## Rekapitulace stavby
Export VZ |  | List obsahuje: |  |  |  |  | 1) Rekapitulace stavby |  |  | 2) Rekapitulace objektů stavby a soupisů prací | [15 empty] | 3.0 | ZAMOK |  |  |  |  | False | False | {a5271871-a27f-4d74-b335-214222e21851}
[31 empty] | 0,01 | 21
[31 empty] | 0,01 | 15
|  | REKAPITULACE STAVBY | [15 empty] | v --- níže se nacházejí doplnkové a pomocné údaje k sestavám --- v | [11 empty] | Návod na vyplnění | 0,001
|  | Kód: |  |  |  |  | 10039_03_2017 | [22 empty] | Měnit lze pouze buňky se žlutým podbarvením! 1) v Rekapitulaci stavby vyplňte údaje o Uchazeči (přenesou se do ostatních sestav i v jiných listech) 2) na vybraných listech vyplňte v sestavě Soupis prací ceny u položek Podrobnosti k vyplnění naleznete na poslední záložce s Pokyny pro vyplnění | 0,01
|  | Stavba: |  |  |  |  | Rekonstrukce objektu čp.466, Skálova , Turnov | [23 empty] | 0,1
|  | KSO: | [11 empty] | CC-CZ: | [16 empty] | 1
|  | Místo: |  |  |  |  | Turnov | [6 empty] | Datum: |  | 22.4.2010 | [14 empty] | 1
1
|  | Zadavatel: | [11 empty] | IČ: | [16 empty] | 0,1
|  |  | Město Turnov, Ant.Dvořáka 335, Turnov | [10 empty] | DIČ: | [16 empty] | 0,1
0,1
|  | Uchazeč: | [11 empty] | IČ: |  | Vyplň údaj | [14 empty] | 0,1
|  |  | Vyplň údaj | [10 empty] | DIČ: |  | Vyplň údaj | [14 empty] | 0,1
True
|  | Projektant: | [11 empty] | IČ: |  | 46506942 | [14 empty] | False
|  |  | Profes projekt spol.s r.o., Vejrichova 272, Turnov | [10 empty] | DIČ: |  | CZ46506942 | [14 empty] | False
0,01
|  | Poznámka: | [28 empty] | 0,01
False
|  | Cena bez DPH | [11 empty] | 0
[8 empty] | Sazba daně |  | Základ daně |  |  |  | Výše daně
|  | DPH |  | základní |  |  |  | 21% |  | 0 |  |  |  | 0
|  |  |  | snížená |  |  |  | 15% |  | 0 |  |  |  | 0
|  |  |  | zákl. přenesená |  |  |  | 21% |  | 0 |  |  |  | 0
|  |  |  | sníž. přenesená |  |  |  | 15% |  | 0 |  |  |  | 0
|  |  |  | nulová |  |  |  | 0% |  | 0 |  |  |  | 0
|  | Cena s DPH | [6 empty] | v |  | CZK |  |  | 0
REKAPITULACE OBJEKTŮ STAVBY A SOUPISŮ PRACÍ
| Kód: | [6 empty] | 10039_03_2017
| Stavba: | [6 empty] | Rekonstrukce objektu čp.466, Skálova , Turnov
| Místo: | [6 empty] | Turnov |  |  |  |  | Datum: |  | 22.4.2010
| Zadavatel: | [6 empty] | Město Turnov, Ant.Dvořáka 335, Turnov |  |  |  |  | Projektant: |  | Profes projekt spol.s r.o., Vejrichova 272, Turnov |  |  | Informatívní údaje z listů zakázek
Uchazeč:
| Kód |  |  |  | Objekt, Soupis prací | [6 empty] | Cena bez DPH [CZK] |  |  |  | Cena s DPH [CZK] | Typ | z toho Ostat. náklady [CZK] | DPH [CZK] | Normohodiny [h] | DPH základní [CZK] | DPH snížená [CZK] | DPH základní přenesená [CZK] | DPH snížená přenesená [CZK] | Základna DPH základní | Základna DPH snížená | Základna DPH zákl. přenesená | Základna DPH sníž. přenesená | Základna DPH nulová
| Náklady stavby celkem | [10 empty] | 0 |  |  |  | 0 |  | 0 | 0 | 0 | 0 | 0 | 0 | 0 | 0 | 0 | 0 | 0 | 0 |  | D | 0 | ###NOIMPORT### | IMPORT | {a5271871-a27f-4d74-b335-214222e21851} | {00000000-0000-0000-0000-000000000000}
/ |  | 13039-01-2017-VRN |  |  |  | 13039-01-2017-VRN - Vedlejší rozpočtové náklady | [5 empty] | 0 |  |  |  | 0 | STA | 0 | 0 | 0 | 0 | 0 | 0 | 0 | 0 | 0 | 0 | 0 | 0 |  |  | 1 |  | IMPORT | {17bb9ef4-55c5-49a4-aa6e-96675f5382a7} | {a5271871-a27f-4d74-b335-214222e21851} | 2
|  | 10039-SO-01 |  |  |  | SO-01 - Objekt MěÚ | [5 empty] | 0 |  |  |  | 0 | STA | 0 | 0 | 0 | 0 | 0 | 0 | 0 | 0 | 0 | 0 | 0 | 0 |  | D | 1 | ###NOIMPORT### | IMPORT | {f414749f-6b75-40c8-ac82-728598ce768b} | {a5271871-a27f-4d74-b335-214222e21851} | 2
/ |  |  | 10039-SO-01-UT |  |  |  | F.1.4.2a Ústřední vytápění |  |  |  |  | 0 |  |  |  | 0 | Soupis | 0 | 0 | 0 | 0 | 0 | 0 | 0 | 0 | 0 | 0 | 0 | 0 |  |  | 2 |  | IMPORT | {6dd91c09-6de5-411e-8665-ef6cec4afef8} | {f414749f-6b75-40c8-ac82-728598ce768b}
/ |  |  | 10039-SO-01-Chl |  |  |  | F.1.4.2b Chlazení |  |  |  |  | 0 |  |  |  | 0 | Soupis | 0 | 0 | 0 | 0 | 0 | 0 | 0 | 0 | 0 | 0 | 0 | 0 |  |  | 2 |  | IMPORT | {9c31e8d0-4f8d-4359-8026-cd1fb2dc867b} | {f414749f-6b75-40c8-ac82-728598ce768b}
/ |  |  | 10039-SO-O1-VZT |  |  |  | F.1.4.2c Vzduchotechnika |  |  |  |  | 0 |  |  |  | 0 | Soupis | 0 | 0 | 0 | 0 | 0 | 0 | 0 | 0 | 0 | 0 | 0 | 0 |  |  | 2 |  | IMPORT | {3d550c01-3842-4cd1-a2a2-2fa10960145d} | {f414749f-6b75-40c8-ac82-728598ce768b}
/ |  |  | 10039-SO-01-MR |  |  |  | F.1.4.2d Měření a regulace |  |  |  |  | 0 |  |  |  | 0 | Soupis | 0 | 0 | 0 | 0 | 0 | 0 | 0 | 0 | 0 | 0 | 0 | 0 |  |  | 2 |  | IMPORT | {e1475c92-5c2e-4516-aaf0-04f7e222cad8} | {f414749f-6b75-40c8-ac82-728598ce768b}
/ |  |  | 10039-SO-01-ZTI |  |  |  | F.1.4.2e Zdravotní technika |  |  |  |  | 0 |  |  |  | 0 | Soupis | 0 | 0 | 0 | 0 | 0 | 0 | 0 | 0 | 0 | 0 | 0 | 0 |  |  | 2 |  | IMPORT | {b5322fde-1951-40bd-aaa1-95548f0e3071} | {f414749f-6b75-40c8-ac82-728598ce768b}
/ |  |  | 10039-SO-01-PL |  |  |  | F.1.4.2f Plynovod |  |  |  |  | 0 |  |  |  | 0 | Soupis | 0 | 0 | 0 | 0 | 0 | 0 | 0 | 0 | 0 | 0 | 0 | 0 |  |  | 2 |  | IMPORT | {cea00158-426c-489a-9989-ce4d565b825e} | {f414749f-6b75-40c8-ac82-728598ce768b}
/ |  |  | 10039-SO-01-EL |  |  |  | F.1.4.2g Elektroinstatlace |  |  |  |  | 0 |  |  |  | 0 | Soupis | 0 | 0 | 0 | 0 | 0 | 0 | 0 | 0 | 0 | 0 | 0 | 0 |  |  | 2 |  | IMPORT | {6cf8276a-3dca-4d83-a9f3-dcab1bc8a712} | {f414749f-6b75-40c8-ac82-728598ce768b}
/ |  |  | 10039-SO-01-SL |  |  |  | F.1.4.2h Slaboproud |  |  |  |  | 0 |  |  |  | 0 | Soupis | 0 | 0 | 0 | 0 | 0 | 0 | 0 | 0 | 0 | 0 | 0 | 0 |  |  | 2 |  | IMPORT | {935df4be-57a7-4aff-b90a-5ed1099fdda2} | {f414749f-6b75-40c8-ac82-728598ce768b}
/ |  |  | 10039-SO-01-ST-I |  |  |  | SO-01-I Bourání, podchytávání |  |  |  |  | 0 |  |  |  | 0 | Soupis | 0 | 0 | 0 | 0 | 0 | 0 | 0 | 0 | 0 | 0 | 0 | 0 |  |  | 2 |  | IMPORT | {27ab1b41-1856-4e3f-b937-79b95c2d78ea} | {f414749f-6b75-40c8-ac82-728598ce768b}
/ |  |  | 10039-SO-01-ST-II |  |  |  | SO-01-II Stavební část |  |  |  |  | 0 |  |  |  | 0 | Soupis | 0 | 0 | 0 | 0 | 0 | 0 | 0 | 0 | 0 | 0 | 0 | 0 |  |  | 2 |  | IMPORT | {112bff97-c28b-4cd5-949b-0ac415dca715} | {f414749f-6b75-40c8-ac82-728598ce768b}
/ |  |  | 10039-SO-01-III |  |  |  | SO-01 Sanace |  |  |  |  | 0 |  |  |  | 0 | Soupis | 0 | 0 | 0 | 0 | 0 | 0 | 0 | 0 | 0 | 0 | 0 | 0 |  |  | 2 |  | IMPORT | {1afb64f4-8cb8-46d0-a99c-3685de6ad5d9} | {f414749f-6b75-40c8-ac82-728598ce768b}
|  | 10039-IO-02 |  |  |  | IO-02 Venkovní úpravy | [5 empty] | 0 |  |  |  | 0 | STA | 0 | 0 | 0 | 0 | 0 | 0 | 0 | 0 | 0 | 0 | 0 | 0 |  | D | 1 | ###NOIMPORT### | IMPORT | {1182d7fc-2fd2-4811-baa0-419bb3f3708d} | {a5271871-a27f-4d74-b335-214222e21851} | 2
/ |  |  | 10039-IO-02-VÚ |  |  |  | F.2.2 Venkovní úpravy |  |  |  |  | 0 |  |  |  | 0 | Soupis | 0 | 0 | 0 | 0 | 0 | 0 | 0 | 0 | 0 | 0 | 0 | 0 |  |  | 2 |  | IMPORT | {0cb35ebc-d465-4c8a-a7f0-4887ecfb8347} | {1182d7fc-2fd2-4811-baa0-419bb3f3708d}
|  | 10039-SO-03 |  |  |  | SO-03 Garáže, přístřešek | [5 empty] | 0 |  |  |  | 0 | STA | 0 | 0 | 0 | 0 | 0 | 0 | 0 | 0 | 0 | 0 | 0 | 0 |  | D | 1 | ###NOIMPORT### | IMPORT | {177d2410-7bb0-4668-8010-5f1ce2a1c1fc} | {a5271871-a27f-4d74-b335-214222e21851} | 2
/ |  |  | 10039-SO-03-St |  |  |  | F.1.2.2.03 Stavební část+elektro |  |  |  |  | 0 |  |  |  | 0 | Soupis | 0 | 0 | 0 | 0 | 0 | 0 | 0 | 0 | 0 | 0 | 0 | 0 |  |  | 2 |  | IMPORT | {8f8d970b-7995-416b-a6f3-6f1ddc30a67c} | {177d2410-7bb0-4668-8010-5f1ce2a1c1fc}
/ |  | 10039-IO-04-PL |  |  |  | F.2.2.04 Plynovod | [5 empty] | 0 |  |  |  | 0 | STA | 0 | 0 | 0 | 0 | 0 | 0 | 0 | 0 | 0 | 0 | 0 | 0 |  |  | 1 |  | IMPORT | {771192a0-5eb3-499f-a75b-afc707aba155} | {a5271871-a27f-4d74-b335-214222e21851} | 2
/ |  | 10039-IO-05 |  |  |  | F.2.2.05.6 - Kanalizace | [5 empty] | 0 |  |  |  | 0 | STA | 0 | 0 | 0 | 0 | 0 | 0 | 0 | 0 | 0 | 0 | 0 | 0 |  |  | 1 |  | IMPORT | {0fb3757d-6595-4f44-8efb-987767e6fdb5} | {a5271871-a27f-4d74-b335-214222e21851} | 2
|  | 10039-DE |  |  |  | Podklady pro demolici | [5 empty] | 0 |  |  |  | 0 | STA | 0 | 0 | 0 | 0 | 0 | 0 | 0 | 0 | 0 | 0 | 0 | 0 |  | D | 1 | ###NOIMPORT### | IMPORT | {6660fe73-1798-42ff-b68f-29762f899c1a} | {a5271871-a27f-4d74-b335-214222e21851} | 2
/ |  |  | 10039-PV |  |  |  | Demolice přístavby vstupu |  |  |  |  | 0 |  |  |  | 0 | Soupis | 0 | 0 | 0 | 0 | 0 | 0 | 0 | 0 | 0 | 0 | 0 | 0 |  |  | 2 |  | IMPORT | {c81ccbe0-19a9-4d8f-ad98-0a19ce9bf321} | {6660fe73-1798-42ff-b68f-29762f899c1a}
/ |  |  | 10039-PS |  |  |  | Demolice přístavby skladu |  |  |  |  | 0 |  |  |  | 0 | Soupis | 0 | 0 | 0 | 0 | 0 | 0 | 0 | 0 | 0 | 0 | 0 | 0 |  |  | 2 |  | IMPORT | {37641e15-8520-413f-9498-caf405602863} | {6660fe73-1798-42ff-b68f-29762f899c1a}
/ |  |  | 10039-MO |  |  |  | Demolice montovaného objektu |  |  |  |  | 0 |  |  |  | 0 | Soupis | 0 | 0 | 0 | 0 | 0 | 0 | 0 | 0 | 0 | 0 | 0 | 0 |  |  | 2 |  | IMPORT | {8de51406-f2ff-42fe-b80a-6bcbcff2c0f8} | {6660fe73-1798-42ff-b68f-29762f899c1a}
/ |  |  | 10039-GA-I-II |  |  |  | Demolice garáže I, II |  |  |  |  | 0 |  |  |  | 0 | Soupis | 0 | 0 | 0 | 0 | 0 | 0 | 0 | 0 | 0 | 0 | 0 | 0 |  |  | 2 |  | IMPORT | {eac28500-94b2-4eb8-92cc-acd15f055e23} | {6660fe73-1798-42ff-b68f-29762f899c1a}
/ |  |  | 10039-PA |  |  |  | Demolice přístřešku pro automobily |  |  |  |  | 0 |  |  |  | 0 | Soupis | 0 | 0 | 0 | 0 | 0 | 0 | 0 | 0 | 0 | 0 | 0 | 0 |  |  | 2 |  | IMPORT | {16d0195f-cc17-4d57-b979-87c9c155fde1} | {6660fe73-1798-42ff-b68f-29762f899c1a}

## 13039-01-2017-VRN - 13039...
| List obsahuje: |  | 1) Krycí list soupisu | 2) Rekapitulace |  |  | 3) Soupis prací | Zpět na list: | Rekapitulace stavby
{17bb9ef4-55c5-49a4-aa6e-96675f5382a7}
2
| KRYCÍ LIST SOUPISU | [8 empty] | v --- níže se nacházejí doplnkové a pomocné údaje k sestavám --- v | [8 empty] | False
Stavba:
Rekonstrukce objektu čp.466, Skálova , Turnov
Objekt:
13039-01-2017-VRN - 13039-01-2017-VRN - Vedlejší rozpočtové náklady
| KSO: |  |  |  |  | CC-CZ:
| Místo: |  | Turnov |  |  | Datum: | 22.4.2010
| Zadavatel: |  |  |  |  | IČ:
|  | Město Turnov, Ant.Dvořáka 335, Turnov |  |  |  | DIČ:
| Uchazeč: |  |  |  |  | IČ:
DIČ:
| Projektant: |  |  |  |  | IČ: | 46506942
|  | Profes projekt spol.s r.o., Vejrichova 272, Turnov |  |  |  | DIČ: | CZ46506942
Poznámka:
| Cena bez DPH | [5 empty] | 0
|  |  | Základ daně |  |  | Sazba daně | Výše daně
| DPH | základní | 0 |  |  | 21% | 0
|  | snížená | 0 |  |  | 15% | 0
|  | zákl. přenesená | 0 |  |  | 21% | 0
|  | sníž. přenesená | 0 |  |  | 15% | 0
|  | nulová | 0 |  |  | 0% | 0
| Cena s DPH |  |  | v | CZK |  | 0
REKAPITULACE ČLENĚNÍ SOUPISU PRACÍ
Stavba:
Rekonstrukce objektu čp.466, Skálova , Turnov
Objekt:
13039-01-2017-VRN - 13039-01-2017-VRN - Vedlejší rozpočtové náklady
Místo: |  |  | Turnov |  |  | Datum: | 22.4.2010
Zadavatel: |  |  | Město Turnov, Ant.Dvořáka 335, Turnov |  |  | Projektant: | Profes projekt spol.s r.o., Vejrichova 272, Turnov
Uchazeč:
Kód dílu - Popis | [6 empty] | Cena celkem [CZK]
Náklady soupisu celkem | [6 empty] | 0 | [12 empty] | -1
| VRN - Vedlejší rozpočtové náklady | [5 empty] | 0
| VRN1 - Průzkumné, geodetické a projektové práce | [5 empty] | 0
| VRN3 - Zařízení staveniště | [5 empty] | 0
| VRN4 - Inženýrská činnost | [5 empty] | 0
SOUPIS PRACÍ
Stavba:
Rekonstrukce objektu čp.466, Skálova , Turnov
Objekt:
13039-01-2017-VRN - 13039-01-2017-VRN - Vedlejší rozpočtové náklady
Místo: |  |  | Turnov |  |  | Datum: | 22.4.2010
Zadavatel: |  |  | Město Turnov, Ant.Dvořáka 335, Turnov |  |  | Projektant: | Profes projekt spol.s r.o., Vejrichova 272, Turnov
Uchazeč:
PČ | Typ | Kód | Popis | MJ | Množství | J.cena [CZK] | Cena celkem [CZK] | Cenová soustava |  | Poznámka | DPH | J. Nh [h] | Nh celkem [h] | J. hmotnost [t] | Hmotnost celkem [t] | J. suť [t] | Suť Celkem [t]
Náklady soupisu celkem | [6 empty] | 0 | [5 empty] | 0 |  | 0 |  | 0 |  | D | -1 | [7 empty] | 0
| D | VRN | Vedlejší rozpočtové náklady |  |  |  | 0 | [5 empty] | 0 |  | 0 |  | 0 | 5 | D | 0 | ROZPOCET | [6 empty] | 0
4 | K | 013274000 | Výrobní, dílenská dokumentace | soubor | 1 |  | 0 |  |  |  | základní |  | 0 | 0 | 0 | 0 | 0 | 1024 | K | 1 | ROZPOCET | 0 | 0 | 0 | 0 | 0 | 1 | 0 | 1024 | -1354906577
| PP |  | výrobní dokumentace | [15 empty] | PP | 1
5 | K | 013284000 | Vytyčení podzemních sítí a zařízení | soubor | 1 |  | 0 |  |  |  | základní |  | 0 | 0 | 0 | 0 | 0 | 1024 | K | 1 | ROZPOCET | 0 | 0 | 0 | 0 | 0 | 1 | 0 | 1024 | 934937282
| PP |  | Vytyčení podzemních sítí a zařízení | [15 empty] | PP | 1
9 | K | 013284001 | Podklady ke kolaudaci: geodetické zaměření, dokladová část, protokoly | soubor | 1 |  | 0 |  |  |  | základní |  | 0 | 0 | 0 | 0 | 0 | 1024 | K | 1 | ROZPOCET | 0 | 0 | 0 | 0 | 0 | 1 | 0 | 1024 | 712715978
| PP |  | Vytyčení podzemních sítí a zařízení | [15 empty] | PP | 1
10 | K | 013284002 | Úklid veřejných komunikací znečištěných stavbou | soubor | 1 |  | 0 |  |  |  | základní |  | 0 | 0 | 0 | 0 | 0 | 1024 | K | 1 | ROZPOCET | 0 | 0 | 0 | 0 | 0 | 1 | 0 | 1024 | 668176733
| PP |  | Vytyčení podzemních sítí a zařízení | [15 empty] | PP | 1
| D | VRN1 | Průzkumné, geodetické a projektové práce |  |  |  | 0 | [5 empty] | 0 |  | 0 |  | 0 | 5 | D | 1 | ROZPOCET | [6 empty] | 0
2 | K | 012002000 | Geodetické práce | soubor | 1 |  | 0 | CS ÚRS 2016 01 |  |  | základní |  | 0 | 0 | 0 | 0 | 0 | 1024 | K | 2 | ROZPOCET | 0 | 0 | 0 | 0 | 0 | 1 | 0 | 1024 | 697817364
| PP |  | Hlavní tituly průvodních činností a nákladů průzkumné, geodetické a projektové práce geodetické práce | [15 empty] | PP | 2
6 | K | 013254000 | Dokumentace skutečného provedení stavby | soubor | 1 |  | 0 | CS ÚRS 2016 01 |  |  | základní |  | 0 | 0 | 0 | 0 | 0 | 1024 | K | 2 | ROZPOCET | 0 | 0 | 0 | 0 | 0 | 1 | 0 | 1024 | -1814099804
| PP |  | Průzkumné, geodetické a projektové práce projektové práce dokumentace stavby (výkresová a textová) skutečného provedení stavby | [15 empty] | PP | 2
| D | VRN3 | Zařízení staveniště |  |  |  | 0 | [5 empty] | 0 |  | 0 |  | 0 | 5 | D | 1 | ROZPOCET | [6 empty] | 0
1 | K | 030001000 | Zařízení staveniště | soubor | 1 |  | 0 | CS ÚRS 2016 01 |  |  | základní |  | 0 | 0 | 0 | 0 | 0 | 1024 | K | 2 | ROZPOCET | 0 | 0 | 0 | 0 | 0 | 1 | 0 | 1024 | -404062306
| PP |  | Základní rozdělení průvodních činností a nákladů zařízení staveniště | [15 empty] | PP | 2
3 | K | 034002000 | Zabezpečení staveniště | soubor | 1 |  | 0 | CS ÚRS 2016 01 |  |  | základní |  | 0 | 0 | 0 | 0 | 0 | 1024 | K | 2 | ROZPOCET | 0 | 0 | 0 | 0 | 0 | 1 | 0 | 1024 | -1664510264
| PP |  | Hlavní tituly průvodních činností a nákladů zařízení staveniště zabezpečení staveniště | [15 empty] | PP | 2
7 | K | 034503000 | Informační tabule na staveništi | Kč | 1 |  | 0 | CS ÚRS 2016 01 |  |  | základní |  | 0 | 0 | 0 | 0 | 0 | 1024 | K | 2 | ROZPOCET | 0 | 0 | 0 | 0 | 0 | 1 | 0 | 1024 | -577981180
| PP |  | Zařízení staveniště zabezpečení staveniště informační tabule | [15 empty] | PP | 2
11 | K | 034503001 | napojení zařízení staveniště na přípojky | Kč | 1 |  | 0 |  |  |  | základní |  | 0 | 0 | 0 | 0 | 0 | 1024 | K | 2 | ROZPOCET | 0 | 0 | 0 | 0 | 0 | 1 | 0 | 1024 | 1032744374
| PP |  | Zařízení staveniště zabezpečení staveniště informační tabule | [15 empty] | PP | 2
| D | VRN4 | Inženýrská činnost |  |  |  | 0 | [5 empty] | 0 |  | 0 |  | 0 | 5 | D | 1 | ROZPOCET | [6 empty] | 0
8 | K | 043002000 | Zkoušky a ostatní měření: revize, ověřovací zkoušky a měření předepsané zvlášními právními předpisy ( hygieny, VTZ, výtah) | kpl | 1 |  | 0 | CS ÚRS 2016 01 |  |  | základní |  | 0 | 0 | 0 | 0 | 0 | 1024 | K | 2 | ROZPOCET | 0 | 0 | 0 | 0 | 0 | 1 | 0 | 1024 | -295301952
| PP |  | Hlavní tituly průvodních činností a nákladů inženýrská činnost zkoušky a ostatní měření | [15 empty] | PP | 2

## 10039-SO-01-UT - F.1.4.2a...
| List obsahuje: |  | 1) Krycí list soupisu | 2) Rekapitulace |  |  | 3) Soupis prací | Zpět na list: | Rekapitulace stavby
{6dd91c09-6de5-411e-8665-ef6cec4afef8}
2
| KRYCÍ LIST SOUPISU | [8 empty] | v --- níže se nacházejí doplnkové a pomocné údaje k sestavám --- v | [8 empty] | False
Stavba:
Rekonstrukce objektu čp.466, Skálova , Turnov
Objekt:
10039-SO-01 - SO-01 - Objekt MěÚ
Soupis:
10039-SO-01-UT - F.1.4.2a Ústřední vytápění
| KSO: |  |  |  |  | CC-CZ:
| Místo: |  | Turnov |  |  | Datum: | 22.4.2010
| Zadavatel: |  |  |  |  | IČ:
|  | Město Turnov, Ant.Dvořáka 335, Turnov |  |  |  | DIČ:
| Uchazeč: |  |  |  |  | IČ:
DIČ:
| Projektant: |  |  |  |  | IČ: | 46506942
|  | Profes projekt spol.s r.o., Vejrichova 272, Turnov |  |  |  | DIČ: | CZ46506942
Poznámka:
| Cena bez DPH | [5 empty] | 0
|  |  | Základ daně |  |  | Sazba daně | Výše daně
| DPH | základní | 0 |  |  | 21% | 0
|  | snížená | 0 |  |  | 15% | 0
|  | zákl. přenesená | 0 |  |  | 21% | 0
|  | sníž. přenesená | 0 |  |  | 15% | 0
|  | nulová | 0 |  |  | 0% | 0
| Cena s DPH |  |  | v | CZK |  | 0
REKAPITULACE ČLENĚNÍ SOUPISU PRACÍ
Stavba:
Rekonstrukce objektu čp.466, Skálova , Turnov
Objekt:
10039-SO-01 - SO-01 - Objekt MěÚ
Soupis:
10039-SO-01-UT - F.1.4.2a Ústřední vytápění
Místo: |  |  | Turnov |  |  | Datum: | 22.4.2010
Zadavatel: |  |  | Město Turnov, Ant.Dvořáka 335, Turnov |  |  | Projektant: | Profes projekt spol.s r.o., Vejrichova 272, Turnov
Uchazeč:
Kód dílu - Popis | [6 empty] | Cena celkem [CZK]
Náklady soupisu celkem | [6 empty] | 0 | [12 empty] | -1
| HSV - Práce a dodávky HSV | [5 empty] | 0
| PSV - Práce a dodávky PSV | [5 empty] | 0
| 731 - Ústřední vytápění - kotelny, strojovny | [5 empty] | 0
| 733 - Ústřední vytápění-potrubí vč.tep.izolaceMirelon dle vyhl. 193/2007Sb,závěsů a fitinek | [5 empty] | 0
| 734 - Ústřední vytápění - armatury | [5 empty] | 0
| 735 - Ústřední vytápění - otopná tělesa | [5 empty] | 0
| Ostatní - Ostatní | [5 empty] | 0
| 001 - | [5 empty] | 0
SOUPIS PRACÍ
Stavba:
Rekonstrukce objektu čp.466, Skálova , Turnov
Objekt:
10039-SO-01 - SO-01 - Objekt MěÚ
Soupis:
10039-SO-01-UT - F.1.4.2a Ústřední vytápění
Místo: |  |  | Turnov |  |  | Datum: | 22.4.2010
Zadavatel: |  |  | Město Turnov, Ant.Dvořáka 335, Turnov |  |  | Projektant: | Profes projekt spol.s r.o., Vejrichova 272, Turnov
Uchazeč:
PČ | Typ | Kód | Popis | MJ | Množství | J.cena [CZK] | Cena celkem [CZK] | Cenová soustava |  | Poznámka | DPH | J. Nh [h] | Nh celkem [h] | J. hmotnost [t] | Hmotnost celkem [t] | J. suť [t] | Suť Celkem [t]
Náklady soupisu celkem | [6 empty] | 0 | [5 empty] | 0 |  | 5.9733 |  | 0 |  | D | -1 | [10 empty] | 0
| D | HSV | Práce a dodávky HSV |  |  |  | 0 | [5 empty] | 0 |  | 0 |  | 0 | 1 | D | 0 |  |  |  | ROZPOCET | [6 empty] | 0
| D | PSV | Práce a dodávky PSV |  |  |  | 0 | [5 empty] | 0 |  | 5.9733 |  | 0 | 2 | D | 0 |  |  |  | ROZPOCET | [6 empty] | 0
| D | 731 | Ústřední vytápění - kotelny, strojovny |  |  |  | 0 | [5 empty] | 0 |  | 0 |  | 0 | 2 | D | 1 |  |  |  | ROZPOCET | [6 empty] | 0
1 | K | 998731202 | Přesun hmot pro kotelny v objektech v do 12 m | % |  |  | 0 |  |  |  | základní |  | 0 | 0 | 0 | 0 | 0 | 16 | K | 2 |  |  |  | ROZPOCET | 0 | 0 | 0 | 0 | 0 | 1 | 0 | 16 | -1664470081
2 | K | R-731-001 | D+M závěsný kondenzační kotel Rendamax R 30/100 v provedení B23, vč.uvedení do provozu | kpl | 2 |  | 0 |  |  |  | základní |  | 0 | 0 | 0 | 0 | 0 | 16 | K | 2 |  |  |  | ROZPOCET | 0 | 0 | 0 | 0 | 0 | 1 | 0 | 16 | -406524366
3 | K | R-731-002 | D+M Oběhové čerpadlo kotle Wilo TOP S 30/7 | kpl | 2 |  | 0 |  |  |  | základní |  | 0 | 0 | 0 | 0 | 0 | 16 | K | 2 |  |  |  | ROZPOCET | 0 | 0 | 0 | 0 | 0 | 1 | 0 | 16 | -655783695
4 | K | R-731-003 | D+M Zásobníkový ohřívač TV SMART ACV SL 420 | kpl | 1 |  | 0 |  |  |  | základní |  | 0 | 0 | 0 | 0 | 0 | 16 | K | 2 |  |  |  | ROZPOCET | 0 | 0 | 0 | 0 | 0 | 1 | 0 | 16 | -542791313
5 | K | R-731-004 | D+M Sdružený rozdělovač a sběrač RS Kombi, modul 100 12 hrdel, vč. izolace, povrch.úprava | kpl | 1 |  | 0 |  |  |  | základní |  | 0 | 0 | 0 | 0 | 0 | 16 | K | 2 |  |  |  | ROZPOCET | 0 | 0 | 0 | 0 | 0 | 1 | 0 | 16 | 1941219076
6 | K | R-731-005 | D+M Hydraulickývyrovnávač HVDT III DN200 (do 12m3/h) vč.izolace,odvzdušnění,odkalení | kpl | 1 |  | 0 |  |  |  | základní |  | 0 | 0 | 0 | 0 | 0 | 16 | K | 2 |  |  |  | ROZPOCET | 0 | 0 | 0 | 0 | 0 | 1 | 0 | 16 | -923376317
7 | K | R-731-006 | D+M Expanzní nádoba Reflex N 140/6 + MK 1" | kpl | 1 |  | 0 |  |  |  | základní |  | 0 | 0 | 0 | 0 | 0 | 16 | K | 2 |  |  |  | ROZPOCET | 0 | 0 | 0 | 0 | 0 | 1 | 0 | 16 | 1570834359
8 | K | R-731-007 | D+M Expanzní nádoba Reflex N 25/3 + MK 3/4" | kpl | 1 |  | 0 |  |  |  | základní |  | 0 | 0 | 0 | 0 | 0 | 16 | K | 2 |  |  |  | ROZPOCET | 0 | 0 | 0 | 0 | 0 | 1 | 0 | 16 | 86146892
9 | K | R-731-008 | D+M Expanzní nádoba Refix DD 33/10 +Flowjet 3/4" | kpl | 1 |  | 0 |  |  |  | základní |  | 0 | 0 | 0 | 0 | 0 | 16 | K | 2 |  |  |  | ROZPOCET | 0 | 0 | 0 | 0 | 0 | 1 | 0 | 16 | 637416807
10 | K | R-731-009 | D+M Automatické doplňovací zařízení Reflex Fillcontrol | kpl | 1 |  | 0 |  |  |  | základní |  | 0 | 0 | 0 | 0 | 0 | 16 | K | 2 |  |  |  | ROZPOCET | 0 | 0 | 0 | 0 | 0 | 1 | 0 | 16 | 1886378196
11 | K | R-731-010 | Montáž trojcestného ventilu topného okruhu dle M+R | kpl | 2 |  | 0 |  |  |  | základní |  | 0 | 0 | 0 | 0 | 0 | 16 | K | 2 |  |  |  | ROZPOCET | 0 | 0 | 0 | 0 | 0 | 1 | 0 | 16 | 1919874820
12 | K | R-731-011 | D+M oběhové čerpadlo Wilo Star RS 30/6 | kpl | 1 |  | 0 |  |  |  | základní |  | 0 | 0 | 0 | 0 | 0 | 16 | K | 2 |  |  |  | ROZPOCET | 0 | 0 | 0 | 0 | 0 | 1 | 0 | 16 | -1640935242
13 | K | R-731-012 | D+M oběhové čerpadlo EasyStar E25/1-3 | kpl | 1 |  | 0 |  |  |  | základní |  | 0 | 0 | 0 | 0 | 0 | 16 | K | 2 |  |  |  | ROZPOCET | 0 | 0 | 0 | 0 | 0 | 1 | 0 | 16 | -608736654
14 | K | R-731-013 | D+M oběhové čerpadlo EasyStar E25/1-5 | kpl | 2 |  | 0 |  |  |  | základní |  | 0 | 0 | 0 | 0 | 0 | 16 | K | 2 |  |  |  | ROZPOCET | 0 | 0 | 0 | 0 | 0 | 1 | 0 | 16 | -346676736
15 | K | R-731-014 | D+M oběhové čerpadlo Wilo Top E 40/1-10 | kpl | 1 |  | 0 |  |  |  | základní |  | 0 | 0 | 0 | 0 | 0 | 16 | K | 2 |  |  |  | ROZPOCET | 0 | 0 | 0 | 0 | 0 | 1 | 0 | 16 | 165468560
16 | K | R-731-015 | D+M sestava automatických vyvažovacích ventilů Danfoss ASV-M a ASV-PV DN20 | kpl | 4 |  | 0 |  |  |  | základní |  | 0 | 0 | 0 | 0 | 0 | 16 | K | 2 |  |  |  | ROZPOCET | 0 | 0 | 0 | 0 | 0 | 1 | 0 | 16 | 1299033597
17 | K | R-731-016 | D+M sestava automatických vyvažovacích ventilů Danfoss ASV-M a ASV-PV DN25 | kpl | 5 |  | 0 |  |  |  | základní |  | 0 | 0 | 0 | 0 | 0 | 16 | K | 2 |  |  |  | ROZPOCET | 0 | 0 | 0 | 0 | 0 | 1 | 0 | 16 | 974469979
18 | K | R-731-017 | D+M sestava automatických vyvažovacích ventilů Danfoss ASV-M a ASV-PV DN32 | kpl | 1 |  | 0 |  |  |  | základní |  | 0 | 0 | 0 | 0 | 0 | 16 | K | 2 |  |  |  | ROZPOCET | 0 | 0 | 0 | 0 | 0 | 1 | 0 | 16 | 2141758495
19 | K | R-731-018 | D+M vybavení kotelny dle vyhl. 91/93 Sb | kpl | 1 |  | 0 |  |  |  | základní |  | 0 | 0 | 0 | 0 | 0 | 16 | K | 2 |  |  |  | ROZPOCET | 0 | 0 | 0 | 0 | 0 | 1 | 0 | 16 | 1424291911
20 | K | R-731-019 | D+M provozní řád kotelny,revizní kniha,orientační štítky | kpl | 1 |  | 0 |  |  |  | základní |  | 0 | 0 | 0 | 0 | 0 | 16 | K | 2 |  |  |  | ROZPOCET | 0 | 0 | 0 | 0 | 0 | 1 | 0 | 16 | 1140311730
21 | K | R-731-020 | Zaškolení obsluhy kotelny III.kategorie | kpl | 1 |  | 0 |  |  |  | základní |  | 0 | 0 | 0 | 0 | 0 | 16 | K | 2 |  |  |  | ROZPOCET | 0 | 0 | 0 | 0 | 0 | 1 | 0 | 16 | -1605611862
22 | K | R-731-021 | D+M komínová plastová vložka Ricomgas SN 110 dl.21m, vč.tvarovek,napojení kotle,ukončení v komínovém tělese nad střechou hlavicí, vč. revize | kpl | 2 |  | 0 |  |  |  | základní |  | 0 | 0 | 0 | 0 | 0 | 16 | K | 2 |  |  |  | ROZPOCET | 0 | 0 | 0 | 0 | 0 | 1 | 0 | 16 | -1669667038
23 | K | R-731-022 | D+M Potrubí větrání kotelny neměkčené PVC DN 200, vč.tvarovek, dl. 21m | kpl | 1 |  | 0 |  |  |  | základní |  | 0 | 0 | 0 | 0 | 0 | 16 | K | 2 |  |  |  | ROZPOCET | 0 | 0 | 0 | 0 | 0 | 1 | 0 | 16 | -782093798
24 | K | R-731-023 | D+M Větrací mřížka IMOS-KM-K-200-R2, systém air | kpl | 1 |  | 0 |  |  |  | základní |  | 0 | 0 | 0 | 0 | 0 | 16 | K | 2 |  |  |  | ROZPOCET | 0 | 0 | 0 | 0 | 0 | 1 | 0 | 16 | 1645354030
25 | K | R-731-024 | D+M Protidešťová žaluzie PRG-200W, Elektrodesign ventilátory | kpl | 1 |  | 0 |  |  |  | základní |  | 0 | 0 | 0 | 0 | 0 | 16 | K | 2 |  |  |  | ROZPOCET | 0 | 0 | 0 | 0 | 0 | 1 | 0 | 16 | 284177488
26 | K | R-731-025 | D+M Oběhové čerpadlo regul.uzel VZT Wilo Star RS 25/4 | kpl | 3 |  | 0 |  |  |  | základní |  | 0 | 0 | 0 | 0 | 0 | 16 | K | 2 |  |  |  | ROZPOCET | 0 | 0 | 0 | 0 | 0 | 1 | 0 | 16 | -179060001
| D | 733 | Ústřední vytápění-potrubí vč.tep.izolaceMirelon dle vyhl. 193/2007Sb,závěsů a fitinek |  |  |  | 0 | [5 empty] | 0 |  | 2.4884 |  | 0 | 2 | D | 1 |  |  |  | ROZPOCET | [6 empty] | 0
27 | K | 733111215 | Potrubí ocelové závitové bezešvé zesílené v kotelnách nebo strojovnách DN 25 + izolace | m | 10 |  | 0 |  |  |  | základní |  | 0 | 0.00753 | 0.0753 | 0 | 0 | 16 | K | 2 |  |  |  | ROZPOCET | 0 | 0 | 0 | 0 | 0 | 1 | 0 | 16 | -866296675
28 | K | 733111216 | Potrubí ocelové závitové bezešvé zesílené v kotelnách nebo strojovnách DN 32 + izolace | m | 8 |  | 0 |  |  |  | základní |  | 0 | 0.00864 | 0.06912 | 0 | 0 | 16 | K | 2 |  |  |  | ROZPOCET | 0 | 0 | 0 | 0 | 0 | 1 | 0 | 16 | -87670718
29 | K | 733111218 | Potrubí ocelové závitové bezešvé zesílené v kotelnách nebo strojovnách DN 50 + izolůace | m | 6 |  | 0 |  |  |  | základní |  | 0 | 0.01141 | 0.06846 | 0 | 0 | 16 | K | 2 |  |  |  | ROZPOCET | 0 | 0 | 0 | 0 | 0 | 1 | 0 | 16 | -2135644894
30 | K | 733111219 | Potrubí ocelové závitové bezešvé zesílené v kotelnách nebo strojovnách DN 65 + izolace | m | 8 |  | 0 |  |  |  | základní |  | 0 | 0.01141 | 0.09128 | 0 | 0 | 16 | K | 2 |  |  |  | ROZPOCET | 0 | 0 | 0 | 0 | 0 | 1 | 0 | 16 | -1916312167
31 | K | 733190107 | Zkouška těsnosti potrubí ocelové závitové do DN 40 | m | 18 |  | 0 |  |  |  | základní |  | 0 | 0 | 0 | 0 | 0 | 16 | K | 2 |  |  |  | ROZPOCET | 0 | 0 | 0 | 0 | 0 | 1 | 0 | 16 | 1393042757
32 | K | 733190108 | Zkouška těsnosti potrubí ocelové závitové do DN 50 | m | 6 |  | 0 |  |  |  | základní |  | 0 | 0 | 0 | 0 | 0 | 16 | K | 2 |  |  |  | ROZPOCET | 0 | 0 | 0 | 0 | 0 | 1 | 0 | 16 | -658381440
33 | K | 733190219 | Zkouška těsnosti potrubí ocelové hladké přes D 51x2,6 do D 65,3x2,9 | m | 8 |  | 0 |  |  |  | základní |  | 0 | 0 | 0 | 0 | 0 | 16 | K | 2 |  |  |  | ROZPOCET | 0 | 0 | 0 | 0 | 0 | 1 | 0 | 16 | 1414442227
34 | K | 733223201 | Potrubí měděné tvrdé spojované tvrdým pájením D 12x1 | m | 148 |  | 0 |  |  |  | základní |  | 0 | 0.00059 | 0.08732 | 0 | 0 | 16 | K | 2 |  |  |  | ROZPOCET | 0 | 0 | 0 | 0 | 0 | 1 | 0 | 16 | -1797592356
35 | K | 733223202 | Potrubí měděné tvrdé spojované tvrdým pájením D 15x1 | m | 1010 |  | 0 |  |  |  | základní |  | 0 | 0.00068 | 0.6868 | 0 | 0 | 16 | K | 2 |  |  |  | ROZPOCET | 0 | 0 | 0 | 0 | 0 | 1 | 0 | 16 | -1385811418
36 | K | 733223203 | Potrubí měděné tvrdé spojované tvrdým pájením D 18x1 | m | 334 |  | 0 |  |  |  | základní |  | 0 | 0.00092 | 0.30728 | 0 | 0 | 16 | K | 2 |  |  |  | ROZPOCET | 0 | 0 | 0 | 0 | 0 | 1 | 0 | 16 | 1987195653
37 | K | 733223204 | Potrubí měděné tvrdé spojované tvrdým pájením D 22x1 | m | 296 |  | 0 |  |  |  | základní |  | 0 | 0.00094 | 0.27824 | 0 | 0 | 16 | K | 2 |  |  |  | ROZPOCET | 0 | 0 | 0 | 0 | 0 | 1 | 0 | 16 | -219530537
38 | K | 733223205 | Potrubí měděné tvrdé spojované tvrdým pájením D 28x1,5 | m | 218 |  | 0 |  |  |  | základní |  | 0 | 0.0015 | 0.327 | 0 | 0 | 16 | K | 2 |  |  |  | ROZPOCET | 0 | 0 | 0 | 0 | 0 | 1 | 0 | 16 | -309586189
39 | K | 733223206 | Potrubí měděné tvrdé spojované tvrdým pájením D 35x1,5 | m | 117 |  | 0 |  |  |  | základní |  | 0 | 0.00183 | 0.21411 | 0 | 0 | 16 | K | 2 |  |  |  | ROZPOCET | 0 | 0 | 0 | 0 | 0 | 1 | 0 | 16 | 1226790956
40 | K | 733223207 | Potrubí měděné tvrdé spojované tvrdým pájením D 42x1,5 | m | 34 |  | 0 |  |  |  | základní |  | 0 | 0.00219 | 0.07446 | 0 | 0 | 16 | K | 2 |  |  |  | ROZPOCET | 0 | 0 | 0 | 0 | 0 | 1 | 0 | 16 | -1893048031
41 | K | 733223208 | Potrubí měděné tvrdé spojované tvrdým pájením D 54x2 | m | 22 |  | 0 |  |  |  | základní |  | 0 | 0.00361 | 0.07942 | 0 | 0 | 16 | K | 2 |  |  |  | ROZPOCET | 0 | 0 | 0 | 0 | 0 | 1 | 0 | 16 | -2133393703
42 | K | 733223209 | Potrubí měděné tvrdé spojované tvrdým pájením D 64x2 | m | 32 |  | 0 |  |  |  | základní |  | 0 | 0.00405 | 0.1296 | 0 | 0 | 16 | K | 2 |  |  |  | ROZPOCET | 0 | 0 | 0 | 0 | 0 | 1 | 0 | 16 | 1042208217
43 | K | 733291101 | Zkouška těsnosti potrubí měděné do D 35x1,5 | m | 2123 |  | 0 |  |  |  | základní |  | 0 | 0 | 0 | 0 | 0 | 16 | K | 2 |  |  |  | ROZPOCET | 0 | 0 | 0 | 0 | 0 | 1 | 0 | 16 | 83915890
44 | K | 733291102 | Zkouška těsnosti potrubí měděné do D 64x2 | m | 160 |  | 0 |  |  |  | základní |  | 0 | 0 | 0 | 0 | 0 | 16 | K | 2 |  |  |  | ROZPOCET | 0 | 0 | 0 | 0 | 0 | 1 | 0 | 16 | 1525012108
| VV |  | 42+54+64 |  | 160 | [13 empty] | VV | 2 | 2 | True | 1 | ROZPOCET
45 | K | 998733203 | Přesun hmot pro rozvody potrubí v objektech v do 24 m | % |  |  | 0 |  |  |  | základní |  | 0 | 0 | 0 | 0 | 0 | 16 | K | 2 |  |  |  | ROZPOCET | 0 | 0 | 0 | 0 | 0 | 1 | 0 | 16 | -212725967
| D | 734 | Ústřední vytápění - armatury |  |  |  | 0 | [5 empty] | 0 |  | 0 |  | 0 | 2 | D | 1 |  |  |  | ROZPOCET | [6 empty] | 0
46 | K | 998734203 | Přesun hmot pro armatury v objektech v do 24 m | % |  |  | 0 |  |  |  | základní |  | 0 | 0 | 0 | 0 | 0 | 16 | K | 2 |  |  |  | ROZPOCET | 0 | 0 | 0 | 0 | 0 | 1 | 0 | 16 | 1306135155
47 | K | R-734-001 | D+M kulový uzávěr DN20 | kpl | 10 |  | 0 |  |  |  | základní |  | 0 | 0 | 0 | 0 | 0 | 16 | K | 2 |  |  |  | ROZPOCET | 0 | 0 | 0 | 0 | 0 | 1 | 0 | 16 | -812801988
48 | K | R-734-002 | D+M kulový uzávěr DN25 | kpl | 4 |  | 0 |  |  |  | základní |  | 0 | 0 | 0 | 0 | 0 | 16 | K | 2 |  |  |  | ROZPOCET | 0 | 0 | 0 | 0 | 0 | 1 | 0 | 16 | 148600776
49 | K | R-734-003 | D+M kulový uzávěr DN32 | kpl | 12 |  | 0 |  |  |  | základní |  | 0 | 0 | 0 | 0 | 0 | 16 | K | 2 |  |  |  | ROZPOCET | 0 | 0 | 0 | 0 | 0 | 1 | 0 | 16 | -1661421708
50 | K | R-734-004 | D+M kulový uzávěr DN50 | kpl | 4 |  | 0 |  |  |  | základní |  | 0 | 0 | 0 | 0 | 0 | 16 | K | 2 |  |  |  | ROZPOCET | 0 | 0 | 0 | 0 | 0 | 1 | 0 | 16 | 2073147890
51 | K | R-734-005 | D+M filtr závitový s výměnnou vložkou DN 20 | kpl | 4 |  | 0 |  |  |  | základní |  | 0 | 0 | 0 | 0 | 0 | 16 | K | 2 |  |  |  | ROZPOCET | 0 | 0 | 0 | 0 | 0 | 1 | 0 | 16 | 271462170
52 | K | R-734-006 | D+M filtr závitový s výměnnou vložkou DN 25 | kpl | 2 |  | 0 |  |  |  | základní |  | 0 | 0 | 0 | 0 | 0 | 16 | K | 2 |  |  |  | ROZPOCET | 0 | 0 | 0 | 0 | 0 | 1 | 0 | 16 | -1896809102
53 | K | R-734-007 | D+M filtr závitový s výměnnou vložkou DN 32 | kpl | 3 |  | 0 |  |  |  | základní |  | 0 | 0 | 0 | 0 | 0 | 16 | K | 2 |  |  |  | ROZPOCET | 0 | 0 | 0 | 0 | 0 | 1 | 0 | 16 | 107133256
54 | K | R-734-008 | D+M filtr závitový s výměnnou vložkou DN 50 | kpl | 1 |  | 0 |  |  |  | základní |  | 0 | 0 | 0 | 0 | 0 | 16 | K | 2 |  |  |  | ROZPOCET | 0 | 0 | 0 | 0 | 0 | 1 | 0 | 16 | 463242635
55 | K | R-734-009 | D+M pojistný ventil pružinový Po=0,25MPa, DN25 | kpl | 2 |  | 0 |  |  |  | základní |  | 0 | 0 | 0 | 0 | 0 | 16 | K | 2 |  |  |  | ROZPOCET | 0 | 0 | 0 | 0 | 0 | 1 | 0 | 16 | 1958035281
56 | K | R-734-010 | D+M pojistný ventil pružinový Po=0,25MPa, DN32 | kpl | 1 |  | 0 |  |  |  | základní |  | 0 | 0 | 0 | 0 | 0 | 16 | K | 2 |  |  |  | ROZPOCET | 0 | 0 | 0 | 0 | 0 | 1 | 0 | 16 | -1022505362
57 | K | R-734-011 | D+M teploměr topenářský 0-120°C | kpl | 12 |  | 0 |  |  |  | základní |  | 0 | 0 | 0 | 0 | 0 | 16 | K | 2 |  |  |  | ROZPOCET | 0 | 0 | 0 | 0 | 0 | 1 | 0 | 16 | -1230797124
58 | K | R-734-012 | D+M manometr topenářský 0-400 kPa | kpl | 3 |  | 0 |  |  |  | základní |  | 0 | 0 | 0 | 0 | 0 | 16 | K | 2 |  |  |  | ROZPOCET | 0 | 0 | 0 | 0 | 0 | 1 | 0 | 16 | 1612146915
59 | K | R-734-013 | D+M vypouštěcí kulový kohout DN 15 | kpl | 36 |  | 0 |  |  |  | základní |  | 0 | 0 | 0 | 0 | 0 | 16 | K | 2 |  |  |  | ROZPOCET | 0 | 0 | 0 | 0 | 0 | 1 | 0 | 16 | 1348151253
60 | K | R-734-014 | D+M automatický odvzdušňovač | kpl | 24 |  | 0 |  |  |  | základní |  | 0 | 0 | 0 | 0 | 0 | 16 | K | 2 |  |  |  | ROZPOCET | 0 | 0 | 0 | 0 | 0 | 1 | 0 | 16 | -350876675
61 | K | R-734-015 | napojení teplovodního výměmíku VZT | kpl | 3 |  | 0 |  |  |  | základní |  | 0 | 0 | 0 | 0 | 0 | 16 | K | 2 |  |  |  | ROZPOCET | 0 | 0 | 0 | 0 | 0 | 1 | 0 | 16 | -1100666010
62 | K | R-734-016 | Montáž čtyřcestného ventilu M+R | kpl | 3 |  | 0 |  |  |  | základní |  | 0 | 0 | 0 | 0 | 0 | 16 | K | 2 |  |  |  | ROZPOCET | 0 | 0 | 0 | 0 | 0 | 1 | 0 | 16 | -242390098
| D | 735 | Ústřední vytápění - otopná tělesa |  |  |  | 0 | [5 empty] | 0 |  | 3.4849 |  | 0 | 2 | D | 1 |  |  |  | ROZPOCET | [6 empty] | 0
63 | K | 735152271 | Otopné těleso panelové Ventil Kompakt typ 11 VK výška/délka 600/400 mm bílé,vč.závěsů,armaturVekolux a termo hlavic | kus | 2 |  | 0 |  |  |  | základní |  | 0 | 0.01035 | 0.0207 | 0 | 0 | 16 | K | 2 |  |  |  | ROZPOCET | 0 | 0 | 0 | 0 | 0 | 1 | 0 | 16 | 65019154
64 | K | 735152454 | Otopné těleso panelové Ventil Kompakt typ 21 VK výška/délka 500/700 mm " | kus | 8 |  | 0 |  |  |  | základní |  | 0 | 0.01893 | 0.15144 | 0 | 0 | 16 | K | 2 |  |  |  | ROZPOCET | 0 | 0 | 0 | 0 | 0 | 1 | 0 | 16 | 1434600460
65 | K | 735152455 | Otopné těleso panelové Ventil Kompakt typ 21 VK výška/délka 500/800 mm | kus | 4 |  | 0 |  |  |  | základní |  | 0 | 0.02132 | 0.08528 | 0 | 0 | 16 | K | 2 |  |  |  | ROZPOCET | 0 | 0 | 0 | 0 | 0 | 1 | 0 | 16 | 639093744
66 | K | 735152457 | Otopné těleso panelové Ventil Kompakt typ 21 VK výška/délka 500/1000 mm | kus | 1 |  | 0 |  |  |  | základní |  | 0 | 0.0261 | 0.0261 | 0 | 0 | 16 | K | 2 |  |  |  | ROZPOCET | 0 | 0 | 0 | 0 | 0 | 1 | 0 | 16 | 1107642883
67 | K | 735152471 | Otopné těleso panelové Ventil Kompakt typ 21 VK výška/délka 600/400 mm | kus | 1 |  | 0 |  |  |  | základní |  | 0 | 0.0134 | 0.0134 | 0 | 0 | 16 | K | 2 |  |  |  | ROZPOCET | 0 | 0 | 0 | 0 | 0 | 1 | 0 | 16 | 974460781
68 | K | 735152472 | Otopné těleso panelové Ventil Kompakt typ 21 VK výška/délka 600/500 mm | kus | 6 |  | 0 |  |  |  | základní |  | 0 | 0.01655 | 0.0993 | 0 | 0 | 16 | K | 2 |  |  |  | ROZPOCET | 0 | 0 | 0 | 0 | 0 | 1 | 0 | 16 | 716880136
69 | K | 735152474 | Otopné těleso panelové Ventil Kompakt typ 21 VK výška/délka 600/700 mm | kus | 9 |  | 0 |  |  |  | základní |  | 0 | 0.02229 | 0.20061 | 0 | 0 | 16 | K | 2 |  |  |  | ROZPOCET | 0 | 0 | 0 | 0 | 0 | 1 | 0 | 16 | 1290172756
70 | K | 735152475 | Otopné těleso panelové Ventil Kompakt typ 21 VK výška/délka 600/800 mm | kus | 4 |  | 0 |  |  |  | základní |  | 0 | 0.02516 | 0.10064 | 0 | 0 | 16 | K | 2 |  |  |  | ROZPOCET | 0 | 0 | 0 | 0 | 0 | 1 | 0 | 16 | 1856748146
71 | K | 735152476 | Otopné těleso panelové Ventil Kompakt typ 21 VK výška/délka 600/900 mm " | kus | 11 |  | 0 |  |  |  | základní |  | 0 | 0.02803 | 0.30833 | 0 | 0 | 16 | K | 2 |  |  |  | ROZPOCET | 0 | 0 | 0 | 0 | 0 | 1 | 0 | 16 | -335314398
72 | K | 735152477 | Otopné těleso panelové Ventil Kompakt typ 21 VK výška/délka 600/1000 mm | kus | 1 |  | 0 |  |  |  | základní |  | 0 | 0.0309 | 0.0309 | 0 | 0 | 16 | K | 2 |  |  |  | ROZPOCET | 0 | 0 | 0 | 0 | 0 | 1 | 0 | 16 | -887816684
73 | K | 735152555 | Otopné těleso panelové Ventil Kompakt typ 22 VK výška/délka 500/800 mm | kus | 3 |  | 0 |  |  |  | základní |  | 0 | 0.0234 | 0.0702 | 0 | 0 | 16 | K | 2 |  |  |  | ROZPOCET | 0 | 0 | 0 | 0 | 0 | 1 | 0 | 16 | -20491013
74 | K | 735152556 | Otopné těleso panelové Ventil Kompakt typ 22 VK výška/délka 500/900 mm | kus | 8 |  | 0 |  |  |  | základní |  | 0 | 0.02605 | 0.2084 | 0 | 0 | 16 | K | 2 |  |  |  | ROZPOCET | 0 | 0 | 0 | 0 | 0 | 1 | 0 | 16 | 986272159
75 | K | 735152557 | Otopné těleso panelové Ventil Kompakt typ 22 VK výška/délka 500/1000 mm | kus | 10 |  | 0 |  |  |  | základní |  | 0 | 0.0287 | 0.287 | 0 | 0 | 16 | K | 2 |  |  |  | ROZPOCET | 0 | 0 | 0 | 0 | 0 | 1 | 0 | 16 | -1664036254
76 | K | 735152558 | Otopné těleso panelové Ventil Kompakt typ 22 VK výška/délka 500/1100 mm " | kus | 1 |  | 0 |  |  |  | základní |  | 0 | 0.0302 | 0.0302 | 0 | 0 | 16 | K | 2 |  |  |  | ROZPOCET | 0 | 0 | 0 | 0 | 0 | 1 | 0 | 16 | -13643893
77 | K | 735152559 | Otopné těleso panelové Ventil Kompakt typ 22 VK výška/délka 500/1200 mm | kus | 2 |  | 0 |  |  |  | základní |  | 0 | 0.034 | 0.068 | 0 | 0 | 16 | K | 2 |  |  |  | ROZPOCET | 0 | 0 | 0 | 0 | 0 | 1 | 0 | 16 | 1906108588
78 | K | 735152574 | Otopné těleso panelové Korado Radik Ventil Kompakt typ 22 VK výška/délka 600/700 mm | kus | 3 |  | 0 |  |  |  | základní |  | 0 | 0.02502 | 0.07506 | 0 | 0 | 16 | K | 2 |  |  |  | ROZPOCET | 0 | 0 | 0 | 0 | 0 | 1 | 0 | 16 | 1921278336
79 | K | 735152575 | Otopné těleso panelové Ventil Kompakt typ 22 VK výška/délka 600/800 mm " | kus | 12 |  | 0 |  |  |  | základní |  | 0 | 0.02828 | 0.33936 | 0 | 0 | 16 | K | 2 |  |  |  | ROZPOCET | 0 | 0 | 0 | 0 | 0 | 1 | 0 | 16 | 496332216
80 | K | 735152576 | Otopné těleso panelové Korado Radik Ventil Kompakt typ 22 VK výška/délka 600/900 mm " | kus | 7 |  | 0 |  |  |  | základní |  | 0 | 0.03154 | 0.22078 | 0 | 0 | 16 | K | 2 |  |  |  | ROZPOCET | 0 | 0 | 0 | 0 | 0 | 1 | 0 | 16 | -1779459799
81 | K | 735152577 | Otopné těleso panelové Korado Radik Ventil Kompakt typ 22 VK výška/délka 600/1000 mm | kus | 13 |  | 0 |  |  |  | základní |  | 0 | 0.0348 | 0.4524 | 0 | 0 | 16 | K | 2 |  |  |  | ROZPOCET | 0 | 0 | 0 | 0 | 0 | 1 | 0 | 16 | 386527766
82 | K | 735152580 | Otopné těleso panelové Korado Radik Ventil Kompakt typ 22 VK výška/délka 600/1400 mm | kus | 1 |  | 0 |  |  |  | základní |  | 0 | 0.04784 | 0.04784 | 0 | 0 | 16 | K | 2 |  |  |  | ROZPOCET | 0 | 0 | 0 | 0 | 0 | 1 | 0 | 16 | 1823534799
83 | K | 735152581 | Otopné těleso panelové Korado Radik Ventil Kompakt typ 22 VK výška/délka 600/1600 mm | kus | 3 |  | 0 |  |  |  | základní |  | 0 | 0.05436 | 0.16308 | 0 | 0 | 16 | K | 2 |  |  |  | ROZPOCET | 0 | 0 | 0 | 0 | 0 | 1 | 0 | 16 | 2102227320
84 | K | 735152617 | Otopné těleso panelové Korado Radik Ventil Kompakt typ 33 VK výška/délka 300/1000 mm | kus | 6 |  | 0 |  |  |  | základní |  | 0 | 0.0291 | 0.1746 | 0 | 0 | 16 | K | 2 |  |  |  | ROZPOCET | 0 | 0 | 0 | 0 | 0 | 1 | 0 | 16 | 322663380
85 | K | 735152619 | Otopné těleso panelové Korado Radik Ventil Kompakt typ 33 VK výška/délka 300/1200 mm " | kus | 2 |  | 0 |  |  |  | základní |  | 0 | 0.03448 | 0.06896 | 0 | 0 | 16 | K | 2 |  |  |  | ROZPOCET | 0 | 0 | 0 | 0 | 0 | 1 | 0 | 16 | 1012764023
86 | K | 735152621 | Otopné těleso panelové Korado Radik Ventil Kompakt typ 33 VK výška/délka 300/1600 mm | kus | 1 |  | 0 |  |  |  | základní |  | 0 | 0.04524 | 0.04524 | 0 | 0 | 16 | K | 2 |  |  |  | ROZPOCET | 0 | 0 | 0 | 0 | 0 | 1 | 0 | 16 | -1376533415
87 | K | 735152622 | Otopné těleso panelové Korado Radik Ventil Kompakt typ 33 VK výška/délka 300/1800 mm " | kus | 2 |  | 0 |  |  |  | základní |  | 0 | 0.05172 | 0.10344 | 0 | 0 | 16 | K | 2 |  |  |  | ROZPOCET | 0 | 0 | 0 | 0 | 0 | 1 | 0 | 16 | -263386408
88 | K | 735152675 | Otopné těleso panelové Korado Radik Ventil Kompakt typ 33 VK výška/délka 600/800 mm | kus | 2 |  | 0 |  |  |  | základní |  | 0 | 0.04684 | 0.09368 | 0 | 0 | 16 | K | 2 |  |  |  | ROZPOCET | 0 | 0 | 0 | 0 | 0 | 1 | 0 | 16 | -629172864
89 | K | 998735203 | Přesun hmot pro otopná tělesa v objektech v do 24 m | % |  |  | 0 |  |  |  | základní |  | 0 | 0 | 0 | 0 | 0 | 16 | K | 2 |  |  |  | ROZPOCET | 0 | 0 | 0 | 0 | 0 | 1 | 0 | 16 | -165952665
90 | K | R-735-001 | D+M Ocelové otopné těleso Rondo -KR 1200.450 , bílé vč,závěsů, rohového rad.dvojregulačního ventilu DN10 s termostatickou hlavicí a roh.uzavíracího rad.šroubení DN10 | kpl | 2 |  | 0 |  |  |  | základní |  | 0 | 0 | 0 | 0 | 0 | 16 | K | 2 |  |  |  | ROZPOCET | 0 | 0 | 0 | 0 | 0 | 1 | 0 | 16 | -896796521
91 | K | R-735-002 | D+M Ocelové otopné těleso Rondo -KR 1200.600 , bílé vč,závěsů, rohového rad.dvojregulačního ventilu DN10 s termostatickou hlavicí a roh.uzavíracího rad.šroubení DN10 | kpl | 1 |  | 0 |  |  |  | základní |  | 0 | 0 | 0 | 0 | 0 | 16 | K | 2 |  |  |  | ROZPOCET | 0 | 0 | 0 | 0 | 0 | 1 | 0 | 16 | 895177392
92 | K | R-735-003 | D+M K 11 VM 1800.366 ocelové segmentové designové těleso Vertical-M,barva Antracit Metallic(Code32) se spodnímstředovým připojením, vč.závěsů,připoj.armatur Vekolux a termostatické hlavice v provedení do veř.prostoru | kpl | 11 |  | 0 |  |  |  | základní |  | 0 | 0 | 0 | 0 | 0 | 16 | K | 2 |  |  |  | ROZPOCET | 0 | 0 | 0 | 0 | 0 | 1 | 0 | 16 | -674759979
93 | K | R-735-004 | D+M K 11 VM 1800.514 ocelové segmentové designové těleso Vertical-M,barva Antracit Metallic(Code32) se spodnímstředovým připojením, vč.závěsů,připoj.armatur Vekolux a termostatické hlavice v provedení do veř.prostoru | kpl | 4 |  | 0 |  |  |  | základní |  | 0 | 0 | 0 | 0 | 0 | 16 | K | 2 |  |  |  | ROZPOCET | 0 | 0 | 0 | 0 | 0 | 1 | 0 | 16 | -1947146837
94 | K | R-735-005 | D+M K 11 VM 1800.622 ocelové segmentové designové těleso Koratherm Vertical-M,barva Antracit Metallic(Code32) se spodnímstředovým připojením, vč.závěsů,připoj.armatur Vekolux a termostatické hlavice v provedení do veř.prostoru | kpl | 1 |  | 0 |  |  |  | základní |  | 0 | 0 | 0 | 0 | 0 | 16 | K | 2 |  |  |  | ROZPOCET | 0 | 0 | 0 | 0 | 0 | 1 | 0 | 16 | 1578557553
95 | K | R-735-006 | D+M K 11 VM 1800.844 ocelové segmentové designové těleso Vertical-M,barva Antracit Metallic(Code32) se spodnímstředovým připojením, vč.závěsů,připoj.armatur Vekolux a termostatické hlavice v provedení do veř.prostoru | kpl | 5 |  | 0 |  |  |  | základní |  | 0 | 0 | 0 | 0 | 0 | 16 | K | 2 |  |  |  | ROZPOCET | 0 | 0 | 0 | 0 | 0 | 1 | 0 | 16 | 1391220504
96 | K | R-735-007 | D+M K 20 VM 1800.958 ocelové segmentové designové těleso Koratherm Vertical-M,barva Antracit Metallic(Code32) se spodnímstředovým připojením, vč.závěsů,připoj.armatur Vekolux a termostatické hlavice v provedení do veř.prostoru | kpl | 1 |  | 0 |  |  |  | základní |  | 0 | 0 | 0 | 0 | 0 | 16 | K | 2 |  |  |  | ROZPOCET | 0 | 0 | 0 | 0 | 0 | 1 | 0 | 16 | -224634676
| D | Ostatní | Ostatní |  |  |  | 0 | [5 empty] | 0 |  | 0 |  | 0 | 4 | D | 0 |  |  |  | ROZPOCET | [6 empty] | 0
| D | 001 |  |  |  |  | 0 | [5 empty] | 0 |  | 0 |  | 0 | 4 | D | 1 |  |  |  | ROZPOCET | [6 empty] | 0
97 | K | R-001-001 | Zednické přípomoce: průrazy, drážky, ostatní, plentování,zazdění.... | kpl | 1 |  | 0 |  |  |  | základní |  | 0 | 0 | 0 | 0 | 0 | 512 | K | 2 |  |  |  | ROZPOCET | 0 | 0 | 0 | 0 | 0 | 1 | 0 | 512 | 1526046734
98 | K | R-001-002 | Ostatní pomocný a přidružený materiál a práce | kpl | 1 |  | 0 |  |  |  | základní |  | 0 | 0 | 0 | 0 | 0 | 512 | K | 2 |  |  |  | ROZPOCET | 0 | 0 | 0 | 0 | 0 | 1 | 0 | 512 | -1940859908
99 | K | R-001-003 | Napuštění soustavy upravenou vodou | kpl | 1 |  | 0 |  |  |  | základní |  | 0 | 0 | 0 | 0 | 0 | 512 | K | 2 |  |  |  | ROZPOCET | 0 | 0 | 0 | 0 | 0 | 1 | 0 | 512 | -1268250674
100 | K | R-001-004 | Dokumentace skutečného provedení | kpl | 1 |  | 0 |  |  |  | základní |  | 0 | 0 | 0 | 0 | 0 | 512 | K | 2 |  |  |  | ROZPOCET | 0 | 0 | 0 | 0 | 0 | 1 | 0 | 512 | 2132123759
101 | K | R-001-005 | Topná zkouška, vyregulování systému | hod | 48 |  | 0 |  |  |  | základní |  | 0 | 0 | 0 | 0 | 0 | 512 | K | 2 |  |  |  | ROZPOCET | 0 | 0 | 0 | 0 | 0 | 1 | 0 | 512 | -816106153

## 10039-SO-01-Chl - F.1.4.2...
| List obsahuje: |  | 1) Krycí list soupisu | 2) Rekapitulace |  |  | 3) Soupis prací | Zpět na list: | Rekapitulace stavby
{9c31e8d0-4f8d-4359-8026-cd1fb2dc867b}
2
| KRYCÍ LIST SOUPISU | [8 empty] | v --- níže se nacházejí doplnkové a pomocné údaje k sestavám --- v | [8 empty] | False
Stavba:
Rekonstrukce objektu čp.466, Skálova , Turnov
Objekt:
10039-SO-01 - SO-01 - Objekt MěÚ
Soupis:
10039-SO-01-Chl - F.1.4.2b Chlazení
| KSO: |  |  |  |  | CC-CZ:
| Místo: |  | Turnov |  |  | Datum: | 22.4.2010
| Zadavatel: |  |  |  |  | IČ:
|  | Město Turnov, Ant.Dvořáka 335, Turnov |  |  |  | DIČ:
| Uchazeč: |  |  |  |  | IČ:
DIČ:
| Projektant: |  |  |  |  | IČ: | 46506942
|  | Profes projekt spol.s r.o., Vejrichova 272, Turnov |  |  |  | DIČ: | CZ46506942
Poznámka:
| Cena bez DPH | [5 empty] | 0
|  |  | Základ daně |  |  | Sazba daně | Výše daně
| DPH | základní | 0 |  |  | 21% | 0
|  | snížená | 0 |  |  | 15% | 0
|  | zákl. přenesená | 0 |  |  | 21% | 0
|  | sníž. přenesená | 0 |  |  | 15% | 0
|  | nulová | 0 |  |  | 0% | 0
| Cena s DPH |  |  | v | CZK |  | 0
REKAPITULACE ČLENĚNÍ SOUPISU PRACÍ
Stavba:
Rekonstrukce objektu čp.466, Skálova , Turnov
Objekt:
10039-SO-01 - SO-01 - Objekt MěÚ
Soupis:
10039-SO-01-Chl - F.1.4.2b Chlazení
Místo: |  |  | Turnov |  |  | Datum: | 22.4.2010
Zadavatel: |  |  | Město Turnov, Ant.Dvořáka 335, Turnov |  |  | Projektant: | Profes projekt spol.s r.o., Vejrichova 272, Turnov
Uchazeč:
Kód dílu - Popis | [6 empty] | Cena celkem [CZK]
Náklady soupisu celkem | [6 empty] | 0 | [12 empty] | -1
| M - Práce a dodávky M | [5 empty] | 0
| 24-M - Montáže vzduchotechnických zařízení | [5 empty] | 0
SOUPIS PRACÍ
Stavba:
Rekonstrukce objektu čp.466, Skálova , Turnov
Objekt:
10039-SO-01 - SO-01 - Objekt MěÚ
Soupis:
10039-SO-01-Chl - F.1.4.2b Chlazení
Místo: |  |  | Turnov |  |  | Datum: | 22.4.2010
Zadavatel: |  |  | Město Turnov, Ant.Dvořáka 335, Turnov |  |  | Projektant: | Profes projekt spol.s r.o., Vejrichova 272, Turnov
Uchazeč:
PČ | Typ | Kód | Popis | MJ | Množství | J.cena [CZK] | Cena celkem [CZK] | Cenová soustava |  | Poznámka | DPH | J. Nh [h] | Nh celkem [h] | J. hmotnost [t] | Hmotnost celkem [t] | J. suť [t] | Suť Celkem [t]
Náklady soupisu celkem | [6 empty] | 0 | [5 empty] | 0 |  | 0 |  | 0 |  | D | -1 | [7 empty] | 0
| D | M | Práce a dodávky M |  |  |  | 0 | [5 empty] | 0 |  | 0 |  | 0 | 3 | D | 0 | ROZPOCET | [6 empty] | 0
| D | 24-M | Montáže vzduchotechnických zařízení |  |  |  | 0 | [5 empty] | 0 |  | 0 |  | 0 | 3 | D | 1 | ROZPOCET | [6 empty] | 0
1 | K | R-24-M-002 | D+M chlazení | kpl | 1 |  | 0 |  |  |  | základní |  | 0 | 0 | 0 | 0 | 0 | 64 | K | 2 | ROZPOCET | 0 | 0 | 0 | 0 | 0 | 1 | 0 | 64 | -663167274

## 10039-SO-O1-VZT - F.1.4.2...
| List obsahuje: |  | 1) Krycí list soupisu | 2) Rekapitulace |  |  | 3) Soupis prací | Zpět na list: | Rekapitulace stavby
{3d550c01-3842-4cd1-a2a2-2fa10960145d}
2
| KRYCÍ LIST SOUPISU | [8 empty] | v --- níže se nacházejí doplnkové a pomocné údaje k sestavám --- v | [8 empty] | False
Stavba:
Rekonstrukce objektu čp.466, Skálova , Turnov
Objekt:
10039-SO-01 - SO-01 - Objekt MěÚ
Soupis:
10039-SO-O1-VZT - F.1.4.2c Vzduchotechnika
| KSO: |  |  |  |  | CC-CZ:
| Místo: |  | Turnov |  |  | Datum: | 22.4.2010
| Zadavatel: |  |  |  |  | IČ:
|  | Město Turnov, Ant.Dvořáka 335, Turnov |  |  |  | DIČ:
| Uchazeč: |  |  |  |  | IČ:
DIČ:
| Projektant: |  |  |  |  | IČ: | 46506942
|  | Profes projekt spol.s r.o., Vejrichova 272, Turnov |  |  |  | DIČ: | CZ46506942
Poznámka:
| Cena bez DPH | [5 empty] | 0
|  |  | Základ daně |  |  | Sazba daně | Výše daně
| DPH | základní | 0 |  |  | 21% | 0
|  | snížená | 0 |  |  | 15% | 0
|  | zákl. přenesená | 0 |  |  | 21% | 0
|  | sníž. přenesená | 0 |  |  | 15% | 0
|  | nulová | 0 |  |  | 0% | 0
| Cena s DPH |  |  | v | CZK |  | 0
REKAPITULACE ČLENĚNÍ SOUPISU PRACÍ
Stavba:
Rekonstrukce objektu čp.466, Skálova , Turnov
Objekt:
10039-SO-01 - SO-01 - Objekt MěÚ
Soupis:
10039-SO-O1-VZT - F.1.4.2c Vzduchotechnika
Místo: |  |  | Turnov |  |  | Datum: | 22.4.2010
Zadavatel: |  |  | Město Turnov, Ant.Dvořáka 335, Turnov |  |  | Projektant: | Profes projekt spol.s r.o., Vejrichova 272, Turnov
Uchazeč:
Kód dílu - Popis | [6 empty] | Cena celkem [CZK]
Náklady soupisu celkem | [6 empty] | 0 | [12 empty] | -1
| M - Práce a dodávky M | [5 empty] | 0
| 24-M - Montáže vzduchotechnických zařízení | [5 empty] | 0
SOUPIS PRACÍ
Stavba:
Rekonstrukce objektu čp.466, Skálova , Turnov
Objekt:
10039-SO-01 - SO-01 - Objekt MěÚ
Soupis:
10039-SO-O1-VZT - F.1.4.2c Vzduchotechnika
Místo: |  |  | Turnov |  |  | Datum: | 22.4.2010
Zadavatel: |  |  | Město Turnov, Ant.Dvořáka 335, Turnov |  |  | Projektant: | Profes projekt spol.s r.o., Vejrichova 272, Turnov
Uchazeč:
PČ | Typ | Kód | Popis | MJ | Množství | J.cena [CZK] | Cena celkem [CZK] | Cenová soustava |  | Poznámka | DPH | J. Nh [h] | Nh celkem [h] | J. hmotnost [t] | Hmotnost celkem [t] | J. suť [t] | Suť Celkem [t]
Náklady soupisu celkem | [6 empty] | 0 | [5 empty] | 0 |  | 0 |  | 0 |  | D | -1 | [7 empty] | 0
| D | M | Práce a dodávky M |  |  |  | 0 | [5 empty] | 0 |  | 0 |  | 0 | 3 | D | 0 | ROZPOCET | [6 empty] | 0
| D | 24-M | Montáže vzduchotechnických zařízení |  |  |  | 0 | [5 empty] | 0 |  | 0 |  | 0 | 3 | D | 1 | ROZPOCET | [6 empty] | 0
1 | K | R-24-M-001 | D+M Vzduchotechnického zařízení | kpl | 1 |  | 0 |  |  |  | základní |  | 0 | 0 | 0 | 0 | 0 | 64 | K | 2 | ROZPOCET | 0 | 0 | 0 | 0 | 0 | 1 | 0 | 64 | 1286579985

## 10039-SO-01-MR - F.1.4.2d...
| List obsahuje: |  | 1) Krycí list soupisu | 2) Rekapitulace |  |  | 3) Soupis prací | Zpět na list: | Rekapitulace stavby
{e1475c92-5c2e-4516-aaf0-04f7e222cad8}
2
| KRYCÍ LIST SOUPISU | [8 empty] | v --- níže se nacházejí doplnkové a pomocné údaje k sestavám --- v | [8 empty] | False
Stavba:
Rekonstrukce objektu čp.466, Skálova , Turnov
Objekt:
10039-SO-01 - SO-01 - Objekt MěÚ
Soupis:
10039-SO-01-MR - F.1.4.2d Měření a regulace
| KSO: |  |  |  |  | CC-CZ:
| Místo: |  | Turnov |  |  | Datum: | 22.4.2010
| Zadavatel: |  |  |  |  | IČ:
|  | Město Turnov, Ant.Dvořáka 335, Turnov |  |  |  | DIČ:
| Uchazeč: |  |  |  |  | IČ:
DIČ:
| Projektant: |  |  |  |  | IČ: | 46506942
|  | Profes projekt spol.s r.o., Vejrichova 272, Turnov |  |  |  | DIČ: | CZ46506942
Poznámka:
| Cena bez DPH | [5 empty] | 0
|  |  | Základ daně |  |  | Sazba daně | Výše daně
| DPH | základní | 0 |  |  | 21% | 0
|  | snížená | 0 |  |  | 15% | 0
|  | zákl. přenesená | 0 |  |  | 21% | 0
|  | sníž. přenesená | 0 |  |  | 15% | 0
|  | nulová | 0 |  |  | 0% | 0
| Cena s DPH |  |  | v | CZK |  | 0
REKAPITULACE ČLENĚNÍ SOUPISU PRACÍ
Stavba:
Rekonstrukce objektu čp.466, Skálova , Turnov
Objekt:
10039-SO-01 - SO-01 - Objekt MěÚ
Soupis:
10039-SO-01-MR - F.1.4.2d Měření a regulace
Místo: |  |  | Turnov |  |  | Datum: | 22.4.2010
Zadavatel: |  |  | Město Turnov, Ant.Dvořáka 335, Turnov |  |  | Projektant: | Profes projekt spol.s r.o., Vejrichova 272, Turnov
Uchazeč:
Kód dílu - Popis | [6 empty] | Cena celkem [CZK]
Náklady soupisu celkem | [6 empty] | 0 | [12 empty] | -1
| Ostatní - Ostatní | [5 empty] | 0
| 001 - | [5 empty] | 0
SOUPIS PRACÍ
Stavba:
Rekonstrukce objektu čp.466, Skálova , Turnov
Objekt:
10039-SO-01 - SO-01 - Objekt MěÚ
Soupis:
10039-SO-01-MR - F.1.4.2d Měření a regulace
Místo: |  |  | Turnov |  |  | Datum: | 22.4.2010
Zadavatel: |  |  | Město Turnov, Ant.Dvořáka 335, Turnov |  |  | Projektant: | Profes projekt spol.s r.o., Vejrichova 272, Turnov
Uchazeč:
PČ | Typ | Kód | Popis | MJ | Množství | J.cena [CZK] | Cena celkem [CZK] | Cenová soustava |  | Poznámka | DPH | J. Nh [h] | Nh celkem [h] | J. hmotnost [t] | Hmotnost celkem [t] | J. suť [t] | Suť Celkem [t]
Náklady soupisu celkem | [6 empty] | 0 | [5 empty] | 0 |  | 0 |  | 0 |  | D | -1 | [7 empty] | 0
| D | Ostatní | Ostatní |  |  |  | 0 | [5 empty] | 0 |  | 0 |  | 0 | 4 | D | 0 | ROZPOCET | [6 empty] | 0
| D | 001 |  |  |  |  | 0 | [5 empty] | 0 |  | 0 |  | 0 | 4 | D | 1 | ROZPOCET | [6 empty] | 0
1 | K | R-001-001 | D+M Měření a regulace viz samostatný výkaz | kpl | 1 |  | 0 |  |  |  | základní |  | 0 | 0 | 0 | 0 | 0 | 512 | K | 2 | ROZPOCET | 0 | 0 | 0 | 0 | 0 | 1 | 0 | 512 | -1638264891

## 10039-SO-01-ZTI - F.1.4.2...
| List obsahuje: |  | 1) Krycí list soupisu | 2) Rekapitulace |  |  | 3) Soupis prací | Zpět na list: | Rekapitulace stavby
{b5322fde-1951-40bd-aaa1-95548f0e3071}
2
| KRYCÍ LIST SOUPISU | [8 empty] | v --- níže se nacházejí doplnkové a pomocné údaje k sestavám --- v | [8 empty] | False
Stavba:
Rekonstrukce objektu čp.466, Skálova , Turnov
Objekt:
10039-SO-01 - SO-01 - Objekt MěÚ
Soupis:
10039-SO-01-ZTI - F.1.4.2e Zdravotní technika
| KSO: |  |  |  |  | CC-CZ:
| Místo: |  | Turnov |  |  | Datum: | 22.4.2010
| Zadavatel: |  |  |  |  | IČ:
|  | Město Turnov, Ant.Dvořáka 335, Turnov |  |  |  | DIČ:
| Uchazeč: |  |  |  |  | IČ:
DIČ:
| Projektant: |  |  |  |  | IČ: | 46506942
|  | Profes projekt spol.s r.o., Vejrichova 272, Turnov |  |  |  | DIČ: | CZ46506942
Poznámka:
| Cena bez DPH | [5 empty] | 0
|  |  | Základ daně |  |  | Sazba daně | Výše daně
| DPH | základní | 0 |  |  | 21% | 0
|  | snížená | 0 |  |  | 15% | 0
|  | zákl. přenesená | 0 |  |  | 21% | 0
|  | sníž. přenesená | 0 |  |  | 15% | 0
|  | nulová | 0 |  |  | 0% | 0
| Cena s DPH |  |  | v | CZK |  | 0
REKAPITULACE ČLENĚNÍ SOUPISU PRACÍ
Stavba:
Rekonstrukce objektu čp.466, Skálova , Turnov
Objekt:
10039-SO-01 - SO-01 - Objekt MěÚ
Soupis:
10039-SO-01-ZTI - F.1.4.2e Zdravotní technika
Místo: |  |  | Turnov |  |  | Datum: | 22.4.2010
Zadavatel: |  |  | Město Turnov, Ant.Dvořáka 335, Turnov |  |  | Projektant: | Profes projekt spol.s r.o., Vejrichova 272, Turnov
Uchazeč:
Kód dílu - Popis | [6 empty] | Cena celkem [CZK]
Náklady soupisu celkem | [6 empty] | 0 | [12 empty] | -1
| HSV - Práce a dodávky HSV | [5 empty] | 0
| 1 - Zemní práce | [5 empty] | 0
| PSV - Práce a dodávky PSV | [5 empty] | 0
| 721 - Zdravotechnika - vnitřní kanalizace | [5 empty] | 0
| 722 - Zdravotechnika - vnitřní vodovod | [5 empty] | 0
| 725 - Zdravotechnika - zařizovací předměty | [5 empty] | 0
| 000 - Nepojmenované práce | [5 empty] | 0
| 0 - Nepojmenovaný díl | [5 empty] | 0
| Ostatní - Ostatní | [5 empty] | 0
| 001 - | [5 empty] | 0
SOUPIS PRACÍ
Stavba:
Rekonstrukce objektu čp.466, Skálova , Turnov
Objekt:
10039-SO-01 - SO-01 - Objekt MěÚ
Soupis:
10039-SO-01-ZTI - F.1.4.2e Zdravotní technika
Místo: |  |  | Turnov |  |  | Datum: | 22.4.2010
Zadavatel: |  |  | Město Turnov, Ant.Dvořáka 335, Turnov |  |  | Projektant: | Profes projekt spol.s r.o., Vejrichova 272, Turnov
Uchazeč:
PČ | Typ | Kód | Popis | MJ | Množství | J.cena [CZK] | Cena celkem [CZK] | Cenová soustava |  | Poznámka | DPH | J. Nh [h] | Nh celkem [h] | J. hmotnost [t] | Hmotnost celkem [t] | J. suť [t] | Suť Celkem [t]
Náklady soupisu celkem | [6 empty] | 0 | [5 empty] | 0 |  | 3.8209 |  | 0 |  | D | -1 | [10 empty] | 0
| D | HSV | Práce a dodávky HSV |  |  |  | 0 | [5 empty] | 0 |  | 0 |  | 0 | 1 | D | 0 |  |  |  | ROZPOCET | [6 empty] | 0
| D | 1 | Zemní práce |  |  |  | 0 | [5 empty] | 0 |  | 0 |  | 0 | 1 | D | 1 |  |  |  | ROZPOCET | [6 empty] | 0
1 | K | R-1-001 | Zemní práce pro ležaté svody kanalizace: výkop, podsyp, obsyp pískem, zásyp zhutn.zeminou do hl. 1,2m | m | 98 |  | 0 |  |  |  | základní |  | 0 | 0 | 0 | 0 | 0 | 4 | K | 2 |  |  |  | ROZPOCET | 0 | 0 | 0 | 0 | 0 | 1 | 0 | 4 | 866336310
| D | PSV | Práce a dodávky PSV |  |  |  | 0 | [5 empty] | 0 |  | 3.8209 |  | 0 | 2 | D | 0 |  |  |  | ROZPOCET | [6 empty] | 0
| D | 721 | Zdravotechnika - vnitřní kanalizace |  |  |  | 0 | [5 empty] | 0 |  | 2.3386 |  | 0 | 2 | D | 1 |  |  |  | ROZPOCET | [6 empty] | 0
2 | K | 721173401 | Potrubí kanalizační z PVC hrdlové ležaté vnitřní DN 100 systém KG vč. tvarovek | m | 62 |  | 0 |  |  |  | základní |  | 0 | 0.00126 | 0.07812 | 0 | 0 | 16 | K | 2 |  |  |  | ROZPOCET | 0 | 0 | 0 | 0 | 0 | 1 | 0 | 16 | 86526520
3 | K | 721173402 | Potrubí kanalizační z PVC hrdlové ležaté vnitřní DN 125 systém KG vč.tvarovek | m | 36 |  | 0 |  |  |  | základní |  | 0 | 0.00177 | 0.06372 | 0 | 0 | 16 | K | 2 |  |  |  | ROZPOCET | 0 | 0 | 0 | 0 | 0 | 1 | 0 | 16 | 1291587109
4 | K | 721174023 | Potrubí kanalizační z PP hrdlové odpadní DN 50 - HT vč.tvarovek | m | 57 |  | 0 |  |  |  | základní |  | 0 | 0.0091 | 0.5187 | 0 | 0 | 16 | K | 2 |  |  |  | ROZPOCET | 0 | 0 | 0 | 0 | 0 | 1 | 0 | 16 | 820727091
5 | K | 721174025 | Potrubí kanalizační z PP hrdlové odpadní DN 100 HT systém - vč.tvarovek | m | 78 |  | 0 |  |  |  | základní |  | 0 | 0.01281 | 0.99918 | 0 | 0 | 16 | K | 2 |  |  |  | ROZPOCET | 0 | 0 | 0 | 0 | 0 | 1 | 0 | 16 | -1337686552
6 | K | 721174025-1 | Potrubí kanalizační z PP hrdlové odpadní DN 100 - odhlučněné+zvuk.izolace -HT systém , vč. tvarovek | m | 53 |  | 0 |  |  |  | základní |  | 0 | 0.01281 | 0.67893 | 0 | 0 | 16 | K | 2 |  |  |  | ROZPOCET | 0 | 0 | 0 | 0 | 0 | 1 | 0 | 16 | -793692602
7 | K | 721290111 | Zkouška těsnosti potrubí kanalizace vodou do DN 125 | m | 524 |  | 0 |  |  |  | základní |  | 0 | 0 | 0 | 0 | 0 | 16 | K | 2 |  |  |  | ROZPOCET | 0 | 0 | 0 | 0 | 0 | 1 | 0 | 16 | 1730542804
| VV |  | 36+62+57+78+53+238 |  | 524 | [13 empty] | VV | 2 | 2 | True | 1 | ROZPOCET
8 | K | 998721203 | Přesun hmot pro vnitřní kanalizace v objektech v do 24 m | % |  |  | 0 |  |  |  | základní |  | 0 | 0 | 0 | 0 | 0 | 16 | K | 2 |  |  |  | ROZPOCET | 0 | 0 | 0 | 0 | 0 | 1 | 0 | 16 | 1457661898
9 | K | R-721-001 | D+M potrubí pro odvod kondenzátu, plast PP-R typ3 PN20 DN32 vč. korýtek | m | 238 |  | 0 |  |  |  | základní |  | 0 | 0 | 0 | 0 | 0 | 16 | K | 2 |  |  |  | ROZPOCET | 0 | 0 | 0 | 0 | 0 | 1 | 0 | 16 | -1792521
10 | K | R-721-002 | D+M pračkový podomítkový sifon DN 50 | kpl | 3 |  | 0 |  |  |  | základní |  | 0 | 0 | 0 | 0 | 0 | 16 | K | 2 |  |  |  | ROZPOCET | 0 | 0 | 0 | 0 | 0 | 1 | 0 | 16 | 1511242903
| D | 722 | Zdravotechnika - vnitřní vodovod |  |  |  | 0 | [5 empty] | 0 |  | 1.4822 |  | 0 | 2 | D | 1 |  |  |  | ROZPOCET | [6 empty] | 0
11 | K | 722176011 | Rozvody vody z plastů svařované polyfuzně do D 16 mm vč.mirelon+ závěsy | m | 3 |  | 0 |  |  |  | základní |  | 0 | 0.00041 | 0.00123 | 0 | 0 | 16 | K | 2 |  |  |  | ROZPOCET | 0 | 0 | 0 | 0 | 0 | 1 | 0 | 16 | 1927826457
12 | K | 722176012-R | Rozvody vody z plastů svařované polyfuzně do D 20 mm PP-R vč.mirelon+ závěsy | m | 273 |  | 0 |  |  |  | základní |  | 0 | 0.00049 | 0.13377 | 0 | 0 | 16 | K | 2 |  |  |  | ROZPOCET | 0 | 0 | 0 | 0 | 0 | 1 | 0 | 16 | 2022395099
13 | K | 722176013 | Rozvody vody z plastů svařované polyfuzně do D 25 mm mirelon+závěsy | m | 229 |  | 0 |  |  |  | základní |  | 0 | 0.0006 | 0.1374 | 0 | 0 | 16 | K | 2 |  |  |  | ROZPOCET | 0 | 0 | 0 | 0 | 0 | 1 | 0 | 16 | -822207753
14 | K | 722176014 | Rozvody vody z plastů svařované polyfuzně do D 32 mm; mirelon+závěsy | m | 133 |  | 0 |  |  |  | základní |  | 0 | 0.00079 | 0.10507 | 0 | 0 | 16 | K | 2 |  |  |  | ROZPOCET | 0 | 0 | 0 | 0 | 0 | 1 | 0 | 16 | 575702625
15 | K | 722176015 | Rozvody vody z plastů svařované polyfuzně do D 40 mm; mirelon+závěsy | m | 15 |  | 0 |  |  |  | základní |  | 0 | 0.0011 | 0.0165 | 0 | 0 | 16 | K | 2 |  |  |  | ROZPOCET | 0 | 0 | 0 | 0 | 0 | 1 | 0 | 16 | -854545580
16 | K | 722290226 | Zkouška těsnosti vodovodního potrubí do DN 50 | m | 713 |  | 0 |  |  |  | základní |  | 0 | 0.00018 | 0.12834 | 0 | 0 | 16 | K | 2 |  |  |  | ROZPOCET | 0 | 0 | 0 | 0 | 0 | 1 | 0 | 16 | -348550592
17 | K | 722290234 | Proplach a dezinfekce vodovodního potrubí do DN 80 | m | 713 |  | 0 |  |  |  | základní |  | 0 | 1e-05 | 0.00713 | 0 | 0 | 16 | K | 2 |  |  |  | ROZPOCET | 0 | 0 | 0 | 0 | 0 | 1 | 0 | 16 | 1761705381
18 | K | 998722203 | Přesun hmot pro vnitřní vodovod v objektech v do 24 m | % |  |  | 0 |  |  |  | základní |  | 0 | 0 | 0 | 0 | 0 | 16 | K | 2 |  |  |  | ROZPOCET | 0 | 0 | 0 | 0 | 0 | 1 | 0 | 16 | -1607108032
19 | K | R-721-101 | D+M Kohout kulový přímý s vypouštěním a páčkou PV32 plast | kpl | 4 |  | 0 |  |  |  | základní |  | 0 | 0 | 0 | 0 | 0 | 512 | K | 2 |  |  |  | ROZPOCET | 0 | 0 | 0 | 0 | 0 | 1 | 0 | 512 | 1339593854
20 | K | R-721-102 | D+M Cirkulační čerpadlo Star Z25/2 | kpl | 1 |  | 0 |  |  |  | základní |  | 0 | 0 | 0 | 0 | 0 | 512 | K | 2 |  |  |  | ROZPOCET | 0 | 0 | 0 | 0 | 0 | 1 | 0 | 512 | 1611193793
21 | K | R-721-103 | D+M Zpětná klapka DN 32 | kpl | 1 |  | 0 |  |  |  | základní |  | 0 | 0 | 0 | 0 | 0 | 512 | K | 2 |  |  |  | ROZPOCET | 0 | 0 | 0 | 0 | 0 | 1 | 0 | 512 | -632901659
22 | K | R-721-104 | D+M Zpětná klapka DN 20 | kpl | 1 |  | 0 |  |  |  | základní |  | 0 | 0 | 0 | 0 | 0 | 512 | K | 2 |  |  |  | ROZPOCET | 0 | 0 | 0 | 0 | 0 | 1 | 0 | 512 | 1088829944
23 | K | R-721-105 | D+M Kulový uzávěr DN20 | kpl | 2 |  | 0 |  |  |  | základní |  | 0 | 0 | 0 | 0 | 0 | 512 | K | 2 |  |  |  | ROZPOCET | 0 | 0 | 0 | 0 | 0 | 1 | 0 | 512 | 2130764704
24 | K | R-721-106 | D+M Kulový uzávěr DN25 | kpl | 1 |  | 0 |  |  |  | základní |  | 0 | 0 | 0 | 0 | 0 | 512 | K | 2 |  |  |  | ROZPOCET | 0 | 0 | 0 | 0 | 0 | 1 | 0 | 512 | 1549584947
25 | K | R-721-107 | D+M Kulový uzávěr DN32 | kpl | 1 |  | 0 |  |  |  | základní |  | 0 | 0 | 0 | 0 | 0 | 512 | K | 2 |  |  |  | ROZPOCET | 0 | 0 | 0 | 0 | 0 | 1 | 0 | 512 | -338831537
26 | K | R-721-108 | D+M Kulový uzávěr DN40 | kpl | 1 |  | 0 |  |  |  | základní |  | 0 | 0 | 0 | 0 | 0 | 512 | K | 2 |  |  |  | ROZPOCET | 0 | 0 | 0 | 0 | 0 | 1 | 0 | 512 | 573012087
27 | K | R-721-109 | D+M Termostatický cirkulační ventil MTCV DN 15 | kpl | 3 |  | 0 |  |  |  | základní |  | 0 | 0 | 0 | 0 | 0 | 512 | K | 2 |  |  |  | ROZPOCET | 0 | 0 | 0 | 0 | 0 | 1 | 0 | 512 | 822645759
28 | K | R-721-110 | D+M Vypouštěcí kulový ventil DN15 | kpl | 1 |  | 0 |  |  |  | základní |  | 0 | 0 | 0 | 0 | 0 | 512 | K | 2 |  |  |  | ROZPOCET | 0 | 0 | 0 | 0 | 0 | 1 | 0 | 512 | -586142343
29 | K | R-721-111 | Napojení na rozvod vody ZOTUV objem 358L | kpl | 1 |  | 0 |  |  |  | základní |  | 0 | 0 | 0 | 0 | 0 | 512 | K | 2 |  |  |  | ROZPOCET | 0 | 0 | 0 | 0 | 0 | 1 | 0 | 512 | 1555107847
30 | K | R-721-112 | Pojistný ventil DN25 6bar | kpl | 1 |  | 0 |  |  |  | základní |  | 0 | 0 | 0 | 0 | 0 | 512 | K | 2 |  |  |  | ROZPOCET | 0 | 0 | 0 | 0 | 0 | 1 | 0 | 512 | 1631594106
31 | K | R-721-113 | Výtokový ventil chrom na hadici DN15 | kpl | 2 |  | 0 |  |  |  | základní |  | 0 | 0 | 0 | 0 | 0 | 512 | K | 2 |  |  |  | ROZPOCET | 0 | 0 | 0 | 0 | 0 | 1 | 0 | 512 | -622162335
32 | K | R-721-114 | Výtokový ventil chrom na hadici DN20 | kpl | 1 |  | 0 |  |  |  | základní |  | 0 | 0 | 0 | 0 | 0 | 512 | K | 2 |  |  |  | ROZPOCET | 0 | 0 | 0 | 0 | 0 | 1 | 0 | 512 | -1537645013
33 | K | R-721-115 | Expanzní nádoba SS 33/10+Flowjet 3/4 | kpl | 1 |  | 0 |  |  |  | základní |  | 0 | 0 | 0 | 0 | 0 | 512 | K | 2 |  |  |  | ROZPOCET | 0 | 0 | 0 | 0 | 0 | 1 | 0 | 512 | 1035728093
34 | K | R-721-116 | manometr 0-1MPa | kpl | 1 |  | 0 |  |  |  | základní |  | 0 | 0 | 0 | 0 | 0 | 512 | K | 2 |  |  |  | ROZPOCET | 0 | 0 | 0 | 0 | 0 | 1 | 0 | 512 | -325137728
35 | K | R-721-117 | Hydrant s tvarově stálou hadicí DN 19/20 do stěny,prosklená nerez dvířka | kpl | 9 |  | 0 |  |  |  | základní |  | 0 | 0 | 0 | 0 | 0 | 512 | K | 2 |  |  |  | ROZPOCET | 0 | 0 | 0 | 0 | 0 | 1 | 0 | 512 | 594470433
36 | K | R-721-118 | Napojení na stáv.vodoměr.sestavu | kpl | 1 |  | 0 |  |  |  | základní |  | 0 | 0 | 0 | 0 | 0 | 512 | K | 2 |  |  |  | ROZPOCET | 0 | 0 | 0 | 0 | 0 | 1 | 0 | 512 | 1802725850
37 | K | R-722130235 | Potrubí vodovodní ocelové závitové pozinkované svařované běžné DN 40 vč.izolace Mirelon+závěsů | m | 60 |  | 0 |  |  |  | základní |  | 0 | 0.01588 | 0.9528 | 0 | 0 | 16 | K | 2 |  |  |  | ROZPOCET | 0 | 0 | 0 | 0 | 0 | 1 | 0 | 16 | -1696596530
38 | K | R-721-100 | D+M Kohout kulový přímý s vypouštěním a páčkou PV25 plast | kpl | 4 |  | 0 |  |  |  | základní |  | 0 | 0 | 0 | 0 | 0 | 512 | K | 2 |  |  |  | ROZPOCET | 0 | 0 | 0 | 0 | 0 | 1 | 0 | 512 | -2095954389
| D | 725 | Zdravotechnika - zařizovací předměty |  |  |  | 0 | [5 empty] | 0 |  | 0 |  | 0 | 2 | D | 1 |  |  |  | ROZPOCET | [6 empty] | 0
39 | K | 998725203 | Přesun hmot pro zařizovací předměty v objektech v do 24 m | % |  |  | 0 |  |  |  | základní |  | 0 | 0 | 0 | 0 | 0 | 16 | K | 2 |  |  |  | ROZPOCET | 0 | 0 | 0 | 0 | 0 | 1 | 0 | 16 | 375939884
40 | K | R-725-001 | Pol. WC1 D+M závěsné WC+splach.modul | kpl | 18 |  | 0 |  |  |  | základní |  | 0 | 0 | 0 | 0 | 0 | 16 | K | 2 |  |  |  | ROZPOCET | 0 | 0 | 0 | 0 | 0 | 1 | 0 | 16 | -328389965
41 | K | R-725-002 | Pol. WC2 D+M závěsné WC +splach.modul | kpl | 6 |  | 0 |  |  |  | základní |  | 0 | 0 | 0 | 0 | 0 | 16 | K | 2 |  |  |  | ROZPOCET | 0 | 0 | 0 | 0 | 0 | 1 | 0 | 16 | 560028620
42 | K | R-725-003 | Pol. WC3 D+M závěsné WC +splach.modul pro TP | kpl | 1 |  | 0 |  |  |  | základní |  | 0 | 0 | 0 | 0 | 0 | 16 | K | 2 |  |  |  | ROZPOCET | 0 | 0 | 0 | 0 | 0 | 1 | 0 | 16 | 427864491
43 | K | R-725-004 | Pol. U1 D+M umyvadlo keramické š.550 | kpl | 27 |  | 0 |  |  |  | základní |  | 0 | 0 | 0 | 0 | 0 | 16 | K | 2 |  |  |  | ROZPOCET | 0 | 0 | 0 | 0 | 0 | 1 | 0 | 16 | 1007673101
44 | K | R-725-005 | Pol. U1 D+M baterie stojánková, pák.chromová;připoj.sada | kpl | 27 |  | 0 |  |  |  | základní |  | 0 | 0 | 0 | 0 | 0 | 16 | K | 2 |  |  |  | ROZPOCET | 0 | 0 | 0 | 0 | 0 | 1 | 0 | 16 | -439458746
45 | K | R-725-006 | Pol. VL1 D+M výlevka keramická; baterie páková chromprodl.ramínko; splach.nádržka; připoj.sada | kpl | 5 |  | 0 |  |  |  | základní |  | 0 | 0 | 0 | 0 | 0 | 16 | K | 2 |  |  |  | ROZPOCET | 0 | 0 | 0 | 0 | 0 | 1 | 0 | 16 | 32502793
46 | K | R-725-007 | Pol. P1 D+M odsávací urinál + samonasávací sifon napájecí zdroj pro 1-3 urinály | kpl | 4 |  | 0 |  |  |  | základní |  | 0 | 0 | 0 | 0 | 0 | 16 | K | 2 |  |  |  | ROZPOCET | 0 | 0 | 0 | 0 | 0 | 1 | 0 | 16 | -1092230563
47 | K | R-725-008 | Pol. S1 D+M sprchová vanička900/900 keramická, zástěna | kpl | 3 |  | 0 |  |  |  | základní |  | 0 | 0 | 0 | 0 | 0 | 16 | K | 2 |  |  |  | ROZPOCET | 0 | 0 | 0 | 0 | 0 | 1 | 0 | 16 | 284361905
48 | K | R-725-009 | Pol. S1 D+M sprchová baterie pák.nerez.mýdlenka | kpl | 3 |  | 0 |  |  |  | základní |  | 0 | 0 | 0 | 0 | 0 | 16 | K | 2 |  |  |  | ROZPOCET | 0 | 0 | 0 | 0 | 0 | 1 | 0 | 16 | -533534699
49 | K | R-725-010 | Pol. D1 D+M dřez.baterie stojánk. pák.chrom.,připoj.sada,sifon | kpl | 5 |  | 0 |  |  |  | základní |  | 0 | 0 | 0 | 0 | 0 | 16 | K | 2 |  |  |  | ROZPOCET | 0 | 0 | 0 | 0 | 0 | 1 | 0 | 16 | -1443838525
50 | K | R-725-011 | Pol. G1 D+M Podlahová gula DN50 (např.HL 310 Npr) | kpl | 3 |  | 0 |  |  |  | základní |  | 0 | 0 | 0 | 0 | 0 | 16 | K | 2 |  |  |  | ROZPOCET | 0 | 0 | 0 | 0 | 0 | 1 | 0 | 16 | -154860926
| D | 000 | Nepojmenované práce |  |  |  | 0 | [5 empty] | 0 |  | 0 |  | 0 | 4 | D | 0 |  |  |  | ROZPOCET | [6 empty] | 0
| D | 0 | Nepojmenovaný díl |  |  |  | 0 | [5 empty] | 0 |  | 0 |  | 0 | 4 | D | 1 |  |  |  | ROZPOCET | [6 empty] | 0
| D | Ostatní | Ostatní |  |  |  | 0 | [5 empty] | 0 |  | 0 |  | 0 | 4 | D | 0 |  |  |  | ROZPOCET | [6 empty] | 0
| D | 001 |  |  |  |  | 0 | [5 empty] | 0 |  | 0 |  | 0 | 4 | D | 1 |  |  |  | ROZPOCET | [6 empty] | 0
51 | K | R-001-001 | D+M plastová revizní dvířka 150/300 | kpl | 16 |  | 0 |  |  |  | základní |  | 0 | 0 | 0 | 0 | 0 | 512 | K | 2 |  |  |  | ROZPOCET | 0 | 0 | 0 | 0 | 0 | 1 | 0 | 512 | 86735532
52 | K | R-001-002 | Stavební přípomoce,sekání průrazy, plentování | kpl | 1 |  | 0 |  |  |  | základní |  | 0 | 0 | 0 | 0 | 0 | 512 | K | 2 |  |  |  | ROZPOCET | 0 | 0 | 0 | 0 | 0 | 1 | 0 | 512 | 1042986845

## 10039-SO-01-PL - F.1.4.2f...
| List obsahuje: |  | 1) Krycí list soupisu | 2) Rekapitulace |  |  | 3) Soupis prací | Zpět na list: | Rekapitulace stavby
{cea00158-426c-489a-9989-ce4d565b825e}
2
| KRYCÍ LIST SOUPISU | [8 empty] | v --- níže se nacházejí doplnkové a pomocné údaje k sestavám --- v | [8 empty] | False
Stavba:
Rekonstrukce objektu čp.466, Skálova , Turnov
Objekt:
10039-SO-01 - SO-01 - Objekt MěÚ
Soupis:
10039-SO-01-PL - F.1.4.2f Plynovod
| KSO: |  |  |  |  | CC-CZ:
| Místo: |  | Turnov |  |  | Datum: | 22.4.2010
| Zadavatel: |  |  |  |  | IČ:
|  | Město Turnov, Ant.Dvořáka 335, Turnov |  |  |  | DIČ:
| Uchazeč: |  |  |  |  | IČ:
DIČ:
| Projektant: |  |  |  |  | IČ: | 46506942
|  | Profes projekt spol.s r.o., Vejrichova 272, Turnov |  |  |  | DIČ: | CZ46506942
Poznámka:
| Cena bez DPH | [5 empty] | 0
|  |  | Základ daně |  |  | Sazba daně | Výše daně
| DPH | základní | 0 |  |  | 21% | 0
|  | snížená | 0 |  |  | 15% | 0
|  | zákl. přenesená | 0 |  |  | 21% | 0
|  | sníž. přenesená | 0 |  |  | 15% | 0
|  | nulová | 0 |  |  | 0% | 0
| Cena s DPH |  |  | v | CZK |  | 0
REKAPITULACE ČLENĚNÍ SOUPISU PRACÍ
Stavba:
Rekonstrukce objektu čp.466, Skálova , Turnov
Objekt:
10039-SO-01 - SO-01 - Objekt MěÚ
Soupis:
10039-SO-01-PL - F.1.4.2f Plynovod
Místo: |  |  | Turnov |  |  | Datum: | 22.4.2010
Zadavatel: |  |  | Město Turnov, Ant.Dvořáka 335, Turnov |  |  | Projektant: | Profes projekt spol.s r.o., Vejrichova 272, Turnov
Uchazeč:
Kód dílu - Popis | [6 empty] | Cena celkem [CZK]
Náklady soupisu celkem | [6 empty] | 0 | [12 empty] | -1
| PSV - Práce a dodávky PSV | [5 empty] | 0
| 723 - Zdravotechnika - vnitřní plynovod | [5 empty] | 0
| 783 - Dokončovací práce - nátěry | [5 empty] | 0
| Ostatní - Ostatní | [5 empty] | 0
| 001 - | [5 empty] | 0
SOUPIS PRACÍ
Stavba:
Rekonstrukce objektu čp.466, Skálova , Turnov
Objekt:
10039-SO-01 - SO-01 - Objekt MěÚ
Soupis:
10039-SO-01-PL - F.1.4.2f Plynovod
Místo: |  |  | Turnov |  |  | Datum: | 22.4.2010
Zadavatel: |  |  | Město Turnov, Ant.Dvořáka 335, Turnov |  |  | Projektant: | Profes projekt spol.s r.o., Vejrichova 272, Turnov
Uchazeč:
PČ | Typ | Kód | Popis | MJ | Množství | J.cena [CZK] | Cena celkem [CZK] | Cenová soustava |  | Poznámka | DPH | J. Nh [h] | Nh celkem [h] | J. hmotnost [t] | Hmotnost celkem [t] | J. suť [t] | Suť Celkem [t]
Náklady soupisu celkem | [6 empty] | 0 | [5 empty] | 0 |  | 0.79824 |  | 0 |  | D | -1 | [10 empty] | 0
| D | PSV | Práce a dodávky PSV |  |  |  | 0 | [5 empty] | 0 |  | 0.79824 |  | 0 | 2 | D | 0 |  |  |  | ROZPOCET | [6 empty] | 0
| D | 723 | Zdravotechnika - vnitřní plynovod |  |  |  | 0 | [5 empty] | 0 |  | 0.7912 |  | 0 | 2 | D | 1 |  |  |  | ROZPOCET | [6 empty] | 0
1 | K | 723111203 | Potrubí ocelové závitové černé bezešvé svařované běžné DN 20, odvzdušnění | m | 28 |  | 0 |  |  |  | základní |  | 0 | 0.01436 | 0.40208 | 0 | 0 | 16 | K | 2 |  |  |  | ROZPOCET | 0 | 0 | 0 | 0 | 0 | 1 | 0 | 16 | 264119097
2 | K | 723111203-1 | Potrubí ocelové závitové černé bezešvé svařované běžné DN 20 vč.závěsů | m | 1 |  | 0 |  |  |  | základní |  | 0 | 0.01436 | 0.01436 | 0 | 0 | 16 | K | 2 |  |  |  | ROZPOCET | 0 | 0 | 0 | 0 | 0 | 1 | 0 | 16 | 173302499
3 | K | 723111204 | Potrubí ocelové závitové černé bezešvé svařované běžné DN 25 vč.závěsů | m | 4 |  | 0 |  |  |  | základní |  | 0 | 0.01233 | 0.04932 | 0 | 0 | 16 | K | 2 |  |  |  | ROZPOCET | 0 | 0 | 0 | 0 | 0 | 1 | 0 | 16 | 888757808
4 | K | 723111206 | Potrubí ocelové závitové černé bezešvé svařované běžné DN 40 vč.závěsů | m | 3 |  | 0 |  |  |  | základní |  | 0 | 0.02137 | 0.06411 | 0 | 0 | 16 | K | 2 |  |  |  | ROZPOCET | 0 | 0 | 0 | 0 | 0 | 1 | 0 | 16 | -1785224215
5 | K | 723150312 | Potrubí ocelové hladké černé bezešvé spojované svařováním tvářené za tepla DN 50 mm vč.závěsů | m | 28 |  | 0 |  |  |  | základní |  | 0 | 0.00811 | 0.22708 | 0 | 0 | 16 | K | 2 |  |  |  | ROZPOCET | 0 | 0 | 0 | 0 | 0 | 1 | 0 | 16 | 799469834
6 | K | 723150365 | Chránička D 38x2,6 mm | m | 5 |  | 0 |  |  |  | základní |  | 0 | 0.00256 | 0.0128 | 0 | 0 | 16 | K | 2 |  |  |  | ROZPOCET | 0 | 0 | 0 | 0 | 0 | 1 | 0 | 16 | -347552943
7 | K | 723150367 | Chránička D 57x2,9 mm | m | 5 |  | 0 |  |  |  | základní |  | 0 | 0.00429 | 0.02145 | 0 | 0 | 16 | K | 2 |  |  |  | ROZPOCET | 0 | 0 | 0 | 0 | 0 | 1 | 0 | 16 | -1719413223
8 | K | 998723203 | Přesun hmot pro vnitřní plynovod v objektech v do 24 m | % |  |  | 0 |  |  |  | základní |  | 0 | 0 | 0 | 0 | 0 | 16 | K | 2 |  |  |  | ROZPOCET | 0 | 0 | 0 | 0 | 0 | 1 | 0 | 16 | -873428341
9 | K | R-723-001 | Manometr 0-6kPa | kpl | 2 |  | 0 |  |  |  | základní |  | 0 | 0 | 0 | 0 | 0 | 512 | K | 2 |  |  |  | ROZPOCET | 0 | 0 | 0 | 0 | 0 | 1 | 0 | 512 | 522620389
10 | K | R-723-002 | Manometr 0-600kPa | kpl | 1 |  | 0 |  |  |  | základní |  | 0 | 0 | 0 | 0 | 0 | 512 | K | 2 |  |  |  | ROZPOCET | 0 | 0 | 0 | 0 | 0 | 1 | 0 | 512 | 1397344906
11 | K | R-723-003 | Manometr kohout | kpl | 3 |  | 0 |  |  |  | základní |  | 0 | 0 | 0 | 0 | 0 | 512 | K | 2 |  |  |  | ROZPOCET | 0 | 0 | 0 | 0 | 0 | 1 | 0 | 512 | -1142363695
12 | K | R-723-004 | Přechodka PE/ocel 32/1" tezap fixační | kpl | 1 |  | 0 |  |  |  | základní |  | 0 | 0 | 0 | 0 | 0 | 512 | K | 2 |  |  |  | ROZPOCET | 0 | 0 | 0 | 0 | 0 | 1 | 0 | 512 | -2027171220
13 | K | R-723-005 | Montáž stávajícího plynoměru ACTARIS G25 | kpl | 1 |  | 0 |  |  |  | základní |  | 0 | 0 | 0 | 0 | 0 | 512 | K | 2 |  |  |  | ROZPOCET | 0 | 0 | 0 | 0 | 0 | 1 | 0 | 512 | -1286319971
14 | K | R-723-006 | Kulový uzávěr DN 25 stl. (HUP) | kpl | 1 |  | 0 |  |  |  | základní |  | 0 | 0 | 0 | 0 | 0 | 512 | K | 2 |  |  |  | ROZPOCET | 0 | 0 | 0 | 0 | 0 | 1 | 0 | 512 | -909119286
15 | K | R-723-007 | MOntáž stávajícího stl.regulátoru ALZ-6U/BD | kpl | 1 |  | 0 |  |  |  | základní |  | 0 | 0 | 0 | 0 | 0 | 512 | K | 2 |  |  |  | ROZPOCET | 0 | 0 | 0 | 0 | 0 | 1 | 0 | 512 | 1279251842
16 | K | R-723-008 | Kulový uzávěr DN 20 ntl. | kpl | 2 |  | 0 |  |  |  | základní |  | 0 | 0 | 0 | 0 | 0 | 512 | K | 2 |  |  |  | ROZPOCET | 0 | 0 | 0 | 0 | 0 | 1 | 0 | 512 | -861026232
17 | K | R-723-009 | Kulový uzávěr DN40 ntl. | kpl | 2 |  | 0 |  |  |  | základní |  | 0 | 0 | 0 | 0 | 0 | 512 | K | 2 |  |  |  | ROZPOCET | 0 | 0 | 0 | 0 | 0 | 1 | 0 | 512 | 90224650
18 | K | R-723-010 | Kulový uzávěr DN50 ntl. (hlavní uzávěr kotelny) | kpl | 1 |  | 0 |  |  |  | základní |  | 0 | 0 | 0 | 0 | 0 | 512 | K | 2 |  |  |  | ROZPOCET | 0 | 0 | 0 | 0 | 0 | 1 | 0 | 512 | 1870348262
19 | K | R-723-011 | Elektromagnetický ventil pro plyn 230/50Hz DN50 | kpl | 1 |  | 0 |  |  |  | základní |  | 0 | 0 | 0 | 0 | 0 | 512 | K | 2 |  |  |  | ROZPOCET | 0 | 0 | 0 | 0 | 0 | 1 | 0 | 512 | -475029461
20 | K | R-723-012 | Filtr přírubový (PFP 1050) | kpl | 1 |  | 0 |  |  |  | základní |  | 0 | 0 | 0 | 0 | 0 | 512 | K | 2 |  |  |  | ROZPOCET | 0 | 0 | 0 | 0 | 0 | 1 | 0 | 512 | -222448391
21 | K | R-723-013 | Zapojení a uvedení do provozu kondenzačního kotle Rendamax R30/100, | kpl | 2 |  | 0 |  |  |  | základní |  | 0 | 0 | 0 | 0 | 0 | 512 | K | 2 |  |  |  | ROZPOCET | 0 | 0 | 0 | 0 | 0 | 1 | 0 | 512 | -455764332
22 | K | R-723-014 | Odvzdušnění a napuštění plynového potrubí | m | 36 |  | 0 |  |  |  | základní |  | 0 | 0 | 0 | 0 | 0 | 512 | K | 2 |  |  |  | ROZPOCET | 0 | 0 | 0 | 0 | 0 | 1 | 0 | 512 | -348260869
| VV |  | 1+4+3+28 |  | 36 | [13 empty] | VV | 2 | 2 | True | 1 | ROZPOCET
23 | K | R-723-015 | Výztražné samolepky | kpl | 2 |  | 0 |  |  |  | základní |  | 0 | 0 | 0 | 0 | 0 | 512 | K | 2 |  |  |  | ROZPOCET | 0 | 0 | 0 | 0 | 0 | 1 | 0 | 512 | -837907308
| VV |  | 2 |  | 2 | [13 empty] | VV | 2 | 2 | True | 1 | ROZPOCET
24 | K | R-723-016 | Tlaková zkouška plynovod.potrubí, revize | m | 64 |  | 0 |  |  |  | základní |  | 0 | 0 | 0 | 0 | 0 | 512 | K | 2 |  |  |  | ROZPOCET | 0 | 0 | 0 | 0 | 0 | 1 | 0 | 512 | -780114303
| VV |  | 36+28 |  | 64 | [13 empty] | VV | 2 | 2 | True | 1 | ROZPOCET
| D | 783 | Dokončovací práce - nátěry |  |  |  | 0 | [5 empty] | 0 |  | 0.00704 |  | 0 | 2 | D | 1 |  |  |  | ROZPOCET | [6 empty] | 0
25 | K | 783425413 | Nátěry syntetické potrubí do DN 50 barva dražší lesklý povrch 2x antikorozní, 1x základní, 1x email | m | 64 |  | 0 |  |  |  | základní |  | 0 | 0.00011 | 0.00704 | 0 | 0 | 16 | K | 2 |  |  |  | ROZPOCET | 0 | 0 | 0 | 0 | 0 | 1 | 0 | 16 | -1997962496
| VV |  | 28+5+3+28 |  | 64 | [13 empty] | VV | 2 | 2 | True | 1 | ROZPOCET
| D | Ostatní | Ostatní |  |  |  | 0 | [5 empty] | 0 |  | 0 |  | 0 | 4 | D | 0 |  |  |  | ROZPOCET | [6 empty] | 0
| D | 001 |  |  |  |  | 0 | [5 empty] | 0 |  | 0 |  | 0 | 4 | D | 1 |  |  |  | ROZPOCET | [6 empty] | 0
26 | K | R-001-001 | D+M nika 1200/900*450mm, ocel.dvířka v barvě fasády s větr.otvory o min.ploše 0,01m2 | kpl | 1 |  | 0 |  |  |  | základní |  | 0 | 0 | 0 | 0 | 0 | 512 | K | 2 |  |  |  | ROZPOCET | 0 | 0 | 0 | 0 | 0 | 1 | 0 | 512 | 386390488
27 | K | R-001-100 | Ostatní drobný materiál a práce nespecifikované | kpl | 1 |  | 0 |  |  |  | základní |  | 0 | 0 | 0 | 0 | 0 | 512 | K | 2 |  |  |  | ROZPOCET | 0 | 0 | 0 | 0 | 0 | 1 | 0 | 512 | -1719401696

## 10039-SO-01-EL - F.1.4.2g...
| List obsahuje: |  | 1) Krycí list soupisu | 2) Rekapitulace |  |  | 3) Soupis prací | Zpět na list: | Rekapitulace stavby
{6cf8276a-3dca-4d83-a9f3-dcab1bc8a712}
2
| KRYCÍ LIST SOUPISU | [8 empty] | v --- níže se nacházejí doplnkové a pomocné údaje k sestavám --- v | [8 empty] | False
Stavba:
Rekonstrukce objektu čp.466, Skálova , Turnov
Objekt:
10039-SO-01 - SO-01 - Objekt MěÚ
Soupis:
10039-SO-01-EL - F.1.4.2g Elektroinstatlace
| KSO: |  |  |  |  | CC-CZ:
| Místo: |  | Turnov |  |  | Datum: | 22.4.2010
| Zadavatel: |  |  |  |  | IČ:
|  | Město Turnov, Ant.Dvořáka 335, Turnov |  |  |  | DIČ:
| Uchazeč: |  |  |  |  | IČ:
DIČ:
| Projektant: |  |  |  |  | IČ: | 46506942
|  | Profes projekt spol.s r.o., Vejrichova 272, Turnov |  |  |  | DIČ: | CZ46506942
Poznámka:
| Cena bez DPH | [5 empty] | 0
|  |  | Základ daně |  |  | Sazba daně | Výše daně
| DPH | základní | 0 |  |  | 21% | 0
|  | snížená | 0 |  |  | 15% | 0
|  | zákl. přenesená | 0 |  |  | 21% | 0
|  | sníž. přenesená | 0 |  |  | 15% | 0
|  | nulová | 0 |  |  | 0% | 0
| Cena s DPH |  |  | v | CZK |  | 0
REKAPITULACE ČLENĚNÍ SOUPISU PRACÍ
Stavba:
Rekonstrukce objektu čp.466, Skálova , Turnov
Objekt:
10039-SO-01 - SO-01 - Objekt MěÚ
Soupis:
10039-SO-01-EL - F.1.4.2g Elektroinstatlace
Místo: |  |  | Turnov |  |  | Datum: | 22.4.2010
Zadavatel: |  |  | Město Turnov, Ant.Dvořáka 335, Turnov |  |  | Projektant: | Profes projekt spol.s r.o., Vejrichova 272, Turnov
Uchazeč:
Kód dílu - Popis | [6 empty] | Cena celkem [CZK]
Náklady soupisu celkem | [6 empty] | 0 | [12 empty] | -1
| M - Práce a dodávky M | [5 empty] | 0
| 21-M - Elektromontáže | [5 empty] | 0
SOUPIS PRACÍ
Stavba:
Rekonstrukce objektu čp.466, Skálova , Turnov
Objekt:
10039-SO-01 - SO-01 - Objekt MěÚ
Soupis:
10039-SO-01-EL - F.1.4.2g Elektroinstatlace
Místo: |  |  | Turnov |  |  | Datum: | 22.4.2010
Zadavatel: |  |  | Město Turnov, Ant.Dvořáka 335, Turnov |  |  | Projektant: | Profes projekt spol.s r.o., Vejrichova 272, Turnov
Uchazeč:
PČ | Typ | Kód | Popis | MJ | Množství | J.cena [CZK] | Cena celkem [CZK] | Cenová soustava |  | Poznámka | DPH | J. Nh [h] | Nh celkem [h] | J. hmotnost [t] | Hmotnost celkem [t] | J. suť [t] | Suť Celkem [t]
Náklady soupisu celkem | [6 empty] | 0 | [5 empty] | 0 |  | 0 |  | 0 |  | D | -1 | [7 empty] | 0
| D | M | Práce a dodávky M |  |  |  | 0 | [5 empty] | 0 |  | 0 |  | 0 | 3 | D | 0 | ROZPOCET | [6 empty] | 0
| D | 21-M | Elektromontáže |  |  |  | 0 | [5 empty] | 0 |  | 0 |  | 0 | 3 | D | 1 | ROZPOCET | [6 empty] | 0
1 | K | R-21-M-001 | D+M elektroinstalace-silnoproud viz samostatný výkaz | kpl | 1 |  | 0 |  |  |  | základní |  | 0 | 0 | 0 | 0 | 0 | 64 | K | 2 | ROZPOCET | 0 | 0 | 0 | 0 | 0 | 1 | 0 | 64 | -141534511

## 10039-SO-01-SL - F.1.4.2h...
| List obsahuje: |  | 1) Krycí list soupisu | 2) Rekapitulace |  |  | 3) Soupis prací | Zpět na list: | Rekapitulace stavby
{935df4be-57a7-4aff-b90a-5ed1099fdda2}
2
| KRYCÍ LIST SOUPISU | [8 empty] | v --- níže se nacházejí doplnkové a pomocné údaje k sestavám --- v | [8 empty] | False
Stavba:
Rekonstrukce objektu čp.466, Skálova , Turnov
Objekt:
10039-SO-01 - SO-01 - Objekt MěÚ
Soupis:
10039-SO-01-SL - F.1.4.2h Slaboproud
| KSO: |  |  |  |  | CC-CZ:
| Místo: |  | Turnov |  |  | Datum: | 22.4.2010
| Zadavatel: |  |  |  |  | IČ:
|  | Město Turnov, Ant.Dvořáka 335, Turnov |  |  |  | DIČ:
| Uchazeč: |  |  |  |  | IČ:
DIČ:
| Projektant: |  |  |  |  | IČ: | 46506942
|  | Profes projekt spol.s r.o., Vejrichova 272, Turnov |  |  |  | DIČ: | CZ46506942
Poznámka:
| Cena bez DPH | [5 empty] | 0
|  |  | Základ daně |  |  | Sazba daně | Výše daně
| DPH | základní | 0 |  |  | 21% | 0
|  | snížená | 0 |  |  | 15% | 0
|  | zákl. přenesená | 0 |  |  | 21% | 0
|  | sníž. přenesená | 0 |  |  | 15% | 0
|  | nulová | 0 |  |  | 0% | 0
| Cena s DPH |  |  | v | CZK |  | 0
REKAPITULACE ČLENĚNÍ SOUPISU PRACÍ
Stavba:
Rekonstrukce objektu čp.466, Skálova , Turnov
Objekt:
10039-SO-01 - SO-01 - Objekt MěÚ
Soupis:
10039-SO-01-SL - F.1.4.2h Slaboproud
Místo: |  |  | Turnov |  |  | Datum: | 22.4.2010
Zadavatel: |  |  | Město Turnov, Ant.Dvořáka 335, Turnov |  |  | Projektant: | Profes projekt spol.s r.o., Vejrichova 272, Turnov
Uchazeč:
Kód dílu - Popis | [6 empty] | Cena celkem [CZK]
Náklady soupisu celkem | [6 empty] | 0 | [12 empty] | -1
| M - Práce a dodávky M | [5 empty] | 0
| 22-M - Montáže oznam. a zabezp. zařízení | [5 empty] | 0
SOUPIS PRACÍ
Stavba:
Rekonstrukce objektu čp.466, Skálova , Turnov
Objekt:
10039-SO-01 - SO-01 - Objekt MěÚ
Soupis:
10039-SO-01-SL - F.1.4.2h Slaboproud
Místo: |  |  | Turnov |  |  | Datum: | 22.4.2010
Zadavatel: |  |  | Město Turnov, Ant.Dvořáka 335, Turnov |  |  | Projektant: | Profes projekt spol.s r.o., Vejrichova 272, Turnov
Uchazeč:
PČ | Typ | Kód | Popis | MJ | Množství | J.cena [CZK] | Cena celkem [CZK] | Cenová soustava |  | Poznámka | DPH | J. Nh [h] | Nh celkem [h] | J. hmotnost [t] | Hmotnost celkem [t] | J. suť [t] | Suť Celkem [t]
Náklady soupisu celkem | [6 empty] | 0 | [5 empty] | 0 |  | 0 |  | 0 |  | D | -1 | [7 empty] | 0
| D | M | Práce a dodávky M |  |  |  | 0 | [5 empty] | 0 |  | 0 |  | 0 | 3 | D | 0 | ROZPOCET | [6 empty] | 0
| D | 22-M | Montáže oznam. a zabezp. zařízení |  |  |  | 0 | [5 empty] | 0 |  | 0 |  | 0 | 3 | D | 1 | ROZPOCET | [6 empty] | 0
1 | K | R-22-M-001 | D+M slaboproudé rozvody viz samostatný výkaz | kpl | 1 |  | 0 |  |  |  | základní |  | 0 | 0 | 0 | 0 | 0 | 64 | K | 2 | ROZPOCET | 0 | 0 | 0 | 0 | 0 | 1 | 0 | 64 | 996277774

## 10039-SO-01-ST-I - SO-01-...
| List obsahuje: |  | 1) Krycí list soupisu | 2) Rekapitulace |  |  | 3) Soupis prací | Zpět na list: | Rekapitulace stavby
{27ab1b41-1856-4e3f-b937-79b95c2d78ea}
2
| KRYCÍ LIST SOUPISU | [8 empty] | v --- níže se nacházejí doplnkové a pomocné údaje k sestavám --- v | [8 empty] | False
Stavba:
Rekonstrukce objektu čp.466, Skálova , Turnov
Objekt:
10039-SO-01 - SO-01 - Objekt MěÚ
Soupis:
10039-SO-01-ST-I - SO-01-I Bourání, podchytávání
| KSO: |  |  |  |  | CC-CZ:
| Místo: |  | Turnov |  |  | Datum: | 22.4.2010
| Zadavatel: |  |  |  |  | IČ:
|  | Město Turnov, Ant.Dvořáka 335, Turnov |  |  |  | DIČ:
| Uchazeč: |  |  |  |  | IČ:
DIČ:
| Projektant: |  |  |  |  | IČ: | 46506942
|  | Profes projekt spol.s r.o., Vejrichova 272, Turnov |  |  |  | DIČ: | CZ46506942
Poznámka:
| Cena bez DPH | [5 empty] | 0
|  |  | Základ daně |  |  | Sazba daně | Výše daně
| DPH | základní | 0 |  |  | 21% | 0
|  | snížená | 0 |  |  | 15% | 0
|  | zákl. přenesená | 0 |  |  | 21% | 0
|  | sníž. přenesená | 0 |  |  | 15% | 0
|  | nulová | 0 |  |  | 0% | 0
| Cena s DPH |  |  | v | CZK |  | 0
REKAPITULACE ČLENĚNÍ SOUPISU PRACÍ
Stavba:
Rekonstrukce objektu čp.466, Skálova , Turnov
Objekt:
10039-SO-01 - SO-01 - Objekt MěÚ
Soupis:
10039-SO-01-ST-I - SO-01-I Bourání, podchytávání
Místo: |  |  | Turnov |  |  | Datum: | 22.4.2010
Zadavatel: |  |  | Město Turnov, Ant.Dvořáka 335, Turnov |  |  | Projektant: | Profes projekt spol.s r.o., Vejrichova 272, Turnov
Uchazeč:
Kód dílu - Popis | [6 empty] | Cena celkem [CZK]
Náklady soupisu celkem | [6 empty] | 0 | [12 empty] | -1
| HSV - Práce a dodávky HSV | [5 empty] | 0
| 1 - Zemní práce | [5 empty] | 0
| 2 - Zakládání | [5 empty] | 0
| 3 - Svislé a kompletní konstrukce | [5 empty] | 0
| 4 - Vodorovné konstrukce | [5 empty] | 0
| 6 - Úpravy povrchu, podlahy, osazení | [5 empty] | 0
| 9 - Ostatní konstrukce a práce-bourání | [5 empty] | 0
| 99 - Přesun hmot | [5 empty] | 0
| 997 - Přesun sutě | [5 empty] | 0
| 998 - Přesun hmot | [5 empty] | 0
| 933-1 - Výtahy | [5 empty] | 0
| PSV - Práce a dodávky PSV | [5 empty] | 0
| 711 - Izolace proti vodě, vlhkosti a plynům | [5 empty] | 0
| 713 - Izolace tepelné | [5 empty] | 0
| 721 - Zdravotechnika - vnitřní kanalizace | [5 empty] | 0
| 722 - Zdravotechnika - vnitřní vodovod | [5 empty] | 0
| 723 - Zdravotechnika - vnitřní plynovod | [5 empty] | 0
| 725 - Zdravotechnika - zařizovací předměty | [5 empty] | 0
| 731 - Ústřední vytápění - kotelny, strojovny | [5 empty] | 0
| 733-735 - Ústřední vytápění - potrubí, armatury, tělesa | [5 empty] | 0
| 762 - Konstrukce tesařské | [5 empty] | 0
| 764 - Konstrukce klempířské | [5 empty] | 0
| 766 - Konstrukce truhlářské | [5 empty] | 0
| 767 - Konstrukce zámečnické - vč. povrchové úpravy | [5 empty] | 0
| 776 - Podlahy povlakové | [5 empty] | 0
| M - Práce a dodávky M | [5 empty] | 0
| 21-M - Elektromontáže | [5 empty] | 0
| 22-M - Montáže oznam. a zabezp. zařízení | [5 empty] | 0
| 24-M - Montáže vzduchotechnických zařízení | [5 empty] | 0
| 000 - Nepojmenované práce | [5 empty] | 0
| 0 - Nepojmenovaný díl | [5 empty] | 0
| Ostatní - Ostatní | [5 empty] | 0
| 001 - | [5 empty] | 0
SOUPIS PRACÍ
Stavba:
Rekonstrukce objektu čp.466, Skálova , Turnov
Objekt:
10039-SO-01 - SO-01 - Objekt MěÚ
Soupis:
10039-SO-01-ST-I - SO-01-I Bourání, podchytávání
Místo: |  |  | Turnov |  |  | Datum: | 22.4.2010
Zadavatel: |  |  | Město Turnov, Ant.Dvořáka 335, Turnov |  |  | Projektant: | Profes projekt spol.s r.o., Vejrichova 272, Turnov
Uchazeč:
PČ | Typ | Kód | Popis | MJ | Množství | J.cena [CZK] | Cena celkem [CZK] | Cenová soustava |  | Poznámka | DPH | J. Nh [h] | Nh celkem [h] | J. hmotnost [t] | Hmotnost celkem [t] | J. suť [t] | Suť Celkem [t]
Náklady soupisu celkem | [6 empty] | 0 | [5 empty] | 0 |  | 320.3738 |  | 1674.5376 |  | D | -1 | [10 empty] | 0
| D | HSV | Práce a dodávky HSV |  |  |  | 0 | [5 empty] | 0 |  | 320.2538 |  | 1667.3086 | 1 | D | 0 |  |  |  | ROZPOCET | [6 empty] | 0
| D | 1 | Zemní práce |  |  |  | 0 | [5 empty] | 0 |  | 0 |  | 0 | 1 | D | 1 |  |  |  | ROZPOCET | [6 empty] | 0
1 | K | 132201401 | Hloubená vykopávka pod základy v hornině tř. 3 | m3 | 21.047 |  | 0 |  |  |  | základní |  | 0 | 0 | 0 | 0 | 0 | 4 | K | 2 |  |  |  | ROZPOCET | 0 | 0 | 0 | 0 | 0 | 1 | 0 | 4 | -1706891344
| VV |  | 3,19*3,1*2 |  | 19.778 | [13 empty] | VV | 2 | 2 | True | 0 | ROZPOCET
| VV |  | 1,41*0,9*1 |  | 1.269 | [13 empty] | VV | 2 | 2 | True | 0 | ROZPOCET
| VV |  | Mezisoučet |  | 21.047 | [13 empty] | VV | 2 | 3 | True | 1 | ROZPOCET
2 | K | 139711101 | Vykopávky v uzavřených prostorách v hornině tř. 1 až 4-snížení podlah | m3 | 66.29 |  | 0 |  |  |  | základní |  | 0 | 0 | 0 | 0 | 0 | 4 | K | 2 |  |  |  | ROZPOCET | 0 | 0 | 0 | 0 | 0 | 1 | 0 | 4 | 989260029
3 | K | 139711101-1 | Vykopávky v uzavřených prostorách v hornině tř. 1 až 4 | m3 | 136.263 |  | 0 |  |  |  | základní |  | 0 | 0 | 0 | 0 | 0 | 4 | K | 2 |  |  |  | ROZPOCET | 0 | 0 | 0 | 0 | 0 | 1 | 0 | 4 | -1931989244
| VV |  | 0,9*2,2*0,6 |  | 1.188 | [13 empty] | VV | 2 | 2 | True | 0 | ROZPOCET
| VV |  | 1,2-0,9*1,1 |  | 0.21 | [13 empty] | VV | 2 | 2 | True | 0 | ROZPOCET
| VV |  | 0,9*4,29*0,6 |  | 2.3166 | [13 empty] | VV | 2 | 2 | True | 0 | ROZPOCET
| VV |  | Mezisoučet |  | 3.7146 | [13 empty] | VV | 2 | 3 | True | 0 | ROZPOCET
| VV |  | 0,65*3,58*1,181 |  | 2.7482 | [13 empty] | VV | 2 | 2 | True | 0 | ROZPOCET
| VV |  | 3,7*(5*5,8) |  | 107.3 | [13 empty] | VV | 2 | 2 | True | 0 | ROZPOCET
| VV |  | 1,25*4*4,5 |  | 22.5 | [13 empty] | VV | 2 | 2 | True | 0 | ROZPOCET
| VV |  | Mezisoučet schodiště, výtah |  | 132.5482 | [13 empty] | VV | 2 | 3 | True | 0 | ROZPOCET
| VV |  | Součet |  | 136.2628 | [13 empty] | VV | 2 | 4 | True | 1 | ROZPOCET
4 | K | 161101102 | Svislé přemístění výkopku z horniny tř. 1 až 4 hl výkopu do 4 m | m3 | 223.6 |  | 0 |  |  |  | základní |  | 0 | 0 | 0 | 0 | 0 | 4 | K | 2 |  |  |  | ROZPOCET | 0 | 0 | 0 | 0 | 0 | 1 | 0 | 4 | 762731178
| VV |  | 136,263+66,29+21,047 |  | 223.6 | [13 empty] | VV | 2 | 2 | True | 0 | ROZPOCET
| VV |  | Mezisoučet |  | 223.6 | [13 empty] | VV | 2 | 3 | True | 1 | ROZPOCET
5 | K | 161101602 | Vytažení výkopku těženého z prostoru pod základy z hl do 4 m v hornině tř. 1 až 4 | m3 | 21.047 |  | 0 |  |  |  | základní |  | 0 | 0 | 0 | 0 | 0 | 4 | K | 2 |  |  |  | ROZPOCET | 0 | 0 | 0 | 0 | 0 | 1 | 0 | 4 | -2065337965
| VV |  | 3,19*3,1*2 |  | 19.778 | [13 empty] | VV | 2 | 2 | True | 0 | ROZPOCET
| VV |  | 1,41*0,9*1 |  | 1.269 | [13 empty] | VV | 2 | 2 | True | 0 | ROZPOCET
| VV |  | Mezisoučet |  | 21.047 | [13 empty] | VV | 2 | 3 | True | 1 | ROZPOCET
6 | K | 162201102 | Vodorovné přemístění do 50 m výkopku z horniny tř. 1 až 4 | m3 | 223.6 |  | 0 |  |  |  | základní |  | 0 | 0 | 0 | 0 | 0 | 4 | K | 2 |  |  |  | ROZPOCET | 0 | 0 | 0 | 0 | 0 | 1 | 0 | 4 | -314955106
| VV |  | 21,047+66,29+136,263 |  | 223.6 | [13 empty] | VV | 2 | 2 | True | 0 | ROZPOCET
| VV |  | Mezisoučet |  | 223.6 | [13 empty] | VV | 2 | 3 | True | 1 | ROZPOCET
154 | K | 162701105 | Vodorovné přemístění do 10000 m výkopku/sypaniny z horniny tř. 1 až 4 (resp. skládku zhotovitele | m3 | 223.6 |  | 0 | CS ÚRS 2016 01 |  |  | základní |  | 0 | 0 | 0 | 0 | 0 | 4 | K | 2 |  |  |  | ROZPOCET | 0 | 0 | 0 | 0 | 0 | 1 | 0 | 4 | 221880296
| PP |  | Vodorovné přemístění výkopku nebo sypaniny po suchu na obvyklém dopravním prostředku, bez naložení výkopku, avšak se složením bez rozhrnutí z horniny tř. 1 až 4 na vzdálenost přes 9 000 do 10 000 m | [15 empty] | PP | 2
152 | K | 171201201 | Uložení sypaniny na skládky | m3 | 223.6 |  | 0 | CS ÚRS 2016 01 |  |  | základní |  | 0 | 0 | 0 | 0 | 0 | 4 | K | 2 |  |  |  | ROZPOCET | 0 | 0 | 0 | 0 | 0 | 1 | 0 | 4 | -999333197
| PP |  | Uložení sypaniny na skládky | [15 empty] | PP | 2
153 | K | 171201211 | Poplatek za uložení odpadu ze sypaniny na skládce (skládkovné) | t | 380.12 |  | 0 | CS ÚRS 2016 01 |  |  | základní |  | 0 | 0 | 0 | 0 | 0 | 4 | K | 2 |  |  |  | ROZPOCET | 0 | 0 | 0 | 0 | 0 | 1 | 0 | 4 | -1819488666
| PP |  | Uložení sypaniny poplatek za uložení sypaniny na skládce (skládkovné) | [15 empty] | PP | 2
| VV |  | 223,6*1,7 |  | 380.12 | [13 empty] | VV | 2 | 2 | True | 0 | ROZPOCET
| VV |  | Mezisoučet |  | 380.12 | [13 empty] | VV | 2 | 3 | True | 1 | ROZPOCET
155 | K | 174101102 | Zásyp v uzavřených prostorech sypaninou se zhutněním vč. dodání vhodného zhutnitelného nenamrzavého materiálu | m3 | 116.986 |  | 0 | CS ÚRS 2016 01 |  |  | základní |  | 0 | 0 | 0 | 0 | 0 | 4 | K | 2 |  |  |  | ROZPOCET | 0 | 0 | 0 | 0 | 0 | 1 | 0 | 4 | -1640504018
| PP |  | Zásyp sypaninou z jakékoliv horniny s uložením výkopku ve vrstvách se zhutněním v uzavřených prostorách s urovnáním povrchu zásypu | [15 empty] | PP | 2
| VV |  | 0,5*1,95*0,5 |  | 0.4875 | [13 empty] | VV | 2 | 2 | True | 0 | ROZPOCET
| VV |  | 0,5*0,5*1,1 |  | 0.275 | [13 empty] | VV | 2 | 2 | True | 0 | ROZPOCET
| VV |  | 1,2*5,3*3,5 |  | 22.26 | [13 empty] | VV | 2 | 2 | True | 0 | ROZPOCET
| VV |  | (0,65+0,65)*0,4*3,58 |  | 1.8616 | [13 empty] | VV | 2 | 2 | True | 0 | ROZPOCET
| VV |  | 1,5*1,75*3,5 |  | 9.1875 | [13 empty] | VV | 2 | 2 | True | 0 | ROZPOCET
| VV |  | 4*1,2*1,75 |  | 8.4 | [13 empty] | VV | 2 | 2 | True | 0 | ROZPOCET
| VV |  | 1,4*2,6*8,6 |  | 31.304 | [13 empty] | VV | 2 | 2 | True | 0 | ROZPOCET
| VV |  | Mezisoučet |  | 73.7756 | [13 empty] | VV | 2 | 3 | True | 0 | ROZPOCET
| VV |  | 43,21 |  | 43.21 | [13 empty] | VV | 2 | 2 | True | 0 | ROZPOCET
| VV |  | Mezisoučet kotelna, výtah |  | 43.21 | [13 empty] | VV | 2 | 3 | True | 0 | ROZPOCET
| VV |  | Součet |  | 116.9856 | [13 empty] | VV | 2 | 4 | True | 1 | ROZPOCET
| D | 2 | Zakládání |  |  |  | 0 | [5 empty] | 0 |  | 48.7517 |  | 0 | 1 | D | 1 |  |  |  | ROZPOCET | [6 empty] | 0
10 | K | 272313311 | Základové klenby z betonu tř. C 8/10 -podkladní | m3 | 1.974 |  | 0 |  |  |  | základní |  | 0 | 2.2563 | 4.454 | 0 | 0 | 4 | K | 2 |  |  |  | ROZPOCET | 0 | 0 | 0 | 0 | 0 | 1 | 0 | 4 | -2059939264
| VV |  | 0,7*0,1*3,58 |  | 0.2506 | [13 empty] | VV | 2 | 2 | True | 0 | ROZPOCET
| VV |  | 1,24*0,1*3,25 |  | 0.403 | [13 empty] | VV | 2 | 2 | True | 0 | ROZPOCET
| VV |  | 0,8*0,1*4,29 |  | 0.3432 | [13 empty] | VV | 2 | 2 | True | 0 | ROZPOCET
| VV |  | 0,6*0,91*0,1 |  | 0.0546 | [13 empty] | VV | 2 | 2 | True | 0 | ROZPOCET
| VV |  | 1*0,9*0,1 |  | 0.09 | [13 empty] | VV | 2 | 2 | True | 0 | ROZPOCET
| VV |  | 2,4*0,1*2,67 |  | 0.6408 | [13 empty] | VV | 2 | 2 | True | 0 | ROZPOCET
| VV |  | 0,6*1,15*0,1 |  | 0.069 | [13 empty] | VV | 2 | 2 | True | 0 | ROZPOCET
| VV |  | 0,6*0,1*2,05 |  | 0.123 | [13 empty] | VV | 2 | 2 | True | 0 | ROZPOCET
| VV |  | Mezisoučet podkladní |  | 1.9742 | [13 empty] | VV | 2 | 3 | True | 1 | ROZPOCET
11 | K | 272321411 | Základové klenby ze ŽB tř. C 20/25 | m3 | 11.184 |  | 0 |  |  |  | základní |  | 0 | 2.4533 | 27.4376 | 0 | 0 | 4 | K | 2 |  |  |  | ROZPOCET | 0 | 0 | 0 | 0 | 0 | 1 | 0 | 4 | -1242624605
| VV |  | 0,4*1,95*0,5 |  | 0.39 | [13 empty] | VV | 2 | 2 | True | 0 | ROZPOCET
| VV |  | 0,4*1,05*0,5 |  | 0.21 | [13 empty] | VV | 2 | 2 | True | 0 | ROZPOCET
| VV |  | 0,5*3,58*0,5 |  | 0.895 | [13 empty] | VV | 2 | 2 | True | 0 | ROZPOCET
| VV |  | 0,6*4,29*0,5 |  | 1.287 | [13 empty] | VV | 2 | 2 | True | 0 | ROZPOCET
| VV |  | 1,04*3,05*0,5 |  | 1.586 | [13 empty] | VV | 2 | 2 | True | 0 | ROZPOCET
| VV |  | 0,4*0,91*0,5 |  | 0.182 | [13 empty] | VV | 2 | 2 | True | 0 | ROZPOCET
| VV |  | 0,7*0,81*1,75 |  | 0.99225 | [13 empty] | VV | 2 | 2 | True | 0 | ROZPOCET
| VV |  | 2,2*2,47*1,75-1,7*1,82*1,25 |  | 5.642 | [13 empty] | VV | 2 | 2 | True | 0 | ROZPOCET
| VV |  | Mezisoučet |  | 11.1843 | [13 empty] | VV | 2 | 3 | True | 1 | ROZPOCET
12 | K | 272351215 | Zřízení bednění stěn základových kleneb | m2 | 55.708 |  | 0 |  |  |  | základní |  | 0 | 0.00116 | 0.064621 | 0 | 0 | 4 | K | 2 |  |  |  | ROZPOCET | 0 | 0 | 0 | 0 | 0 | 1 | 0 | 4 | -1892637965
| VV |  | 2*1,95*0,5 |  | 1.95 | [13 empty] | VV | 2 | 2 | True | 0 | ROZPOCET
| VV |  | 2*1,05*0,5 |  | 1.05 | [13 empty] | VV | 2 | 2 | True | 0 | ROZPOCET
| VV |  | 2*3,58*0,5 |  | 3.58 | [13 empty] | VV | 2 | 2 | True | 0 | ROZPOCET
| VV |  | 2*4,29*0,5 |  | 4.29 | [13 empty] | VV | 2 | 2 | True | 0 | ROZPOCET
| VV |  | 2*3,05*0,5 |  | 3.05 | [13 empty] | VV | 2 | 2 | True | 0 | ROZPOCET
| VV |  | 2*0,91*0,5 |  | 0.91 | [13 empty] | VV | 2 | 2 | True | 0 | ROZPOCET
| VV |  | 2*0,81*1,75 |  | 2.835 | [13 empty] | VV | 2 | 2 | True | 0 | ROZPOCET
| VV |  | (1,6+2,47+2,47+2,2)*1,75+(1,7+1,7+1,82+1,82)*1,25 |  | 24.095 | [13 empty] | VV | 2 | 2 | True | 0 | ROZPOCET
| VV |  | 0,4*0,5+0,4*0,5+1,04*0,5 |  | 0.92 | [13 empty] | VV | 2 | 2 | True | 0 | ROZPOCET
| VV |  | 3,19*1,6*2+1,41*1*2 |  | 13.028 | [13 empty] | VV | 2 | 2 | True | 0 | ROZPOCET
| VV |  | Mezisoučet |  | 55.708 | [13 empty] | VV | 2 | 3 | True | 1 | ROZPOCET
13 | K | 272351216 | Odstranění bednění stěn základových kleneb | m2 | 55.708 |  | 0 |  |  |  | základní |  | 0 | 0 | 0 | 0 | 0 | 4 | K | 2 |  |  |  | ROZPOCET | 0 | 0 | 0 | 0 | 0 | 1 | 0 | 4 | -1170411632
14 | K | 272361821 | Výztuž základových kleneb betonářskou ocelí 10 505 (R) | t | 0.477 |  | 0 |  |  |  | základní |  | 0 | 1.0241 | 0.48852 | 0 | 0 | 4 | K | 2 |  |  |  | ROZPOCET | 0 | 0 | 0 | 0 | 0 | 1 | 0 | 4 | 272342999
15 | K | 272362021 | Výztuž základových kleneb svařovanými sítěmi Kari | t | 0.164 |  | 0 |  |  |  | základní |  | 0 | 1.0531 | 0.1727 | 0 | 0 | 4 | K | 2 |  |  |  | ROZPOCET | 0 | 0 | 0 | 0 | 0 | 1 | 0 | 4 | -374632607
16 | K | 279311114 | Postupné podbetonování základového zdiva prostým betonem tř. C 16/20 | m3 | 7.142 |  | 0 |  |  |  | základní |  | 0 | 2.2591 | 16.1343 | 0 | 0 | 4 | K | 2 |  |  |  | ROZPOCET | 0 | 0 | 0 | 0 | 0 | 1 | 0 | 4 | -2102979440
| VV |  | 1,04*3,19*1,8 |  | 5.9717 | [13 empty] | VV | 2 | 2 | True | 0 | ROZPOCET
| VV |  | 0,83*1,41*1 |  | 1.1703 | [13 empty] | VV | 2 | 2 | True | 0 | ROZPOCET
| VV |  | Mezisoučet |  | 7.142 | [13 empty] | VV | 2 | 3 | True | 1 | ROZPOCET
17 | K | R-2-001 | D+M základ ze ztraceného bednění vč. výplň betonu, tvárnic, výztuže | m3 | 3.6 |  | 0 |  |  |  | základní |  | 0 | 0 | 0 | 0 | 0 | 4 | K | 2 |  |  |  | ROZPOCET | 0 | 0 | 0 | 0 | 0 | 1 | 0 | 4 | -1495841926
| VV |  | 3*3*0,4 |  | 3.6 | [13 empty] | VV | 2 | 2 | True | 1 | ROZPOCET
| D | 3 | Svislé a kompletní konstrukce |  |  |  | 0 | [5 empty] | 0 |  | 252.6819 |  | 0 | 1 | D | 1 |  |  |  | ROZPOCET | [6 empty] | 0
18 | K | 310238211 | Zazdívka otvorů pl do 1 m2 ve zdivu nadzákladovém cihlami pálenými na MVC | m3 | 27.067 |  | 0 |  |  |  | základní |  | 0 | 1.8613 | 50.3801 | 0 | 0 | 4 | K | 2 |  |  |  | ROZPOCET | 0 | 0 | 0 | 0 | 0 | 1 | 0 | 4 | 1179172482
| VV |  | 0,54*1,2*0,85 |  | 0.5508 | [13 empty] | VV | 2 | 2 | True | 0 | ROZPOCET
| VV |  | 0,2*1,2*0,85*3 |  | 0.612 | [13 empty] | VV | 2 | 2 | True | 0 | ROZPOCET
| VV |  | 0,6*1,2*0,85 |  | 0.612 | [13 empty] | VV | 2 | 2 | True | 0 | ROZPOCET
| VV |  | 0,45*0,85*3,2 |  | 1.224 | [13 empty] | VV | 2 | 2 | True | 0 | ROZPOCET
| VV |  | 0,45*0,85*3,2 |  | 1.224 | [13 empty] | VV | 2 | 2 | True | 0 | ROZPOCET
| VV |  | 0,79*2,1*0,7 |  | 1.1613 | [13 empty] | VV | 2 | 2 | True | 0 | ROZPOCET
| VV |  | 0,7*0,4*2,3 |  | 0.644 | [13 empty] | VV | 2 | 2 | True | 0 | ROZPOCET
| VV |  | 0,4*0,4*2,3 |  | 0.368 | [13 empty] | VV | 2 | 2 | True | 0 | ROZPOCET
| VV |  | 0,3*0,8*2,3 |  | 0.552 | [13 empty] | VV | 2 | 2 | True | 0 | ROZPOCET
| VV |  | 0,9*1,75*0,15*2 |  | 0.4725 | [13 empty] | VV | 2 | 2 | True | 0 | ROZPOCET
| VV |  | 0,55*0,8*0,15 |  | 0.066 | [13 empty] | VV | 2 | 2 | True | 0 | ROZPOCET
| VV |  | 0,53*0,7*2,2*2 |  | 1.6324 | [13 empty] | VV | 2 | 2 | True | 0 | ROZPOCET
| VV |  | 0,3*0,7*2,1 |  | 0.441 | [13 empty] | VV | 2 | 2 | True | 0 | ROZPOCET
| VV |  | Mezisoučet 1.NP |  | 9.56 | [13 empty] | VV | 2 | 3 | True | 0 | ROZPOCET
| VV |  | 0,2*1,2*0,85*2 |  | 0.408 | [13 empty] | VV | 2 | 2 | True | 0 | ROZPOCET
| VV |  | 0,6*1,2*0,85 |  | 0.612 | [13 empty] | VV | 2 | 2 | True | 0 | ROZPOCET
| VV |  | 0,45*3,8*0,85 |  | 1.4535 | [13 empty] | VV | 2 | 2 | True | 0 | ROZPOCET
| VV |  | 0,45*3,8*0,85 |  | 1.4535 | [13 empty] | VV | 2 | 2 | True | 0 | ROZPOCET
| VV |  | 0,49*1,2*0,85*2 |  | 0.9996 | [13 empty] | VV | 2 | 2 | True | 0 | ROZPOCET
| VV |  | 0,45*0,67*2,2*2 |  | 1.3266 | [13 empty] | VV | 2 | 2 | True | 0 | ROZPOCET
| VV |  | Mezisoučet 2NP |  | 6.2532 | [13 empty] | VV | 2 | 3 | True | 0 | ROZPOCET
| VV |  | 0,445*2,1*0,55 |  | 0.51397 | [13 empty] | VV | 2 | 2 | True | 0 | ROZPOCET
| VV |  | 0,2*1,2*0,7*2 |  | 0.336 | [13 empty] | VV | 2 | 2 | True | 0 | ROZPOCET
| VV |  | 0,6*1,2*0,7 |  | 0.504 | [13 empty] | VV | 2 | 2 | True | 0 | ROZPOCET
| VV |  | 0,45*3,6*0,7*2 |  | 2.268 | [13 empty] | VV | 2 | 2 | True | 0 | ROZPOCET
| VV |  | 0,7*0,2*0,7 |  | 0.098 | [13 empty] | VV | 2 | 2 | True | 0 | ROZPOCET
| VV |  | Mezisoučet 3NP |  | 3.72 | [13 empty] | VV | 2 | 3 | True | 0 | ROZPOCET
| VV |  | 0,52*2,1*0,55*2 |  | 1.2012 | [13 empty] | VV | 2 | 2 | True | 0 | ROZPOCET
| VV |  | 0,2*1,2*1,2*2 |  | 0.576 | [13 empty] | VV | 2 | 2 | True | 0 | ROZPOCET
| VV |  | 0,6*1,2*0,5 |  | 0.36 | [13 empty] | VV | 2 | 2 | True | 0 | ROZPOCET
| VV |  | 0,45*2,96*0,5 |  | 0.666 | [13 empty] | VV | 2 | 2 | True | 0 | ROZPOCET
| VV |  | 0,45*2,96*0,7 |  | 0.9324 | [13 empty] | VV | 2 | 2 | True | 0 | ROZPOCET
| VV |  | 0,57*2,1*0,5 |  | 0.5985 | [13 empty] | VV | 2 | 2 | True | 0 | ROZPOCET
| VV |  | Mezisoučet 4NP |  | 4.3341 | [13 empty] | VV | 2 | 3 | True | 0 | ROZPOCET
| VV |  | 3,2 |  | 3.2 | [13 empty] | VV | 2 | 2 | True | 0 | ROZPOCET
| VV |  | Mezisoučet |  | 3.2 | [13 empty] | VV | 2 | 3 | True | 0 | ROZPOCET
| VV |  | Součet |  | 27.0673 | [13 empty] | VV | 2 | 4 | True | 1 | ROZPOCET
19 | K | 310239211 | Zazdívka otvorů pl do 4 m2 ve zdivu nadzákladovém cihlami pálenými na MVC | m3 | 40.867 |  | 0 |  |  |  | základní |  | 0 | 1.8613 | 76.0662 | 0 | 0 | 4 | K | 2 |  |  |  | ROZPOCET | 0 | 0 | 0 | 0 | 0 | 1 | 0 | 4 | -405494370
| VV |  | 1,02*2,1*0,7 |  | 1.4994 | [13 empty] | VV | 2 | 2 | True | 0 | ROZPOCET
| VV |  | 0,45*0,53*2,2*4 |  | 2.0988 | [13 empty] | VV | 2 | 2 | True | 0 | ROZPOCET
| VV |  | 1,2*1,2*0,71*2 |  | 2.0448 | [13 empty] | VV | 2 | 2 | True | 0 | ROZPOCET
| VV |  | 1,16*1,8*0,85*3 |  | 5.3244 | [13 empty] | VV | 2 | 2 | True | 0 | ROZPOCET
| VV |  | Mezisoučet 1NP |  | 10.9674 | [13 empty] | VV | 2 | 3 | True | 0 | ROZPOCET
| VV |  | 1,16*1,75*0,85 |  | 1.7255 | [13 empty] | VV | 2 | 2 | True | 0 | ROZPOCET
| VV |  | 1*1,2*0,85*2 |  | 2.04 | [13 empty] | VV | 2 | 2 | True | 0 | ROZPOCET
| VV |  | 0,68*1,85*0,8 |  | 1.0064 | [13 empty] | VV | 2 | 2 | True | 0 | ROZPOCET
| VV |  | 0,45*0,36*2,2*4 |  | 1.4256 | [13 empty] | VV | 2 | 2 | True | 0 | ROZPOCET
| VV |  | 0,65*0,67*2,2 |  | 0.9581 | [13 empty] | VV | 2 | 2 | True | 0 | ROZPOCET
| VV |  | Mezisoučet 2NP |  | 7.1556 | [13 empty] | VV | 2 | 3 | True | 0 | ROZPOCET
| VV |  | 1,16*1,85*0,7*3 |  | 4.5066 | [13 empty] | VV | 2 | 2 | True | 0 | ROZPOCET
| VV |  | 1,05*2,1*0,5 |  | 1.1025 | [13 empty] | VV | 2 | 2 | True | 0 | ROZPOCET
| VV |  | 0,68*1,75*0,7 |  | 0.833 | [13 empty] | VV | 2 | 2 | True | 0 | ROZPOCET
| VV |  | 0,45*0,34*2,2*5 |  | 1.683 | [13 empty] | VV | 2 | 2 | True | 0 | ROZPOCET
| VV |  | 0,45*0,55*2,2*2 |  | 1.089 | [13 empty] | VV | 2 | 2 | True | 0 | ROZPOCET
| VV |  | 1,2*1,2*0,7*2 |  | 2.016 | [13 empty] | VV | 2 | 2 | True | 0 | ROZPOCET
| VV |  | Mezisoučet 3NP |  | 11.2301 | [13 empty] | VV | 2 | 3 | True | 0 | ROZPOCET
| VV |  | 1,16*1,5*0,55*4 |  | 3.828 | [13 empty] | VV | 2 | 2 | True | 0 | ROZPOCET
| VV |  | 1*0,75*0,7 |  | 0.525 | [13 empty] | VV | 2 | 2 | True | 0 | ROZPOCET
| VV |  | 1,155*1,5*0,7 |  | 1.2127 | [13 empty] | VV | 2 | 2 | True | 0 | ROZPOCET
| VV |  | 1,06*2,1*0,55*2 |  | 2.4486 | [13 empty] | VV | 2 | 2 | True | 0 | ROZPOCET
| VV |  | Mezisoučet 4.NP |  | 8.0144 | [13 empty] | VV | 2 | 3 | True | 0 | ROZPOCET
| VV |  | 3,5 |  | 3.5 | [13 empty] | VV | 2 | 2 | True | 0 | ROZPOCET
| VV |  | Mezisoučet |  | 3.5 | [13 empty] | VV | 2 | 3 | True | 0 | ROZPOCET
| VV |  | Součet |  | 40.8674 | [13 empty] | VV | 2 | 4 | True | 1 | ROZPOCET
20 | K | 311238114 | Zdivo nosné vnitřní tl 240 mm z tvárnic POROTHERM P+D pevnosti P 15 na MVC 5 | m2 | 97.15 |  | 0 |  |  |  | základní |  | 0 | 0.24354 | 23.6599 | 0 | 0 | 4 | K | 2 |  |  |  | ROZPOCET | 0 | 0 | 0 | 0 | 0 | 1 | 0 | 4 | 1253872531
| VV |  | 14,5*4,5 |  | 65.25 | [13 empty] | VV | 2 | 2 | True | 0 | ROZPOCET
| VV |  | 14,5*2,2 |  | 31.9 | [13 empty] | VV | 2 | 2 | True | 0 | ROZPOCET
| VV |  | Mezisoučet |  | 97.15 | [13 empty] | VV | 2 | 3 | True | 1 | ROZPOCET
21 | K | 311321311 | Nosná zeď ze ŽB tř. C 16/20 bez výztuže - roznášecí práh pod sloupy-výztuž pol.272361821 | m3 | 1.34 |  | 0 |  |  |  | základní |  | 0 | 2.2591 | 3.0272 | 0 | 0 | 4 | K | 2 |  |  |  | ROZPOCET | 0 | 0 | 0 | 0 | 0 | 1 | 0 | 4 | -619990558
| VV |  | 4*0,5*0,67 |  | 1.34 | [13 empty] | VV | 2 | 2 | True | 1 | ROZPOCET
22 | K | 311351105 | Zřízení oboustranného bednění zdí nosných | m2 | 4.67 |  | 0 |  |  |  | základní |  | 0 | 0.00299 | 0.013963 | 0 | 0 | 4 | K | 2 |  |  |  | ROZPOCET | 0 | 0 | 0 | 0 | 0 | 1 | 0 | 4 | -53510170
| VV |  | 4,67*0,5*2 |  | 4.67 | [13 empty] | VV | 2 | 2 | True | 1 | ROZPOCET
23 | K | 311351106 | Odstranění oboustranného bednění zdí nosných | m2 | 4.67 |  | 0 |  |  |  | základní |  | 0 | 0 | 0 | 0 | 0 | 4 | K | 2 |  |  |  | ROZPOCET | 0 | 0 | 0 | 0 | 0 | 1 | 0 | 4 | 503686529
24 | K | 317121101 | Montáž prefabrikovaných překladů pro světlost otvoru do 1050 mm | kus | 14 |  | 0 |  |  |  | základní |  | 0 | 0.00688 | 0.09632 | 0 | 0 | 4 | K | 2 |  |  |  | ROZPOCET | 0 | 0 | 0 | 0 | 0 | 1 | 0 | 4 | 342575548
25 | M | 593212198 | překlad železobetonový RZP 89/14/14 V 119x14x14 cm | kus | 14 |  | 0 |  |  |  | základní |  | 0 | 0.041 | 0.574 | 0 | 0 | 8 | M | 2 |  |  |  | ROZPOCET | 0 | 0 | 0 | 0 | 0 | 1 | 0 | 4 | -201234430
26 | K | 317121102 | Montáž prefabrikovaných překladů pro světlost otvoru do 1800 mm | kus | 403 |  | 0 |  |  |  | základní |  | 0 | 0.00918 | 3.6995 | 0 | 0 | 4 | K | 2 |  |  |  | ROZPOCET | 0 | 0 | 0 | 0 | 0 | 1 | 0 | 4 | -47206553
| VV |  | 26+5+25+22+187+29+109 |  | 403 | [13 empty] | VV | 2 | 2 | True | 1 | ROZPOCET
27 | M | 593212100 | překlad železobetonový RZP 119/14/14 V 119x14x14 cm | kus | 25 |  | 0 |  |  |  | základní |  | 0 | 0.041 | 1.025 | 0 | 0 | 8 | M | 2 |  |  |  | ROZPOCET | 0 | 0 | 0 | 0 | 0 | 1 | 0 | 4 | 376837167
28 | M | 593212110 | překlad železobetonový RZP 149/14/14 V 149x14x14 cm | kus | 187 |  | 0 |  |  |  | základní |  | 0 | 0.055 | 10.285 | 0 | 0 | 8 | M | 2 |  |  |  | ROZPOCET | 0 | 0 | 0 | 0 | 0 | 1 | 0 | 4 | -161067005
29 | M | 593212120 | překlad železobetonový RZP 179/14/14 V 179x14x14 cm | kus | 109 |  | 0 |  |  |  | základní |  | 0 | 0.067 | 7.303 | 0 | 0 | 8 | M | 2 |  |  |  | ROZPOCET | 0 | 0 | 0 | 0 | 0 | 1 | 0 | 4 | 975248690
30 | M | 593212129 | překlad železobetonový RZP 209/14/14 V 209x14x14 cm | kus | 9 |  | 0 |  |  |  | základní |  | 0 | 0.086 | 0.774 | 0 | 0 | 8 | M | 2 |  |  |  | ROZPOCET | 0 | 0 | 0 | 0 | 0 | 1 | 0 | 4 | -32975397
31 | M | 593212130 | překlad železobetonový RZP 239/14/14 V 239x14x14 cm | kus | 13 |  | 0 |  |  |  | základní |  | 0 | 0.086 | 1.118 | 0 | 0 | 8 | M | 2 |  |  |  | ROZPOCET | 0 | 0 | 0 | 0 | 0 | 1 | 0 | 4 | 999773913
32 | M | 593212140 | překlad železobetonový RZP 254/14/14 V 254x14x14 cm | kus | 5 |  | 0 |  |  |  | základní |  | 0 | 0.093 | 0.465 | 0 | 0 | 8 | M | 2 |  |  |  | ROZPOCET | 0 | 0 | 0 | 0 | 0 | 1 | 0 | 4 | -943011671
33 | M | M-593-001 | Překlad železobetonový RZP 119/7/24P | kus | 5 |  | 0 |  |  |  | základní |  | 0 | 0 | 0 | 0 | 0 | 8 | M | 2 |  |  |  | ROZPOCET | 0 | 0 | 0 | 0 | 0 | 1 | 0 | 4 | 699098193
34 | M | M-593-002 | Překlad železobetonový RZP 149/7/24P | kus | 22 |  | 0 |  |  |  | základní |  | 0 | 0 | 0 | 0 | 0 | 8 | M | 2 |  |  |  | ROZPOCET | 0 | 0 | 0 | 0 | 0 | 1 | 0 | 4 | 1700272404
35 | M | M-593-003 | Překlad železobetonový RZP 179/7/24P | kus | 29 |  | 0 |  |  |  | základní |  | 0 | 0 | 0 | 0 | 0 | 8 | M | 2 |  |  |  | ROZPOCET | 0 | 0 | 0 | 0 | 0 | 1 | 0 | 4 | -129655587
36 | M | M-593-004 | Překlad železobetonový RZP 239/7/24P | kus | 10 |  | 0 |  |  |  | základní |  | 0 | 0 | 0 | 0 | 0 | 8 | M | 2 |  |  |  | ROZPOCET | 0 | 0 | 0 | 0 | 0 | 1 | 0 | 4 | 105319105
37 | M | 593407870 | překlad keramický PTH 23,8 150x23,8x7 cm | kus | 26 |  | 0 |  |  |  | základní |  | 0 | 0.054 | 1.404 | 0 | 0 | 8 | M | 2 |  |  |  | ROZPOCET | 0 | 0 | 0 | 0 | 0 | 1 | 0 | 4 | 449355968
38 | K | 317234410 | Vyzdívka mezi nosníky z cihel pálených na MC | m3 | 0.85 |  | 0 |  |  |  | základní |  | 0 | 1.9623 | 1.668 | 0 | 0 | 4 | K | 2 |  |  |  | ROZPOCET | 0 | 0 | 0 | 0 | 0 | 1 | 0 | 4 | 297245485
| PP |  | na maltu cementovou | [15 empty] | PP | 2
39 | K | 317941123 | Osazování ocelových válcovaných nosníků na zdivu I, IE, U, UE nebo L do č 22 | t | 2.618 |  | 0 |  |  |  | základní |  | 0 | 0.01709 | 0.044742 | 0 | 0 | 4 | K | 2 |  |  |  | ROZPOCET | 0 | 0 | 0 | 0 | 0 | 1 | 0 | 4 | -1627896181
| VV |  | (3,7*2+2,85*4+3,6*2+2,6*4)*0,0224 |  | 0.81536 | [13 empty] | VV | 2 | 2 | True | 0 | ROZPOCET
| VV |  | Mezisoučet IPE 200 |  | 0.81536 | [13 empty] | VV | 2 | 3 | True | 0 | ROZPOCET
| VV |  | 4,3*16*0,0262 |  | 1.8026 | [13 empty] | VV | 2 | 2 | True | 0 | ROZPOCET
| VV |  | Mezisoučet IPE 220 |  | 1.8026 | [13 empty] | VV | 2 | 3 | True | 0 | ROZPOCET
| VV |  | Součet |  | 2.6179 | [13 empty] | VV | 2 | 4 | True | 1 | ROZPOCET
40 | M | 134827150 | tyč ocelová IPE , jakost 11375 označení průřezu 200 | t | 0.839 |  | 0 |  |  |  | základní |  | 0 | 1 | 0.839 | 0 | 0 | 8 | M | 2 |  |  |  | ROZPOCET | 0 | 0 | 0 | 0 | 0 | 1 | 0 | 4 | -1290566661
| VV |  | 0,815*1,03 |  | 0.83945 | [13 empty] | VV | 2 | 2 | True | 1 | ROZPOCET
41 | M | 134827200 | tyč ocelová IPE , jakost 11375 označení průřezu 220 | t | 1.893 |  | 0 |  |  |  | základní |  | 0 | 1 | 1.893 | 0 | 0 | 8 | M | 2 |  |  |  | ROZPOCET | 0 | 0 | 0 | 0 | 0 | 1 | 0 | 4 | 931919910
| VV |  | 1,803*1,05 |  | 1.8932 | [13 empty] | VV | 2 | 2 | True | 1 | ROZPOCET
42 | M | 134827250 | tyč ocelová IPE , jakost 11375 označení průřezu 240 | t | 0.499 |  | 0 |  |  |  | základní |  | 0 | 1 | 0.499 | 0 | 0 | 8 | M | 2 |  |  |  | ROZPOCET | 0 | 0 | 0 | 0 | 0 | 1 | 0 | 4 | 794923177
| VV |  | 0,484*1,03 |  | 0.49852 | [13 empty] | VV | 2 | 2 | True | 1 | ROZPOCET
43 | M | 134827300 | tyč ocelová IPE , jakost 11375 označení průřezu 270 | t | 1.305 |  | 0 |  |  |  | základní |  | 0 | 1 | 1.305 | 0 | 0 | 8 | M | 2 |  |  |  | ROZPOCET | 0 | 0 | 0 | 0 | 0 | 1 | 0 | 4 | -1713936689
| VV |  | 1,267*1,03 |  | 1.305 | [13 empty] | VV | 2 | 2 | True | 1 | ROZPOCET
44 | K | 317941125 | Osazování ocelových válcovaných nosníků na zdivu I, IE, U, UE nebo L č 24 a vyšší | t | 1.751 |  | 0 |  |  |  | základní |  | 0 | 0.01221 | 0.02138 | 0 | 0 | 4 | K | 2 |  |  |  | ROZPOCET | 0 | 0 | 0 | 0 | 0 | 1 | 0 | 4 | -319396289
| VV |  | 5,25*3*0,0307 |  | 0.48352 | [13 empty] | VV | 2 | 2 | True | 0 | ROZPOCET
| VV |  | Mezisoučet IPE 240 |  | 0.48352 | [13 empty] | VV | 2 | 3 | True | 0 | ROZPOCET
| VV |  | 4,1*6*0,0361 |  | 0.88806 | [13 empty] | VV | 2 | 2 | True | 0 | ROZPOCET
| VV |  | 5,25*2*0,0361 |  | 0.37905 | [13 empty] | VV | 2 | 2 | True | 0 | ROZPOCET
| VV |  | Mezisoučet IPE 270 |  | 1.2671 | [13 empty] | VV | 2 | 3 | True | 0 | ROZPOCET
| VV |  | Součet |  | 1.7506 | [13 empty] | VV | 2 | 4 | True | 1 | ROZPOCET
45 | K | 319201311 | Vyrovnání nerovného povrchu zdiva tl do 30 mm maltou | m2 | 4.5 |  | 0 |  |  |  | základní |  | 0 | 0.03279 | 0.14755 | 0 | 0 | 4 | K | 2 |  |  |  | ROZPOCET | 0 | 0 | 0 | 0 | 0 | 1 | 0 | 4 | 2077759265
| PP |  | tl. do 30 mm | [15 empty] | PP | 2
46 | K | 328234113 | Zdivo výtahových šachet z cihel pevnosti P 15 na MC | m3 | 34.593 |  | 0 |  |  |  | základní |  | 0 | 1.8128 | 62.7095 | 0 | 0 | 4 | K | 2 |  |  |  | ROZPOCET | 0 | 0 | 0 | 0 | 0 | 1 | 0 | 4 | -1056413267
| VV |  | 0,25*(2,2+1,82)*21,4 |  | 21.507 | [13 empty] | VV | 2 | 2 | True | 0 | ROZPOCET
| VV |  | 0,4*2,2*21,4 |  | 18.832 | [13 empty] | VV | 2 | 2 | True | 0 | ROZPOCET
| VV |  | -1,14*2,1*0,4*6 |  | -5.7456 | [13 empty] | VV | 2 | 2 | True | 0 | ROZPOCET
| VV |  | Mezisoučet |  | 34.5934 | [13 empty] | VV | 2 | 3 | True | 1 | ROZPOCET
47 | K | 342241112 | Příčky tl 140 mm z cihel plných lícových Klinker dl 290 mm pevnosti P 60 na MVC včetně spárování | m2 | 11.2 |  | 0 |  |  |  | základní |  | 0 | 0.32711 | 3.6636 | 0 | 0 | 4 | K | 2 |  |  |  | ROZPOCET | 0 | 0 | 0 | 0 | 0 | 1 | 0 | 4 | -833123547
| D | 4 | Vodorovné konstrukce |  |  |  | 0 | [5 empty] | 0 |  | 1.1914 |  | 0 | 1 | D | 1 |  |  |  | ROZPOCET | [6 empty] | 0
48 | K | 411321313 | Stropy deskové ze ŽB tř. C 16/20 | m3 | 0.464 |  | 0 |  |  |  | základní |  | 0 | 2.2565 | 1.047 | 0 | 0 | 4 | K | 2 |  |  |  | ROZPOCET | 0 | 0 | 0 | 0 | 0 | 1 | 0 | 4 | 203428066
| VV |  | 1,7*1,82*0,15 |  | 0.4641 | [13 empty] | VV | 2 | 2 | True | 0 | ROZPOCET
| VV |  | Mezisoučet |  | 0.4641 | [13 empty] | VV | 2 | 3 | True | 1 | ROZPOCET
49 | K | 411351102 | Odstranění bednění stropů deskových | m2 | 3.094 |  | 0 |  |  |  | základní |  | 0 | 0 | 0 | 0 | 0 | 4 | K | 2 |  |  |  | ROZPOCET | 0 | 0 | 0 | 0 | 0 | 1 | 0 | 4 | 1554662277
50 | K | 411361821 | Výztuž stropů betonářskou ocelí 10 505 | t | 0.052 |  | 0 |  |  |  | základní |  | 0 | 1.0194 | 0.053011 | 0 | 0 | 4 | K | 2 |  |  |  | ROZPOCET | 0 | 0 | 0 | 0 | 0 | 1 | 0 | 4 | 360941907
51 | K | 411362021 | Výztuž stropů svařovanými sítěmi Kari | t | 0.078 |  | 0 |  |  |  | základní |  | 0 | 1.0531 | 0.082139 | 0 | 0 | 4 | K | 2 |  |  |  | ROZPOCET | 0 | 0 | 0 | 0 | 0 | 1 | 0 | 4 | 1327069878
52 | K | R-411351100 | Zřízení bednění stropů deskových vč. podpěrné konstrukce | m2 | 3.094 |  | 0 |  |  |  | základní |  | 0 | 0.00299 | 0.0092511 | 0 | 0 | 4 | K | 2 |  |  |  | ROZPOCET | 0 | 0 | 0 | 0 | 0 | 1 | 0 | 4 | 1001853596
| VV |  | 1,82*1,7 |  | 3.094 | [13 empty] | VV | 2 | 2 | True | 1 | ROZPOCET
| D | 6 | Úpravy povrchu, podlahy, osazení |  |  |  | 0 | [5 empty] | 0 |  | 14.7134 |  | 0 | 1 | D | 1 |  |  |  | ROZPOCET | [6 empty] | 0
158 | K | 612135101 | Hrubá výplň rýh ve stěnách maltou jakékoli šířky rýhy | m2 | 30 |  | 0 | CS ÚRS 2016 01 |  |  | základní |  | 0 | 0.04 | 1.2 | 0 | 0 | 4 | K | 2 |  |  |  | ROZPOCET | 0 | 0 | 0 | 0 | 0 | 1 | 0 | 4 | 1055864299
| PP |  | Hrubá výplň rýh maltou jakékoli šířky rýhy ve stěnách | [15 empty] | PP | 2
159 | K | 612331121 | Cementová omítka hladká jednovrstvá vnitřních stěn nanášená ručně | m2 | 11.2 |  | 0 | CS ÚRS 2016 01 |  |  | základní |  | 0 | 0.021 | 0.2352 | 0 | 0 | 4 | K | 2 |  |  |  | ROZPOCET | 0 | 0 | 0 | 0 | 0 | 1 | 0 | 4 | -1797531837
| PP |  | Omítka cementová vnitřních ploch nanášená ručně jednovrstvá, tloušťky do 10 mm hladká svislých konstrukcí stěn | [15 empty] | PP | 2
| VV |  | 4*2,8 |  | 11.2 | [13 empty] | VV | 2 | 2 | True | 0 | ROZPOCET
| VV |  | Mezisoučet |  | 11.2 | [13 empty] | VV | 2 | 3 | True | 1 | ROZPOCET
160 | K | 612331191 | Příplatek k cementové omítce vnitřních stěn za každých dalších 5 mm tloušťky ručně | m2 | 33.6 |  | 0 | CS ÚRS 2016 01 |  |  | základní |  | 0 | 0.0105 | 0.3528 | 0 | 0 | 4 | K | 2 |  |  |  | ROZPOCET | 0 | 0 | 0 | 0 | 0 | 1 | 0 | 4 | 2098890319
| PP |  | Omítka cementová vnitřních ploch nanášená ručně Příplatek k cenám za každých dalších i započatých 5 mm tloušťky omítky přes 10 mm stěn | [15 empty] | PP | 2
| VV |  | 11,2*3 |  | 33.6 | [13 empty] | VV | 2 | 2 | True | 0 | ROZPOCET
| VV |  | Mezisoučet |  | 33.6 | [13 empty] | VV | 2 | 3 | True | 1 | ROZPOCET
55 | K | 615481111 | Potažení válcovaných nosníků rabicovým pletivem s postřikem MC | m2 | 30 |  | 0 |  |  |  | základní |  | 0 | 0.04785 | 1.4355 | 0 | 0 | 4 | K | 2 |  |  |  | ROZPOCET | 0 | 0 | 0 | 0 | 0 | 1 | 0 | 4 | -260413207
| PP |  | jakékoli výšky nosníků | [15 empty] | PP | 2
161 | K | 631311134 | Mazanina tl do 240 mm z betonu prostého bez zvýšených nároků na prostředí tř. C 16/20- kotelna,výtah | m3 | 5.04 |  | 0 | CS ÚRS 2016 01 |  |  | základní |  | 0 | 2.2563 | 11.372 | 0 | 0 | 4 | K | 2 |  |  |  | ROZPOCET | 0 | 0 | 0 | 0 | 0 | 1 | 0 | 4 | 103128364
| PP |  | Mazanina z betonu prostého bez zvýšených nároků na prostředí tl. přes 120 do 240 mm tř. C 16/20 | [15 empty] | PP | 2
| VV |  | 4,83+0,21 |  | 5.04 | [13 empty] | VV | 2 | 2 | True | 0 | ROZPOCET
| VV |  | Mezisoučet |  | 5.04 | [13 empty] | VV | 2 | 3 | True | 1 | ROZPOCET
57 | K | 631319175 | Příplatek k mazanině tl 240 mm za stržení povrchu spodní vrstvy před vložením výztuže | m3 | 4.83 |  | 0 |  |  |  | základní |  | 0 | 0 | 0 | 0 | 0 | 4 | K | 2 |  |  |  | ROZPOCET | 0 | 0 | 0 | 0 | 0 | 1 | 0 | 4 | 161575599
| PP |  | přes 120 do 240 mm | [15 empty] | PP | 2
58 | K | 631362021 | Výztuž mazanin svařovanými sítěmi Kari-kotelna | t | 0.112 |  | 0 |  |  |  | základní |  | 0 | 1.0531 | 0.11794 | 0 | 0 | 4 | K | 2 |  |  |  | ROZPOCET | 0 | 0 | 0 | 0 | 0 | 1 | 0 | 4 | 790687977
| PP |  | z drátů typu KARI | [15 empty] | PP | 2
59 | K | R-6-001 | Podlití 30mm ocelových ploten 300/300mm cement.maltou | kpl | 2 |  | 0 |  |  |  | základní |  | 0 | 0 | 0 | 0 | 0 | 4 | K | 2 |  |  |  | ROZPOCET | 0 | 0 | 0 | 0 | 0 | 1 | 0 | 4 | 870228916
| D | 9 | Ostatní konstrukce a práce-bourání |  |  |  | 0 | [5 empty] | 0 |  | 2.9153 |  | 1667.3086 | 1 | D | 1 |  |  |  | ROZPOCET | [6 empty] | 0
60 | K | 961044111 | Bourání základů z betonu prostého | m3 | 16.173 |  | 0 |  |  |  | základní |  | 0 | 0 | 0 | 2 | 32.346 | 4 | K | 2 |  |  |  | ROZPOCET | 0 | 0 | 0 | 0 | 0 | 1 | 0 | 4 | -36801383
| VV |  | 1,65*0,3*3,6 |  | 1.782 | [13 empty] | VV | 2 | 2 | True | 0 | ROZPOCET
| VV |  | 0,85*1,7*1,65 |  | 2.3843 | [13 empty] | VV | 2 | 2 | True | 0 | ROZPOCET
| VV |  | 0,95*1,45*1,3 |  | 1.7908 | [13 empty] | VV | 2 | 2 | True | 0 | ROZPOCET
| VV |  | 0,3*1,3*2,46 |  | 0.9594 | [13 empty] | VV | 2 | 2 | True | 0 | ROZPOCET
| VV |  | 0,8*4,96*0,8 |  | 3.1744 | [13 empty] | VV | 2 | 2 | True | 0 | ROZPOCET
| VV |  | 0,81*2,4*1,45 |  | 2.8188 | [13 empty] | VV | 2 | 2 | True | 0 | ROZPOCET
| VV |  | 0,84*0,7*1,35 |  | 0.7938 | [13 empty] | VV | 2 | 2 | True | 0 | ROZPOCET
| VV |  | 0,84*0,7*1,55 |  | 0.9114 | [13 empty] | VV | 2 | 2 | True | 0 | ROZPOCET
| VV |  | 0,84*0,7*1,45 |  | 0.8526 | [13 empty] | VV | 2 | 2 | True | 0 | ROZPOCET
| VV |  | 0,84*1,4*0,6 |  | 0.7056 | [13 empty] | VV | 2 | 2 | True | 0 | ROZPOCET
| VV |  | Mezisoučet |  | 16.173 | [13 empty] | VV | 2 | 3 | True | 1 | ROZPOCET
61 | K | 9610441111 | Bourání základů z betonu prostého pod exp.nádobami | m3 | 2.594 |  | 0 |  |  |  | základní |  | 0 | 0 | 0 | 2 | 5.188 | 4 | K | 2 |  |  |  | ROZPOCET | 0 | 0 | 0 | 0 | 0 | 1 | 0 | 4 | 633030044
| VV |  | 0,9*0,85*0,5+1*1,05*0,5+1,7*2,48*0,4 |  | 2.5939 | [13 empty] | VV | 2 | 2 | True | 1 | ROZPOCET
62 | K | 962031132 | Bourání příček z cihel pálených na MVC tl do 100 mm | m2 | 270.698 |  | 0 |  |  |  | základní |  | 0 | 0.00068 | 0.18407 | 0.131 | 35.4614 | 4 | K | 2 |  |  |  | ROZPOCET | 0 | 0 | 0 | 0 | 0 | 1 | 0 | 4 | 1740125615
| VV |  | 2,2*((1,8)+3,6) |  | 11.88 | [13 empty] | VV | 2 | 2 | True | 0 | ROZPOCET
| VV |  | -3,6 |  | -3.6 | [13 empty] | VV | 2 | 2 | True | 0 | ROZPOCET
| VV |  | Mezisoučet 1PP |  | 8.28 | [13 empty] | VV | 2 | 3 | True | 0 | ROZPOCET
| VV |  | 3,35*((4,55+5,95+1,9+0,95+1,9)+(3,6+3,6+3,6+0,4+0,9+1,01+1+2,8+0,88)) |  | 110.684 | [13 empty] | VV | 2 | 2 | True | 0 | ROZPOCET
| VV |  | -8*1,4 |  | -11.2 | [13 empty] | VV | 2 | 2 | True | 0 | ROZPOCET
| VV |  | Mezisoučet 1NP |  | 99.484 | [13 empty] | VV | 2 | 3 | True | 0 | ROZPOCET
| VV |  | 3,15*((0,9+1,6+2+3,6+1,5+1,5+1,5+2,8+2,15++0,9+0,9+6,3+0,76+4,5+2,2)) |  | 104.2965 | [13 empty] | VV | 2 | 2 | True | 0 | ROZPOCET
| VV |  | -13*1,5 |  | -19.5 | [13 empty] | VV | 2 | 2 | True | 0 | ROZPOCET
| VV |  | Mezisoučet 2.NP |  | 84.7965 | [13 empty] | VV | 2 | 3 | True | 0 | ROZPOCET
| VV |  | 3,15*(0,9+0,87+0,9+0,9+0,9+0,9+0,9+0,6+1,2+1,5+1,5+1,5+1,69) |  | 44.919 | [13 empty] | VV | 2 | 2 | True | 0 | ROZPOCET
| VV |  | -3*1,5 |  | -4.5 | [13 empty] | VV | 2 | 2 | True | 0 | ROZPOCET
| VV |  | Mezisoučet 3NP |  | 40.419 | [13 empty] | VV | 2 | 3 | True | 0 | ROZPOCET
| VV |  | 2,96*(40,14)/3,15 |  | 37.7189 | [13 empty] | VV | 2 | 2 | True | 0 | ROZPOCET
| VV |  | Mezisoučet 4NP |  | 37.7189 | [13 empty] | VV | 2 | 3 | True | 0 | ROZPOCET
| VV |  | Součet |  | 270.6984 | [13 empty] | VV | 2 | 4 | True | 1 | ROZPOCET
63 | K | 962031133 | Bourání příček z cihel pálených na MVC tl do 150 mm | m2 | 232.095 |  | 0 |  |  |  | základní |  | 0 | 0.00068 | 0.15782 | 0.261 | 60.5768 | 4 | K | 2 |  |  |  | ROZPOCET | 0 | 0 | 0 | 0 | 0 | 1 | 0 | 4 | 483397361
| VV |  | 3,35*(6,4+2,71+2,8+1,5) |  | 44.9235 | [13 empty] | VV | 2 | 2 | True | 0 | ROZPOCET
| VV |  | -1,6 |  | -1.6 | [13 empty] | VV | 2 | 2 | True | 0 | ROZPOCET
| VV |  | Mezisoučet 1NP |  | 43.3235 | [13 empty] | VV | 2 | 3 | True | 0 | ROZPOCET
| VV |  | 3,15*(2,1+2,1+6,5+0,55+0,63+1,3) |  | 41.517 | [13 empty] | VV | 2 | 2 | True | 0 | ROZPOCET
| VV |  | -1,6 |  | -1.6 | [13 empty] | VV | 2 | 2 | True | 0 | ROZPOCET
| VV |  | Mezisoučet 2NP |  | 39.917 | [13 empty] | VV | 2 | 3 | True | 0 | ROZPOCET
| VV |  | 3,15*(6,6+6,9+2+2) |  | 55.125 | [13 empty] | VV | 2 | 2 | True | 0 | ROZPOCET
| VV |  | -1,6 |  | -1.6 | [13 empty] | VV | 2 | 2 | True | 0 | ROZPOCET
| VV |  | Mezisoučet 3NP |  | 53.525 | [13 empty] | VV | 2 | 3 | True | 0 | ROZPOCET
| VV |  | 3,15*(6,82+6,82+6,82+1,835+1,835+6,8) |  | 97.4295 | [13 empty] | VV | 2 | 2 | True | 0 | ROZPOCET
| VV |  | -2,1 |  | -2.1 | [13 empty] | VV | 2 | 2 | True | 0 | ROZPOCET
| VV |  | Mezisoučet 4NP |  | 95.3295 | [13 empty] | VV | 2 | 3 | True | 0 | ROZPOCET
| VV |  | Součet |  | 232.095 | [13 empty] | VV | 2 | 4 | True | 1 | ROZPOCET
| VV |  |  |  | 0 | [13 empty] | VV | 2 | 2 | True | 0 | ROZPOCET
64 | K | 962032231 | Bourání zdiva z cihel pálených nebo vápenopískových na MV nebo MVC | m3 | 330.814 |  | 0 |  |  |  | základní |  | 0 | 0.00131 | 0.43337 | 1.8 | 595.4652 | 4 | K | 2 |  |  |  | ROZPOCET | 0 | 0 | 0 | 0 | 0 | 1 | 0 | 4 | 1476115961
| VV |  | 0,3*((4,41+4,02*2,8)) |  | 4.6998 | [13 empty] | VV | 2 | 2 | True | 0 | ROZPOCET
| VV |  | 0,5*(3,95+4,39)*2,8 |  | 11.676 | [13 empty] | VV | 2 | 2 | True | 0 | ROZPOCET
| VV |  | Mezisoučet podkroví |  | 16.3758 | [13 empty] | VV | 2 | 3 | True | 0 | ROZPOCET
| VV |  | 0,9*2,4*1,5 |  | 3.24 | [13 empty] | VV | 2 | 2 | True | 0 | ROZPOCET
| VV |  | 0,9*1,1*2,25 |  | 2.2275 | [13 empty] | VV | 2 | 2 | True | 0 | ROZPOCET
| VV |  | 0,53*0,7*2,5 |  | 0.9275 | [13 empty] | VV | 2 | 2 | True | 0 | ROZPOCET
| VV |  | 1,22*0,45*2,5 |  | 1.3725 | [13 empty] | VV | 2 | 2 | True | 0 | ROZPOCET
| VV |  | 0,95*0,45*2,5 |  | 1.0688 | [13 empty] | VV | 2 | 2 | True | 0 | ROZPOCET
| VV |  | 0,17*1,48*2,4 |  | 0.60384 | [13 empty] | VV | 2 | 2 | True | 0 | ROZPOCET
| VV |  | 0,8*1,1*2,1 |  | 1.848 | [13 empty] | VV | 2 | 2 | True | 0 | ROZPOCET
| VV |  | 3*0,85*2,5 |  | 6.375 | [13 empty] | VV | 2 | 2 | True | 0 | ROZPOCET
| VV |  | 2*0,8*2,5 |  | 4 | [13 empty] | VV | 2 | 2 | True | 0 | ROZPOCET
| VV |  | 0,81*3,2*2,5 |  | 6.48 | [13 empty] | VV | 2 | 2 | True | 0 | ROZPOCET
| VV |  | 0,2*1,07*2,5 |  | 0.535 | [13 empty] | VV | 2 | 2 | True | 0 | ROZPOCET
| VV |  | Mezisoučet 1PP |  | 28.6781 | [13 empty] | VV | 2 | 3 | True | 0 | ROZPOCET
| VV |  | 0,55*1,16*1,85 |  | 1.1803 | [13 empty] | VV | 2 | 2 | True | 0 | ROZPOCET
| VV |  | 0,55*0,6*1,2*3 |  | 1.188 | [13 empty] | VV | 2 | 2 | True | 0 | ROZPOCET
| VV |  | 0,55*0,45*2,96 |  | 0.7326 | [13 empty] | VV | 2 | 2 | True | 0 | ROZPOCET
| VV |  | 0,55*2,8*3,7 |  | 5.698 | [13 empty] | VV | 2 | 2 | True | 0 | ROZPOCET
| VV |  | 0,7*3,2*3,7 |  | 8.288 | [13 empty] | VV | 2 | 2 | True | 0 | ROZPOCET
| VV |  | 0,205*3,7*3,88 |  | 2.943 | [13 empty] | VV | 2 | 2 | True | 0 | ROZPOCET
| VV |  | 0,3*3,8*3,7 |  | 4.218 | [13 empty] | VV | 2 | 2 | True | 0 | ROZPOCET
| VV |  | 0,4*1,9*3,7-0,8*2*0,4 |  | 2.172 | [13 empty] | VV | 2 | 2 | True | 0 | ROZPOCET
| VV |  | 4,8*0,5*3,7-1,5*0,5*2,2 |  | 7.23 | [13 empty] | VV | 2 | 2 | True | 0 | ROZPOCET
| VV |  | 1*2,25*0,5 |  | 1.125 | [13 empty] | VV | 2 | 2 | True | 0 | ROZPOCET
| VV |  | 0,5*2,1*0,5 |  | 0.525 | [13 empty] | VV | 2 | 2 | True | 0 | ROZPOCET
| VV |  | 0,59*1*2,25 |  | 1.3275 | [13 empty] | VV | 2 | 2 | True | 0 | ROZPOCET
| VV |  | 0,19*3,35*4-0,2*1,04*2,1 |  | 2.1092 | [13 empty] | VV | 2 | 2 | True | 0 | ROZPOCET
| VV |  | 0,55*1*2,25*2 |  | 2.475 | [13 empty] | VV | 2 | 2 | True | 0 | ROZPOCET
| VV |  | 0,55*0,46*2,1*5 |  | 2.6565 | [13 empty] | VV | 2 | 2 | True | 0 | ROZPOCET
| VV |  | 1,2*1,9*3,7 |  | 8.436 | [13 empty] | VV | 2 | 2 | True | 0 | ROZPOCET
| VV |  | 0,7*0,3*3,7 |  | 0.777 | [13 empty] | VV | 2 | 2 | True | 0 | ROZPOCET
| VV |  | 0,2*1*2,35 |  | 0.47 | [13 empty] | VV | 2 | 2 | True | 0 | ROZPOCET
| VV |  | 0,5*1*2,25 |  | 1.125 | [13 empty] | VV | 2 | 2 | True | 0 | ROZPOCET
| VV |  | 1,16*1,85*0,55 |  | 1.1803 | [13 empty] | VV | 2 | 2 | True | 0 | ROZPOCET
| VV |  | 0,29*1*2,25 |  | 0.6525 | [13 empty] | VV | 2 | 2 | True | 0 | ROZPOCET
| VV |  | 0,21*3,35*6,87 |  | 4.833 | [13 empty] | VV | 2 | 2 | True | 0 | ROZPOCET
| VV |  | 1,16*1,85*0,55 |  | 1.1803 | [13 empty] | VV | 2 | 2 | True | 0 | ROZPOCET
| VV |  | 1,16*1,85*0,5 |  | 1.073 | [13 empty] | VV | 2 | 2 | True | 0 | ROZPOCET
| VV |  | 1,16*1,85*0,55*2 |  | 2.3606 | [13 empty] | VV | 2 | 2 | True | 0 | ROZPOCET
| VV |  | Mezisoučet 4.NP |  | 65.9558 | [13 empty] | VV | 2 | 3 | True | 0 | ROZPOCET
| VV |  | 0,7*1,16*1,95 |  | 1.5834 | [13 empty] | VV | 2 | 2 | True | 0 | ROZPOCET
| VV |  | 0,6*1,2*0,7*3 |  | 1.512 | [13 empty] | VV | 2 | 2 | True | 0 | ROZPOCET
| VV |  | 0,7*0,45*3,6 |  | 1.134 | [13 empty] | VV | 2 | 2 | True | 0 | ROZPOCET
| VV |  | 7,5*0,71*3,6-1,16*1,75*0,7*3 |  | 14.907 | [13 empty] | VV | 2 | 2 | True | 0 | ROZPOCET
| VV |  | 0,26*3,7*3,6 |  | 3.4632 | [13 empty] | VV | 2 | 2 | True | 0 | ROZPOCET
| VV |  | 4,4*0,495*3,6 |  | 7.8408 | [13 empty] | VV | 2 | 2 | True | 0 | ROZPOCET
| VV |  | 2,3*0,7*3,6 |  | 5.796 | [13 empty] | VV | 2 | 2 | True | 0 | ROZPOCET
| VV |  | 0,7*1*2,25 |  | 1.575 | [13 empty] | VV | 2 | 2 | True | 0 | ROZPOCET
| VV |  | 0,7*0,5*2,1 |  | 0.735 | [13 empty] | VV | 2 | 2 | True | 0 | ROZPOCET
| VV |  | 0,55*2,25*(1,02+0,925+0,46+0,46+0,45+0,5) |  | 4.7211 | [13 empty] | VV | 2 | 2 | True | 0 | ROZPOCET
| VV |  | 0,55*7,4*3,6-0,55*2*2,25 |  | 12.177 | [13 empty] | VV | 2 | 2 | True | 0 | ROZPOCET
| VV |  | 0,36*1,6*3,15 |  | 1.8144 | [13 empty] | VV | 2 | 2 | True | 0 | ROZPOCET
| VV |  | 0,22*6,6*3,15 |  | 4.5738 | [13 empty] | VV | 2 | 2 | True | 0 | ROZPOCET
| VV |  | 0,7*0,3*3,6 |  | 0.756 | [13 empty] | VV | 2 | 2 | True | 0 | ROZPOCET
| VV |  | 0,235*6,67*3,15 |  | 4.9375 | [13 empty] | VV | 2 | 2 | True | 0 | ROZPOCET
| VV |  | 0,55*2,5*1,85 |  | 2.5438 | [13 empty] | VV | 2 | 2 | True | 0 | ROZPOCET
| VV |  | 0,34*5,07*3,15-0,35*1*2,1 |  | 4.695 | [13 empty] | VV | 2 | 2 | True | 0 | ROZPOCET
| VV |  | 2,8*3,15*0,38 |  | 3.3516 | [13 empty] | VV | 2 | 2 | True | 0 | ROZPOCET
| VV |  | 0,55*0,8*1,9 |  | 0.836 | [13 empty] | VV | 2 | 2 | True | 0 | ROZPOCET
| VV |  | 0,55*1,22*2,85 |  | 1.9123 | [13 empty] | VV | 2 | 2 | True | 0 | ROZPOCET
| VV |  | 0,24*5,5*3,15 |  | 4.158 | [13 empty] | VV | 2 | 2 | True | 0 | ROZPOCET
| VV |  | 0,4*0,67*2,25 |  | 0.603 | [13 empty] | VV | 2 | 2 | True | 0 | ROZPOCET
| VV |  | Mezisoučet 3.NP |  | 85.6258 | [13 empty] | VV | 2 | 3 | True | 0 | ROZPOCET
| VV |  | 0,85*1,16*1,95 |  | 1.9227 | [13 empty] | VV | 2 | 2 | True | 0 | ROZPOCET
| VV |  | 0,85*0,6*1,2*3 |  | 1.836 | [13 empty] | VV | 2 | 2 | True | 0 | ROZPOCET
| VV |  | 0,7*0,5*2,25 |  | 0.7875 | [13 empty] | VV | 2 | 2 | True | 0 | ROZPOCET
| VV |  | 0,7*1,52*2,25 |  | 2.394 | [13 empty] | VV | 2 | 2 | True | 0 | ROZPOCET
| VV |  | 0,67*1*2,25 |  | 1.5075 | [13 empty] | VV | 2 | 2 | True | 0 | ROZPOCET
| VV |  | 0,67*1,5*2,25 |  | 2.2612 | [13 empty] | VV | 2 | 2 | True | 0 | ROZPOCET
| VV |  | 0,7*0,42*3,6 |  | 1.0584 | [13 empty] | VV | 2 | 2 | True | 0 | ROZPOCET
| VV |  | 0,75*1,16*1,8*2 |  | 3.132 | [13 empty] | VV | 2 | 2 | True | 0 | ROZPOCET
| VV |  | 0,85*0,65*1,8 |  | 0.9945 | [13 empty] | VV | 2 | 2 | True | 0 | ROZPOCET
| VV |  | 0,85*1,2*2,8 |  | 2.856 | [13 empty] | VV | 2 | 2 | True | 0 | ROZPOCET
| VV |  | 0,67*0,5*2,1 |  | 0.7035 | [13 empty] | VV | 2 | 2 | True | 0 | ROZPOCET
| VV |  | 0,67*0,3*2,1 |  | 0.4221 | [13 empty] | VV | 2 | 2 | True | 0 | ROZPOCET
| VV |  | 0,67*1*2,25 |  | 1.5075 | [13 empty] | VV | 2 | 2 | True | 0 | ROZPOCET
| VV |  | 0,68*1*2,25 |  | 1.53 | [13 empty] | VV | 2 | 2 | True | 0 | ROZPOCET
| VV |  | 0,6*1,69*3,1-1*2*0,6 |  | 1.9434 | [13 empty] | VV | 2 | 2 | True | 0 | ROZPOCET
| VV |  | 0,6*1,5*2,25-0,6*1,1*2,05 |  | 0.672 | [13 empty] | VV | 2 | 2 | True | 0 | ROZPOCET
| VV |  | 0,85*0,8*1,95 |  | 1.326 | [13 empty] | VV | 2 | 2 | True | 0 | ROZPOCET
| VV |  | 0,22*4,19*3,15 |  | 2.9037 | [13 empty] | VV | 2 | 2 | True | 0 | ROZPOCET
| VV |  | 0,3*6,7*3,15-0,3*1,05*2,1 |  | 5.67 | [13 empty] | VV | 2 | 2 | True | 0 | ROZPOCET
| VV |  | 0,36*1,8*3,15 |  | 2.0412 | [13 empty] | VV | 2 | 2 | True | 0 | ROZPOCET
| VV |  | 2,1*1,97*3,6 |  | 14.8932 | [13 empty] | VV | 2 | 2 | True | 0 | ROZPOCET
| VV |  | 0,65*5,4*3,6-0,65*1*2,2 |  | 11.206 | [13 empty] | VV | 2 | 2 | True | 0 | ROZPOCET
| VV |  | 0,5*3,03*3,6 |  | 5.454 | [13 empty] | VV | 2 | 2 | True | 0 | ROZPOCET
| VV |  | 0,495*3,8*3,6 |  | 6.7716 | [13 empty] | VV | 2 | 2 | True | 0 | ROZPOCET
| VV |  | 0,7*5*3,6-0,7*2,1*2 |  | 9.66 | [13 empty] | VV | 2 | 2 | True | 0 | ROZPOCET
| VV |  | 0,26*3,6*3,6 |  | 3.3696 | [13 empty] | VV | 2 | 2 | True | 0 | ROZPOCET
| VV |  | 0,7*3,4*3,6-1,3*0,7*2,4 |  | 6.384 | [13 empty] | VV | 2 | 2 | True | 0 | ROZPOCET
| VV |  | 0,85*4,4*3,6-1,16*1,75*2 |  | 9.404 | [13 empty] | VV | 2 | 2 | True | 0 | ROZPOCET
| VV |  | Mezisoučet 2NP |  | 104.6116 | [13 empty] | VV | 2 | 3 | True | 0 | ROZPOCET
| VV |  | 0,85*1,16*2 |  | 1.972 | [13 empty] | VV | 2 | 2 | True | 0 | ROZPOCET
| VV |  | 1,16*2*0,85 |  | 1.972 | [13 empty] | VV | 2 | 2 | True | 0 | ROZPOCET
| VV |  | 0,6*1,2*0,85*3 |  | 1.836 | [13 empty] | VV | 2 | 2 | True | 0 | ROZPOCET
| VV |  | 0,7*1*2,25 |  | 1.575 | [13 empty] | VV | 2 | 2 | True | 0 | ROZPOCET
| VV |  | 0,7*1,5*2,1-1*0,7*2,1 |  | 0.735 | [13 empty] | VV | 2 | 2 | True | 0 | ROZPOCET
| VV |  | 0,7*1,8*2,25-0,7*1*2,25 |  | 1.26 | [13 empty] | VV | 2 | 2 | True | 0 | ROZPOCET
| VV |  | 0,7*1,5*2,25-1*2,15*0,7 |  | 0.8575 | [13 empty] | VV | 2 | 2 | True | 0 | ROZPOCET
| VV |  | 0,7*1,67*3,28-0,7*1*2,1 |  | 2.3643 | [13 empty] | VV | 2 | 2 | True | 0 | ROZPOCET
| VV |  | 0,42*0,7*3,7 |  | 1.0878 | [13 empty] | VV | 2 | 2 | True | 0 | ROZPOCET
| VV |  | 1,15*1,88*3,7 |  | 7.9994 | [13 empty] | VV | 2 | 2 | True | 0 | ROZPOCET
| VV |  | 0,53*4,5*3,35-0,53*1*1,1-0,53*0,72*2,05 |  | 6.6245 | [13 empty] | VV | 2 | 2 | True | 0 | ROZPOCET
| VV |  | 0,7*(0,73*2,1) |  | 1.0731 | [13 empty] | VV | 2 | 2 | True | 0 | ROZPOCET
| VV |  | 0,7*1,5*2,1 |  | 2.205 | [13 empty] | VV | 2 | 2 | True | 0 | ROZPOCET
| VV |  | 0,7*1,08*2,1 |  | 1.5876 | [13 empty] | VV | 2 | 2 | True | 0 | ROZPOCET
| VV |  | 0,7*1*1,2 |  | 0.84 | [13 empty] | VV | 2 | 2 | True | 0 | ROZPOCET
| VV |  | 0,85*1,16*2,85 |  | 2.8101 | [13 empty] | VV | 2 | 2 | True | 0 | ROZPOCET
| VV |  | 0,275*(3,86)*3,7 |  | 3.9276 | [13 empty] | VV | 2 | 2 | True | 0 | ROZPOCET
| VV |  | 0,7*1,4*3,1 |  | 3.038 | [13 empty] | VV | 2 | 2 | True | 0 | ROZPOCET
| VV |  | 0,7*5,4*3,7-0,7*1,04*2,1-0,7*1,36*2,1 |  | 10.458 | [13 empty] | VV | 2 | 2 | True | 0 | ROZPOCET
| VV |  | 0,29*3,58*3,7 |  | 3.8413 | [13 empty] | VV | 2 | 2 | True | 0 | ROZPOCET
| VV |  | 0,53*3,7*4,5 |  | 8.8245 | [13 empty] | VV | 2 | 2 | True | 0 | ROZPOCET
| VV |  | 0,6*3,05*3,7 |  | 6.771 | [13 empty] | VV | 2 | 2 | True | 0 | ROZPOCET
| VV |  | 0,71*3,6*3,7-1,5*2,4*0,71 |  | 6.9012 | [13 empty] | VV | 2 | 2 | True | 0 | ROZPOCET
| VV |  | 0,85*4,2*3,7-0,85*1,16*1,75-0,85*1,36*2,1 |  | 9.0559 | [13 empty] | VV | 2 | 2 | True | 0 | ROZPOCET
| VV |  | Mezisoučet |  | 89.6168 | [13 empty] | VV | 2 | 3 | True | 0 | ROZPOCET
| VV |  | -60,05 |  | -60.05 | [13 empty] | VV | 2 | 2 | True | 0 | ROZPOCET
| VV |  | Mezisoučet |  | -60.05 | [13 empty] | VV | 2 | 3 | True | 0 | ROZPOCET
| VV |  | Součet |  | 330.8139 | [13 empty] | VV | 2 | 4 | True | 0 | ROZPOCET
65 | K | 962032631 | Bourání zdiva komínového nad střechou z cihel na MV nebo MVC | m3 | 25.625 |  | 0 |  |  |  | základní |  | 0 | 0 | 0 | 1.594 | 40.8462 | 4 | K | 2 |  |  |  | ROZPOCET | 0 | 0 | 0 | 0 | 0 | 1 | 0 | 4 | 396484890
| VV |  | 1,38*0,5*4,75 |  | 3.2775 | [13 empty] | VV | 2 | 2 | True | 0 | ROZPOCET
| VV |  | 2,53*0,5*4,75 |  | 6.0088 | [13 empty] | VV | 2 | 2 | True | 0 | ROZPOCET
| VV |  | 1,12*0,5*4,75 |  | 2.66 | [13 empty] | VV | 2 | 2 | True | 0 | ROZPOCET
| VV |  | 2,15*0,5*4,75 |  | 5.1063 | [13 empty] | VV | 2 | 2 | True | 0 | ROZPOCET
| VV |  | 1,8*0,5*4,75 |  | 4.275 | [13 empty] | VV | 2 | 2 | True | 0 | ROZPOCET
| VV |  | 0,5*1,4*4,75 |  | 3.325 | [13 empty] | VV | 2 | 2 | True | 0 | ROZPOCET
| VV |  | Mezisoučet |  | 24.6525 | [13 empty] | VV | 2 | 3 | True | 0 | ROZPOCET
| VV |  | 0,9*0,9*1,2 |  | 0.972 | [13 empty] | VV | 2 | 2 | True | 0 | ROZPOCET
| VV |  | Mezisoučet |  | 0.972 | [13 empty] | VV | 2 | 3 | True | 0 | ROZPOCET
| VV |  | Součet |  | 25.6245 | [13 empty] | VV | 2 | 4 | True | 1 | ROZPOCET
66 | K | 962081131 | Bourání příček ze skleněných tvárnic, copilit, tl do 100 mm | m2 | 4.38 |  | 0 |  |  |  | základní |  | 0 | 0.00068 | 0.0029784 | 0.055 | 0.2409 | 4 | K | 2 |  |  |  | ROZPOCET | 0 | 0 | 0 | 0 | 0 | 1 | 0 | 4 | -358369718
| VV |  | 0,9*0,9+1,5*2,2+0,9*0,3 |  | 4.38 | [13 empty] | VV | 2 | 2 | True | 1 | ROZPOCET
67 | K | 963011511 | Bourání stropů z tvárnic pálených do nosníků ocelových tl do 120 mm | m2 | 126.328 |  | 0 |  |  |  | základní |  | 0 | 0.00068 | 0.085903 | 0.132 | 16.6753 | 4 | K | 2 |  |  |  | ROZPOCET | 0 | 0 | 0 | 0 | 0 | 1 | 0 | 4 | 1488301244
| VV |  | 8,4*1,6 |  | 13.44 | [13 empty] | VV | 2 | 2 | True | 0 | ROZPOCET
| VV |  | 3,58*2,5 |  | 8.95 | [13 empty] | VV | 2 | 2 | True | 0 | ROZPOCET
| VV |  | 1,38*3,58 |  | 4.9404 | [13 empty] | VV | 2 | 2 | True | 0 | ROZPOCET
| VV |  | Mezisoučet 1NP |  | 27.3304 | [13 empty] | VV | 2 | 3 | True | 0 | ROZPOCET
| VV |  | 9,7*1,7 |  | 16.49 | [13 empty] | VV | 2 | 2 | True | 0 | ROZPOCET
| VV |  | 2,5*3,6 |  | 9 | [13 empty] | VV | 2 | 2 | True | 0 | ROZPOCET
| VV |  | 1,42*3,58 |  | 5.0836 | [13 empty] | VV | 2 | 2 | True | 0 | ROZPOCET
| VV |  | Mezisoučet 2NP |  | 30.5736 | [13 empty] | VV | 2 | 3 | True | 0 | ROZPOCET
| VV |  | 1,7*9,8 |  | 16.66 | [13 empty] | VV | 2 | 2 | True | 0 | ROZPOCET
| VV |  | 4,2*3,93 |  | 16.506 | [13 empty] | VV | 2 | 2 | True | 0 | ROZPOCET
| VV |  | Mezisoučet 3.NP |  | 33.166 | [13 empty] | VV | 2 | 3 | True | 0 | ROZPOCET
| VV |  | 9,83*1,85 |  | 18.1855 | [13 empty] | VV | 2 | 2 | True | 0 | ROZPOCET
| VV |  | 4,4*3,88 |  | 17.072 | [13 empty] | VV | 2 | 2 | True | 0 | ROZPOCET
| VV |  | Mezisoučet 4.NP |  | 35.2575 | [13 empty] | VV | 2 | 3 | True | 0 | ROZPOCET
| VV |  | Součet |  | 126.3275 | [13 empty] | VV | 2 | 4 | True | 1 | ROZPOCET
68 | K | 963031434 | Bourání cihelných kleneb na MV nebo MVC tl do 300 mm | m2 | 63 |  | 0 |  |  |  | základní |  | 0 | 0.00037 | 0.02331 | 0.558 | 35.154 | 4 | K | 2 |  |  |  | ROZPOCET | 0 | 0 | 0 | 0 | 0 | 1 | 0 | 4 | 94012809
| VV |  | 63 |  | 63 | [13 empty] | VV | 2 | 2 | True | 1 | ROZPOCET
69 | K | 963042819 | Bourání schodišťových stupňů betonových zhotovených na místě | m | 124.1 |  | 0 |  |  |  | základní |  | 0 | 0 | 0 | 0.07 | 8.687 | 4 | K | 2 |  |  |  | ROZPOCET | 0 | 0 | 0 | 0 | 0 | 1 | 0 | 4 | -482580892
| VV |  | 21*1,42 |  | 29.82 | [13 empty] | VV | 2 | 2 | True | 0 | ROZPOCET
| VV |  | Mezisoučet 1.NP |  | 29.82 | [13 empty] | VV | 2 | 3 | True | 0 | ROZPOCET
| VV |  | 19*1,42 |  | 26.98 | [13 empty] | VV | 2 | 2 | True | 0 | ROZPOCET
| VV |  | Mezisoučet 2NP |  | 26.98 | [13 empty] | VV | 2 | 3 | True | 0 | ROZPOCET
| VV |  | 19*1,42 |  | 26.98 | [13 empty] | VV | 2 | 2 | True | 0 | ROZPOCET
| VV |  | Mezisoučet 3NP |  | 26.98 | [13 empty] | VV | 2 | 3 | True | 0 | ROZPOCET
| VV |  | 16*1,42 |  | 22.72 | [13 empty] | VV | 2 | 2 | True | 0 | ROZPOCET
| VV |  | Mezisoučet 4NP |  | 22.72 | [13 empty] | VV | 2 | 3 | True | 0 | ROZPOCET
| VV |  | 16*1,1 |  | 17.6 | [13 empty] | VV | 2 | 2 | True | 0 | ROZPOCET
| VV |  | Mezisoučet 1PP |  | 17.6 | [13 empty] | VV | 2 | 3 | True | 0 | ROZPOCET
| VV |  | Součet |  | 124.1 | [13 empty] | VV | 2 | 4 | True | 1 | ROZPOCET
70 | K | 963053935 | Bourání ŽB schodišťových ramen monolitických zazděných oboustranně | m2 | 22.648 |  | 0 |  |  |  | základní |  | 0 | 0 | 0 | 0.36 | 8.1533 | 4 | K | 2 |  |  |  | ROZPOCET | 0 | 0 | 0 | 0 | 0 | 1 | 0 | 4 | 2029495752
| VV |  | 1,43*3 |  | 4.29 | [13 empty] | VV | 2 | 2 | True | 0 | ROZPOCET
| VV |  | Mezisoučet 1PP |  | 4.29 | [13 empty] | VV | 2 | 3 | True | 0 | ROZPOCET
| VV |  | 3,35*1,37*4 |  | 18.358 | [13 empty] | VV | 2 | 2 | True | 0 | ROZPOCET
| VV |  | Mezisoučet 1.NP-4NP |  | 18.358 | [13 empty] | VV | 2 | 3 | True | 0 | ROZPOCET
| VV |  | Součet |  | 22.648 | [13 empty] | VV | 2 | 4 | True | 1 | ROZPOCET
71 | K | 964011211 | Vybourání ŽB překladů prefabrikovaných dl do 3 m hmotnosti do 50 kg/m | m3 | 4.24 |  | 0 |  |  |  | základní |  | 0 | 0.01845 | 0.078228 | 2.4 | 10.176 | 4 | K | 2 |  |  |  | ROZPOCET | 0 | 0 | 0 | 0 | 0 | 1 | 0 | 4 | -1032706920
| VV |  | 1,06*4 |  | 4.24 | [13 empty] | VV | 2 | 2 | True | 1 | ROZPOCET
72 | K | 964072331 | Vybourání válcovaných nosníků ze zdiva smíšeného dl do 6 m hmotnosti do 35 kg/m | t | 3.154 |  | 0 |  |  |  | základní |  | 0 | 0.01874 | 0.059106 | 1.261 | 3.9772 | 4 | K | 2 |  |  |  | ROZPOCET | 0 | 0 | 0 | 0 | 0 | 1 | 0 | 4 | -951668061
| VV |  | 8*2,2*0,0219*4 |  | 1.5418 | [13 empty] | VV | 2 | 2 | True | 0 | ROZPOCET
| VV |  | 4*4,6*0,0219*4 |  | 1.6118 | [13 empty] | VV | 2 | 2 | True | 0 | ROZPOCET
| VV |  | Mezisoučet |  | 3.1536 | [13 empty] | VV | 2 | 3 | True | 1 | ROZPOCET
162 | K | 965043341 | Bourání podkladů pod dlažby betonových s potěrem nebo teracem tl do 100 mm pl přes 4 m2 | m3 | 80.306 |  | 0 | CS ÚRS 2016 01 |  |  | základní |  | 0 | 0 | 0 | 2.2 | 176.6732 | 4 | K | 2 |  |  |  | ROZPOCET | 0 | 0 | 0 | 0 | 0 | 1 | 0 | 4 | 1225885467
| PP |  | Bourání podkladů pod dlažby nebo litých celistvých podlah a mazanin betonových s potěrem nebo teracem tl. do 100 mm, plochy přes 4 m2 | [15 empty] | PP | 2
| VV |  | 126,32*0,08 |  | 10.1056 | [13 empty] | VV | 2 | 2 | True | 0 | ROZPOCET
| VV |  | Mezisoučet schodiště |  | 10.1056 | [13 empty] | VV | 2 | 3 | True | 0 | ROZPOCET
| VV |  | 63*0,08 |  | 5.04 | [13 empty] | VV | 2 | 2 | True | 0 | ROZPOCET
| VV |  | Mezisoučet na klenbě |  | 5.04 | [13 empty] | VV | 2 | 3 | True | 0 | ROZPOCET
| VV |  | 300*0,1 |  | 30 | [13 empty] | VV | 2 | 2 | True | 0 | ROZPOCET
| VV |  | Mezisoučet podlaha suterén |  | 30 | [13 empty] | VV | 2 | 3 | True | 0 | ROZPOCET
| VV |  | 0,1*(14,8+13,4+5,2+27+13,4+12,3+33,1+32+14,2+4,3+24,5+26,3+61,9+9,1+13,5+13,7+1,3+1,7+16,6+4,1+4+3,1+2,1) |  | 35.16 | [13 empty] | VV | 2 | 2 | True | 0 | ROZPOCET
| VV |  | Mezisoučet |  | 35.16 | [13 empty] | VV | 2 | 3 | True | 0 | ROZPOCET
| VV |  | Součet |  | 80.3056 | [13 empty] | VV | 2 | 4 | True | 1 | ROZPOCET
163 | K | 965081313 | Bourání podlah z dlaždic betonových, teracových nebo čedičových tl do 20 mm plochy přes 1 m2 | m2 | 782.7 |  | 0 | CS ÚRS 2016 01 |  |  | základní |  | 0 | 0 | 0 | 0.059 | 46.1793 | 4 | K | 2 |  |  |  | ROZPOCET | 0 | 0 | 0 | 0 | 0 | 1 | 0 | 4 | 436572098
| PP |  | Bourání podlah ostatních bez podkladního lože nebo mazaniny z dlaždic s jakoukoliv výplní spár betonových, teracových nebo čedičových tl. do 20 mm, plochy přes 1 m2 | [15 empty] | PP | 2
| VV |  | 12,6+21,6+40,1+5,9+1,7+1,8+16,7+3,3+6,5 |  | 110.2 | [13 empty] | VV | 2 | 2 | True | 0 | ROZPOCET
| VV |  | Mezisoučet 4NP |  | 110.2 | [13 empty] | VV | 2 | 3 | True | 0 | ROZPOCET
| VV |  | 12,1+19,5+36,6+5,3+1,7+1,6+16,5+3,4+6 |  | 102.7 | [13 empty] | VV | 2 | 2 | True | 0 | ROZPOCET
| VV |  | Mezisoučet 3NP |  | 102.7 | [13 empty] | VV | 2 | 3 | True | 0 | ROZPOCET
| VV |  | 56,1+7,7+5+1,3+1,4+4,9+1,4+1,4+15,7+3,3+6 |  | 104.2 | [13 empty] | VV | 2 | 2 | True | 0 | ROZPOCET
| VV |  | Mezisoučet 2NP |  | 104.2 | [13 empty] | VV | 2 | 3 | True | 0 | ROZPOCET
| VV |  | 10,5+15,7+14,8+13,4+63+27,6+6,1+13,4+12,3+33,1+32+14,2+4,3+13,5+13,7+1,3+1,7+2,6+1,5+2,6+1,4+2,6+1,5+1,6+2,1 |  | 306.5 | [13 empty] | VV | 2 | 2 | True | 0 | ROZPOCET
| VV |  | Mezisoučet 1NP |  | 306.5 | [13 empty] | VV | 2 | 3 | True | 0 | ROZPOCET
| VV |  | 4,9+8,5+28,5+25,6+30,6+26 |  | 124.1 | [13 empty] | VV | 2 | 2 | True | 0 | ROZPOCET
| VV |  | Mezisoučet 1 PP |  | 124.1 | [13 empty] | VV | 2 | 3 | True | 0 | ROZPOCET
| VV |  | 35 |  | 35 | [13 empty] | VV | 2 | 2 | True | 0 | ROZPOCET
| VV |  | Mezisoučet |  | 35 | [13 empty] | VV | 2 | 3 | True | 0 | ROZPOCET
| VV |  | Součet |  | 782.7 | [13 empty] | VV | 2 | 4 | True | 1 | ROZPOCET
75 | K | 965082923 | Odstranění násypů pod podlahy tl do 100 mm pl přes 2 m2 | m3 | 116.132 |  | 0 |  |  |  | základní |  | 0 | 0 | 0 | 1.4 | 162.5848 | 4 | K | 2 |  |  |  | ROZPOCET | 0 | 0 | 0 | 0 | 0 | 1 | 0 | 4 | -1030284385
| VV |  | 126,32*0,1 |  | 12.632 | [13 empty] | VV | 2 | 2 | True | 1 | ROZPOCET
| VV |  | Mezisoučet schodiště |  | 12.632 | [13 empty] | VV | 2 | 3 | True | 0 | ROZPOCET
| VV |  | 15,75 |  | 15.75 | [13 empty] | VV | 2 | 2 | True | 0 | ROZPOCET
| VV |  | Mezisoučet na klenbách |  | 15.75 | [13 empty] | VV | 2 | 3 | True | 0 | ROZPOCET
| VV |  | 351*0,25 |  | 87.75 | [13 empty] | VV | 2 | 2 | True | 0 | ROZPOCET
| VV |  | Mezisoučet 1NP na klenbách |  | 87.75 | [13 empty] | VV | 2 | 3 | True | 0 | ROZPOCET
| VV |  | Součet |  | 116.132 | [13 empty] | VV | 2 | 4 | True | 0 | ROZPOCET
76 | K | 967031132 | Přisekání rovných ostění v cihelném zdivu na MV nebo MVC | m2 | 38 |  | 0 |  |  |  | základní |  | 0 | 0 | 0 | 0.055 | 2.09 | 4 | K | 2 |  |  |  | ROZPOCET | 0 | 0 | 0 | 0 | 0 | 1 | 0 | 4 | -792374532
77 | K | 967031732 | Přisekání plošné zdiva z cihel pálených na MV nebo MVC tl do 100 mm | m2 | 85 |  | 0 |  |  |  | základní |  | 0 | 0.00034 | 0.0289 | 0.183 | 15.555 | 4 | K | 2 |  |  |  | ROZPOCET | 0 | 0 | 0 | 0 | 0 | 1 | 0 | 4 | -697362488
78 | K | 967031733 | Přisekání plošné zdiva z cihel pálených na MV nebo MVC tl do 150 mm - ubourání parapetů | m2 | 55.854 |  | 0 |  |  |  | základní |  | 0 | 0.00034 | 0.01899 | 0.275 | 15.3598 | 4 | K | 2 |  |  |  | ROZPOCET | 0 | 0 | 0 | 0 | 0 | 1 | 0 | 4 | 1956000831
| VV |  | 1,16*0,55*19 |  | 12.122 | [13 empty] | VV | 2 | 2 | True | 0 | ROZPOCET
| VV |  | 0,65*1,16*3 |  | 2.262 | [13 empty] | VV | 2 | 2 | True | 0 | ROZPOCET
| VV |  | Mezisoučet 4NP |  | 14.384 | [13 empty] | VV | 2 | 3 | True | 0 | ROZPOCET
| VV |  | 0,5*1,16*19 |  | 11.02 | [13 empty] | VV | 2 | 2 | True | 0 | ROZPOCET
| VV |  | Mezisoučet 3NP |  | 11.02 | [13 empty] | VV | 2 | 3 | True | 0 | ROZPOCET
| VV |  | 0,6*1,16*15 |  | 10.44 | [13 empty] | VV | 2 | 2 | True | 0 | ROZPOCET
| VV |  | 0,5*1,16*2 |  | 1.16 | [13 empty] | VV | 2 | 2 | True | 0 | ROZPOCET
| VV |  | 0,65*1,16*3 |  | 2.262 | [13 empty] | VV | 2 | 2 | True | 0 | ROZPOCET
| VV |  | Mezisoučet 2NP |  | 13.862 | [13 empty] | VV | 2 | 3 | True | 0 | ROZPOCET
| VV |  | 0,5*1,16*4 |  | 2.32 | [13 empty] | VV | 2 | 2 | True | 0 | ROZPOCET
| VV |  | 0,6*1,16*16 |  | 11.136 | [13 empty] | VV | 2 | 2 | True | 0 | ROZPOCET
| VV |  | 0,9*1,16*3 |  | 3.132 | [13 empty] | VV | 2 | 2 | True | 0 | ROZPOCET
| VV |  | Mezisoučet 1NP. |  | 16.588 | [13 empty] | VV | 2 | 3 | True | 0 | ROZPOCET
| VV |  | Součet |  | 55.854 | [13 empty] | VV | 2 | 4 | True | 1 | ROZPOCET
79 | K | 968062245 | Vybourání dřevěných rámů oken jednoduchých pl do 2 m2 | m2 | 213.75 |  | 0 |  |  |  | základní |  | 0 | 0.00103 | 0.22016 | 0.031 | 6.6262 | 4 | K | 2 |  |  |  | ROZPOCET | 0 | 0 | 0 | 0 | 0 | 1 | 0 | 4 | -85476000
| VV |  | 207,000+6,75 |  | 213.75 | [13 empty] | VV | 2 | 2 | True | 1 | ROZPOCET
80 | K | 968071112 | Vyvěšení nebo zavěšení plastových křídel oken pl do 1,5 m2 | kus | 12.24 |  | 0 |  |  |  | základní |  | 0 | 0 | 0 | 0 | 0 | 4 | K | 2 |  |  |  | ROZPOCET | 0 | 0 | 0 | 0 | 0 | 1 | 0 | 4 | 1511929528
81 | K | 968071113 | Vyvěšení nebo zavěšení plastových křídel oken pl přes 1,5 m2 | kus | 193.14 |  | 0 |  |  |  | základní |  | 0 | 0 | 0 | 0 | 0 | 4 | K | 2 |  |  |  | ROZPOCET | 0 | 0 | 0 | 0 | 0 | 1 | 0 | 4 | -374172155
82 | K | 968071126 | Vyvěšení nebo zavěšení kovových křídel dveří pl přes 2 m2 | kus | 6.75 |  | 0 |  |  |  | základní |  | 0 | 0 | 0 | 0 | 0 | 4 | K | 2 |  |  |  | ROZPOCET | 0 | 0 | 0 | 0 | 0 | 1 | 0 | 4 | 83698591
83 | K | 968072455 | Vybourání kovových dveřních zárubní pl do 2 m2 | m2 | 207 |  | 0 |  |  |  | základní |  | 0 | 0.0012 | 0.2484 | 0.076 | 15.732 | 4 | K | 2 |  |  |  | ROZPOCET | 0 | 0 | 0 | 0 | 0 | 1 | 0 | 4 | -1036479570
84 | K | 968082011 | Vybourání plastových rámů oken dvojitých plochy do 1 m2 | m2 | 12.24 |  | 0 |  |  |  | základní |  | 0 | 0 | 0 | 0 | 0 | 4 | K | 2 |  |  |  | ROZPOCET | 0 | 0 | 0 | 0 | 0 | 1 | 0 | 4 | -283108867
| VV |  | 12,24 |  | 12.24 | [13 empty] | VV | 2 | 2 | True | 1 | ROZPOCET
85 | K | 968082013 | Vybourání plastových rámů oken dvojitých plochy přes 2 do 4 m2 | m2 | 193.14 |  | 0 |  |  |  | základní |  | 0 | 0 | 0 | 0 | 0 | 4 | K | 2 |  |  |  | ROZPOCET | 0 | 0 | 0 | 0 | 0 | 1 | 0 | 4 | -221656032
| VV |  | 1,16*1,85*90 |  | 193.14 | [13 empty] | VV | 2 | 2 | True | 1 | ROZPOCET
86 | K | 971033381 | Vybourání otvorů ve zdivu cihelném pl do 0,09 m2 na MVC nebo MV tl do 900 mm | kus | 32 |  | 0 |  |  |  | základní |  | 0 | 0.00137 | 0.04384 | 0.149 | 4.768 | 4 | K | 2 |  |  |  | ROZPOCET | 0 | 0 | 0 | 0 | 0 | 1 | 0 | 4 | -540058199
87 | K | 971033561 | Vybourání otvorů ve zdivu cihelném pl do 1 m2 na MVC nebo MV tl do 600 mm | m3 | 12 |  | 0 |  |  |  | základní |  | 0 | 0.00187 | 0.02244 | 1.8 | 21.6 | 4 | K | 2 |  |  |  | ROZPOCET | 0 | 0 | 0 | 0 | 0 | 1 | 0 | 4 | -1623125051
88 | K | 971033651 | Vybourání otvorů ve zdivu cihelném pl do 4 m2 na MVC nebo MV tl do 600 mm | m3 | 60.05 |  | 0 |  |  |  | základní |  | 0 | 0.00187 | 0.11229 | 1.8 | 108.09 | 4 | K | 2 |  |  |  | ROZPOCET | 0 | 0 | 0 | 0 | 0 | 1 | 0 | 4 | 1189376579
89 | K | 973031151 | Vysekání výklenků ve zdivu cihelném na MV nebo MVC pl přes 0,25 m2 | m3 | 4.191 |  | 0 |  |  |  | základní |  | 0 | 0.00142 | 0.0059512 | 1.8 | 7.5438 | 4 | K | 2 |  |  |  | ROZPOCET | 0 | 0 | 0 | 0 | 0 | 1 | 0 | 4 | 1821409879
| VV |  | 1,16*0,85*0,25*17 |  | 4.1905 | [13 empty] | VV | 2 | 2 | True | 1 | ROZPOCET
90 | K | 974031389 | Vysekání rýh ve zdivu cihelném pro komínové nebo ventilační průduchy hl do 300 mm š do 700 mm | m | 14 |  | 0 |  |  |  | základní |  | 0 | 0.00029 | 0.00406 | 0.243 | 3.402 | 4 | K | 2 |  |  |  | ROZPOCET | 0 | 0 | 0 | 0 | 0 | 1 | 0 | 4 | -1947190395
91 | K | 975011421 | Podpěrné dřevení při podezdívání základů tl do 900 mm vyzdívka v do 2 m dl podchycení do 1 m | m | 4.6 |  | 0 |  |  |  | základní |  | 0 | 0.05224 | 0.2403 | 0 | 0 | 4 | K | 2 |  |  |  | ROZPOCET | 0 | 0 | 0 | 0 | 0 | 1 | 0 | 4 | 1082925282
| VV |  | 3,19+1,41 |  | 4.6 | [13 empty] | VV | 2 | 2 | True | 1 | ROZPOCET
92 | K | 975043121 | Jednořadové podchycení stropů pro osazení nosníků v do 3,5 m pro zatížení do 1000 kg/m | m | 40 |  | 0 |  |  |  | základní |  | 0 | 0.02363 | 0.9452 | 0 | 0 | 4 | K | 2 |  |  |  | ROZPOCET | 0 | 0 | 0 | 0 | 0 | 1 | 0 | 4 | -1840581798
| VV |  | 8*5 |  | 40 | [13 empty] | VV | 2 | 2 | True | 1 | ROZPOCET
93 | K | 978011191 | Otlučení vnitřních omítek MV nebo MVC stropů o rozsahu do 100 % | m2 | 259 |  | 0 |  |  |  | základní |  | 0 | 0 | 0 | 0.05 | 12.95 | 4 | K | 2 |  |  |  | ROZPOCET | 0 | 0 | 0 | 0 | 0 | 1 | 0 | 4 | 1674489529
| VV |  | 322-63 |  | 259 | [13 empty] | VV | 2 | 2 | True | 0 | ROZPOCET
| VV |  |  |  | 0 | [13 empty] | VV | 2 | 2 | True | 0 | ROZPOCET
| VV |  | Mezisoučet |  | 259 | [13 empty] | VV | 2 | 3 | True | 0 | ROZPOCET
94 | K | 978013191 | Otlučení vnitřních omítek stěn MV nebo MVC stěn o rozsahu do 100 % | m2 | 2775.994 |  | 0 |  |  |  | základní |  | 0 | 0 | 0 | 0.046 | 127.6957 | 4 | K | 2 |  |  |  | ROZPOCET | 0 | 0 | 0 | 0 | 0 | 1 | 0 | 4 | -1043851348
| VV |  | 2,2*((6,31+6,31+2,57+2,57)+(6,3+6,3+2,54+2,54)+(4,6+4,6+6,16+6,16)+(4+4+6,16+6,16)+(7,5+7,5+6,1+6,1)+(6,6+6,6+1,79+1,79)+(6,6+6,6+2,5+2,5)) |  | 306.812 | [13 empty] | VV | 2 | 2 | True | 0 | ROZPOCET
| VV |  | 2,2*((6,2+6,2+4,81+4,81)+(6,2+6,2+4,1+4,1)+(4,6+4,6+6,2+6,2)) |  | 141.284 | [13 empty] | VV | 2 | 2 | True | 0 | ROZPOCET
| VV |  | Mezisoučet 1.PP |  | 448.096 | [13 empty] | VV | 2 | 3 | True | 0 | ROZPOCET
| VV |  | 3,35*((6+3,5+2,2+2,7+4,7)+(3,42+3,42+3,9+3,9)+(9,39+9,39+6,4+6,4)+(6,5+8+1,5+1)+(1,5+1,5+0,5+0,5+0,5+2,7+3,8+0,5+2,7)+(3,8+1,5+1,5+1,5+1,5+0,53+7,6)) |  | 383.4075 | [13 empty] | VV | 2 | 2 | True | 0 | ROZPOCET
| VV |  | 3,35*((0,7+1,25+3,35+4+4+2,16+2,16+1,86+1,86)+(4,5)) |  | 86.564 | [13 empty] | VV | 2 | 2 | True | 0 | ROZPOCET
| VV |  | Mezisoučet 1.np |  | 469.9715 | [13 empty] | VV | 2 | 3 | True | 0 | ROZPOCET
| VV |  | 3,15*((6,58+4,09+4,09)+(3,42+3,42+3,93+3,93)+(8+2,8+1,9+2,425+1,975+1,7)+(6,4+6,4+1,12+1,09+0,3+0,8+1,975+2,425+0,69)) |  | 218.799 | [13 empty] | VV | 2 | 2 | True | 0 | ROZPOCET
| VV |  | 3,15*((6,4+8,08+1,4+0,9+2,65+2,65+0,6)+(6,6+2,78)+(6,4+1,02+3)+(2,2+1,5+4,8++0,3+1,2+1,6+1,5)+(6,4+6,4+4,75+1,6)+(1,8+1,6+5,98+4,2+1,8+2,5)) |  | 291.7215 | [13 empty] | VV | 2 | 2 | True | 0 | ROZPOCET
| VV |  | 3,15*((3,35+3+3,06+2,06)+(1,85+1,85+4,2+4,2)+(4,5)+(6)+(4,5)) |  | 121.4955 | [13 empty] | VV | 2 | 2 | True | 0 | ROZPOCET
| VV |  | Mezisoučet 2.np |  | 632.016 | [13 empty] | VV | 2 | 3 | True | 0 | ROZPOCET
| VV |  | 632,016 |  | 632.016 | [13 empty] | VV | 2 | 2 | True | 0 | ROZPOCET
| VV |  | Mezisoučet 3.np |  | 632.016 | [13 empty] | VV | 2 | 3 | True | 0 | ROZPOCET
| VV |  | 632,016/3,15*2,96 |  | 593.8944 | [13 empty] | VV | 2 | 2 | True | 0 | ROZPOCET
| VV |  | Mezisoučet 4.np |  | 593.8944 | [13 empty] | VV | 2 | 3 | True | 0 | ROZPOCET
| VV |  | Součet |  | 2775.9939 | [13 empty] | VV | 2 | 4 | True | 1 | ROZPOCET
| VV |  |  |  | 0 | [13 empty] | VV | 2 | 2 | True | 0 | ROZPOCET
95 | K | 978059541 | Odsekání a odebrání obkladů stěn z vnitřních obkládaček pl přes 1 m2 | m2 | 354.284 |  | 0 |  |  |  | základní |  | 0 | 0 | 0 | 0.068 | 24.0913 | 4 | K | 2 |  |  |  | ROZPOCET | 0 | 0 | 0 | 0 | 0 | 1 | 0 | 4 | -1164214019
| VV |  | 1,95*(2,15+2,15+2,15+2,15)+2,1*(3,35+3,35+2+2) |  | 39.24 | [13 empty] | VV | 2 | 2 | True | 0 | ROZPOCET
| VV |  | Mezisoučet 1.PP |  | 39.24 | [13 empty] | VV | 2 | 3 | True | 0 | ROZPOCET
| VV |  | 2,2*(0,95+0,95+0,95+0,9) |  | 8.25 | [13 empty] | VV | 2 | 2 | True | 0 | ROZPOCET
| VV |  | 2,2*(4,2+4,2+4,2+3,5) |  | 35.42 | [13 empty] | VV | 2 | 2 | True | 0 | ROZPOCET
| VV |  | 2,2*(6,6+2,96+5,95+0,5+2) |  | 39.622 | [13 empty] | VV | 2 | 2 | True | 0 | ROZPOCET
| VV |  | 2,2*(3,5+0,7) |  | 9.24 | [13 empty] | VV | 2 | 2 | True | 0 | ROZPOCET
| VV |  | 2,2*(0,8+6,4+4,67++1,25) |  | 28.864 | [13 empty] | VV | 2 | 2 | True | 0 | ROZPOCET
| VV |  | 1,6*(1,2+0,7+1,5) |  | 5.44 | [13 empty] | VV | 2 | 2 | True | 0 | ROZPOCET
| VV |  | Mezisoučet 1NP |  | 126.836 | [13 empty] | VV | 2 | 3 | True | 0 | ROZPOCET
| VV |  | 1,6*(1,2+1,2+1+1,2+1,2+1,2+1,2+0,8+1,2) |  | 16.32 | [13 empty] | VV | 2 | 2 | True | 0 | ROZPOCET
| VV |  | 2,2*(3,6+3,6+2,1+3,6+2,8+2,5+2,2) |  | 44.88 | [13 empty] | VV | 2 | 2 | True | 0 | ROZPOCET
| VV |  | Mezisoučet 2NP |  | 61.2 | [13 empty] | VV | 2 | 3 | True | 0 | ROZPOCET
| VV |  | 1,6*(1,2+1,2+1,2+1,2+1,2+1,2+1,2+0,35+1,2+1,2+1,2+1,2+1,2) |  | 23.6 | [13 empty] | VV | 2 | 2 | True | 0 | ROZPOCET
| VV |  | 2,2*(3,6+3,6+3,6++5,3+5,3) |  | 47.08 | [13 empty] | VV | 2 | 2 | True | 0 | ROZPOCET
| VV |  | Mezisoučet 3NP |  | 70.68 | [13 empty] | VV | 2 | 3 | True | 0 | ROZPOCET
| VV |  | 1,6*(1,2+1,2+1,2+0,5+0,53+1,2+1,2+1,2+1,2+1,2+1,2) |  | 18.928 | [13 empty] | VV | 2 | 2 | True | 0 | ROZPOCET
| VV |  | 2,2*(3,9+3,9+3,9+5,3) |  | 37.4 | [13 empty] | VV | 2 | 2 | True | 0 | ROZPOCET
| VV |  | Mezisoučet |  | 56.328 | [13 empty] | VV | 2 | 3 | True | 0 | ROZPOCET
| VV |  | Součet |  | 354.284 | [13 empty] | VV | 2 | 4 | True | 1 | ROZPOCET
157 | K | 981011313 | Demolice budov zděných na MVC podíl konstrukcí do 20 % postupným rozebíráním | m3 | 181.2 |  | 0 | CS ÚRS 2016 01 |  |  | základní |  | 0 | 0 | 0 | 0.35 | 63.42 | 4 | K | 2 |  |  |  | ROZPOCET | 0 | 0 | 0 | 0 | 0 | 1 | 0 | 4 | -1723452998
| PP |  | Demolice budov postupným rozebíráním z cihel, kamene, smíšeného nebo hrázděného zdiva, tvárnic na maltu vápennou nebo vápenocementovou s podílem konstrukcí přes 15 do 20 % | [15 empty] | PP | 2
| VV |  | 8,2*0,5*5+10*0,5*5 |  | 45.5 | [13 empty] | VV | 2 | 2 | True | 0 | ROZPOCET
| VV |  | 1,2*8*5 |  | 48 | [13 empty] | VV | 2 | 2 | True | 0 | ROZPOCET
| VV |  | Mezisoučet zadní přístavek |  | 93.5 | [13 empty] | VV | 2 | 3 | True | 0 | ROZPOCET
| VV |  | 6,6*0,5*5+5,6*2*0,5*5+5,1*0,4*5 |  | 54.7 | [13 empty] | VV | 2 | 2 | True | 0 | ROZPOCET
| VV |  | 1*33 |  | 33 | [13 empty] | VV | 2 | 2 | True | 0 | ROZPOCET
| VV |  | Mezisoučet vstup |  | 87.7 | [13 empty] | VV | 2 | 3 | True | 0 | ROZPOCET
| VV |  | Součet |  | 181.2 | [13 empty] | VV | 2 | 4 | True | 1 | ROZPOCET
104 | K | R-9-104 | Vybourání dveří a technologie chladírny vč.odvozu a likvidace | kpl | 1 |  | 0 |  |  |  | základní |  | 0 | 0 | 0 | 0 | 0 | 4 | K | 2 |  |  |  | ROZPOCET | 0 | 0 | 0 | 0 | 0 | 1 | 0 | 4 | 915675340
| VV |  | 1 |  | 1 | [13 empty] | VV | 2 | 2 | True | 1 | ROZPOCET
106 | K | R-9-201 | Stavební přípomoce profesím: drážky, průrazy, rýhy, výklenky,... | kpl | 1 |  | 0 |  |  |  | základní |  | 0 | 0 | 0 | 0 | 0 | 4 | K | 2 |  |  |  | ROZPOCET | 0 | 0 | 0 | 0 | 0 | 1 | 0 | 4 | 1772950993
| VV |  | 1 |  | 1 | [13 empty] | VV | 2 | 2 | True | 1 | ROZPOCET
| D | 99 | Přesun hmot |  |  |  | 0 | [5 empty] | 0 |  | 0 |  | 0 | 1 | D | 2 |  |  |  | ROZPOCET | [6 empty] | 0
| D | 997 | Přesun sutě |  |  |  | 0 | [5 empty] | 0 |  | 0 |  | 0 | 1 | D | 1 |  |  |  | ROZPOCET | [6 empty] | 0
164 | K | 997013115 | Vnitrostaveništní doprava suti a vybouraných hmot pro budovy v do 18 m s použitím mechanizace | t | 1674.538 |  | 0 | CS ÚRS 2016 01 |  |  | základní |  | 0 | 0 | 0 | 0 | 0 | 4 | K | 2 |  |  |  | ROZPOCET | 0 | 0 | 0 | 0 | 0 | 1 | 0 | 4 | 1191386492
| PP |  | Vnitrostaveništní doprava suti a vybouraných hmot vodorovně do 50 m svisle s použitím mechanizace pro budovy a haly výšky přes 15 do 18 m | [15 empty] | PP | 2
165 | K | 997013501 | Odvoz suti a vybouraných hmot na skládku nebo meziskládku do 1 km se složením | t | 1674.538 |  | 0 | CS ÚRS 2016 01 |  |  | základní |  | 0 | 0 | 0 | 0 | 0 | 4 | K | 2 |  |  |  | ROZPOCET | 0 | 0 | 0 | 0 | 0 | 1 | 0 | 4 | 1678884744
| PP |  | Odvoz suti a vybouraných hmot na skládku nebo meziskládku se složením, na vzdálenost do 1 km | [15 empty] | PP | 2
166 | K | 997013509 | Příplatek k odvozu suti a vybouraných hmot na skládku ZKD 1 km přes 1 km (resp. skládku zhotovitele | t | 33461.5 |  | 0 | CS ÚRS 2016 01 |  |  | základní |  | 0 | 0 | 0 | 0 | 0 | 4 | K | 2 |  |  |  | ROZPOCET | 0 | 0 | 0 | 0 | 0 | 1 | 0 | 4 | -849931548
| PP |  | Odvoz suti a vybouraných hmot na skládku nebo meziskládku se složením, na vzdálenost Příplatek k ceně za každý další i započatý 1 km přes 1 km | [15 empty] | PP | 2
| VV |  | 1673,075*20 |  | 33461.5 | [13 empty] | VV | 2 | 2 | True | 0 | ROZPOCET
| VV |  | Mezisoučet |  | 33461.5 | [13 empty] | VV | 2 | 3 | True | 1 | ROZPOCET
167 | K | 997013801 | Poplatek za uložení stavebního betonového odpadu na skládce (skládkovné) | t | 1632.19 |  | 0 | CS ÚRS 2016 01 |  |  | základní |  | 0 | 0 | 0 | 0 | 0 | 4 | K | 2 |  |  |  | ROZPOCET | 0 | 0 | 0 | 0 | 0 | 1 | 0 | 4 | 1375317087
| PP |  | Poplatek za uložení stavebního odpadu na skládce (skládkovné) betonového | [15 empty] | PP | 2
168 | K | 997013813 | Poplatek za uložení stavebního odpadu z plastických hmot na skládce (skládkovné) | t | 2.829 |  | 0 | CS ÚRS 2016 01 |  |  | základní |  | 0 | 0 | 0 | 0 | 0 | 4 | K | 2 |  |  |  | ROZPOCET | 0 | 0 | 0 | 0 | 0 | 1 | 0 | 4 | -500025315
| PP |  | Poplatek za uložení stavebního odpadu na skládce (skládkovné) z plastických hmot | [15 empty] | PP | 2
| VV |  | 2,829 |  | 2.829 | [13 empty] | VV | 2 | 2 | True | 0 | ROZPOCET
| VV |  | Mezisoučet |  | 2.829 | [13 empty] | VV | 2 | 3 | True | 1 | ROZPOCET
169 | K | 997013814 | Poplatek za uložení stavebního odpadu z izolačních hmot na skládce (skládkovné) | t | 0.086 |  | 0 | CS ÚRS 2016 01 |  |  | základní |  | 0 | 0 | 0 | 0 | 0 | 4 | K | 2 |  |  |  | ROZPOCET | 0 | 0 | 0 | 0 | 0 | 1 | 0 | 4 | 751803403
| PP |  | Poplatek za uložení stavebního odpadu na skládce (skládkovné) z izolačních materiálů | [15 empty] | PP | 2
| VV |  | 0,086 |  | 0.086 | [13 empty] | VV | 2 | 2 | True | 0 | ROZPOCET
| VV |  | Mezisoučet |  | 0.086 | [13 empty] | VV | 2 | 3 | True | 1 | ROZPOCET
170 | K | 997013831 | Poplatek za uložení stavebního směsného odpadu na skládce (skládkovné) | t | 30.65 |  | 0 | CS ÚRS 2016 01 |  |  | základní |  | 0 | 0 | 0 | 0 | 0 | 4 | K | 2 |  |  |  | ROZPOCET | 0 | 0 | 0 | 0 | 0 | 1 | 0 | 4 | 1299076621
| PP |  | Poplatek za uložení stavebního odpadu na skládce (skládkovné) směsného | [15 empty] | PP | 2
| VV |  | 3,977+3,045+0,73 |  | 7.752 | [13 empty] | VV | 2 | 2 | True | 0 | ROZPOCET
| VV |  | Mezisoučet |  | 7.752 | [13 empty] | VV | 2 | 3 | True | 0 | ROZPOCET
| VV |  | 6,626+15,732+0,54 |  | 22.898 | [13 empty] | VV | 2 | 2 | True | 0 | ROZPOCET
| VV |  | Mezisoučet |  | 22.898 | [13 empty] | VV | 2 | 3 | True | 0 | ROZPOCET
| VV |  | Součet |  | 30.65 | [13 empty] | VV | 2 | 4 | True | 1 | ROZPOCET
| D | 998 | Přesun hmot |  |  |  | 0 | [5 empty] | 0 |  | 0 |  | 0 | 1 | D | 1 |  |  |  | ROZPOCET | [6 empty] | 0
151 | K | 998011003 | Přesun hmot pro budovy zděné v do 24 m | t | 320.254 |  | 0 | CS ÚRS 2016 01 |  |  | základní |  | 0 | 0 | 0 | 0 | 0 | 4 | K | 2 |  |  |  | ROZPOCET | 0 | 0 | 0 | 0 | 0 | 1 | 0 | 4 | -1430253654
| PP |  | Přesun hmot pro budovy občanské výstavby, bydlení, výrobu a služby s nosnou svislou konstrukcí zděnou z cihel, tvárnic nebo kamene vodorovná dopravní vzdálenost do 100 m pro budovy výšky přes 12 do 24 m | [15 empty] | PP | 2
| D | 933-1 | Výtahy |  |  |  | 0 | [5 empty] | 0 |  | 0 |  | 0 | 2 | D | 1 |  |  |  | ROZPOCET | [6 empty] | 0
107 | K | R-933-001 | Odstranění technologie výtahu kuchyně přes dvě podlaží vč. odvozu alikvidace | kpl | 1 |  | 0 |  |  |  | základní |  | 0 | 0 | 0 | 0 | 0 | 16 | K | 2 |  |  |  | ROZPOCET | 0 | 0 | 0 | 0 | 0 | 1 | 0 | 16 | -933416869
| D | PSV | Práce a dodávky PSV |  |  |  | 0 | [5 empty] | 0 |  | 0.12008 |  | 7.229 | 2 | D | 0 |  |  |  | ROZPOCET | [6 empty] | 0
| D | 711 | Izolace proti vodě, vlhkosti a plynům |  |  |  | 0 | [5 empty] | 0 |  | 0.12008 |  | 0 | 2 | D | 1 |  |  |  | ROZPOCET | [6 empty] | 0
108 | K | 711112001 | Provedení izolace proti zemní vlhkosti svislé za studena nátěrem penetračním | m2 | 11.2 |  | 0 |  |  |  | základní |  | 0 | 0.00017 | 0.001904 | 0 | 0 | 16 | K | 2 |  |  |  | ROZPOCET | 0 | 0 | 0 | 0 | 0 | 1 | 0 | 16 | 2126725392
109 | M | 111631520 | lak asfaltový RENOLAK ALN sudy | t | 0.004 |  | 0 |  |  |  | základní |  | 0 | 1 | 0.004 | 0 | 0 | 32 | M | 2 |  |  |  | ROZPOCET | 0 | 0 | 0 | 0 | 0 | 1 | 0 | 16 | -1560777080
| VV |  | 11,2*0,00035 'Přepočtené koeficientem množství |  | 0.004 | [13 empty] | VV | 2 | 2 | False | 1 | ROZPOCET
110 | K | 711142559 | Provedení izolace proti zemní vlhkosti pásy přitavením svislé NAIP | m2 | 23.6 |  | 0 |  |  |  | základní |  | 0 | 0.00057 | 0.013452 | 0 | 0 | 16 | K | 2 |  |  |  | ROZPOCET | 0 | 0 | 0 | 0 | 0 | 1 | 0 | 16 | 579360503
| VV |  | 11,8*2 |  | 23.6 | [13 empty] | VV | 2 | 2 | True | 1 | ROZPOCET
111 | M | 628322800 | pás těžký asfaltovaný BITUBITAGIT PE S35 (V60 S35) | m2 | 25.96 |  | 0 |  |  |  | základní |  | 0 | 0.00388 | 0.10072 | 0 | 0 | 32 | M | 2 |  |  |  | ROZPOCET | 0 | 0 | 0 | 0 | 0 | 1 | 0 | 16 | 876781337
| VV |  | 11,8*2,2 'Přepočtené koeficientem množství |  | 25.96 | [13 empty] | VV | 2 | 2 | False | 1 | ROZPOCET
112 | K | 998711203 | Přesun hmot pro izolace proti vodě, vlhkosti a plynům v objektech v do 60 m | % |  |  | 0 |  |  |  | základní |  | 0 | 0 | 0 | 0 | 0 | 16 | K | 2 |  |  |  | ROZPOCET | 0 | 0 | 0 | 0 | 0 | 1 | 0 | 16 | -750463886
| D | 713 | Izolace tepelné |  |  |  | 0 | [5 empty] | 0 |  | 0 |  | 0.08575 | 2 | D | 1 |  |  |  | ROZPOCET | [6 empty] | 0
149 | K | 713110813 | Odstranění tepelné izolace stropů volně kladené z vláknitých materiálů tl přes 100 mm | m2 | 49 |  | 0 | CS ÚRS 2016 01 |  |  | základní |  | 0 | 0 | 0 | 0.00175 | 0.08575 | 16 | K | 2 |  |  |  | ROZPOCET | 0 | 0 | 0 | 0 | 0 | 1 | 0 | 16 | 903435820
| PP |  | Odstranění tepelné izolace běžných stavebních konstrukcí z rohoží, pásů, dílců, desek, bloků stropů nebo podhledů volně kladených z vláknitých materiálů, tloušťka izolace přes 100 mm | [15 empty] | PP | 2
| VV |  | 7*4,5+5*3,5 |  | 49 | [13 empty] | VV | 2 | 2 | True | 0 | ROZPOCET
| VV |  | Mezisoučet |  | 49 | [13 empty] | VV | 2 | 3 | True | 1 | ROZPOCET
150 | K | 998713103 | Přesun hmot tonážní pro izolace tepelné v objektech v do 24 m | t | 0 |  | 0 | CS ÚRS 2016 01 |  |  | základní |  | 0 | 0 | 0 | 0 | 0 | 16 | K | 2 |  |  |  | ROZPOCET | 0 | 0 | 0 | 0 | 0 | 1 | 0 | 16 | 134582835
| PP |  | Přesun hmot pro izolace tepelné stanovený z hmotnosti přesunovaného materiálu vodorovná dopravní vzdálenost do 50 m v objektech výšky přes 12 m do 24 m | [15 empty] | PP | 2
| D | 721 | Zdravotechnika - vnitřní kanalizace |  |  |  | 0 | [5 empty] | 0 |  | 0 |  | 0 | 2 | D | 1 |  |  |  | ROZPOCET | [6 empty] | 0
114 | K | R-721-001 | Vybourání vnitřních rozvodů kanalizace vč. odvozu a likvidace | soubor | 1 |  | 0 |  |  |  | základní |  | 0 | 0 | 0 | 0 | 0 | 16 | K | 2 |  |  |  | ROZPOCET | 0 | 0 | 0 | 0 | 0 | 1 | 0 | 16 | 1352618924
| D | 722 | Zdravotechnika - vnitřní vodovod |  |  |  | 0 | [5 empty] | 0 |  | 0 |  | 0 | 2 | D | 1 |  |  |  | ROZPOCET | [6 empty] | 0
115 | K | R-722-001 | Vybourání vnitřních rozvodů vody vč.odvozu a likvidace | soubor | 1 |  | 0 |  |  |  | základní |  | 0 | 0 | 0 | 0 | 0 | 16 | K | 2 |  |  |  | ROZPOCET | 0 | 0 | 0 | 0 | 0 | 1 | 0 | 16 | 1252606338
| D | 723 | Zdravotechnika - vnitřní plynovod |  |  |  | 0 | [5 empty] | 0 |  | 0 |  | 0 | 2 | D | 1 |  |  |  | ROZPOCET | [6 empty] | 0
116 | K | R-723-001 | Vybourání vnitřních rozvodů plynu vč. odvozu a likvidace | soubor | 1 |  | 0 |  |  |  | základní |  | 0 | 0 | 0 | 0 | 0 | 16 | K | 2 |  |  |  | ROZPOCET | 0 | 0 | 0 | 0 | 0 | 1 | 0 | 16 | -203863014
| D | 725 | Zdravotechnika - zařizovací předměty |  |  |  | 0 | [5 empty] | 0 |  | 0 |  | 0 | 2 | D | 1 |  |  |  | ROZPOCET | [6 empty] | 0
117 | K | R-725-001 | Vybourání zařizovacích předmětů vč. odvozu a likvidace | soubor | 1 |  | 0 |  |  |  | základní |  | 0 | 0 | 0 | 0 | 0 | 16 | K | 2 |  |  |  | ROZPOCET | 0 | 0 | 0 | 0 | 0 | 1 | 0 | 16 | 2133320597
| D | 731 | Ústřední vytápění - kotelny, strojovny |  |  |  | 0 | [5 empty] | 0 |  | 0 |  | 0 | 2 | D | 1 |  |  |  | ROZPOCET | [6 empty] | 0
118 | K | R-731-001 | Odstranění vybavení kotelny vč,ZO TUV, tlak.nádoby, expanzn.nádrže vč. odvozu a likvidace | soubor | 1 |  | 0 |  |  |  | základní |  | 0 | 0 | 0 | 0 | 0 | 16 | K | 2 |  |  |  | ROZPOCET | 0 | 0 | 0 | 0 | 0 | 1 | 0 | 16 | -1741945330
| D | 733-735 | Ústřední vytápění - potrubí, armatury, tělesa |  |  |  | 0 | [5 empty] | 0 |  | 0 |  | 0 | 2 | D | 1 |  |  |  | ROZPOCET | [6 empty] | 0
119 | K | R-735-001 | Vybourání rozvodů a těles, armatur UT, vč. odvozu a likvidace | soubor | 1 |  | 0 |  |  |  | základní |  | 0 | 0 | 0 | 0 | 0 | 16 | K | 2 |  |  |  | ROZPOCET | 0 | 0 | 0 | 0 | 0 | 1 | 0 | 16 | 660857011
| D | 762 | Konstrukce tesařské |  |  |  | 0 | [5 empty] | 0 |  | 0 |  | 0 | 2 | D | 1 |  |  |  | ROZPOCET | [6 empty] | 0
120 | K | R-762-001 | Odstranění kójí na brambory ( 4,5*1,8m) vč. odvozu a likvidace | soubor | 1 |  | 0 |  |  |  | základní |  | 0 | 0 | 0 | 0 | 0 | 16 | K | 2 |  |  |  | ROZPOCET | 0 | 0 | 0 | 0 | 0 | 1 | 0 | 16 | -1243770727
121 | K | R-762-002 | odstranění garnyží vč. odvozu a likvidace | ks | 88 |  | 0 |  |  |  | základní |  | 0 | 0 | 0 | 0 | 0 | 16 | K | 2 |  |  |  | ROZPOCET | 0 | 0 | 0 | 0 | 0 | 1 | 0 | 16 | 727568393
| VV |  | 22*4 |  | 88 | [13 empty] | VV | 2 | 2 | True | 1 | ROZPOCET
122 | K | R-762-003 | odstranění podávacích oken 2x*2,2x2ks + 1,2*0,9x2ks vč. odvozu a likvidace | soubor | 1 |  | 0 |  |  |  | základní |  | 0 | 0 | 0 | 0 | 0 | 16 | K | 2 |  |  |  | ROZPOCET | 0 | 0 | 0 | 0 | 0 | 1 | 0 | 16 | -1652367852
| VV |  | 1 |  | 1 | [13 empty] | VV | 2 | 2 | True | 1 | ROZPOCET
123 | K | R-762-004 | odstranění dřevěného obkladu v jídelně vč. odvozu a likvidace | m2 | 50.76 |  | 0 |  |  |  | základní |  | 0 | 0 | 0 | 0 | 0 | 16 | K | 2 |  |  |  | ROZPOCET | 0 | 0 | 0 | 0 | 0 | 1 | 0 | 16 | 980234004
| VV |  | 1,8*(4,5+9,6+9,6+4,5) |  | 50.76 | [13 empty] | VV | 2 | 2 | True | 1 | ROZPOCET
| D | 764 | Konstrukce klempířské |  |  |  | 0 | [5 empty] | 0 |  | 0 |  | 3.0447 | 2 | D | 1 |  |  |  | ROZPOCET | [6 empty] | 0
141 | K | 764001841 | Demontáž krytiny ze šablon do suti | m2 | 710 |  | 0 | CS ÚRS 2016 01 |  |  | základní |  | 0 | 0 | 0 | 0.00312 | 2.2152 | 16 | K | 2 |  |  |  | ROZPOCET | 0 | 0 | 0 | 0 | 0 | 1 | 0 | 16 | 951868523
| PP |  | Demontáž klempířských konstrukcí krytiny ze šablon do suti | [15 empty] | PP | 2
| VV |  | 710 |  | 710 | [13 empty] | VV | 2 | 2 | True | 0 | ROZPOCET
| VV |  | Mezisoučet |  | 710 | [13 empty] | VV | 2 | 3 | True | 1 | ROZPOCET
142 | K | 764002851 | Demontáž oplechování parapetů do suti | m | 142.36 |  | 0 | CS ÚRS 2016 01 |  |  | základní |  | 0 | 0 | 0 | 0.00167 | 0.23774 | 16 | K | 2 |  |  |  | ROZPOCET | 0 | 0 | 0 | 0 | 0 | 1 | 0 | 16 | 333193899
| PP |  | Demontáž klempířských konstrukcí oplechování parapetů do suti | [15 empty] | PP | 2
| VV |  | 142,36 |  | 142.36 | [13 empty] | VV | 2 | 2 | True | 0 | ROZPOCET
| VV |  | Mezisoučet |  | 142.36 | [13 empty] | VV | 2 | 3 | True | 1 | ROZPOCET
143 | K | 764004801 | Demontáž podokapního žlabu do suti | m | 113.96 |  | 0 | CS ÚRS 2016 01 |  |  | základní |  | 0 | 0 | 0 | 0.0026 | 0.2963 | 16 | K | 2 |  |  |  | ROZPOCET | 0 | 0 | 0 | 0 | 0 | 1 | 0 | 16 | -1371496111
| PP |  | Demontáž klempířských konstrukcí žlabu podokapního do suti | [15 empty] | PP | 2
| VV |  | 40,23+40,23+15,75+15,75+2 |  | 113.96 | [13 empty] | VV | 2 | 2 | True | 0 | ROZPOCET
| VV |  | Mezisoučet |  | 113.96 | [13 empty] | VV | 2 | 3 | True | 1 | ROZPOCET
144 | K | 764004861 | Demontáž svodu do suti | m | 75 |  | 0 | CS ÚRS 2016 01 |  |  | základní |  | 0 | 0 | 0 | 0.00394 | 0.2955 | 16 | K | 2 |  |  |  | ROZPOCET | 0 | 0 | 0 | 0 | 0 | 1 | 0 | 16 | -967869649
| PP |  | Demontáž klempířských konstrukcí svodu do suti | [15 empty] | PP | 2
| VV |  | 5*15 |  | 75 | [13 empty] | VV | 2 | 2 | True | 0 | ROZPOCET
| VV |  | Mezisoučet |  | 75 | [13 empty] | VV | 2 | 3 | True | 1 | ROZPOCET
145 | K | 998764103 | Přesun hmot tonážní pro konstrukce klempířské v objektech v do 24 m | t | 0 |  | 0 | CS ÚRS 2016 01 |  |  | základní |  | 0 | 0 | 0 | 0 | 0 | 16 | K | 2 |  |  |  | ROZPOCET | 0 | 0 | 0 | 0 | 0 | 1 | 0 | 16 | 906853275
| PP |  | Přesun hmot pro konstrukce klempířské stanovený z hmotnosti přesunovaného materiálu vodorovná dopravní vzdálenost do 50 m v objektech výšky přes 12 do 24 m | [15 empty] | PP | 2
| D | 766 | Konstrukce truhlářské |  |  |  | 0 | [5 empty] | 0 |  | 0 |  | 0.54 | 2 | D | 1 |  |  |  | ROZPOCET | [6 empty] | 0
156 | K | 766441821 | Demontáž parapetních desek dřevěných nebo plastových šířky do 30 cm délky přes 1,0 m | kus | 108 |  | 0 | CS ÚRS 2016 01 |  |  | základní |  | 0 | 0 | 0 | 0.005 | 0.54 | 16 | K | 2 |  |  |  | ROZPOCET | 0 | 0 | 0 | 0 | 0 | 1 | 0 | 16 | 1117229586
| PP |  | Demontáž parapetních desek dřevěných nebo plastových šířky do 300 mm délky přes 1m | [15 empty] | PP | 2
| VV |  | 21 |  | 21 | [13 empty] | VV | 2 | 2 | True | 0 | ROZPOCET
| VV |  | Mezisoučet 1.NP |  | 21 | [13 empty] | VV | 2 | 3 | True | 0 | ROZPOCET
| VV |  | 27 |  | 27 | [13 empty] | VV | 2 | 2 | True | 0 | ROZPOCET
| VV |  | Mezisoučet 2.NP |  | 27 | [13 empty] | VV | 2 | 3 | True | 0 | ROZPOCET
| VV |  | 30 |  | 30 | [13 empty] | VV | 2 | 2 | True | 0 | ROZPOCET
| VV |  | Mezisoučet 3.NP |  | 30 | [13 empty] | VV | 2 | 3 | True | 0 | ROZPOCET
| VV |  | 30 |  | 30 | [13 empty] | VV | 2 | 2 | True | 0 | ROZPOCET
| VV |  | Mezisoučet 4.NP |  | 30 | [13 empty] | VV | 2 | 3 | True | 0 | ROZPOCET
| VV |  | Součet |  | 108 | [13 empty] | VV | 2 | 4 | True | 1 | ROZPOCET
| D | 767 | Konstrukce zámečnické - vč. povrchové úpravy |  |  |  | 0 | [5 empty] | 0 |  | 0 |  | 0.73 | 2 | D | 1 |  |  |  | ROZPOCET | [6 empty] | 0
146 | K | 767996701 | Demontáž atypických zámečnických konstrukcí řezáním hmotnosti jednotlivých dílů do 50 kg mříže (22m2); zábradlí-madlo(35mb); držák vlajek(3ks);poklopy(3ks)stříška nad dveřmi (41,8m2) ..... vč.odvozu a likvidace | kg | 200 |  | 0 | CS ÚRS 2016 01 |  |  | základní |  | 0 | 0 | 0 | 0.001 | 0.2 | 16 | K | 2 |  |  |  | ROZPOCET | 0 | 0 | 0 | 0 | 0 | 1 | 0 | 16 | -523287039
| PP |  | Demontáž ostatních zámečnických konstrukcí o hmotnosti jednotlivých dílů řezáním do 50 kg | [15 empty] | PP | 2
147 | K | 767996702 | Demontáž atypických zámečnických konstrukcí řezáním hmotnosti jednotlivých dílů do 100 kg, anténní stožár ..... | kg | 80 |  | 0 | CS ÚRS 2016 01 |  |  | základní |  | 0 | 0 | 0 | 0.001 | 0.08 | 16 | K | 2 |  |  |  | ROZPOCET | 0 | 0 | 0 | 0 | 0 | 1 | 0 | 16 | 96061007
| PP |  | Demontáž ostatních zámečnických konstrukcí o hmotnosti jednotlivých dílů řezáním přes 50 do 100 kg | [15 empty] | PP | 2
148 | K | 767996703 | Demontáž atypických zámečnických konstrukcí řezáním hmotnosti jednotlivých dílů do 250 kg schody, zábradlí v kotelně ..... | kg | 450 |  | 0 | CS ÚRS 2016 01 |  |  | základní |  | 0 | 0 | 0 | 0.001 | 0.45 | 16 | K | 2 |  |  |  | ROZPOCET | 0 | 0 | 0 | 0 | 0 | 1 | 0 | 16 | -1966719392
| PP |  | Demontáž ostatních zámečnických konstrukcí o hmotnosti jednotlivých dílů řezáním přes 100 do 250 kg | [15 empty] | PP | 2
132 | K | R-767-104 | D+M ocelová trubka prům.245 x 6,5 dl.3348- 2ks; prům.245x6,5 dl.2968-2ks vč. ploten P16-350x350 -8ks; kotva Hilti M16x190-8ks | kg | 530 |  | 0 |  |  |  | základní |  | 0 | 0 | 0 | 0 | 0 | 16 | K | 2 |  |  |  | ROZPOCET | 0 | 0 | 0 | 0 | 0 | 1 | 0 | 16 | -251624773
| D | 776 | Podlahy povlakové |  |  |  | 0 | [5 empty] | 0 |  | 0 |  | 2.8285 | 2 | D | 1 |  |  |  | ROZPOCET | [6 empty] | 0
140 | K | 776201811 | Demontáž lepených povlakových podlah bez podložky ručně | m2 | 1131.4 |  | 0 | CS ÚRS 2016 01 |  |  | základní |  | 0 | 0 | 0 | 0.0025 | 2.8285 | 16 | K | 2 |  |  |  | ROZPOCET | 0 | 0 | 0 | 0 | 0 | 1 | 0 | 16 | -1842617436
| PP |  | Demontáž povlakových podlahovin lepených ručně bez podložky | [15 empty] | PP | 2
| VV |  | 8,2+14,1+29,9+35,2+21,4+22+21,4+16,6+19,9+26,7+26,8+20,7+21,4+22,7+29,7+14 |  | 350.7 | [13 empty] | VV | 2 | 2 | True | 0 | ROZPOCET
| VV |  | Mezisoučet 4NP |  | 350.7 | [13 empty] | VV | 2 | 3 | True | 0 | ROZPOCET
| VV |  | 8,5+14,2+29,9+34,3+65,3+15,8+19,9+26,5+26,4+20,4+20,9+21,4+29,5+14 |  | 347 | [13 empty] | VV | 2 | 2 | True | 0 | ROZPOCET
| VV |  | Mezisoučet 3NP |  | 347 | [13 empty] | VV | 2 | 3 | True | 0 | ROZPOCET
| VV |  | 14+23,8+32,2+42,4+20,5+19,1+52+61,5+27,5+14 |  | 307 | [13 empty] | VV | 2 | 2 | True | 0 | ROZPOCET
| VV |  | Mezisoučet 2NP |  | 307 | [13 empty] | VV | 2 | 3 | True | 0 | ROZPOCET
| VV |  | 24,5+26,3+61,9+14 |  | 126.7 | [13 empty] | VV | 2 | 2 | True | 0 | ROZPOCET
| VV |  | Mezisoučet 1NP |  | 126.7 | [13 empty] | VV | 2 | 3 | True | 0 | ROZPOCET
| VV |  | Součet |  | 1131.4 | [13 empty] | VV | 2 | 4 | True | 1 | ROZPOCET
| D | M | Práce a dodávky M |  |  |  | 0 | [5 empty] | 0 |  | 0 |  | 0 | 3 | D | 0 |  |  |  | ROZPOCET | [6 empty] | 0
| D | 21-M | Elektromontáže |  |  |  | 0 | [5 empty] | 0 |  | 0 |  | 0 | 3 | D | 1 |  |  |  | ROZPOCET | [6 empty] | 0
134 | K | R-21-M-001 | Odstranění elektrorozvodů, rozvaděčů svítidel vč. odvozu a likvidace | kpl | 1 |  | 0 |  |  |  | základní |  | 0 | 0 | 0 | 0 | 0 | 64 | K | 2 |  |  |  | ROZPOCET | 0 | 0 | 0 | 0 | 0 | 1 | 0 | 64 | -111913339
135 | K | R-21-M-002 | Odstranění hromosvodu vč. odvozu a likvidace | kpl | 1 |  | 0 |  |  |  | základní |  | 0 | 0 | 0 | 0 | 0 | 64 | K | 2 |  |  |  | ROZPOCET | 0 | 0 | 0 | 0 | 0 | 1 | 0 | 64 | -290639600
| D | 22-M | Montáže oznam. a zabezp. zařízení |  |  |  | 0 | [5 empty] | 0 |  | 0 |  | 0 | 3 | D | 1 |  |  |  | ROZPOCET | [6 empty] | 0
136 | K | R-22-M-001 | Odstranění slaboproudých rozvodů a zařízení vč. odvozu a likvidace | kpl | 1 |  | 0 |  |  |  | základní |  | 0 | 0 | 0 | 0 | 0 | 64 | K | 2 |  |  |  | ROZPOCET | 0 | 0 | 0 | 0 | 0 | 1 | 0 | 64 | -790830873
| D | 24-M | Montáže vzduchotechnických zařízení |  |  |  | 0 | [5 empty] | 0 |  | 0 |  | 0 | 3 | D | 1 |  |  |  | ROZPOCET | [6 empty] | 0
137 | K | R-24-M-001 | Vybourání rozvodů VZT vč. odvozu a likvidace | kpl | 1 |  | 0 |  |  |  | základní |  | 0 | 0 | 0 | 0 | 0 | 64 | K | 2 |  |  |  | ROZPOCET | 0 | 0 | 0 | 0 | 0 | 1 | 0 | 64 | -2129099120
| D | 000 | Nepojmenované práce |  |  |  | 0 | [5 empty] | 0 |  | 0 |  | 0 | 4 | D | 0 |  |  |  | ROZPOCET | [6 empty] | 0
| D | 0 | Nepojmenovaný díl |  |  |  | 0 | [5 empty] | 0 |  | 0 |  | 0 | 4 | D | 1 |  |  |  | ROZPOCET | [6 empty] | 0
| D | Ostatní | Ostatní |  |  |  | 0 | [5 empty] | 0 |  | 0 |  | 0 | 4 | D | 0 |  |  |  | ROZPOCET | [6 empty] | 0
| D | 001 |  |  |  |  | 0 | [5 empty] | 0 |  | 0 |  | 0 | 4 | D | 1 |  |  |  | ROZPOCET | [6 empty] | 0
138 | K | R-001-001 | demontáž a opětovná montáž cedule " Ing.Jan Skála..." | soubor | 1 |  | 0 |  |  |  | základní |  | 0 | 0 | 0 | 0 | 0 | 512 | K | 2 |  |  |  | ROZPOCET | 0 | 0 | 0 | 0 | 0 | 1 | 0 | 512 | 1323518744
139 | K | R-001-002 | Sondy pro ověření hlouby základů | soubor | 4 |  | 0 |  |  |  | základní |  | 0 | 0 | 0 | 0 | 0 | 512 | K | 2 |  |  |  | ROZPOCET | 0 | 0 | 0 | 0 | 0 | 1 | 0 | 512 | -1406302315

## 10039-SO-01-ST-II - SO-01...
| List obsahuje: |  | 1) Krycí list soupisu | 2) Rekapitulace |  |  | 3) Soupis prací | Zpět na list: | Rekapitulace stavby
{112bff97-c28b-4cd5-949b-0ac415dca715}
2
| KRYCÍ LIST SOUPISU | [8 empty] | v --- níže se nacházejí doplnkové a pomocné údaje k sestavám --- v | [8 empty] | False
Stavba:
Rekonstrukce objektu čp.466, Skálova , Turnov
Objekt:
10039-SO-01 - SO-01 - Objekt MěÚ
Soupis:
10039-SO-01-ST-II - SO-01-II Stavební část
| KSO: |  |  |  |  | CC-CZ:
| Místo: |  | Turnov |  |  | Datum: | 22.4.2010
| Zadavatel: |  |  |  |  | IČ:
|  | Město Turnov, Ant.Dvořáka 335, Turnov |  |  |  | DIČ:
| Uchazeč: |  |  |  |  | IČ:
DIČ:
| Projektant: |  |  |  |  | IČ: | 46506942
|  | Profes projekt spol.s r.o., Vejrichova 272, Turnov |  |  |  | DIČ: | CZ46506942
Poznámka:
| Cena bez DPH | [5 empty] | 0
|  |  | Základ daně |  |  | Sazba daně | Výše daně
| DPH | základní | 0 |  |  | 21% | 0
|  | snížená | 0 |  |  | 15% | 0
|  | zákl. přenesená | 0 |  |  | 21% | 0
|  | sníž. přenesená | 0 |  |  | 15% | 0
|  | nulová | 0 |  |  | 0% | 0
| Cena s DPH |  |  | v | CZK |  | 0
REKAPITULACE ČLENĚNÍ SOUPISU PRACÍ
Stavba:
Rekonstrukce objektu čp.466, Skálova , Turnov
Objekt:
10039-SO-01 - SO-01 - Objekt MěÚ
Soupis:
10039-SO-01-ST-II - SO-01-II Stavební část
Místo: |  |  | Turnov |  |  | Datum: | 22.4.2010
Zadavatel: |  |  | Město Turnov, Ant.Dvořáka 335, Turnov |  |  | Projektant: | Profes projekt spol.s r.o., Vejrichova 272, Turnov
Uchazeč:
Kód dílu - Popis | [6 empty] | Cena celkem [CZK]
Náklady soupisu celkem | [6 empty] | 0 | [12 empty] | -1
| HSV - Práce a dodávky HSV | [5 empty] | 0
| 3 - Svislé a kompletní konstrukce | [5 empty] | 0
| 4 - Vodorovné konstrukce | [5 empty] | 0
| 6 - Úpravy povrchu, podlahy, osazení | [5 empty] | 0
| 9 - Ostatní konstrukce a práce-bourání | [5 empty] | 0
| 933 - výtahy | [5 empty] | 0
| 998 - Přesun hmot | [5 empty] | 0
| PSV - Práce a dodávky PSV | [5 empty] | 0
| 711 - Izolace proti vodě, vlhkosti a plynům | [5 empty] | 0
| 712 - Povlakové krytiny | [5 empty] | 0
| 713 - Izolace tepelné | [5 empty] | 0
| 762 - Konstrukce tesařské | [5 empty] | 0
| 763 - Konstrukce suché výstavby | [5 empty] | 0
| 764 - Konstrukce klempířské | [5 empty] | 0
| 767 - Konstrukce zámečnické - vč. povrchové úpravy popis v.č. F.1.1.2.01-22 | [5 empty] | 0
| 771 - Podlahy z dlaždic | [5 empty] | 0
| 776 - Podlahy povlakové | [5 empty] | 0
| 781 - Dokončovací práce - obklady | [5 empty] | 0
| 783 - Dokončovací práce - nátěry | [5 empty] | 0
| 784 - Dokončovací práce - malby | [5 empty] | 0
| 785 - Dokončovací práce - tapety | [5 empty] | 0
| M - Práce a dodávky M | [5 empty] | 0
| 000 - Nepojmenované práce | [5 empty] | 0
| 0 - Nepojmenovaný díl | [5 empty] | 0
SOUPIS PRACÍ
Stavba:
Rekonstrukce objektu čp.466, Skálova , Turnov
Objekt:
10039-SO-01 - SO-01 - Objekt MěÚ
Soupis:
10039-SO-01-ST-II - SO-01-II Stavební část
Místo: |  |  | Turnov |  |  | Datum: | 22.4.2010
Zadavatel: |  |  | Město Turnov, Ant.Dvořáka 335, Turnov |  |  | Projektant: | Profes projekt spol.s r.o., Vejrichova 272, Turnov
Uchazeč:
PČ | Typ | Kód | Popis | MJ | Množství | J.cena [CZK] | Cena celkem [CZK] | Cenová soustava |  | Poznámka | DPH | J. Nh [h] | Nh celkem [h] | J. hmotnost [t] | Hmotnost celkem [t] | J. suť [t] | Suť Celkem [t]
Náklady soupisu celkem | [6 empty] | 0 | [5 empty] | 0 |  | 676.3128 |  | 10.9752 |  | D | -1 | [10 empty] | 0
| D | HSV | Práce a dodávky HSV |  |  |  | 0 | [5 empty] | 0 |  | 573.9084 |  | 0 | 1 | D | 0 |  |  |  | ROZPOCET | [6 empty] | 0
| D | 3 | Svislé a kompletní konstrukce |  |  |  | 0 | [5 empty] | 0 |  | 26.8591 |  | 0 | 1 | D | 1 |  |  |  | ROZPOCET | [6 empty] | 0
1 | K | 342272323 | Příčky tl 100 mm z pórobetonových přesných příčkovek objemové hmotnosti 500 kg/m3 | m2 | 240.278 |  | 0 |  |  |  | základní |  | 0 | 0.07453 | 17.9079 | 0 | 0 | 4 | K | 2 |  |  |  | ROZPOCET | 0 | 0 | 0 | 0 | 0 | 1 | 0 | 4 | 705742855
| VV |  | 0 |  | 0 | [13 empty] | VV | 2 | 2 | True | 0 | ROZPOCET
| VV |  | Mezisoučet podkroví |  | 0 | [13 empty] | VV | 2 | 3 | True | 0 | ROZPOCET
| VV |  | 2,5*(3,7+4,6+2,3+3,1+0,9+3,1+3,25+3,25+4,5+5,54+2,5) |  | 91.85 | [13 empty] | VV | 2 | 2 | True | 0 | ROZPOCET
| VV |  | -1,6*4-5*1,4 |  | -13.4 | [13 empty] | VV | 2 | 2 | True | 0 | ROZPOCET
| VV |  | Mezisoučet 1PP |  | 78.45 | [13 empty] | VV | 2 | 3 | True | 0 | ROZPOCET
| VV |  | 3,35*(3,5+2+1,5+1,86+1,46+1,8+1,4+1,05+1,05) |  | 52.327 | [13 empty] | VV | 2 | 2 | True | 0 | ROZPOCET
| VV |  | -6*1,35 |  | -8.1 | [13 empty] | VV | 2 | 2 | True | 0 | ROZPOCET
| VV |  | Mezisoučet 1NP |  | 44.227 | [13 empty] | VV | 2 | 3 | True | 0 | ROZPOCET
| VV |  | 3,15*(1,7+1,7+2+2+4,3+1,7+1,95) |  | 48.3525 | [13 empty] | VV | 2 | 2 | True | 0 | ROZPOCET
| VV |  | -7*1,4 |  | -9.8 | [13 empty] | VV | 2 | 2 | True | 0 | ROZPOCET
| VV |  | Mezisoučet 2NP |  | 38.5525 | [13 empty] | VV | 2 | 3 | True | 0 | ROZPOCET
| VV |  | 3,15*(1,7+1,7+1,7+2,2+2,9+1,95+2) |  | 44.5725 | [13 empty] | VV | 2 | 2 | True | 0 | ROZPOCET
| VV |  | -7*1,4 |  | -9.8 | [13 empty] | VV | 2 | 2 | True | 0 | ROZPOCET
| VV |  | Mezisoučet 3NP |  | 34.7725 | [13 empty] | VV | 2 | 3 | True | 0 | ROZPOCET
| VV |  | 2,96*(1,7+1,7+1,7+2,35+2,765+2+2) |  | 42.0764 | [13 empty] | VV | 2 | 2 | True | 0 | ROZPOCET
| VV |  | -7*1,4 |  | -9.8 | [13 empty] | VV | 2 | 2 | True | 0 | ROZPOCET
| VV |  | Mezisoučet 4NP |  | 32.2764 | [13 empty] | VV | 2 | 3 | True | 0 | ROZPOCET
| VV |  | 12 |  | 12 | [13 empty] | VV | 2 | 2 | True | 0 | ROZPOCET
| VV |  | Mezisoučet |  | 12 | [13 empty] | VV | 2 | 3 | True | 0 | ROZPOCET
| VV |  | Součet |  | 240.2784 | [13 empty] | VV | 2 | 4 | True | 1 | ROZPOCET
2 | K | 342272523 | Příčky tl 150 mm z pórobetonových přesných příčkovek objemové hmotnosti 500 kg/m3 | m2 | 80.229 |  | 0 |  |  |  | základní |  | 0 | 0.11157 | 8.9511 | 0 | 0 | 4 | K | 2 |  |  |  | ROZPOCET | 0 | 0 | 0 | 0 | 0 | 1 | 0 | 4 | -245715766
| VV |  | 0 |  | 0 | [13 empty] | VV | 2 | 2 | True | 0 | ROZPOCET
| VV |  | Mezisoučet podkroví |  | 0 | [13 empty] | VV | 2 | 3 | True | 0 | ROZPOCET
| VV |  | 2,6*(1,5+1,36+4,8+2,5+2,35) |  | 32.526 | [13 empty] | VV | 2 | 2 | True | 0 | ROZPOCET
| VV |  | -1,6 |  | -1.6 | [13 empty] | VV | 2 | 2 | True | 0 | ROZPOCET
| VV |  | Mezisoučet 1PP |  | 30.926 | [13 empty] | VV | 2 | 3 | True | 0 | ROZPOCET
| VV |  | 3,35*(1,8+2,15+1+3,3+3,4+0,5) |  | 40.7025 | [13 empty] | VV | 2 | 2 | True | 0 | ROZPOCET
| VV |  | -1,4 |  | -1.4 | [13 empty] | VV | 2 | 2 | True | 0 | ROZPOCET
| VV |  | Mezisoučet 1NP |  | 39.3025 | [13 empty] | VV | 2 | 3 | True | 0 | ROZPOCET
| VV |  | 0 |  | 0 | [13 empty] | VV | 2 | 2 | True | 0 | ROZPOCET
| VV |  | Mezisoučet 2NP |  | 0 | [13 empty] | VV | 2 | 3 | True | 0 | ROZPOCET
| VV |  | 0 |  | 0 | [13 empty] | VV | 2 | 2 | True | 0 | ROZPOCET
| VV |  | Mezisoučet 3NP |  | 0 | [13 empty] | VV | 2 | 3 | True | 0 | ROZPOCET
| VV |  | 0 |  | 0 | [13 empty] | VV | 2 | 2 | True | 0 | ROZPOCET
| VV |  | Mezisoučet 4NP |  | 0 | [13 empty] | VV | 2 | 3 | True | 0 | ROZPOCET
| VV |  | 10 |  | 10 | [13 empty] | VV | 2 | 2 | True | 0 | ROZPOCET
| VV |  | Mezisoučet |  | 10 | [13 empty] | VV | 2 | 3 | True | 0 | ROZPOCET
| VV |  | Součet |  | 80.2285 | [13 empty] | VV | 2 | 4 | True | 1 | ROZPOCET
| D | 4 | Vodorovné konstrukce |  |  |  | 0 | [5 empty] | 0 |  | 121.1883 |  | 0 | 1 | D | 1 |  |  |  | ROZPOCET | [6 empty] | 0
3 | K | 411121232 | Montáž prefabrikovaných ŽB stropů ze stropních desek dl do 1800 mm | kus | 12 |  | 0 |  |  |  | základní |  | 0 | 0.00477 | 0.05724 | 0 | 0 | 4 | K | 2 |  |  |  | ROZPOCET | 0 | 0 | 0 | 0 | 0 | 1 | 0 | 4 | 554128834
| VV |  | 12 |  | 12 | [13 empty] | VV | 2 | 2 | True | 1 | ROZPOCET
4 | M | 593412260 | deska stropní plná PZD 30/10 179x29x9 cm | kus | 12 |  | 0 |  |  |  | základní |  | 0 | 0.113 | 1.356 | 0 | 0 | 8 | M | 2 |  |  |  | ROZPOCET | 0 | 0 | 0 | 0 | 0 | 1 | 0 | 4 | 993254598
5 | K | 411321313 | Stropy deskové ze ŽB tř. C 16/20 | m3 | 15.552 |  | 0 | CS ÚRS 2016 01 |  |  | základní |  | 0 | 2.2565 | 35.0928 | 0 | 0 | 4 | K | 2 |  |  |  | ROZPOCET | 0 | 0 | 0 | 0 | 0 | 1 | 0 | 4 | 171460123
| PP |  | Stropy z betonu železového (bez výztuže) stropů deskových, plochých střech, desek balkonových, desek hřibových stropů včetně hlavic hřibových sloupů tř. C 16/20 | [15 empty] | PP | 2
| VV |  | 172,8*0,09 |  | 15.552 | [13 empty] | VV | 2 | 2 | True | 0 | ROZPOCET
| VV |  | Mezisoučet |  | 15.552 | [13 empty] | VV | 2 | 3 | True | 1 | ROZPOCET
6 | K | 411354235 | Bednění stropů zabudované z hraněných trapézových vln TR 50/262,5S/0,75 vč. přistřelení | m2 | 209.6 |  | 0 |  |  |  | základní |  | 0 | 0.0106 | 2.2218 | 0 | 0 | 4 | K | 2 |  |  |  | ROZPOCET | 0 | 0 | 0 | 0 | 0 | 1 | 0 | 4 | 1170507837
7 | K | 411362021 | Výztuž stropů svařovanými sítěmi Kari | t | 0.601 |  | 0 |  |  |  | základní |  | 0 | 1.0531 | 0.63289 | 0 | 0 | 4 | K | 2 |  |  |  | ROZPOCET | 0 | 0 | 0 | 0 | 0 | 1 | 0 | 4 | -1698395521
| VV |  | 172,4*1,15*0,00303 |  | 0.60073 | [13 empty] | VV | 2 | 2 | True | 1 | ROZPOCET
8 | K | 413941123 | Osazování ocelových válcovaných nosníků stropů I, IE, U, UE nebo L do č. 22 | t | 3.5 |  | 0 |  |  |  | základní |  | 0 | 0.01709 | 0.059815 | 0 | 0 | 4 | K | 2 |  |  |  | ROZPOCET | 0 | 0 | 0 | 0 | 0 | 1 | 0 | 4 | -751612069
| PP |  | č. 14 až 22 nebo v. do 220 mm | [15 empty] | PP | 2
| VV |  | (1,3*2+3,6+2+6,3+9,6)*0,0158 |  | 0.38078 | [13 empty] | VV | 2 | 2 | True | 0 | ROZPOCET
| VV |  | 1NP Mezisoučet |  | 0.38078 | [13 empty] | VV | 2 | 3 | True | 0 | ROZPOCET
| VV |  | (2,6+8+8,4+9,6)*0,0158 |  | 0.45188 | [13 empty] | VV | 2 | 2 | True | 0 | ROZPOCET
| VV |  | 3.NP Mezisoučet |  | 0.45188 | [13 empty] | VV | 2 | 3 | True | 0 | ROZPOCET
| VV |  | (2,6+8+8,4+9,6)*0,0158 |  | 0.45188 | [13 empty] | VV | 2 | 2 | True | 0 | ROZPOCET
| VV |  | 2NP Mezisoučet |  | 0.45188 | [13 empty] | VV | 2 | 3 | True | 0 | ROZPOCET
| VV |  | (2,6+8,4+2,25*3+9,6)*0,0158 |  | 0.43213 | [13 empty] | VV | 2 | 2 | True | 0 | ROZPOCET
| VV |  | 4NP Mezisoučet |  | 0.43213 | [13 empty] | VV | 2 | 3 | True | 0 | ROZPOCET
| VV |  | (14*2+1,7*3+1,8*2+2*3)*0,0158 |  | 0.67466 | [13 empty] | VV | 2 | 2 | True | 0 | ROZPOCET
| VV |  | (4,6*5+5,3*5)*0,0224 |  | 1.1088 | [13 empty] | VV | 2 | 2 | True | 0 | ROZPOCET
| VV |  | Mezisoučet 1PP |  | 1.7835 | [13 empty] | VV | 2 | 3 | True | 0 | ROZPOCET
| VV |  | Součet |  | 3.5001 | [13 empty] | VV | 2 | 4 | True | 0 | ROZPOCET
9 | M | 133806300 | tyč ocelová I , jakost 11375 označení průřezu 160 | t | 3.605 |  | 0 |  |  |  | základní |  | 0 | 1 | 3.605 | 0 | 0 | 8 | M | 2 |  |  |  | ROZPOCET | 0 | 0 | 0 | 0 | 0 | 1 | 0 | 4 | -40910141
| PP |  | označení průřezu 160 | [15 empty] | PP | 2
| VV |  | 3,5*1,03 'Přepočtené koeficientem množství |  | 3.605 | [13 empty] | VV | 2 | 2 | False | 1 | ROZPOCET
10 | K | 417321414 | Ztužující pásy a věnce ze ŽB tř. C 20/25 | m3 | 4.787 |  | 0 |  |  |  | základní |  | 0 | 2.4534 | 11.7444 | 0 | 0 | 4 | K | 2 |  |  |  | ROZPOCET | 0 | 0 | 0 | 0 | 0 | 1 | 0 | 4 | -903269171
| PP |  | tř. C 20/25 | [15 empty] | PP | 2
| VV |  | 0,25*(0,2*67,2) |  | 3.36 | [13 empty] | VV | 2 | 2 | True | 0 | ROZPOCET
| VV |  | 0,4*0,2*13,2 |  | 1.056 | [13 empty] | VV | 2 | 2 | True | 0 | ROZPOCET
| VV |  | 0,3*0,2*4,8 |  | 0.288 | [13 empty] | VV | 2 | 2 | True | 0 | ROZPOCET
| VV |  | 0,16*0,2*2,6 |  | 0.0832 | [13 empty] | VV | 2 | 2 | True | 0 | ROZPOCET
| VV |  | Mezisoučet |  | 4.7872 | [13 empty] | VV | 2 | 3 | True | 1 | ROZPOCET
| VV |  |  |  | 0 | [13 empty] | VV | 2 | 2 | True | 0 | ROZPOCET
11 | K | 417351115 | Zřízení bednění ztužujících věnců | m2 | 35.12 |  | 0 |  |  |  | základní |  | 0 | 0.00525 | 0.18438 | 0 | 0 | 4 | K | 2 |  |  |  | ROZPOCET | 0 | 0 | 0 | 0 | 0 | 1 | 0 | 4 | 2000085950
| PP |  | zřízení | [15 empty] | PP | 2
| VV |  | 2*(0,2*67,2) |  | 26.88 | [13 empty] | VV | 2 | 2 | True | 0 | ROZPOCET
| VV |  | 2*0,2*13,2 |  | 5.28 | [13 empty] | VV | 2 | 2 | True | 0 | ROZPOCET
| VV |  | 2*0,2*4,8 |  | 1.92 | [13 empty] | VV | 2 | 2 | True | 0 | ROZPOCET
| VV |  | 2*0,2*2,6 |  | 1.04 | [13 empty] | VV | 2 | 2 | True | 0 | ROZPOCET
| VV |  | Mezisoučet |  | 35.12 | [13 empty] | VV | 2 | 3 | True | 1 | ROZPOCET
| VV |  |  |  | 0 | [13 empty] | VV | 2 | 2 | True | 0 | ROZPOCET
12 | K | 417351116 | Odstranění bednění ztužujících věnců | m2 | 35.12 |  | 0 |  |  |  | základní |  | 0 | 0 | 0 | 0 | 0 | 4 | K | 2 |  |  |  | ROZPOCET | 0 | 0 | 0 | 0 | 0 | 1 | 0 | 4 | 446304840
| PP |  | odstranění | [15 empty] | PP | 2
13 | K | 417361821 | Výztuž ztužujících pásů a věnců betonářskou ocelí 10 505 | t | 0.507 |  | 0 |  |  |  | základní |  | 0 | 1.0168 | 0.51554 | 0 | 0 | 4 | K | 2 |  |  |  | ROZPOCET | 0 | 0 | 0 | 0 | 0 | 1 | 0 | 4 | -347173594
| PP |  | 10 505 | [15 empty] | PP | 2
| VV |  | 0,0665+0,4407 |  | 0.5072 | [13 empty] | VV | 2 | 2 | True | 1 | ROZPOCET
14 | K | 430321515 | Schodišťová konstrukce ze ŽB tř. C 20/25 vč.průvlaků | m3 | 25.398 |  | 0 |  |  |  | základní |  | 0 | 2.4534 | 62.3107 | 0 | 0 | 4 | K | 2 |  |  |  | ROZPOCET | 0 | 0 | 0 | 0 | 0 | 1 | 0 | 4 | -1565359712
| VV |  | 1,8*3,5*0,25 |  | 1.575 | [13 empty] | VV | 2 | 2 | True | 1 | ROZPOCET
| VV |  | 0,8*0,5*1 |  | 0.4 | [13 empty] | VV | 2 | 2 | True | 0 | ROZPOCET
| VV |  | Mezisoučet městská policie |  | 1.975 | [13 empty] | VV | 2 | 3 | True | 0 | ROZPOCET
| VV |  | 0,25*(1,1*3,1) |  | 0.8525 | [13 empty] | VV | 2 | 2 | True | 0 | ROZPOCET
| VV |  | 0,25*4,8*0,91 |  | 1.092 | [13 empty] | VV | 2 | 2 | True | 0 | ROZPOCET
| VV |  | 0,5*1,1*0,6 |  | 0.33 | [13 empty] | VV | 2 | 2 | True | 0 | ROZPOCET
| VV |  | Mezisoučet u vytah šachty |  | 2.2745 | [13 empty] | VV | 2 | 3 | True | 0 | ROZPOCET
| VV |  | 0,23*(1,5*4,9)*4 |  | 6.762 | [13 empty] | VV | 2 | 2 | True | 0 | ROZPOCET
| VV |  | 0,23*1,5*5,3*3 |  | 5.4855 | [13 empty] | VV | 2 | 2 | True | 0 | ROZPOCET
| VV |  | 0,23*1,5*4,8*3 |  | 4.968 | [13 empty] | VV | 2 | 2 | True | 0 | ROZPOCET
| VV |  | 0,23*1,5*5,2 |  | 1.794 | [13 empty] | VV | 2 | 2 | True | 0 | ROZPOCET
| VV |  | 0,23*1,5*6,2 |  | 2.139 | [13 empty] | VV | 2 | 2 | True | 0 | ROZPOCET
| VV |  | Mezisoučet hlavní schodiště |  | 21.1485 | [13 empty] | VV | 2 | 3 | True | 0 | ROZPOCET
| VV |  | Součet |  | 25.398 | [13 empty] | VV | 2 | 4 | True | 0 | ROZPOCET
15 | K | 430361821 | Výztuž schodišťové konstrukce betonářskou ocelí 10 505 vč.průvlaků | t | 1.505 |  | 0 |  |  |  | základní |  | 0 | 1.0158 | 1.5289 | 0 | 0 | 4 | K | 2 |  |  |  | ROZPOCET | 0 | 0 | 0 | 0 | 0 | 1 | 0 | 4 | -481201092
| VV |  | 0,012+0,0895+0,013 |  | 0.1145 | [13 empty] | VV | 2 | 2 | True | 0 | ROZPOCET
| VV |  | Mezisoučet městská policie |  | 0.1145 | [13 empty] | VV | 2 | 3 | True | 0 | ROZPOCET
| VV |  | 0,015+0,088 |  | 0.103 | [13 empty] | VV | 2 | 2 | True | 0 | ROZPOCET
| VV |  | Mezisoučet u výtah.šachty |  | 0.103 | [13 empty] | VV | 2 | 3 | True | 0 | ROZPOCET
| VV |  | 0,055+0,250 |  | 0.305 | [13 empty] | VV | 2 | 2 | True | 1 | ROZPOCET
| VV |  | 0,0294+0,374 |  | 0.4034 | [13 empty] | VV | 2 | 2 | True | 0 | ROZPOCET
| VV |  | 0,0405+0,185 |  | 0.2255 | [13 empty] | VV | 2 | 2 | True | 0 | ROZPOCET
| VV |  | 0,0586+0,101 |  | 0.1596 | [13 empty] | VV | 2 | 2 | True | 0 | ROZPOCET
| VV |  | 0,015+0,054 |  | 0.069 | [13 empty] | VV | 2 | 2 | True | 0 | ROZPOCET
| VV |  | Mezisoučet hlavní schodiště |  | 1.1625 | [13 empty] | VV | 2 | 3 | True | 0 | ROZPOCET
| VV |  | 0,111+0,014 |  | 0.125 | [13 empty] | VV | 2 | 2 | True | 0 | ROZPOCET
| VV |  | Mezisoučet průvlaky |  | 0.125 | [13 empty] | VV | 2 | 3 | True | 0 | ROZPOCET
| VV |  | Součet |  | 1.505 | [13 empty] | VV | 2 | 4 | True | 0 | ROZPOCET
16 | K | 431351121 | Zřízení bednění podest přímočarých schodišť v do 4 m | m2 | 134.494 |  | 0 |  |  |  | základní |  | 0 | 0.01397 | 1.8789 | 0 | 0 | 4 | K | 2 |  |  |  | ROZPOCET | 0 | 0 | 0 | 0 | 0 | 1 | 0 | 4 | -1457098100
| VV |  | 4,5*1,8 |  | 8.1 | [13 empty] | VV | 2 | 2 | True | 1 | ROZPOCET
| VV |  | 1,8*6*0,19 |  | 2.052 | [13 empty] | VV | 2 | 2 | True | 0 | ROZPOCET
| VV |  | Mezisoučet městská policie |  | 10.152 | [13 empty] | VV | 2 | 3 | True | 0 | ROZPOCET
| VV |  | 1,1*3,1 |  | 3.41 | [13 empty] | VV | 2 | 2 | True | 0 | ROZPOCET
| VV |  | 0,91*4,8 |  | 4.368 | [13 empty] | VV | 2 | 2 | True | 0 | ROZPOCET
| VV |  | 18*1,1*0,18 |  | 3.564 | [13 empty] | VV | 2 | 2 | True | 0 | ROZPOCET
| VV |  | Mezisoučet u výtahové šachty |  | 11.342 | [13 empty] | VV | 2 | 3 | True | 0 | ROZPOCET
| VV |  | 1,5*4,8*4 |  | 28.8 | [13 empty] | VV | 2 | 2 | True | 0 | ROZPOCET
| VV |  | 1,5*5,3*3 |  | 23.85 | [13 empty] | VV | 2 | 2 | True | 0 | ROZPOCET
| VV |  | 1,5*4,8*3 |  | 21.6 | [13 empty] | VV | 2 | 2 | True | 0 | ROZPOCET
| VV |  | 1,5*5,3 |  | 7.95 | [13 empty] | VV | 2 | 2 | True | 0 | ROZPOCET
| VV |  | 1,5*6,2 |  | 9.3 | [13 empty] | VV | 2 | 2 | True | 0 | ROZPOCET
| VV |  | 21,5 |  | 21.5 | [13 empty] | VV | 2 | 2 | True | 0 | ROZPOCET
| VV |  | Mezisoučet hlavní schodiště |  | 113 | [13 empty] | VV | 2 | 3 | True | 0 | ROZPOCET
| VV |  | Součet |  | 134.494 | [13 empty] | VV | 2 | 4 | True | 0 | ROZPOCET
17 | K | 431351122 | Odstranění bednění podest přímočarých schodišť v do 4 m | m2 | 134.495 |  | 0 |  |  |  | základní |  | 0 | 0 | 0 | 0 | 0 | 4 | K | 2 |  |  |  | ROZPOCET | 0 | 0 | 0 | 0 | 0 | 1 | 0 | 4 | -1276119045
| D | 6 | Úpravy povrchu, podlahy, osazení |  |  |  | 0 | [5 empty] | 0 |  | 425.5422 |  | 0 | 1 | D | 1 |  |  |  | ROZPOCET | [6 empty] | 0
18 | K | 611321145 | Vápenocementová omítka štuková dvouvrstvá vnitřních schodišťových konstrukcí nanášená ručně | m2 | 82.2 |  | 0 | CS ÚRS 2016 01 |  |  | základní |  | 0 | 0.01838 | 1.5108 | 0 | 0 | 4 | K | 2 |  |  |  | ROZPOCET | 0 | 0 | 0 | 0 | 0 | 1 | 0 | 4 | -87028661
| PP |  | Omítka vápenocementová vnitřních ploch nanášená ručně dvouvrstvá, tloušťky jádrové omítky do 10 mm a tloušťky štuku do 3 mm štuková schodišťových konstrukcí stropů, stěn, ramen nebo nosníků | [15 empty] | PP | 2
| VV |  | 8*5*1,5 |  | 60 | [13 empty] | VV | 2 | 2 | True | 0 | ROZPOCET
| VV |  | 4*1,5*2,2 |  | 13.2 | [13 empty] | VV | 2 | 2 | True | 0 | ROZPOCET
| VV |  | 1,5*3*2 |  | 9 | [13 empty] | VV | 2 | 2 | True | 0 | ROZPOCET
| VV |  | Mezisoučet |  | 82.2 | [13 empty] | VV | 2 | 3 | True | 1 | ROZPOCET
19 | K | 611321195 | Příplatek k vápenocementové omítce schodišťových konstrukcí za každých dalších 5 mm tloušťky ručně | m2 | 82.2 |  | 0 | CS ÚRS 2016 01 |  |  | základní |  | 0 | 0.0079 | 0.64938 | 0 | 0 | 4 | K | 2 |  |  |  | ROZPOCET | 0 | 0 | 0 | 0 | 0 | 1 | 0 | 4 | 1792230038
| PP |  | Omítka vápenocementová vnitřních ploch nanášená ručně Příplatek k cenám za každých dalších i započatých 5 mm tloušťky omítky přes 10 mm schodišťových konstrukcí | [15 empty] | PP | 2
| VV |  | 82,2 |  | 82.2 | [13 empty] | VV | 2 | 2 | True | 0 | ROZPOCET
| VV |  | Mezisoučet |  | 82.2 | [13 empty] | VV | 2 | 3 | True | 1 | ROZPOCET
20 | K | 612321141-CZ | Vápenocementová omítka štuková dvouvrstvá vnitřních stěn nanášená ručně vč. kovových rohových omítacích lišt, APU lišt kolem výplní | m2 | 3395.493 |  | 0 |  |  |  | základní |  | 0 | 0.01838 | 62.4092 | 0 | 0 | 4 | K | 2 |  |  |  | ROZPOCET | 0 | 0 | 0 | 0 | 0 | 1 | 0 | 4 | -1234351777
| PP |  | Omítka vápenocementová vnitřních ploch nanášená ručně dvouvrstvá, tloušťky jádrové omítky do 10 mm a tloušťky štuku do 3 mm štuková svislých konstrukcí stěn vč. kovových rohových omítacích lišt, APU lišt kolem výplní | [15 empty] | PP | 2
| VV |  | 2,5*(4,5+4,5+4,5) |  | 33.75 | [13 empty] | VV | 2 | 2 | True | 0 | ROZPOCET
| VV |  | 2,3*(1,92+0,3+2+2,2+0,3) |  | 15.456 | [13 empty] | VV | 2 | 2 | True | 0 | ROZPOCET
| VV |  | -0,9*2 |  | -1.8 | [13 empty] | VV | 2 | 2 | True | 0 | ROZPOCET
| VV |  | Mezisoučet podkroví |  | 47.406 | [13 empty] | VV | 2 | 3 | True | 0 | ROZPOCET
| VV |  | 2,8*(3,2+4,4+4,5+3,2+2,2+3,1+2,2) |  | 63.84 | [13 empty] | VV | 2 | 2 | True | 0 | ROZPOCET
| VV |  | 1,2*(4,8+4,8+6,7+6,7+4,1+4,1+6,1+6,1+4,5+4,5+6,3+6,3) |  | 78 | [13 empty] | VV | 2 | 2 | True | 0 | ROZPOCET
| VV |  | Mezisoučet 1PP |  | 141.84 | [13 empty] | VV | 2 | 3 | True | 0 | ROZPOCET
| VV |  | 2,95*((6,4+9,4+9,4+6,4)+(6,4+6,4+8+8)+(2,71+2,71+6,6+6,6)+(9,55+9,55+6,4+6,4)+(6,4+6,4+4,76+4,76)) |  | 393.058 | [13 empty] | VV | 2 | 2 | True | 0 | ROZPOCET
| VV |  | 2,95*((6,5+5,9+18,1+4,3)+(16)+(1,9+1,9+4,2+4,2)+(4,2+4,2+2,8+2,8)+(5,25+5,25+2+2,86+4,4+2+2,1)+(2,4*2+3,5+3,5)+(3,8+3,8+4,6+4,6)+(4,28+6,5+24,3)) |  | 485.393 | [13 empty] | VV | 2 | 2 | True | 0 | ROZPOCET
| VV |  | 2,95*((10+10,3)) |  | 59.885 | [13 empty] | VV | 2 | 2 | True | 0 | ROZPOCET
| VV |  | -1,5*2,1*5-1,4-1,4-1,4-1,2-1,2-1,6-1,4 |  | -25.35 | [13 empty] | VV | 2 | 2 | True | 0 | ROZPOCET
| VV |  | Mezisoučet 1NP |  | 912.986 | [13 empty] | VV | 2 | 3 | True | 0 | ROZPOCET
| VV |  | 2,95*((6,6+4,2+6+3,1+3,42+3,42+3,93+3,93)+(2+2+3,6+3,6+3,6+3,6+2,9+2,9)+(4,6+4,6+2,8+2,8+4,3+4,3+1,85+1,85+4,18+4,18+3,35+3,35+4,06+4,06)) |  | 321.786 | [13 empty] | VV | 2 | 2 | True | 0 | ROZPOCET
| VV |  | 2,95*((6,6+6,6+4,3+6)+(9,4+9,4+6,4+6,4)+(5,7+5,7+6,4+12,2+8,3+4,5+4,5+1,5+1,5+7,6+6,4+6,4+6,4+6,4+14,5+14,5+8,5+10,3)) |  | 549.88 | [13 empty] | VV | 2 | 2 | True | 0 | ROZPOCET
| VV |  | -1,5*2,1*7 |  | -22.05 | [13 empty] | VV | 2 | 2 | True | 0 | ROZPOCET
| VV |  | Mezisoučet 2NP |  | 849.616 | [13 empty] | VV | 2 | 3 | True | 0 | ROZPOCET
| VV |  | 2,95*((6,9+6,9+6+4,5)+(3,42+3,42+3,93+3,93)+(2,2+2,2+3,3+3,3+3,3+3,3+2,9+2,9)+(5+5+10,15+8,5+0,5+0,5+9,5+9,5+6,67+6,67)) |  | 366.9505 | [13 empty] | VV | 2 | 2 | True | 0 | ROZPOCET
| VV |  | 2,95*(6,67+4,8*5+5,2+8+2,1+2,78+6,7+2+9,6+9,61+2,9+6,7+6,72+4,95+4,95+15,5+4,5+4,5+2,8+2,8+2+4,3+4,3+3,35+3,35+4,06+4,06+4,5+6,9+6,2) |  | 519.2 | [13 empty] | VV | 2 | 2 | True | 0 | ROZPOCET
| VV |  | -1,5*2,1*5-1,5*2,5*2 |  | -23.25 | [13 empty] | VV | 2 | 2 | True | 0 | ROZPOCET
| VV |  | Mezisoučet 3NP |  | 862.9005 | [13 empty] | VV | 2 | 3 | True | 0 | ROZPOCET
| VV |  | 2,8*(7+6,2+4,3+3,4+9,65+9,65+6,82+6,82+6,82*10+3,9+4,03+5,25+4,9+4,9+5,25+4,03+3,9+4,62*2+5,1*2+3,42+3,42+4+4) |  | 538.944 | [13 empty] | VV | 2 | 2 | True | 0 | ROZPOCET
| VV |  | 2,8*(2,3+2,3+3,9*4+2,8+2,8+5+5+10,2+10,2+3,35+2+2,8+2+3,35+7*4,1+7+6,3+30+5,5) |  | 412.16 | [13 empty] | VV | 2 | 2 | True | 0 | ROZPOCET
| VV |  | -8*1,5*2,1 |  | -25.2 | [13 empty] | VV | 2 | 2 | True | 0 | ROZPOCET
| VV |  | Mezisoučet 4NP |  | 925.904 | [13 empty] | VV | 2 | 3 | True | 0 | ROZPOCET
| VV |  | -345,16 |  | -345.16 | [13 empty] | VV | 2 | 2 | True | 0 | ROZPOCET
| VV |  | Mezisoučet obklady |  | -345.16 | [13 empty] | VV | 2 | 3 | True | 0 | ROZPOCET
| VV |  | Součet |  | 3395.4925 | [13 empty] | VV | 2 | 4 | True | 1 | ROZPOCET
21 | K | 612321191 | Příplatek k vápenocementové omítce vnitřních stěn za každých dalších 5 mm tloušťky ručně | m2 | 13581.972 |  | 0 | CS ÚRS 2016 01 |  |  | základní |  | 0 | 0.0079 | 107.2976 | 0 | 0 | 4 | K | 2 |  |  |  | ROZPOCET | 0 | 0 | 0 | 0 | 0 | 1 | 0 | 4 | -1756890579
| PP |  | Omítka vápenocementová vnitřních ploch nanášená ručně Příplatek k cenám za každých dalších i započatých 5 mm tloušťky omítky přes 10 mm stěn | [15 empty] | PP | 2
| VV |  | 3395,493*4 |  | 13581.972 | [13 empty] | VV | 2 | 2 | True | 0 | ROZPOCET
| VV |  | Mezisoučet |  | 13581.972 | [13 empty] | VV | 2 | 3 | True | 1 | ROZPOCET
22 | K | 612331121 | Cementová omítka hladká jednovrstvá vnitřních stěn nanášená ručně | m2 | 726.478 |  | 0 | CS ÚRS 2016 01 |  |  | základní |  | 0 | 0.021 | 15.256 | 0 | 0 | 4 | K | 2 |  |  |  | ROZPOCET | 0 | 0 | 0 | 0 | 0 | 1 | 0 | 4 | 2034862106
| PP |  | Omítka cementová vnitřních ploch nanášená ručně jednovrstvá, tloušťky do 10 mm hladká svislých konstrukcí stěn | [15 empty] | PP | 2
| VV |  | 2,65*(2,35+2,7+3,9+1,6) |  | 27.9575 | [13 empty] | VV | 2 | 2 | True | 0 | ROZPOCET
| VV |  | 2,65*(2,7+2,7+4+4) |  | 35.51 | [13 empty] | VV | 2 | 2 | True | 0 | ROZPOCET
| VV |  | 1,45*(1,7) |  | 2.465 | [13 empty] | VV | 2 | 2 | True | 0 | ROZPOCET
| VV |  | 1,45*(4,15+1+1) |  | 8.9175 | [13 empty] | VV | 2 | 2 | True | 0 | ROZPOCET
| VV |  | Mezisoučet 4NP O |  | 74.85 | [13 empty] | VV | 2 | 3 | True | 0 | ROZPOCET
| VV |  | 2,65*(1,7+1,7+1,7*4+2,7*2+2,35*2) |  | 53.795 | [13 empty] | VV | 2 | 2 | True | 0 | ROZPOCET
| VV |  | -1,4*2*5 |  | -14 | [13 empty] | VV | 2 | 2 | True | 0 | ROZPOCET
| VV |  | Mezisoučet 4NP Ytong |  | 39.795 | [13 empty] | VV | 2 | 3 | True | 0 | ROZPOCET
| VV |  | 74,85 |  | 74.85 | [13 empty] | VV | 2 | 2 | True | 0 | ROZPOCET
| VV |  | Mezisoučet 3NP O |  | 74.85 | [13 empty] | VV | 2 | 3 | True | 0 | ROZPOCET
| VV |  | 39,795 |  | 39.795 | [13 empty] | VV | 2 | 2 | True | 0 | ROZPOCET
| VV |  | Mezisoučet 3NP Ytong |  | 39.795 | [13 empty] | VV | 2 | 3 | True | 0 | ROZPOCET
| VV |  | 74,85 |  | 74.85 | [13 empty] | VV | 2 | 2 | True | 0 | ROZPOCET
| VV |  | Mezisoučet 2NP O |  | 74.85 | [13 empty] | VV | 2 | 3 | True | 0 | ROZPOCET
| VV |  | 39,795 |  | 39.795 | [13 empty] | VV | 2 | 2 | True | 0 | ROZPOCET
| VV |  | 2*2,65 |  | 5.3 | [13 empty] | VV | 2 | 2 | True | 0 | ROZPOCET
| VV |  | Mezisoučet 2NP Ytong |  | 45.095 | [13 empty] | VV | 2 | 3 | True | 0 | ROZPOCET
| VV |  | 2,8*(1,7+1,7+0,96+0,96+0,96+1,2+1,2+1,3+1,3+4,1+0,8+4,1+2,9+1,86+3,6+3,6+1+1,2+3,4+1) |  | 108.752 | [13 empty] | VV | 2 | 2 | True | 0 | ROZPOCET
| VV |  | Mezisoučet 1NP O |  | 108.752 | [13 empty] | VV | 2 | 3 | True | 0 | ROZPOCET
| VV |  | 2,8*(1,9+1,9+3,6+3,6+1,8+2,15+1+0,9+1,6+1,7+1,8+1,8+1,9+1,9+1,65*3+0,9+0,4) |  | 94.64 | [13 empty] | VV | 2 | 2 | True | 0 | ROZPOCET
| VV |  | 1,4*4 |  | 5.6 | [13 empty] | VV | 2 | 2 | True | 0 | ROZPOCET
| VV |  | Mezisoučet 1NP Ytong |  | 100.24 | [13 empty] | VV | 2 | 3 | True | 0 | ROZPOCET
| VV |  | 2,3*(0,635+1,165+1,165+0,935+1,26) |  | 11.868 | [13 empty] | VV | 2 | 2 | True | 0 | ROZPOCET
| VV |  | Mezisoučet 1PP O |  | 11.868 | [13 empty] | VV | 2 | 3 | True | 0 | ROZPOCET
| VV |  | 2,3*(1,26*7+0,93+1,16+1,16+0,935+1,16+1,165++1,165+1,165+1,8*4) |  | 57.178 | [13 empty] | VV | 2 | 2 | True | 0 | ROZPOCET
| VV |  | -8*1,4 |  | -11.2 | [13 empty] | VV | 2 | 2 | True | 0 | ROZPOCET
| VV |  | Mezisoučet 1PP Ytong |  | 45.978 | [13 empty] | VV | 2 | 3 | True | 0 | ROZPOCET
| VV |  | 1,25*(1,92+2,775++1,92) |  | 8.2688 | [13 empty] | VV | 2 | 2 | True | 0 | ROZPOCET
| VV |  | 2,35*(2,35+2,35+1,86+1,86+1,72*6+0,9*3) |  | 50.384 | [13 empty] | VV | 2 | 2 | True | 0 | ROZPOCET
| VV |  | 2,35*(1,645+1,15+1,18+1,3+0,1+3,7+2,9+0,9*6+1,77*6+1,76) |  | 69.9243 | [13 empty] | VV | 2 | 2 | True | 0 | ROZPOCET
| VV |  | 1,45*(0,95+1) |  | 2.8275 | [13 empty] | VV | 2 | 2 | True | 0 | ROZPOCET
| VV |  | -15*1,4 |  | -21 | [13 empty] | VV | 2 | 2 | True | 0 | ROZPOCET
| VV |  | Mezisoučet podkroví SDK |  | 110.4045 | [13 empty] | VV | 2 | 3 | True | 0 | ROZPOCET
| VV |  | Součet |  | 726.4775 | [13 empty] | VV | 2 | 4 | True | 1 | ROZPOCET
23 | K | 6124741200-CZ | Vnitřní omítka pórobetonových stěn tl 10 mm ze suché směsi kompletní systém dle dodavatele porobet.: lepidlo, perlinka, stěrka | m2 | 370.28 |  | 0 |  |  |  | základní |  | 0 | 0.012 | 4.4434 | 0 | 0 | 4 | K | 2 |  |  |  | ROZPOCET | 0 | 0 | 0 | 0 | 0 | 1 | 0 | 4 | 1370247378
| PP |  | systém omítky ve skladbě dle požadavku výrobce porobet. tvárnic: lepidlo, perlinka, stěrka ... | [15 empty] | PP | 2
| VV |  | 641,16-270,88 |  | 370.28 | [13 empty] | VV | 2 | 2 | True | 0 | ROZPOCET
| VV |  | Mezisoučet |  | 370.28 | [13 empty] | VV | 2 | 3 | True | 1 | ROZPOCET
24 | K | 617321141 | Vápenocementová omítka štuková dvouvrstvá světlíků nebo výtahových šachet nanášená ručně | m2 | 146.3 |  | 0 | CS ÚRS 2016 01 |  |  | základní |  | 0 | 0.01838 | 2.689 | 0 | 0 | 4 | K | 2 |  |  |  | ROZPOCET | 0 | 0 | 0 | 0 | 0 | 1 | 0 | 4 | -976385827
| PP |  | Omítka vápenocementová vnitřních ploch nanášená ručně dvouvrstvá, tloušťky jádrové omítky do 10 mm a tloušťky štuku do 3 mm štuková uzavřených nebo omezených prostor světlíků nebo výtahových šachet | [15 empty] | PP | 2
| VV |  | (1,7+1,7+1,8+1,8)*21,5 |  | 150.5 | [13 empty] | VV | 2 | 2 | True | 0 | ROZPOCET
| VV |  | -0,4*1,75*6 |  | -4.2 | [13 empty] | VV | 2 | 2 | True | 0 | ROZPOCET
| VV |  | Mezisoučet výtahová šachta |  | 146.3 | [13 empty] | VV | 2 | 3 | True | 1 | ROZPOCET
25 | K | 617321191 | Příplatek k vápenocementové omítce světlíků nebo šachet za každých dalších 5 mm tloušťky ručně | m2 | 292.6 |  | 0 | CS ÚRS 2016 01 |  |  | základní |  | 0 | 0.0079 | 2.3115 | 0 | 0 | 4 | K | 2 |  |  |  | ROZPOCET | 0 | 0 | 0 | 0 | 0 | 1 | 0 | 4 | 161179165
| PP |  | Omítka vápenocementová vnitřních ploch nanášená ručně Příplatek k cenám za každých dalších i započatých 5 mm tloušťky omítky přes 10 mm světlíků nebo výtahových šachet | [15 empty] | PP | 2
| VV |  | 146,3*2 |  | 292.6 | [13 empty] | VV | 2 | 2 | True | 0 | ROZPOCET
| VV |  | Mezisoučet |  | 292.6 | [13 empty] | VV | 2 | 3 | True | 1 | ROZPOCET
26 | K | 631311114 | Mazanina tl do 80 mm z betonu prostého bez zvýšených nároků na prostředí tř. C 16/20 | m3 | 46.856 |  | 0 | CS ÚRS 2016 01 |  |  | základní |  | 0 | 2.2563 | 105.7231 | 0 | 0 | 4 | K | 2 |  |  |  | ROZPOCET | 0 | 0 | 0 | 0 | 0 | 1 | 0 | 4 | 994883997
| PP |  | Mazanina z betonu prostého bez zvýšených nároků na prostředí tl. přes 50 do 80 mm tř. C 16/20 | [15 empty] | PP | 2
| VV |  | 0,06*(3,4+38,3+40,2+152,6+104,7+45,4+209,1) |  | 35.622 | [13 empty] | VV | 2 | 2 | True | 0 | ROZPOCET
| VV |  | 0,05*26,3 |  | 1.315 | [13 empty] | VV | 2 | 2 | True | 0 | ROZPOCET
| VV |  | Mezisoučet |  | 36.937 | [13 empty] | VV | 2 | 3 | True | 0 | ROZPOCET
| VV |  | 0,065*152,6 |  | 9.919 | [13 empty] | VV | 2 | 2 | True | 0 | ROZPOCET
| VV |  | Mezisoučet |  | 9.919 | [13 empty] | VV | 2 | 3 | True | 0 | ROZPOCET
| VV |  | Součet |  | 46.856 | [13 empty] | VV | 2 | 4 | True | 1 | ROZPOCET
27 | K | 631311123 | Mazanina tl do 120 mm z betonu prostého bez zvýšených nároků na prostředí tř. C 12/15 | m3 | 17.03 |  | 0 | CS ÚRS 2016 01 |  |  | základní |  | 0 | 2.2563 | 38.4255 | 0 | 0 | 4 | K | 2 |  |  |  | ROZPOCET | 0 | 0 | 0 | 0 | 0 | 1 | 0 | 4 | -1750069267
| PP |  | Mazanina z betonu prostého bez zvýšených nároků na prostředí tl. přes 80 do 120 mm tř. C 12/15 | [15 empty] | PP | 2
| VV |  | 0,1*(3,4+38,3+40,2+26,3+47,2+14,9) |  | 17.03 | [13 empty] | VV | 2 | 2 | True | 0 | ROZPOCET
| VV |  | Mezisoučet |  | 17.03 | [13 empty] | VV | 2 | 3 | True | 1 | ROZPOCET
28 | K | 631319171 | Příplatek k mazanině tl 80 mmk za stržení povrchu spodní vrstvy před vložením výztuže | m3 | 46.856 |  | 0 |  |  |  | základní |  | 0 | 0 | 0 | 0 | 0 | 4 | K | 2 |  |  |  | ROZPOCET | 0 | 0 | 0 | 0 | 0 | 1 | 0 | 4 | -1526282709
29 | K | 631319173 | Příplatek k mazanině tl 120 mm za stržení povrchu spodní vrstvy před vložením výztuže | m3 | 17.03 |  | 0 |  |  |  | základní |  | 0 | 0 | 0 | 0 | 0 | 4 | K | 2 |  |  |  | ROZPOCET | 0 | 0 | 0 | 0 | 0 | 1 | 0 | 4 | 476234325
30 | K | 631319173 | Příplatek k mazanině tl 120 mm za stržení povrchu spodní vrstvy před vložením výztuže | m3 | 17.03 |  | 0 |  |  |  | základní |  | 0 | 0 | 0 | 0 | 0 | 4 | K | 2 |  |  |  | ROZPOCET | 0 | 0 | 0 | 0 | 0 | 1 | 0 | 4 | 784888807
31 | K | 631362021 | Výztuž mazanin svařovanými sítěmi Kari | t | 3.86 |  | 0 |  |  |  | základní |  | 0 | 1.0531 | 4.0648 | 0 | 0 | 4 | K | 2 |  |  |  | ROZPOCET | 0 | 0 | 0 | 0 | 0 | 1 | 0 | 4 | -1214903823
| VV |  | 0,00444*(3,4+38,3+40,2+152,6+104,7+45,4+209,1+26,3)*1,1 |  | 3.0281 | [13 empty] | VV | 2 | 2 | True | 0 | ROZPOCET
| VV |  | Mezisoučet |  | 3.0281 | [13 empty] | VV | 2 | 3 | True | 0 | ROZPOCET
| VV |  | 0,00444*(3,4+38,3+40,2+26,3+47,2+14,9)*1,1 |  | 0.83175 | [13 empty] | VV | 2 | 2 | True | 0 | ROZPOCET
| VV |  | Mezisoučet |  | 0.83175 | [13 empty] | VV | 2 | 3 | True | 0 | ROZPOCET
| VV |  | Součet |  | 3.8598 | [13 empty] | VV | 2 | 4 | True | 1 | ROZPOCET
32 | K | 632441224 | Potěr anhydritový samonivelační tl do 45 mm C30 litý | m2 | 405.3 |  | 0 | CS ÚRS 2016 01 |  |  | základní |  | 0 | 0.10557 | 42.7875 | 0 | 0 | 4 | K | 2 |  |  |  | ROZPOCET | 0 | 0 | 0 | 0 | 0 | 1 | 0 | 4 | -2105447562
| PP |  | Potěr anhydritový samonivelační litý (Anhyment) tř. C 30, tl. přes 40 do 45 mm | [15 empty] | PP | 2
| VV |  | 104,7+45,4+209,1+47,2+14,9 |  | 421.3 | [13 empty] | VV | 2 | 2 | True | 0 | ROZPOCET
| VV |  | -16 |  | -16 | [13 empty] | VV | 2 | 2 | True | 0 | ROZPOCET
| VV |  | Mezisoučet |  | 405.3 | [13 empty] | VV | 2 | 3 | True | 1 | ROZPOCET
33 | K | 632481213 | Separační vrstva z PE fólie - anhydryt | m2 | 445.83 |  | 0 | CS ÚRS 2016 01 |  |  | základní |  | 0 | 0.00012 | 0.0535 | 0 | 0 | 4 | K | 2 |  |  |  | ROZPOCET | 0 | 0 | 0 | 0 | 0 | 1 | 0 | 4 | 404030284
| PP |  | Separační vrstva k oddělení podlahových vrstev z polyetylénové fólie | [15 empty] | PP | 2
| VV |  | 405,300*1,1 |  | 445.83 | [13 empty] | VV | 2 | 2 | True | 0 | ROZPOCET
| VV |  | Mezisoučet |  | 445.83 | [13 empty] | VV | 2 | 3 | True | 1 | ROZPOCET
34 | K | 635111232 | Násyp pod podlahy z drobného kameniva 0-4 se zhutněním | m3 | 19.152 |  | 0 | CS ÚRS 2016 01 |  |  | základní |  | 0 | 1.98 | 37.921 | 0 | 0 | 4 | K | 2 |  |  |  | ROZPOCET | 0 | 0 | 0 | 0 | 0 | 1 | 0 | 4 | 664391306
| PP |  | Násyp ze štěrkopísku, písku nebo kameniva pod podlahy se zhutněním z kameniva drobného 0-4 | [15 empty] | PP | 2
| VV |  | 0,1*152,6 |  | 15.26 | [13 empty] | VV | 2 | 2 | True | 0 | ROZPOCET
| VV |  | (38,3+40,2)*0,035 |  | 2.7475 | [13 empty] | VV | 2 | 2 | True | 0 | ROZPOCET
| VV |  | 26,3*0,035 |  | 0.9205 | [13 empty] | VV | 2 | 2 | True | 0 | ROZPOCET
| VV |  | 14,9*0,015 |  | 0.2235 | [13 empty] | VV | 2 | 2 | True | 0 | ROZPOCET
| VV |  | Mezisoučet |  | 19.1515 | [13 empty] | VV | 2 | 3 | True | 1 | ROZPOCET
35 | K | R-6-001 | pol.1 - D+M vnitřní dveře plné 700/1970 vč.ocel.zárubně, povrchové úpravy, kování podrobný popis viz v.č. | kpl | 25 |  | 0 |  |  |  | základní |  | 0 | 0 | 0 | 0 | 0 | 4 | K | 2 |  |  |  | ROZPOCET | 0 | 0 | 0 | 0 | 0 | 1 | 0 | 4 | 1299469220
36 | K | R-6-002 | pol.2 - D+M vnitřní dveře plné 600/1970 vč.ocel.zárubně, povrchové úpravy, kování podrobný popis viz v.č. | kpl | 3 |  | 0 |  |  |  | základní |  | 0 | 0 | 0 | 0 | 0 | 4 | K | 2 |  |  |  | ROZPOCET | 0 | 0 | 0 | 0 | 0 | 1 | 0 | 4 | 1785142539
37 | K | R-6-003 | pol.3 - D+M vnitřní dveře plné 700/1970 vč.ocel.zárubně, povrchové úpravy, kování podrobný popis viz v.č. | kpl | 3 |  | 0 |  |  |  | základní |  | 0 | 0 | 0 | 0 | 0 | 4 | K | 2 |  |  |  | ROZPOCET | 0 | 0 | 0 | 0 | 0 | 1 | 0 | 4 | -767013044
38 | K | R-6-004 | pol.4 - D+M vnitřní dveře plné 700/1970 vč.ocel.zárubně, povrchové úpravy, kování podrobný popis viz v.č. | kpl | 15 |  | 0 |  |  |  | základní |  | 0 | 0 | 0 | 0 | 0 | 4 | K | 2 |  |  |  | ROZPOCET | 0 | 0 | 0 | 0 | 0 | 1 | 0 | 4 | 470335776
39 | K | R-6-005 | pol.5 - D+M vnitřní dveře plné 800/1970 vč.ocel.zárubně, povrchové úpravy, kování podrobný popis viz v.č. | kpl | 1 |  | 0 |  |  |  | základní |  | 0 | 0 | 0 | 0 | 0 | 4 | K | 2 |  |  |  | ROZPOCET | 0 | 0 | 0 | 0 | 0 | 1 | 0 | 4 | 817671459
40 | K | R-6-006 | pol.6 - D+M vnitřní dveře plné 800/1970 vč.ocel.zárubně, povrchové úpravy, kování podrobný popis viz v.č. | kpl | 50 |  | 0 |  |  |  | základní |  | 0 | 0 | 0 | 0 | 0 | 4 | K | 2 |  |  |  | ROZPOCET | 0 | 0 | 0 | 0 | 0 | 1 | 0 | 4 | -35909943
41 | K | R-6-008 | pol.8 - D+M vnitřní dveře plné 800+550/1970 s proskleným světlíkem vč.ocel.zárubně, povrchové úpravy, kování podrobný popis viz v.č. | kpl | 37 |  | 0 |  |  |  | základní |  | 0 | 0 | 0 | 0 | 0 | 4 | K | 2 |  |  |  | ROZPOCET | 0 | 0 | 0 | 0 | 0 | 1 | 0 | 4 | 984566929
42 | K | R-6-009 | pol.9 - D+M vnitřní dveře AL dvoukřídlé s nadsvětlíkem 1950/1970+880 vč.ocel.zárubně, povrchové úpravy, kování podrobný popis viz v.č. | kpl | 1 |  | 0 |  |  |  | základní |  | 0 | 0 | 0 | 0 | 0 | 4 | K | 2 |  |  |  | ROZPOCET | 0 | 0 | 0 | 0 | 0 | 1 | 0 | 4 | -1734843809
43 | K | R-6-010 | pol.10 - D+M interiérové AL okno 1000/1200s mluvítkem povrchové úpravy, kování podrobný popis viz v.č. | kpl | 1 |  | 0 |  |  |  | základní |  | 0 | 0 | 0 | 0 | 0 | 4 | K | 2 |  |  |  | ROZPOCET | 0 | 0 | 0 | 0 | 0 | 1 | 0 | 4 | -175687382
44 | K | R-6-011 | pol.11 - D+M vnitřní dveře jednokřídlé posuvné 800/1970 povrchové úpravy, kování, pouzdra podrobný popis viz v.č. | kpl | 1 |  | 0 |  |  |  | základní |  | 0 | 0 | 0 | 0 | 0 | 4 | K | 2 |  |  |  | ROZPOCET | 0 | 0 | 0 | 0 | 0 | 1 | 0 | 4 | -1464196276
45 | K | R-6-012 | pol.12 - D+M skládací půdní schody 1100/700 vč. konstrukce pro vynesení | kpl | 2 |  | 0 |  |  |  | základní |  | 0 | 0 | 0 | 0 | 0 | 4 | K | 2 |  |  |  | ROZPOCET | 0 | 0 | 0 | 0 | 0 | 1 | 0 | 4 | -1637424954
46 | K | R-6-102 | pol.P2 - D+M ocelové dveře 800/1970 jednokřídlé otočné EW 30-C hladké, ocel.zárubně, kování,samozavírač, povrchová úprava podrobný popis viz v.č. | kpl | 2 |  | 0 |  |  |  | základní |  | 0 | 0 | 0 | 0 | 0 | 4 | K | 2 |  |  |  | ROZPOCET | 0 | 0 | 0 | 0 | 0 | 1 | 0 | 4 | -314014542
47 | K | R-6-103 | pol.P3 - D+M ocelové dveře 900/1970 jednokřídlé otočné EI 30-C hladké, ocel.zárubně, kování,samozavírač, povrchová úprava podrobný popis viz v.č. | kpl | 1 |  | 0 |  |  |  | základní |  | 0 | 0 | 0 | 0 | 0 | 4 | K | 2 |  |  |  | ROZPOCET | 0 | 0 | 0 | 0 | 0 | 1 | 0 | 4 | 1339654993
48 | K | R-6-104 | pol.P4 - D+M dřevěné dveře 700/1970 jednokřídlé otočné EI 30-C hladké, ocel.zárubně, kování,samozavírač, povrchová úprava podrobný popis viz v.č. | kpl | 6 |  | 0 |  |  |  | základní |  | 0 | 0 | 0 | 0 | 0 | 4 | K | 2 |  |  |  | ROZPOCET | 0 | 0 | 0 | 0 | 0 | 1 | 0 | 4 | 1271603889
49 | K | R-6-105 | pol.P5 - D+M vnitřní hliníkové dvoukřídlé dveře s nadsvětlíkem 1670/2850 EI 30-C kování,samozavírač, povrchová úprava podrobný popis viz v.č. | kpl | 2 |  | 0 |  |  |  | základní |  | 0 | 0 | 0 | 0 | 0 | 4 | K | 2 |  |  |  | ROZPOCET | 0 | 0 | 0 | 0 | 0 | 1 | 0 | 4 | 1900565010
50 | K | R-6-106 | pol.P6 - D+M vnitřní hliníkové dvoukřídlé dveře s nadsvětlíkem 1700/2800 EI 30-C kování,samozavírač, povrchová úprava podrobný popis viz v.č. | kpl | 4 |  | 0 |  |  |  | základní |  | 0 | 0 | 0 | 0 | 0 | 4 | K | 2 |  |  |  | ROZPOCET | 0 | 0 | 0 | 0 | 0 | 1 | 0 | 4 | 2054882637
51 | K | R-6-107 | pol.P7 - D+M vnitřní dřevěné dveře 1395/1970jednokř.s bočním světlíkem EI 30-C , oce.zárubeň kování,samozavírač, povrchová úprava podrobný popis viz v.č. | kpl | 7 |  | 0 |  |  |  | základní |  | 0 | 0 | 0 | 0 | 0 | 4 | K | 2 |  |  |  | ROZPOCET | 0 | 0 | 0 | 0 | 0 | 1 | 0 | 4 | 882330558
52 | K | R-6-108 | pol.P8 - D+M vnitřní AL okno 1500/1250 výsuvné EI30 kování, povrchová úprava podrobný popis viz v.č. | kpl | 3 |  | 0 |  |  |  | základní |  | 0 | 0 | 0 | 0 | 0 | 4 | K | 2 |  |  |  | ROZPOCET | 0 | 0 | 0 | 0 | 0 | 1 | 0 | 4 | 1543815289
53 | K | R-6-109 | pol.P9 - D+M vnitřní hliníkové dvoukřídlé dveře s nadsvětlíkem 1850/2640 EI 30-C kování,samozavírač, povrchová úprava | kpl | 2 |  | 0 |  |  |  | základní |  | 0 | 0 | 0 | 0 | 0 | 4 | K | 2 |  |  |  | ROZPOCET | 0 | 0 | 0 | 0 | 0 | 1 | 0 | 4 | 1692543481
54 | K | R-6-110 | pol.10 - D+M vnitřní dveře plné 800/1970 EI 30-C vč.ocel.zárubně, povrchové úpravy, kování,samozavírač podrobný popis viz v.č. | kpl | 2 |  | 0 |  |  |  | základní |  | 0 | 0 | 0 | 0 | 0 | 4 | K | 2 |  |  |  | ROZPOCET | 0 | 0 | 0 | 0 | 0 | 1 | 0 | 4 | 582743798
55 | K | R-6-111 | pol.11 - D+M AL dveře jednokř.s bočními světlíky EI 30-C vč.zárubně, povrchové úpravy, kování,samozavírač, žaluzie podrobný popis viz v.č. | kpl | 1 |  | 0 |  |  |  | základní |  | 0 | 0 | 0 | 0 | 0 | 4 | K | 2 |  |  |  | ROZPOCET | 0 | 0 | 0 | 0 | 0 | 1 | 0 | 4 | 1145685214
56 | K | R-6-112 | D+M systém centrálního klíče | kpl | 1 |  | 0 |  |  |  | základní |  | 0 | 0 | 0 | 0 | 0 | 4 | K | 2 |  |  |  | ROZPOCET | 0 | 0 | 0 | 0 | 0 | 1 | 0 | 4 | -1055016458
57 | K | R-6-201 | Pol. V1 - montovaná příčka 3600/2850 vč. dveří; vč.nosné a neprůzvučné kce nad podhledem podrobný popis viz v.č. | kpl | 1 |  | 0 |  |  |  | základní |  | 0 | 0 | 0 | 0 | 0 | 16 | K | 2 |  |  |  | ROZPOCET | 0 | 0 | 0 | 0 | 0 | 1 | 0 | 16 | 1557045766
58 | K | R-6-202 | Pol. V2 - montovaná příčka 3600/2850 vč. dveří; vč.nosné a neprůzvučné kce nad podhledem podrobný popis viz v.č. | kpl | 1 |  | 0 |  |  |  | základní |  | 0 | 0 | 0 | 0 | 0 | 16 | K | 2 |  |  |  | ROZPOCET | 0 | 0 | 0 | 0 | 0 | 1 | 0 | 16 | -1918506534
59 | K | R-6-203 | Pol. V3 - montovaná příčka 3500/2850 vč. dveří; vč.nosné a neprůzvučné kce nad podhledem podrobný popis viz v.č. | kpl | 1 |  | 0 |  |  |  | základní |  | 0 | 0 | 0 | 0 | 0 | 16 | K | 2 |  |  |  | ROZPOCET | 0 | 0 | 0 | 0 | 0 | 1 | 0 | 16 | 929729829
60 | K | R-6-204 | Pol. V4 - montovaná příčka 4650/2850 vč. dveří; vč.nosné a neprůzvučné kce nad podhledem podrobný popis viz v.č. | kpl | 1 |  | 0 |  |  |  | základní |  | 0 | 0 | 0 | 0 | 0 | 16 | K | 2 |  |  |  | ROZPOCET | 0 | 0 | 0 | 0 | 0 | 1 | 0 | 16 | 662773269
61 | K | R-6-301 | D+M okenní sestava č.1 12708/2100 - viz výkaz | kpl | 1 |  | 0 |  |  |  | základní |  | 0 | 0 | 0 | 0 | 0 | 16 | K | 2 |  |  |  | ROZPOCET | 0 | 0 | 0 | 0 | 0 | 1 | 0 | 16 | -350696350
62 | K | R-6-302 | D+M okenní sestava č.2 -5730/1850 viz popis | kpl | 1 |  | 0 |  |  |  | základní |  | 0 | 0 | 0 | 0 | 0 | 16 | K | 2 |  |  |  | ROZPOCET | 0 | 0 | 0 | 0 | 0 | 1 | 0 | 16 | -1335783472
63 | K | R-6-303 | D+M okenní sestava č.3 - 10740/1850viz popis | kpl | 1 |  | 0 |  |  |  | základní |  | 0 | 0 | 0 | 0 | 0 | 16 | K | 2 |  |  |  | ROZPOCET | 0 | 0 | 0 | 0 | 0 | 1 | 0 | 16 | 2056703787
64 | K | R-6-304 | D+M okenní sestava č.4 -10710/1850mm viz popis | kpl | 1 |  | 0 |  |  |  | základní |  | 0 | 0 | 0 | 0 | 0 | 16 | K | 2 |  |  |  | ROZPOCET | 0 | 0 | 0 | 0 | 0 | 1 | 0 | 16 | 1667079004
65 | K | R-6-305 | D+M okenní sestava č.5 -4470/1850mm viz popis | kpl | 1 |  | 0 |  |  |  | základní |  | 0 | 0 | 0 | 0 | 0 | 16 | K | 2 |  |  |  | ROZPOCET | 0 | 0 | 0 | 0 | 0 | 1 | 0 | 16 | 1976879758
66 | K | R-6-306 | D+M okenní sestava č.6 -12720/2100mm viz popis | kpl | 1 |  | 0 |  |  |  | základní |  | 0 | 0 | 0 | 0 | 0 | 16 | K | 2 |  |  |  | ROZPOCET | 0 | 0 | 0 | 0 | 0 | 1 | 0 | 16 | 1178703074
67 | K | R-6-307 | D+M okno č.7 -1160/2320mm viz popis | kpl | 2 |  | 0 |  |  |  | základní |  | 0 | 0 | 0 | 0 | 0 | 16 | K | 2 |  |  |  | ROZPOCET | 0 | 0 | 0 | 0 | 0 | 1 | 0 | 16 | -1425225161
68 | K | R-6-308 | D+M dveře č.8 -1750/3000 mm viz popis | kpl | 1 |  | 0 |  |  |  | základní |  | 0 | 0 | 0 | 0 | 0 | 16 | K | 2 |  |  |  | ROZPOCET | 0 | 0 | 0 | 0 | 0 | 1 | 0 | 16 | 394350980
69 | K | R-6-309 | D+M sestava č.9 -8050/2920 mm viz popis | kpl | 1 |  | 0 |  |  |  | základní |  | 0 | 0 | 0 | 0 | 0 | 16 | K | 2 |  |  |  | ROZPOCET | 0 | 0 | 0 | 0 | 0 | 1 | 0 | 16 | -39868126
70 | K | R-6-310 | D+M dveře č.10 -1000/2700 mm viz popis | kpl | 1 |  | 0 |  |  |  | základní |  | 0 | 0 | 0 | 0 | 0 | 16 | K | 2 |  |  |  | ROZPOCET | 0 | 0 | 0 | 0 | 0 | 1 | 0 | 16 | -228818251
71 | K | R-6-311 | D+M dveře č.11 -1160/2700 mm viz popis | kpl | 1 |  | 0 |  |  |  | základní |  | 0 | 0 | 0 | 0 | 0 | 16 | K | 2 |  |  |  | ROZPOCET | 0 | 0 | 0 | 0 | 0 | 1 | 0 | 16 | -35455100
72 | K | R-6-312 | D+M okenní sestava č.12 - 12740/2050viz popis | kpl | 1 |  | 0 |  |  |  | základní |  | 0 | 0 | 0 | 0 | 0 | 16 | K | 2 |  |  |  | ROZPOCET | 0 | 0 | 0 | 0 | 0 | 1 | 0 | 16 | -447166765
73 | K | R-6-313 | D+M okenní sestava č.13 - 5730/1800 viz popis | kpl | 1 |  | 0 |  |  |  | základní |  | 0 | 0 | 0 | 0 | 0 | 16 | K | 2 |  |  |  | ROZPOCET | 0 | 0 | 0 | 0 | 0 | 1 | 0 | 16 | -300176177
74 | K | R-6-314 | D+M okenní sestava č.14 - 10720/1800 viz popis | kpl | 1 |  | 0 |  |  |  | základní |  | 0 | 0 | 0 | 0 | 0 | 16 | K | 2 |  |  |  | ROZPOCET | 0 | 0 | 0 | 0 | 0 | 1 | 0 | 16 | -1999254894
75 | K | R-6-315 | D+M okenní sestava č.15 - 10710/1800 viz popis | kpl | 1 |  | 0 |  |  |  | základní |  | 0 | 0 | 0 | 0 | 0 | 16 | K | 2 |  |  |  | ROZPOCET | 0 | 0 | 0 | 0 | 0 | 1 | 0 | 16 | 1311207621
76 | K | R-6-316 | D+M okenní sestava č.16 - 4520/1800 viz popis | kpl | 1 |  | 0 |  |  |  | základní |  | 0 | 0 | 0 | 0 | 0 | 16 | K | 2 |  |  |  | ROZPOCET | 0 | 0 | 0 | 0 | 0 | 1 | 0 | 16 | 107983411
77 | K | R-6-317 | D+M okenní sestava č.17 - 4470/1800 viz popis | kpl | 1 |  | 0 |  |  |  | základní |  | 0 | 0 | 0 | 0 | 0 | 16 | K | 2 |  |  |  | ROZPOCET | 0 | 0 | 0 | 0 | 0 | 1 | 0 | 16 | -2146205491
78 | K | R-6-318 | D+M okenní sestava č.18 - 12720/2050 viz popis | kpl | 1 |  | 0 |  |  |  | základní |  | 0 | 0 | 0 | 0 | 0 | 16 | K | 2 |  |  |  | ROZPOCET | 0 | 0 | 0 | 0 | 0 | 1 | 0 | 16 | -662061923
79 | K | R-6-319 | D+M okno č.19 -1160/2270mm viz popis | kpl | 3 |  | 0 |  |  |  | základní |  | 0 | 0 | 0 | 0 | 0 | 16 | K | 2 |  |  |  | ROZPOCET | 0 | 0 | 0 | 0 | 0 | 1 | 0 | 16 | -1514453964
80 | K | R-6-320 | D+M okenní sestava č.20 -12470/2050mm viz popis | kpl | 1 |  | 0 |  |  |  | základní |  | 0 | 0 | 0 | 0 | 0 | 16 | K | 2 |  |  |  | ROZPOCET | 0 | 0 | 0 | 0 | 0 | 1 | 0 | 16 | 1592416198
81 | K | R-6-321 | D+M okenní sestava č.21 -5730/1800 mm viz popis | kpl | 1 |  | 0 |  |  |  | základní |  | 0 | 0 | 0 | 0 | 0 | 16 | K | 2 |  |  |  | ROZPOCET | 0 | 0 | 0 | 0 | 0 | 1 | 0 | 16 | -846476151
82 | K | R-6-322 | D+M okenní sestava č.22 -10720/1800 mm viz popis | kpl | 1 |  | 0 |  |  |  | základní |  | 0 | 0 | 0 | 0 | 0 | 16 | K | 2 |  |  |  | ROZPOCET | 0 | 0 | 0 | 0 | 0 | 1 | 0 | 16 | 275469479
83 | K | R-6-323 | D+M okenní sestava č.23 -10707/1800 mm viz popis | kpl | 1 |  | 0 |  |  |  | základní |  | 0 | 0 | 0 | 0 | 0 | 16 | K | 2 |  |  |  | ROZPOCET | 0 | 0 | 0 | 0 | 0 | 1 | 0 | 16 | -1960824282
84 | K | R-6-324 | D+M okenní sestava č.24 -4520/1800 mm viz popis | kpl | 1 |  | 0 |  |  |  | základní |  | 0 | 0 | 0 | 0 | 0 | 16 | K | 2 |  |  |  | ROZPOCET | 0 | 0 | 0 | 0 | 0 | 1 | 0 | 16 | 346176910
85 | K | R-6-325 | D+M okenní sestava č.25 -4470/1800 mm viz popis | kpl | 1 |  | 0 |  |  |  | základní |  | 0 | 0 | 0 | 0 | 0 | 16 | K | 2 |  |  |  | ROZPOCET | 0 | 0 | 0 | 0 | 0 | 1 | 0 | 16 | 877858857
86 | K | R-6-326 | D+M okenní sestava č.26 -12720/2050 mm viz popis | kpl | 1 |  | 0 |  |  |  | základní |  | 0 | 0 | 0 | 0 | 0 | 16 | K | 2 |  |  |  | ROZPOCET | 0 | 0 | 0 | 0 | 0 | 1 | 0 | 16 | 1329213196
87 | K | R-6-327 | D+M okno č.27 -1160/2270mm viz popis | kpl | 3 |  | 0 |  |  |  | základní |  | 0 | 0 | 0 | 0 | 0 | 16 | K | 2 |  |  |  | ROZPOCET | 0 | 0 | 0 | 0 | 0 | 1 | 0 | 16 | 138480599
88 | K | R-6-328 | D+M okenní sestava č.28 -12740/1950 mm viz popis | kpl | 1 |  | 0 |  |  |  | základní |  | 0 | 0 | 0 | 0 | 0 | 16 | K | 2 |  |  |  | ROZPOCET | 0 | 0 | 0 | 0 | 0 | 1 | 0 | 16 | -80107016
89 | K | R-6-329 | D+M okenní sestava č.29 -5730/1700 mm viz popis | kpl | 1 |  | 0 |  |  |  | základní |  | 0 | 0 | 0 | 0 | 0 | 16 | K | 2 |  |  |  | ROZPOCET | 0 | 0 | 0 | 0 | 0 | 1 | 0 | 16 | -761101948
90 | K | R-6-330 | D+M okenní sestava č.30 -10720/1700 mm viz popis | kpl | 1 |  | 0 |  |  |  | základní |  | 0 | 0 | 0 | 0 | 0 | 16 | K | 2 |  |  |  | ROZPOCET | 0 | 0 | 0 | 0 | 0 | 1 | 0 | 16 | 1618419299
91 | K | R-6-331 | D+M okenní sestava č.31 -10707/1700 mm viz popis | kpl | 1 |  | 0 |  |  |  | základní |  | 0 | 0 | 0 | 0 | 0 | 16 | K | 2 |  |  |  | ROZPOCET | 0 | 0 | 0 | 0 | 0 | 1 | 0 | 16 | -398128065
92 | K | R-6-332 | D+M okenní sestava č.32 -4520/1700 mm viz popis | kpl | 1 |  | 0 |  |  |  | základní |  | 0 | 0 | 0 | 0 | 0 | 16 | K | 2 |  |  |  | ROZPOCET | 0 | 0 | 0 | 0 | 0 | 1 | 0 | 16 | 572999857
93 | K | R-6-333 | D+M okenní sestava č.33 -4470/1700 mm viz popis | kpl | 1 |  | 0 |  |  |  | základní |  | 0 | 0 | 0 | 0 | 0 | 16 | K | 2 |  |  |  | ROZPOCET | 0 | 0 | 0 | 0 | 0 | 1 | 0 | 16 | 1450018119
94 | K | R-6-334 | D+M okenní sestava č.34 -12720/1950 mm viz popis | kpl | 1 |  | 0 |  |  |  | základní |  | 0 | 0 | 0 | 0 | 0 | 16 | K | 2 |  |  |  | ROZPOCET | 0 | 0 | 0 | 0 | 0 | 1 | 0 | 16 | 955284050
95 | K | R-6-335 | D+M okno č.35 -1160/2170 mm viz popis | kpl | 3 |  | 0 |  |  |  | základní |  | 0 | 0 | 0 | 0 | 0 | 16 | K | 2 |  |  |  | ROZPOCET | 0 | 0 | 0 | 0 | 0 | 1 | 0 | 16 | 1197161602
96 | K | R-6-336 | D+M prosklená fasáda č.36 -4650/10000 mm viz popis | kpl | 1 |  | 0 |  |  |  | základní |  | 0 | 0 | 0 | 0 | 0 | 16 | K | 2 |  |  |  | ROZPOCET | 0 | 0 | 0 | 0 | 0 | 1 | 0 | 16 | -1875936937
97 | K | R-6-337 | D+M pol.37střešní okno kyvné GGL PO8 0060 940/1400mm ; čidla viz popis | kpl | 2 |  | 0 |  |  |  | základní |  | 0 | 0 | 0 | 0 | 0 | 16 | K | 2 |  |  |  | ROZPOCET | 0 | 0 | 0 | 0 | 0 | 1 | 0 | 16 | -1715424755
98 | K | R-6-338 | D+M pol.38 střešní okno kyvné GGL PO8 0060 940/1400mm viz popis | kpl | 1 |  | 0 |  |  |  | základní |  | 0 | 0 | 0 | 0 | 0 | 16 | K | 2 |  |  |  | ROZPOCET | 0 | 0 | 0 | 0 | 0 | 1 | 0 | 16 | 281769043
99 | K | R-6-339 | D+M pol.39 střešní okno kyvné GHL PO8 0060 940/1400mm + roleta viz popis | kpl | 3 |  | 0 |  |  |  | základní |  | 0 | 0 | 0 | 0 | 0 | 16 | K | 2 |  |  |  | ROZPOCET | 0 | 0 | 0 | 0 | 0 | 1 | 0 | 16 | -1041653970
100 | K | R-6-340 | D+M pol.40 střešní okno kyvné GHL PO4 0060 940/980mm + roleta viz popis | kpl | 3 |  | 0 |  |  |  | základní |  | 0 | 0 | 0 | 0 | 0 | 16 | K | 2 |  |  |  | ROZPOCET | 0 | 0 | 0 | 0 | 0 | 1 | 0 | 16 | -114174145
101 | K | R-6-341 | D+M pol.41 střešní výlez např.velux GVK 410/550 viz popis | kpl | 2 |  | 0 |  |  |  | základní |  | 0 | 0 | 0 | 0 | 0 | 16 | K | 2 |  |  |  | ROZPOCET | 0 | 0 | 0 | 0 | 0 | 1 | 0 | 16 | -364822185
102 | K | R-6-401 | D+M Plastové tvarovky provětrávané podlahy např. Modulo H tl.60mm | m2 | 152.6 |  | 0 |  |  |  | základní |  | 0 | 0 | 0 | 0 | 0 | 16 | K | 2 |  |  |  | ROZPOCET | 0 | 0 | 0 | 0 | 0 | 1 | 0 | 16 | 1295452387
| VV |  | 152,6 |  | 152.6 | [13 empty] | VV | 2 | 2 | True | 1 | ROZPOCET
103 | K | R-6-501 | D+M kontaktní zeteplovací systém mineral tl.120mm;silikon.stěrka;probarv.ve hmotě zrn.1,5mm,točená barva světle šedivá art 3255 vč.vyspravení a vyrovnání podkladu | m2 | 920 |  | 0 |  |  |  | základní |  | 0 | 0 | 0 | 0 | 0 | 16 | K | 2 |  |  |  | ROZPOCET | 0 | 0 | 0 | 0 | 0 | 1 | 0 | 16 | 1151880272
| VV |  | 920 |  | 920 | [13 empty] | VV | 2 | 2 | True | 1 | ROZPOCET
104 | K | R-6-502 | D+M římsy,ostění,nadpraží - kontaktní zeteplovací systém např. mineral tl.30mm;silikon.stěrka;probarv.ve hmotě zrn.1,5mm,točená barva světle šedivá art 3255 vč.vyrovnání a vyspravení podkladu | m2 | 153.83 |  | 0 |  |  |  | základní |  | 0 | 0 | 0 | 0 | 0 | 16 | K | 2 |  |  |  | ROZPOCET | 0 | 0 | 0 | 0 | 0 | 1 | 0 | 16 | -1600795958
| VV |  | 153,83 |  | 153.83 | [13 empty] | VV | 2 | 2 | True | 1 | ROZPOCET
105 | K | R-6-503 | D+M sokl - kontaktní zeteplovací systém např.extr.polystyren tl.100mm;silikon.stěrka;probarv.ve hmotě zrn.1,5mm,točená barva světle šedivá art 3275 vč.vyrovnání a vyspravení podkladu | m2 | 53.2 |  | 0 |  |  |  | základní |  | 0 | 0 | 0 | 0 | 0 | 16 | K | 2 |  |  |  | ROZPOCET | 0 | 0 | 0 | 0 | 0 | 1 | 0 | 16 | 1980614076
| VV |  | 53,2 |  | 53.2 | [13 empty] | VV | 2 | 2 | True | 1 | ROZPOCET
| VV |  |  |  | 0 | [13 empty] | VV | 2 | 2 | True | 0 | ROZPOCET
| D | 9 | Ostatní konstrukce a práce-bourání |  |  |  | 0 | [5 empty] | 0 |  | 0.31888 |  | 0 | 1 | D | 1 |  |  |  | ROZPOCET | [6 empty] | 0
106 | K | 919726122 | Geotextilie pro ochranu, separaci a filtraci netkaná měrná hmotnost do 300 g/m2 | m2 | 175.49 |  | 0 | CS ÚRS 2016 01 |  |  | základní |  | 0 | 0.00047 | 0.08248 | 0 | 0 | 4 | K | 2 |  |  |  | ROZPOCET | 0 | 0 | 0 | 0 | 0 | 1 | 0 | 4 | 692926702
| PP |  | Geotextilie netkaná pro ochranu, separaci nebo filtraci měrná hmotnost přes 200 do 300 g/m2 | [15 empty] | PP | 2
| VV |  | 152,6*1,15 |  | 175.49 | [13 empty] | VV | 2 | 2 | True | 0 | ROZPOCET
| VV |  | Mezisoučet |  | 175.49 | [13 empty] | VV | 2 | 3 | True | 1 | ROZPOCET
107 | K | 941211112 | Montáž lešení řadového rámového lehkého zatížení do 200 kg/m2 š do 0,9 m v do 25 m | m2 | 2082.5 |  | 0 | CS ÚRS 2016 01 |  |  | základní |  | 0 | 0 | 0 | 0 | 0 | 4 | K | 2 |  |  |  | ROZPOCET | 0 | 0 | 0 | 0 | 0 | 1 | 0 | 4 | -1834670637
| PP |  | Montáž lešení řadového rámového lehkého pracovního s podlahami s provozním zatížením tř. 3 do 200 kg/m2 šířky tř. SW06 přes 0,6 do 0,9 m, výšky přes 10 do 25 m | [15 empty] | PP | 2
| VV |  | (44+31+44)*17,5 |  | 2082.5 | [13 empty] | VV | 2 | 2 | True | 0 | ROZPOCET
| VV |  | Mezisoučet |  | 2082.5 | [13 empty] | VV | 2 | 3 | True | 1 | ROZPOCET
108 | K | 941211211 | Příplatek k lešení řadovému rámovému lehkému š 0,9 m v do 25 m za první a ZKD den použití | m2 | 124950 |  | 0 | CS ÚRS 2016 01 |  |  | základní |  | 0 | 0 | 0 | 0 | 0 | 4 | K | 2 |  |  |  | ROZPOCET | 0 | 0 | 0 | 0 | 0 | 1 | 0 | 4 | 159349614
| PP |  | Montáž lešení řadového rámového lehkého pracovního s podlahami s provozním zatížením tř. 3 do 200 kg/m2 Příplatek za první a každý další den použití lešení k ceně -1111 nebo -1112 | [15 empty] | PP | 2
| VV |  | 2082,50*60 |  | 124950 | [13 empty] | VV | 2 | 2 | True | 0 | ROZPOCET
| VV |  | Mezisoučet |  | 124950 | [13 empty] | VV | 2 | 3 | True | 1 | ROZPOCET
109 | K | 941211812 | Demontáž lešení řadového rámového lehkého zatížení do 200 kg/m2 š do 0,9 m v do 25 m | m2 | 2082.5 |  | 0 | CS ÚRS 2016 01 |  |  | základní |  | 0 | 0 | 0 | 0 | 0 | 4 | K | 2 |  |  |  | ROZPOCET | 0 | 0 | 0 | 0 | 0 | 1 | 0 | 4 | 654830785
| PP |  | Demontáž lešení řadového rámového lehkého pracovního s provozním zatížením tř. 3 do 200 kg/m2 šířky tř. SW06 přes 0,6 do 0,9 m, výšky přes 10 do 25 m | [15 empty] | PP | 2
110 | K | 949101111 | Lešení pomocné pro objekty pozemních staveb s lešeňovou podlahou v do 1,9 m zatížení do 150 kg/m2 | m2 | 1800 |  | 0 | CS ÚRS 2016 01 |  |  | základní |  | 0 | 0.00013 | 0.234 | 0 | 0 | 4 | K | 2 |  |  |  | ROZPOCET | 0 | 0 | 0 | 0 | 0 | 1 | 0 | 4 | 541771950
| PP |  | Lešení pomocné pracovní pro objekty pozemních staveb pro zatížení do 150 kg/m2, o výšce lešeňové podlahy do 1,9 m | [15 empty] | PP | 2
| VV |  | 450*4 |  | 1800 | [13 empty] | VV | 2 | 2 | True | 0 | ROZPOCET
| VV |  | Mezisoučet |  | 1800 | [13 empty] | VV | 2 | 3 | True | 1 | ROZPOCET
111 | K | 949321112 | Montáž lešení dílcového do šachet o půdorysné ploše do 6 m2 v do 20 m | m | 17 |  | 0 | CS ÚRS 2016 01 |  |  | základní |  | 0 | 0 | 0 | 0 | 0 | 4 | K | 2 |  |  |  | ROZPOCET | 0 | 0 | 0 | 0 | 0 | 1 | 0 | 4 | 608549699
| PP |  | Montáž lešení dílcového do šachet (výtahových, potrubních) o půdorysné ploše do 6 m2, výšky přes 10 do 20 m | [15 empty] | PP | 2
| VV |  | 17 |  | 17 | [13 empty] | VV | 2 | 2 | True | 0 | ROZPOCET
| VV |  | Mezisoučet |  | 17 | [13 empty] | VV | 2 | 3 | True | 1 | ROZPOCET
112 | K | 949321211 | Příplatek k lešení dílcovému do šachet do 6 m2 v do 30 m za první a ZKD den použití | m | 510 |  | 0 | CS ÚRS 2016 01 |  |  | základní |  | 0 | 0 | 0 | 0 | 0 | 4 | K | 2 |  |  |  | ROZPOCET | 0 | 0 | 0 | 0 | 0 | 1 | 0 | 4 | -1834930602
| PP |  | Montáž lešení dílcového do šachet (výtahových, potrubních) Příplatek za první a každý další den použití lešení k ceně -1111, -1112 nebo -1113 | [15 empty] | PP | 2
| VV |  | 17*30 |  | 510 | [13 empty] | VV | 2 | 2 | True | 0 | ROZPOCET
| VV |  | Mezisoučet |  | 510 | [13 empty] | VV | 2 | 3 | True | 1 | ROZPOCET
113 | K | 949321812 | Demontáž lešení dílcového do šachet o půdorysné ploše do 6 m2 v do 20 m | m | 17 |  | 0 | CS ÚRS 2016 01 |  |  | základní |  | 0 | 0 | 0 | 0 | 0 | 4 | K | 2 |  |  |  | ROZPOCET | 0 | 0 | 0 | 0 | 0 | 1 | 0 | 4 | 647637066
| PP |  | Demontáž lešení dílcového do šachet (výtahových, potrubních) o půdorysné ploše do 6 m2, výšky přes 10 do 20 m | [15 empty] | PP | 2
114 | K | 952901110 | Čištění budov mytím vnějších ploch oken a dveří | m2 | 240 |  | 0 |  |  |  | základní |  | 0 | 1e-05 | 0.0024 | 0 | 0 | 4 | K | 2 |  |  |  | ROZPOCET | 0 | 0 | 0 | 0 | 0 | 1 | 0 | 4 | 13631331
115 | K | 952902110 | Čištění budov zametáním v místnostech, chodbách, na schodištích nebo půdách | m2 | 2400 |  | 0 |  |  |  | základní |  | 0 | 0 | 0 | 0 | 0 | 4 | K | 2 |  |  |  | ROZPOCET | 0 | 0 | 0 | 0 | 0 | 1 | 0 | 4 | 342001682
116 | K | R-941-002 | Podchycení konstrukcí krovu a pod. dle potřeb zhotovitele | kpl | 1 |  | 0 |  |  |  | základní |  | 0 | 0 | 0 | 0 | 0 | 4 | K | 2 |  |  |  | ROZPOCET | 0 | 0 | 0 | 0 | 0 | 1 | 0 | 4 | 1804170237
| VV |  | 1 |  | 1 | [13 empty] | VV | 2 | 2 | True | 1 | ROZPOCET
| D | 933 | výtahy |  |  |  | 0 | [5 empty] | 0 |  | 0 |  | 0 | 1 | D | 1 |  |  |  | ROZPOCET | [6 empty] | 0
117 | K | R-933-001 | D+M osobní výtah dle specifikace stanic | kpl | 1 |  | 0 |  |  |  | základní |  | 0 | 0 | 0 | 0 | 0 | 4 | K | 2 |  |  |  | ROZPOCET | 0 | 0 | 0 | 0 | 0 | 1 | 0 | 4 | 891709575
| D | 998 | Přesun hmot |  |  |  | 0 | [5 empty] | 0 |  | 0 |  | 0 | 1 | D | 1 |  |  |  | ROZPOCET | [6 empty] | 0
118 | K | 998011003 | Přesun hmot pro budovy zděné v do 24 m | t | 574 |  | 0 | CS ÚRS 2016 01 |  |  | základní |  | 0 | 0 | 0 | 0 | 0 | 4 | K | 2 |  |  |  | ROZPOCET | 0 | 0 | 0 | 0 | 0 | 1 | 0 | 4 | -2085688642
| PP |  | Přesun hmot pro budovy občanské výstavby, bydlení, výrobu a služby s nosnou svislou konstrukcí zděnou z cihel, tvárnic nebo kamene vodorovná dopravní vzdálenost do 100 m pro budovy výšky přes 12 do 24 m | [15 empty] | PP | 2
| D | PSV | Práce a dodávky PSV |  |  |  | 0 | [5 empty] | 0 |  | 102.4044 |  | 10.9752 | 2 | D | 0 |  |  |  | ROZPOCET | [6 empty] | 0
| D | 711 | Izolace proti vodě, vlhkosti a plynům |  |  |  | 0 | [5 empty] | 0 |  | 2.0378 |  | 0 | 2 | D | 1 |  |  |  | ROZPOCET | [6 empty] | 0
119 | K | 711111001 | Provedení izolace proti zemní vlhkosti vodorovné za studena nátěrem penetračním | m2 | 97.24 |  | 0 |  |  |  | základní |  | 0 | 0 | 0 | 0 | 0 | 16 | K | 2 |  |  |  | ROZPOCET | 0 | 0 | 0 | 0 | 0 | 1 | 0 | 16 | 2055200884
| VV |  | (26,3+47,2+14,9)*1,1 |  | 97.24 | [13 empty] | VV | 2 | 2 | True | 1 | ROZPOCET
120 | M | 111631500 | lak asfaltový PENETRAL ALP sudy | t | 0.029 |  | 0 |  |  |  | základní |  | 0 | 1 | 0.029 | 0 | 0 | 32 | M | 2 |  |  |  | ROZPOCET | 0 | 0 | 0 | 0 | 0 | 1 | 0 | 16 | 1724265620
| VV |  | 97,24*0,0003 'Přepočtené koeficientem množství |  | 0.029 | [13 empty] | VV | 2 | 2 | False | 1 | ROZPOCET
121 | K | 711113127 | Izolace proti zemní vlhkosti svislá, vodorovná za studena těsnicí stěrkou na polymer.bázi, kompl systém vč. přechod.pásek | m2 | 240.4 |  | 0 | CS ÚRS 2016 01 |  |  | základní |  | 0 | 0.003 | 0.7212 | 0 | 0 | 16 | K | 2 |  |  |  | ROZPOCET | 0 | 0 | 0 | 0 | 0 | 1 | 0 | 16 | -1447267832
| PP |  | Izolace proti zemní vlhkosti natěradly a tmely za studena SCHOMBURG na ploše svislé S těsnicí stěrkou AQUAFIN -1K | [15 empty] | PP | 2
| VV |  | 218+3,4 |  | 221.4 | [13 empty] | VV | 2 | 2 | True | 0 | ROZPOCET
| VV |  | 4,8+7+7,2 |  | 19 | [13 empty] | VV | 2 | 2 | True | 0 | ROZPOCET
| VV |  | Mezisoučet |  | 240.4 | [13 empty] | VV | 2 | 3 | True | 1 | ROZPOCET
122 | K | 711141559 | Provedení izolace proti zemní vlhkosti pásy přitavením vodorovné, svislé NAIP | m2 | 194.48 |  | 0 |  |  |  | základní |  | 0 | 0.0004 | 0.077792 | 0 | 0 | 16 | K | 2 |  |  |  | ROZPOCET | 0 | 0 | 0 | 0 | 0 | 1 | 0 | 16 | -2101980587
| VV |  | (26,3+26,3+47,2+47,2+14,9+14,9)*1,1 |  | 194.48 | [13 empty] | VV | 2 | 2 | True | 1 | ROZPOCET
123 | M | 628331631 | pás těžký asfaltovaný GLASTEK 40 SPECIAL Mineral | m2 | 223.652 |  | 0 |  |  |  | základní |  | 0 | 0.005 | 1.1183 | 0 | 0 | 32 | M | 2 |  |  |  | ROZPOCET | 0 | 0 | 0 | 0 | 0 | 1 | 0 | 16 | -766101195
| VV |  | 194,48*1,15 'Přepočtené koeficientem množství |  | 223.652 | [13 empty] | VV | 2 | 2 | False | 1 | ROZPOCET
124 | K | 998711103 | Přesun hmot tonážní pro izolace proti vodě, vlhkosti a plynům v objektech výšky do 60 m | t | 1.946 |  | 0 | CS ÚRS 2016 01 |  |  | základní |  | 0 | 0 | 0 | 0 | 0 | 16 | K | 2 |  |  |  | ROZPOCET | 0 | 0 | 0 | 0 | 0 | 1 | 0 | 16 | 159019982
| PP |  | Přesun hmot pro izolace proti vodě, vlhkosti a plynům stanovený z hmotnosti přesunovaného materiálu vodorovná dopravní vzdálenost do 50 m v objektech výšky přes 12 do 60 m | [15 empty] | PP | 2
125 | K | 632481214 | Parozábrana ( např. Jutafol N) | m2 | 762.68 |  | 0 |  |  |  | základní |  | 0 | 0.00012 | 0.091522 | 0 | 0 | 4 | K | 2 |  |  |  | ROZPOCET | 0 | 0 | 0 | 0 | 0 | 1 | 0 | 4 | 754159209
| PP |  | Separační vrstva k oddělení podlahových vrstev z polyetylénové fólie | [15 empty] | PP | 2
| VV |  | 656*1,15 |  | 754.4 | [13 empty] | VV | 2 | 2 | True | 0 | ROZPOCET
| VV |  | 7,2*1,15 |  | 8.28 | [13 empty] | VV | 2 | 2 | True | 0 | ROZPOCET
| VV |  | Mezisoučet |  | 762.68 | [13 empty] | VV | 2 | 3 | True | 1 | ROZPOCET
| D | 712 | Povlakové krytiny |  |  |  | 0 | [5 empty] | 0 |  | 3.7741 |  | 0 | 2 | D | 1 |  |  |  | ROZPOCET | [6 empty] | 0
126 | K | 712431101 | Provedení povlakové krytiny střech do 30° pásy na sucho AIP nebo NAIP | m2 | 777 |  | 0 | CS ÚRS 2016 01 |  |  | základní |  | 0 | 0 | 0 | 0 | 0 | 16 | K | 2 |  |  |  | ROZPOCET | 0 | 0 | 0 | 0 | 0 | 1 | 0 | 16 | 1931553056
| PP |  | Provedení povlakové krytiny střech šikmých přes 10 st. do 30 st. pásy na sucho AIP nebo NAIP | [15 empty] | PP | 2
| VV |  | 720+57 |  | 777 | [13 empty] | VV | 2 | 2 | True | 0 | ROZPOCET
| VV |  | Mezisoučet |  | 777 | [13 empty] | VV | 2 | 3 | True | 1 | ROZPOCET
127 | M | 628362000 | pás asfaltový PARABIT | m2 | 893.55 |  | 0 | CS ÚRS 2016 01 |  |  | základní |  | 0 | 0.0042 | 3.7529 | 0 | 0 | 32 | M | 2 |  |  |  | ROZPOCET | 0 | 0 | 0 | 0 | 0 | 1 | 0 | 16 | 1001353635
| PP |  | Pásy asfaltované těžké vložka profilovaná kovová folie pískovaný, vložka skelná rohož a Al fólie, krycí vrstva oxidovyný asfalt PARABIT AL+V S35 | [15 empty] | PP | 2
| VV |  | 777*1,15 'Přepočtené koeficientem množství |  | 893.55 | [13 empty] | VV | 2 | 2 | False | 1 | ROZPOCET
128 | K | 712861705 | Provedení povlakové krytiny vytažením na konstrukce fólií se svařovanými spoji vč. systémových detailů a prvků | m2 | 13.035 |  | 0 | CS ÚRS 2016 01 |  |  | základní |  | 0 | 3e-05 | 0.00039105 | 0 | 0 | 16 | K | 2 |  |  |  | ROZPOCET | 0 | 0 | 0 | 0 | 0 | 1 | 0 | 16 | -474629135
| PP |  | Provedení povlakové krytiny střech samostatným vytažením izolačního povlaku fólií na konstrukce převyšující úroveň střechy, přilepenou se svařovanými spoji | [15 empty] | PP | 2
| VV |  | (4,8+7,05)*1,1 |  | 13.035 | [13 empty] | VV | 2 | 2 | True | 0 | ROZPOCET
| VV |  | Mezisoučet |  | 13.035 | [13 empty] | VV | 2 | 3 | True | 1 | ROZPOCET
129 | M | 283220140 | fólie hydroizolační střešní tl 1,2 mm šedá vč. systémových detailů a doplňků | m2 | 13.687 |  | 0 | CS ÚRS 2016 01 |  |  | základní |  | 0 | 0.00152 | 0.020804 | 0 | 0 | 32 | M | 2 |  |  |  | ROZPOCET | 0 | 0 | 0 | 0 | 0 | 1 | 0 | 16 | 1941124974
| PP |  | Fólie z měkčeného polyvinylchloridu a jednoduché výrobky z nich hydroizolační fólie FATRAFOL mPVC fólie střešní kotvená, vyztužená, šířka 1300 mm FATRAFOL 810 tl 1,2 mm šedá | [15 empty] | PP | 2
| VV |  | 13,035*1,05 'Přepočtené koeficientem množství |  | 13.687 | [13 empty] | VV | 2 | 2 | False | 1 | ROZPOCET
130 | K | 998712103 | Přesun hmot tonážní tonážní pro krytiny povlakové v objektech v do 24 m | t | 0.95 |  | 0 | CS ÚRS 2016 01 |  |  | základní |  | 0 | 0 | 0 | 0 | 0 | 16 | K | 2 |  |  |  | ROZPOCET | 0 | 0 | 0 | 0 | 0 | 1 | 0 | 16 | 1251492353
| PP |  | Přesun hmot pro povlakové krytiny stanovený z hmotnosti přesunovaného materiálu vodorovná dopravní vzdálenost do 50 m v objektech výšky přes 12 do 24 m | [15 empty] | PP | 2
131 | K | R-712-002 | D+M el.vyhřívaná střešní vpusť DN 75 (např.HL64.1P) | ks | 2 |  | 0 |  |  |  | základní |  | 0 | 0 | 0 | 0 | 0 | 16 | K | 2 |  |  |  | ROZPOCET | 0 | 0 | 0 | 0 | 0 | 1 | 0 | 16 | -1606814633
| VV |  | 2 |  | 2 | [13 empty] | VV | 2 | 2 | True | 1 | ROZPOCET
132 | K | R-712-003 | D+M pojistná hydroizolace | m2 | 854.7 |  | 0 |  |  |  | základní |  | 0 | 0 | 0 | 0 | 0 | 16 | K | 2 |  |  |  | ROZPOCET | 0 | 0 | 0 | 0 | 0 | 1 | 0 | 16 | -1583453275
| VV |  | 777*1,1 |  | 854.7 | [13 empty] | VV | 2 | 2 | True | 0 | ROZPOCET
| VV |  | Mezisoučet |  | 854.7 | [13 empty] | VV | 2 | 3 | True | 1 | ROZPOCET
133 | K | R-712-004 | D+M kontaktní hydroizolace | m2 | 21.34 |  | 0 |  |  |  | základní |  | 0 | 0 | 0 | 0 | 0 | 16 | K | 2 |  |  |  | ROZPOCET | 0 | 0 | 0 | 0 | 0 | 1 | 0 | 16 | -1157089899
| VV |  | 19,4*1,1 |  | 21.34 | [13 empty] | VV | 2 | 2 | True | 0 | ROZPOCET
| VV |  | Mezisoučet |  | 21.34 | [13 empty] | VV | 2 | 3 | True | 1 | ROZPOCET
| D | 713 | Izolace tepelné |  |  |  | 0 | [5 empty] | 0 |  | 5.2526 |  | 0 | 2 | D | 1 |  |  |  | ROZPOCET | [6 empty] | 0
134 | K | 713111111-3 | Montáž izolace tepelné vrchem stropů volně kladenými rohožemi, pásy, dílci, deskami | m2 | 763.2 |  | 0 |  |  |  | základní |  | 0 | 0 | 0 | 0 | 0 | 16 | K | 2 |  |  |  | ROZPOCET | 0 | 0 | 0 | 0 | 0 | 1 | 0 | 16 | -2009735176
| VV |  | 381,6*2 |  | 763.2 | [13 empty] | VV | 2 | 2 | True | 0 | ROZPOCET
| VV |  | Mezisoučet |  | 763.2 | [13 empty] | VV | 2 | 3 | True | 1 | ROZPOCET
135 | M | 631481530 | deska minerální izolační 600x1200 mm tl 80 mm | m2 | 389.232 |  | 0 |  |  |  | základní |  | 0 | 0.004 | 1.5569 | 0 | 0 | 32 | M | 2 |  |  |  | ROZPOCET | 0 | 0 | 0 | 0 | 0 | 1 | 0 | 16 | -1727400740
| VV |  | 381,6*1,02 'Přepočtené koeficientem množství |  | 389.232 | [13 empty] | VV | 2 | 2 | False | 1 | ROZPOCET
136 | M | 631481540 | deska minerální izolační 600x1200 mm tl 100 mm | m2 | 389.232 |  | 0 |  |  |  | základní |  | 0 | 0.005 | 1.9462 | 0 | 0 | 32 | M | 2 |  |  |  | ROZPOCET | 0 | 0 | 0 | 0 | 0 | 1 | 0 | 16 | 1397087023
| VV |  | 381,6*1,02 'Přepočtené koeficientem množství |  | 389.232 | [13 empty] | VV | 2 | 2 | False | 1 | ROZPOCET
137 | K | 713131111 | Montáž izolace tepelné stěn rohoží, pásů, dílců, desek | m2 | 19.4 |  | 0 |  |  |  | základní |  | 0 | 0.00032 | 0.006208 | 0 | 0 | 16 | K | 2 |  |  |  | ROZPOCET | 0 | 0 | 0 | 0 | 0 | 1 | 0 | 16 | 1480891369
138 | K | 713141172 | Montáž izolace tepelné střech plochých tl do 170 mm , budova v do 20 m , hmoždinky, systém dprvky ... | m2 | 14.1 |  | 0 | CS ÚRS 2016 01 |  |  | základní |  | 0 | 0.00024 | 0.003384 | 0 | 0 | 16 | K | 2 |  |  |  | ROZPOCET | 0 | 0 | 0 | 0 | 0 | 1 | 0 | 16 | 621137843
| PP |  | Montáž tepelné izolace střech plochých rohožemi, pásy, deskami, dílci, bloky (izolační materiál ve specifikaci) přišroubovanými šrouby tl. izolace přes 130 do 170 mm budovy výšky do 20 m okrajové pole | [15 empty] | PP | 2
| VV |  | 7,05*2 |  | 14.1 | [13 empty] | VV | 2 | 2 | True | 0 | ROZPOCET
| VV |  | Mezisoučet |  | 14.1 | [13 empty] | VV | 2 | 3 | True | 1 | ROZPOCET
139 | M | 631404030 | deska minerální pro ploché střechy | m2 | 14.382 |  | 0 | CS ÚRS 2016 01 |  |  | základní |  | 0 | 0.01337 | 0.19229 | 0 | 0 | 32 | M | 2 |  |  |  | ROZPOCET | 0 | 0 | 0 | 0 | 0 | 1 | 0 | 16 | -1289411830
| PP |  | Vlákno minerální a výrobky z něj (desky, skruže, pásy, rohože, vložkové pytle apod.) výrobky ROCKWOOL z minerální vlny ROCKWOOL - desky pro ploché střechy deska MONROCK MAX E objem.hmot.133,7 kg/m3, rozměr 600x1000 mm, 600x2000 mm tl. 100 mm | [15 empty] | PP | 2
| VV |  | 7,05*2*1,02 |  | 14.382 | [13 empty] | VV | 2 | 2 | True | 0 | ROZPOCET
| VV |  | Mezisoučet |  | 14.382 | [13 empty] | VV | 2 | 3 | True | 1 | ROZPOCET
140 | K | 713141172-CZ | Montáž izolace tepelné střech plochých tl do 170 mm budova v do 20 m vč. hmoždinem, systém doplňků - spádové klíny | m2 | 7.05 |  | 0 |  |  |  | základní |  | 0 | 0.00024 | 0.001692 | 0 | 0 | 16 | K | 2 |  |  |  | ROZPOCET | 0 | 0 | 0 | 0 | 0 | 1 | 0 | 16 | 145983936
| PP |  | Montáž tepelné izolace střech plochých rohožemi, pásy, deskami, dílci, bloky (izolační materiál ve specifikaci) přišroubovanými šrouby tl. izolace přes 130 do 170 mm budovy výšky do 20 m okrajové pole | [15 empty] | PP | 2
| VV |  | 7,05 |  | 7.05 | [13 empty] | VV | 2 | 2 | True | 0 | ROZPOCET
| VV |  | Mezisoučet |  | 7.05 | [13 empty] | VV | 2 | 3 | True | 1 | ROZPOCET
141 | M | 631514660 | deska minerální izolační tuhá spádový klín tl. 20-60 mm | m2 | 7.262 |  | 0 | CS ÚRS 2016 01 |  |  | základní |  | 0 | 0.009 | 0.065358 | 0 | 0 | 32 | M | 2 |  |  |  | ROZPOCET | 0 | 0 | 0 | 0 | 0 | 1 | 0 | 16 | -180708356
| PP |  | Vlákno minerální a výrobky z něj (desky, skruže, pásy, rohože, vložkové pytle apod.) z minerální plsti ISOVER ISOVER - izolace plovoucích podlah deska ISOVER T, pro tlakově namáhané izolace, jako podkladní vrstva pod ORSIL D a spádové desky, 500 x 1000 mm, la = 0,039 W/mK tl. 60 mm | [15 empty] | PP | 2
| VV |  | 7,05*1,03 |  | 7.2615 | [13 empty] | VV | 2 | 2 | True | 0 | ROZPOCET
| VV |  | Mezisoučet |  | 7.2615 | [13 empty] | VV | 2 | 3 | True | 1 | ROZPOCET
142 | K | 713141182 | Montáž izolace tepelné střech plochých mm , budova v do 20 m vč. hmoždinek a systém doplňků | m2 | 26.2 |  | 0 | CS ÚRS 2016 01 |  |  | základní |  | 0 | 0.00027 | 0.007074 | 0 | 0 | 16 | K | 2 |  |  |  | ROZPOCET | 0 | 0 | 0 | 0 | 0 | 1 | 0 | 16 | -118940486
| PP |  | Montáž tepelné izolace střech plochých rohožemi, pásy, deskami, dílci, bloky (izolační materiál ve specifikaci) přišroubovanými šrouby tl. izolace přes 170 mm budovy výšky do 20 m okrajové pole | [15 empty] | PP | 2
| VV |  | 7,1*2+12 |  | 26.2 | [13 empty] | VV | 2 | 2 | True | 0 | ROZPOCET
| VV |  | Mezisoučet |  | 26.2 | [13 empty] | VV | 2 | 3 | True | 1 | ROZPOCET
143 | M | 631403440 | deska izolační střešní 1000x500x100 mm | m2 | 30.142 |  | 0 |  |  |  | základní |  | 0 | 0.0138 | 0.41596 | 0 | 0 | 32 | M | 2 |  |  |  | ROZPOCET | 0 | 0 | 0 | 0 | 0 | 1 | 0 | 16 | -1303566684
| VV |  | 14,486*2*1,02 |  | 29.5514 | [13 empty] | VV | 2 | 2 | True | 1 | ROZPOCET
| VV |  | 29,551*1,02 'Přepočtené koeficientem množství |  | 30.142 | [13 empty] | VV | 2 | 2 | False | 1 | ROZPOCET
144 | K | M-713-101 | D+M orsil fassade tl.100 totvení hmoždinky | m2 | 19.788 |  | 0 |  |  |  | základní |  | 0 | 0 | 0 | 0 | 0 | 64 | K | 2 |  |  |  | ROZPOCET | 0 | 0 | 0 | 0 | 0 | 1 | 0 | 64 | -526209690
| VV |  | 19,400*1,02 |  | 19.788 | [13 empty] | VV | 2 | 2 | True | 1 | ROZPOCET
145 | K | 998713203 | Přesun hmot pro izolace tepelné v objektech v do 24 m | % |  |  | 0 |  |  |  | základní |  | 0 | 0 | 0 | 0 | 0 | 16 | K | 2 |  |  |  | ROZPOCET | 0 | 0 | 0 | 0 | 0 | 1 | 0 | 16 | 1072402131
146 | K | 713121111 | Montáž izolace tepelné podlah volně kladenými rohožemi, pásy, dílci, deskami 1 vrstva | m2 | 600.2 |  | 0 |  |  |  | základní |  | 0 | 0 | 0 | 0 | 0 | 16 | K | 2 |  |  |  | ROZPOCET | 0 | 0 | 0 | 0 | 0 | 1 | 0 | 16 | 71002021
| VV |  | 152,6+26,3+104,7+45,4+209,1+47,2+14,9 |  | 600.2 | [13 empty] | VV | 2 | 2 | True | 1 | ROZPOCET
147 | K | 713121121 | Montáž izolace tepelné podlah volně kladenými rohožemi, pásy, dílci, deskami 2 vrstvy | m2 | 81.9 |  | 0 |  |  |  | základní |  | 0 | 0 | 0 | 0 | 0 | 16 | K | 2 |  |  |  | ROZPOCET | 0 | 0 | 0 | 0 | 0 | 1 | 0 | 16 | -641273870
| VV |  | 3,4+38,3+40,2 |  | 81.9 | [13 empty] | VV | 2 | 2 | True | 1 | ROZPOCET
148 | M | 283763660 | polystyren extrudovaný XPS III - HR-L (S,G,NF,) - 1250 x 600 x 50 mm | m2 | 519.69 |  | 0 |  |  |  | základní |  | 0 | 0.0015 | 0.77953 | 0 | 0 | 32 | M | 2 |  |  |  | ROZPOCET | 0 | 0 | 0 | 0 | 0 | 1 | 0 | 16 | -2088592637
| VV |  | 1,02*(3,4*2+38,3*2+40,2*2+152,6+26,3+104,7+47,2+14,9) |  | 519.69 | [13 empty] | VV | 2 | 2 | True | 1 | ROZPOCET
149 | M | 283763700 | polystyren extrudovaný XPS III - HRL (S,G,NF,) - 1250 x 600 x 60 mm | m2 | 46.762 |  | 0 |  |  |  | základní |  | 0 | 0.0018 | 0.084172 | 0 | 0 | 32 | M | 2 |  |  |  | ROZPOCET | 0 | 0 | 0 | 0 | 0 | 1 | 0 | 16 | 1464301219
| VV |  | 45,4*1,03 |  | 46.762 | [13 empty] | VV | 2 | 2 | True | 1 | ROZPOCET
150 | M | 283763610 | polystyren extrudovaný XPS III - HR-L (S,G,NF,) - 1250 x 600 x 35 mm | m2 | 215.373 |  | 0 |  |  |  | základní |  | 0 | 0.0009 | 0.19384 | 0 | 0 | 32 | M | 2 |  |  |  | ROZPOCET | 0 | 0 | 0 | 0 | 0 | 1 | 0 | 16 | 13434907
| VV |  | 209,1*1,03 |  | 215.373 | [13 empty] | VV | 2 | 2 | True | 1 | ROZPOCET
| D | 762 | Konstrukce tesařské |  |  |  | 0 | [5 empty] | 0 |  | 33.7246 |  | 10.9752 | 2 | D | 1 |  |  |  | ROZPOCET | [6 empty] | 0
151 | K | 762131124 | Montáž bednění stěn z hrubých prken na sraz | m2 | 19.4 |  | 0 |  |  |  | základní |  | 0 | 0.00017 | 0.003298 | 0 | 0 | 16 | K | 2 |  |  |  | ROZPOCET | 0 | 0 | 0 | 0 | 0 | 1 | 0 | 16 | 649735030
152 | M | 605151110-1 | řezivo jehličnaté boční prkno jakost I.-II. 2 - 3 cm | m3 | 0.534 |  | 0 |  |  |  | základní |  | 0 | 0.55 | 0.2937 | 0 | 0 | 32 | M | 2 |  |  |  | ROZPOCET | 0 | 0 | 0 | 0 | 0 | 1 | 0 | 16 | 305331026
| VV |  | 19,400*0,025 |  | 0.485 | [13 empty] | VV | 2 | 2 | True | 1 | ROZPOCET
| VV |  | 0,485*1,1 'Přepočtené koeficientem množství |  | 0.534 | [13 empty] | VV | 2 | 2 | False | 1 | ROZPOCET
153 | K | 762331922 | Vyřezání části střešní vazby přůřezové plochy do 224 cm2 délky do 5 m | m | 167 |  | 0 |  |  |  | základní |  | 0 | 0.00017 | 0.02839 | 0 | 0 | 16 | K | 2 |  |  |  | ROZPOCET | 0 | 0 | 0 | 0 | 0 | 1 | 0 | 16 | 812216933
| VV |  | 10+82+45+24+6 |  | 167 | [13 empty] | VV | 2 | 2 | True | 1 | ROZPOCET
154 | K | 762331932 | Vyřezání části střešní vazby přůřezové plochy do 288 cm2 délky do 5 m | m | 81 |  | 0 |  |  |  | základní |  | 0 | 0.00017 | 0.01377 | 0 | 0 | 16 | K | 2 |  |  |  | ROZPOCET | 0 | 0 | 0 | 0 | 0 | 1 | 0 | 16 | 944241048
| VV |  | 8+18+30+25 |  | 81 | [13 empty] | VV | 2 | 2 | True | 1 | ROZPOCET
155 | K | 762331942 | Vyřezání části střešní vazby přůřezové plochy do 450 cm2 délky do 5 m | m | 12 |  | 0 |  |  |  | základní |  | 0 | 0.00017 | 0.00204 | 0 | 0 | 16 | K | 2 |  |  |  | ROZPOCET | 0 | 0 | 0 | 0 | 0 | 1 | 0 | 16 | -1794374156
| VV |  | 12 |  | 12 | [13 empty] | VV | 2 | 2 | True | 1 | ROZPOCET
156 | K | 762332132 | Montáž vázaných kcí krovů pravidelných z hraněného řeziva průřezové plochy do 224 cm2 výtah | m | 60 |  | 0 | CS ÚRS 2016 01 |  |  | základní |  | 0 | 0 | 0 | 0 | 0 | 16 | K | 2 |  |  |  | ROZPOCET | 0 | 0 | 0 | 0 | 0 | 1 | 0 | 16 | -1137547191
| PP |  | Montáž vázaných konstrukcí krovů střech pultových, sedlových, valbových, stanových čtvercového nebo obdélníkového půdorysu, z řeziva hraněného průřezové plochy přes 120 do 224 cm2 | [15 empty] | PP | 2
157 | M | 605120110 | řezivo jehličnaté hranol jakost I nad 120 cm2 - výtah | m3 | 0.96 |  | 0 | CS ÚRS 2016 01 |  |  | základní |  | 0 | 0.55 | 0.528 | 0 | 0 | 32 | M | 2 |  |  |  | ROZPOCET | 0 | 0 | 0 | 0 | 0 | 1 | 0 | 16 | -39925412
| PP |  | Řezivo jehličnaté hraněné, neopracované (hranolky, hranoly) jehličnaté - hranoly nad 120 cm2 hranoly jakost I | [15 empty] | PP | 2
| VV |  | 60*0,2*0,08 |  | 0.96 | [13 empty] | VV | 2 | 2 | True | 0 | ROZPOCET
| VV |  | Mezisoučet |  | 0.96 | [13 empty] | VV | 2 | 3 | True | 1 | ROZPOCET
158 | K | 762332922 | Doplnění části střešní vazby z hranolů průřezové plochy do 224 cm2 | m | 167 |  | 0 |  |  |  | základní |  | 0 | 0.0138 | 2.3046 | 0 | 0 | 16 | K | 2 |  |  |  | ROZPOCET | 0 | 0 | 0 | 0 | 0 | 1 | 0 | 16 | -149325934
159 | K | 762332923 | Doplnění části střešní vazby z hranolů průřezové plochy do 288 cm2 | m | 81 |  | 0 |  |  |  | základní |  | 0 | 0.01768 | 1.4321 | 0 | 0 | 16 | K | 2 |  |  |  | ROZPOCET | 0 | 0 | 0 | 0 | 0 | 1 | 0 | 16 | -1307182088
160 | K | 762332924 | Doplnění části střešní vazby z hranolů průřezové plochy do 450 cm2 | m | 12 |  | 0 |  |  |  | základní |  | 0 | 0.0275 | 0.33 | 0 | 0 | 16 | K | 2 |  |  |  | ROZPOCET | 0 | 0 | 0 | 0 | 0 | 1 | 0 | 16 | -1656944575
161 | M | 605121210 | D+M řezivo jehličnaté hranol ; prkno jakost I-II délka 4 - 8 m | m3 | 8.614 |  | 0 |  |  |  | základní |  | 0 | 0.55 | 4.7377 | 0 | 0 | 32 | M | 2 |  |  |  | ROZPOCET | 0 | 0 | 0 | 0 | 0 | 1 | 0 | 16 | -1516848820
| VV |  | 0,0224*167 |  | 3.7408 | [13 empty] | VV | 2 | 2 | True | 0 | ROZPOCET
| VV |  | 0,0288*81 |  | 2.3328 | [13 empty] | VV | 2 | 2 | True | 0 | ROZPOCET
| VV |  | 0,045*12 |  | 0.54 | [13 empty] | VV | 2 | 2 | True | 0 | ROZPOCET
| VV |  | Mezisoučet |  | 6.6136 | [13 empty] | VV | 2 | 3 | True | 0 | ROZPOCET
| VV |  | 2 |  | 2 | [13 empty] | VV | 2 | 2 | True | 0 | ROZPOCET
| VV |  | Mezisoučet rezerva |  | 2 | [13 empty] | VV | 2 | 3 | True | 0 | ROZPOCET
| VV |  | Součet |  | 8.6136 | [13 empty] | VV | 2 | 4 | True | 1 | ROZPOCET
162 | K | 762335812 | Demontáž krokví rovnoběžných s okapem průřezové na dřevo plochy do 224 cm2 | m | 27.1 |  | 0 |  |  |  | základní |  | 0 | 0 | 0 | 0.012 | 0.3252 | 16 | K | 2 |  |  |  | ROZPOCET | 0 | 0 | 0 | 0 | 0 | 1 | 0 | 16 | 2034005073
| VV |  | 6+5,5+3,6+7,5+4,5 |  | 27.1 | [13 empty] | VV | 2 | 2 | True | 1 | ROZPOCET
163 | K | 762341210 | Montáž bednění střech rovných z hrubých prken na sraz | m2 | 701 |  | 0 |  |  |  | základní |  | 0 | 0 | 0 | 0 | 0 | 16 | K | 2 |  |  |  | ROZPOCET | 0 | 0 | 0 | 0 | 0 | 1 | 0 | 16 | 1116808321
| VV |  | 695+6 |  | 701 | [13 empty] | VV | 2 | 2 | True | 0 | ROZPOCET
| VV |  | Mezisoučet |  | 701 | [13 empty] | VV | 2 | 3 | True | 1 | ROZPOCET
164 | M | 605151110 | řezivo jehličnaté boční prkno jakost I.-II. 2 - 3 cm | m3 | 19.062 |  | 0 |  |  |  | základní |  | 0 | 0.55 | 10.4841 | 0 | 0 | 32 | M | 2 |  |  |  | ROZPOCET | 0 | 0 | 0 | 0 | 0 | 1 | 0 | 16 | 1724265666
| VV |  | 701*0,024*1,03 |  | 17.3287 | [13 empty] | VV | 2 | 2 | True | 0 | ROZPOCET
| VV |  | Mezisoučet |  | 17.3287 | [13 empty] | VV | 2 | 3 | True | 1 | ROZPOCET
| VV |  | 17,329*1,1 'Přepočtené koeficientem množství |  | 19.062 | [13 empty] | VV | 2 | 2 | False | 1 | ROZPOCET
165 | K | 762341811 | Demontáž bednění střech z prken | m2 | 710 |  | 0 |  |  |  | základní |  | 0 | 0 | 0 | 0.015 | 10.65 | 16 | K | 2 |  |  |  | ROZPOCET | 0 | 0 | 0 | 0 | 0 | 1 | 0 | 16 | 1145892451
| VV |  | 710 |  | 710 | [13 empty] | VV | 2 | 2 | True | 1 | ROZPOCET
166 | K | 762342216 | Zřízení laťování na střechách jednoduchých sklonu do 60° osové vzdálenosti do 600 mm | m2 | 776 |  | 0 |  |  |  | základní |  | 0 | 0 | 0 | 0 | 0 | 16 | K | 2 |  |  |  | ROZPOCET | 0 | 0 | 0 | 0 | 0 | 1 | 0 | 16 | -1283611984
| VV |  | 776 |  | 776 | [13 empty] | VV | 2 | 2 | True | 0 | ROZPOCET
| VV |  | Mezisoučet |  | 776 | [13 empty] | VV | 2 | 3 | True | 1 | ROZPOCET
167 | M | 605141010 | řezivo jehličnaté lať jakost I 10 - 25 cm2 | m3 | 4.098 |  | 0 |  |  |  | základní |  | 0 | 0.55 | 2.2539 | 0 | 0 | 32 | M | 2 |  |  |  | ROZPOCET | 0 | 0 | 0 | 0 | 0 | 1 | 0 | 16 | 817623668
| VV |  | 776,000*0,04*0,06*2 |  | 3.7248 | [13 empty] | VV | 2 | 2 | True | 0 | ROZPOCET
| VV |  | Mezisoučet |  | 3.7248 | [13 empty] | VV | 2 | 3 | True | 1 | ROZPOCET
| VV |  | 3,725*1,1 'Přepočtené koeficientem množství |  | 4.098 | [13 empty] | VV | 2 | 2 | False | 1 | ROZPOCET
168 | K | 762395000 | Spojovací prostředky pro montáž krovu, bednění, laťování, světlíky, klíny | m3 | 68.529 |  | 0 |  |  |  | základní |  | 0 | 0.02191 | 1.5015 | 0 | 0 | 16 | K | 2 |  |  |  | ROZPOCET | 0 | 0 | 0 | 0 | 0 | 1 | 0 | 16 | 1988363519
| VV |  | 0,0534+8,614+25,416+9,174+25,272 |  | 68.5294 | [13 empty] | VV | 2 | 2 | True | 0 | ROZPOCET
| VV |  | Mezisoučet |  | 68.5294 | [13 empty] | VV | 2 | 3 | True | 1 | ROZPOCET
169 | K | 762511284 | Podlahové kce podkladové z desek OSB dvouvrstvých lepených na pero a drážku broušených tl 2x15 mm | m2 | 313.2 |  | 0 |  |  |  | základní |  | 0 | 0.01956 | 6.1262 | 0 | 0 | 16 | K | 2 |  |  |  | ROZPOCET | 0 | 0 | 0 | 0 | 0 | 1 | 0 | 16 | 741440152
| VV |  | 8,7*36 |  | 313.2 | [13 empty] | VV | 2 | 2 | True | 0 | ROZPOCET
| VV |  | Mezisoučet |  | 313.2 | [13 empty] | VV | 2 | 3 | True | 1 | ROZPOCET
170 | K | 762823113 | Montáž stropnice z hraněného řeziva průřezové plochy do 75 cm2 na nosnou konstrukci (pod OSB desky) vč.vyrovnávacích podložek | m | 422.431 |  | 0 |  |  |  | základní |  | 0 | 0.00017 | 0.071813 | 0 | 0 | 16 | K | 2 |  |  |  | ROZPOCET | 0 | 0 | 0 | 0 | 0 | 1 | 0 | 16 | -837893033
171 | M | 605120010 | Řezivo jehličnaté hranol jakost I do 120 cm2 | m3 | 6.57 |  | 0 |  |  |  | základní |  | 0 | 0.55 | 3.6135 | 0 | 0 | 32 | M | 2 |  |  |  | ROZPOCET | 0 | 0 | 0 | 0 | 0 | 1 | 0 | 16 | -1108755509
| VV |  | 422,4*0,18*0,08 |  | 6.0826 | [13 empty] | VV | 2 | 2 | True | 0 | ROZPOCET
| VV |  | Mezisoučet |  | 6.0826 | [13 empty] | VV | 2 | 3 | True | 1 | ROZPOCET
| VV |  | 6,083*1,08 'Přepočtené koeficientem množství |  | 6.57 | [13 empty] | VV | 2 | 2 | False | 1 | ROZPOCET
172 | K | 998762103 | Přesun hmot tonážní pro kce tesařské v objektech v do 24 m | t | 33.725 |  | 0 | CS ÚRS 2016 01 |  |  | základní |  | 0 | 0 | 0 | 0 | 0 | 16 | K | 2 |  |  |  | ROZPOCET | 0 | 0 | 0 | 0 | 0 | 1 | 0 | 16 | -776452692
| PP |  | Přesun hmot pro konstrukce tesařské stanovený z hmotnosti přesunovaného materiálu vodorovná dopravní vzdálenost do 50 m v objektech výšky přes 12 do 24 m | [15 empty] | PP | 2
173 | K | R-762-001 | D+M tesařská konstrukce;desky OSB;lepenka; obložení vikýře výdechu a nasávání VZT | kpl | 2 |  | 0 |  |  |  | základní |  | 0 | 0 | 0 | 0 | 0 | 16 | K | 2 |  |  |  | ROZPOCET | 0 | 0 | 0 | 0 | 0 | 1 | 0 | 16 | 89052401
174 | K | R-762-002 | D+M tesařská konstrukce odkouření a VZT: desky OSB; lepenka; | m2 | 3 |  | 0 |  |  |  | základní |  | 0 | 0 | 0 | 0 | 0 | 16 | K | 2 |  |  |  | ROZPOCET | 0 | 0 | 0 | 0 | 0 | 1 | 0 | 16 | 1908541409
175 | K | R-762-101 | D+M třmen 60/6+chemická kotva | kpl | 25 |  | 0 |  |  |  | základní |  | 0 | 0 | 0 | 0 | 0 | 16 | K | 2 |  |  |  | ROZPOCET | 0 | 0 | 0 | 0 | 0 | 1 | 0 | 16 | 1950229152
176 | K | R-762-201 | D+M tesařské napojení vazného trámu viz detail | kpl | 8 |  | 0 |  |  |  | základní |  | 0 | 0 | 0 | 0 | 0 | 16 | K | 2 |  |  |  | ROZPOCET | 0 | 0 | 0 | 0 | 0 | 1 | 0 | 16 | -1717057930
177 | K | R-762-202 | D+M tesařské napojení krokve viz detail | kpl | 15 |  | 0 |  |  |  | základní |  | 0 | 0 | 0 | 0 | 0 | 16 | K | 2 |  |  |  | ROZPOCET | 0 | 0 | 0 | 0 | 0 | 1 | 0 | 16 | -935519768
178 | K | R-762-203 | D+M tesařské kotvení vazného trámu viz detail | kpl | 15 |  | 0 |  |  |  | základní |  | 0 | 0 | 0 | 0 | 0 | 16 | K | 2 |  |  |  | ROZPOCET | 0 | 0 | 0 | 0 | 0 | 1 | 0 | 16 | 1611813269
179 | K | R-762-204 | D+M tesařské kotvení bačkory k podlaze viz detail | kpl | 5 |  | 0 |  |  |  | základní |  | 0 | 0 | 0 | 0 | 0 | 16 | K | 2 |  |  |  | ROZPOCET | 0 | 0 | 0 | 0 | 0 | 1 | 0 | 16 | 1628715605
180 | K | R-762-205 | D+M tesařské kotvení do nových sedel viz detail | kpl | 12 |  | 0 |  |  |  | základní |  | 0 | 0 | 0 | 0 | 0 | 16 | K | 2 |  |  |  | ROZPOCET | 0 | 0 | 0 | 0 | 0 | 1 | 0 | 16 | 1914816601
181 | K | R-762-207 | D+M rošt + plášť výtah.šachty 100*60mm | m2 | 25.8 |  | 0 |  |  |  | základní |  | 0 | 0 | 0 | 0 | 0 | 16 | K | 2 |  |  |  | ROZPOCET | 0 | 0 | 0 | 0 | 0 | 1 | 0 | 16 | -1877973439
| VV |  | 25,8 |  | 25.8 | [13 empty] | VV | 2 | 2 | True | 0 | ROZPOCET
| VV |  | Mezisoučet |  | 25.8 | [13 empty] | VV | 2 | 3 | True | 1 | ROZPOCET
| D | 763 | Konstrukce suché výstavby |  |  |  | 0 | [5 empty] | 0 |  | 24.6283 |  | 0 | 2 | D | 1 |  |  |  | ROZPOCET | [6 empty] | 0
182 | K | 763133022 | SDK podhled zavěšená dvouvrstvá kce profil UD a CD desky RF tl 15 mm | m2 | 339.9 |  | 0 |  |  |  | základní |  | 0 | 0.01723 | 5.8565 | 0 | 0 | 16 | K | 2 |  |  |  | ROZPOCET | 0 | 0 | 0 | 0 | 0 | 1 | 0 | 16 | 66714465
183 | K | 763133042 | SDK podhled S zavěšená dvouvrstvá kce profil UD a CD desky RFI tl 15 mm | m2 | 58.05 |  | 0 |  |  |  | základní |  | 0 | 0.01756 | 1.0194 | 0 | 0 | 16 | K | 2 |  |  |  | ROZPOCET | 0 | 0 | 0 | 0 | 0 | 1 | 0 | 16 | -946263099
| VV |  | 4,5*10,5+5,4+5,4 |  | 58.05 | [13 empty] | VV | 2 | 2 | True | 0 | ROZPOCET
| VV |  | Mezisoučet podkroví |  | 58.05 | [13 empty] | VV | 2 | 3 | True | 1 | ROZPOCET
184 | K | 763135031 | D+M minerální kazetový podhled 600x600 mm | m2 | 1996.9 |  | 0 |  |  |  | základní |  | 0 | 0.00889 | 17.7524 | 0 | 0 | 16 | K | 2 |  |  |  | ROZPOCET | 0 | 0 | 0 | 0 | 0 | 1 | 0 | 16 | 443577385
| VV |  | 17,1+6,2+5+7,8+10,4+5+16,8+6,4+4,9+1,2+1,5+2+14+1,2+1,5+1,4 |  | 102.4 | [13 empty] | VV | 2 | 2 | True | 0 | ROZPOCET
| VV |  | Mezisoučet 1.PP |  | 102.4 | [13 empty] | VV | 2 | 3 | True | 0 | ROZPOCET
| VV |  | 4,8+13,7+20,5+7+16,9+25+27,1+62,8+19,3+13,6+14,9+2,4+1,7+2,3+1,6+4,5+6,4+2,4+1,4+3,5+2,4+1,5+1,5+4,6+4+10,7+18,5+4,9+7,6+7,2+32+21,4+16,6+18,4+18,2 |  | 421.3 | [13 empty] | VV | 2 | 2 | True | 0 | ROZPOCET
| VV |  | Mezisoučet 1,.NP |  | 421.3 | [13 empty] | VV | 2 | 3 | True | 0 | ROZPOCET
| VV |  | 44,3+23,7+18+21,8+12,1+17+16,2+27,7+34+20,8+11,9+14,3+4,3+1,7+1,7+3,9+1,5+1,5+3,8+2,9+4,7+7,7+15+33,2+31,8+27,9+35,6+17,9 |  | 456.9 | [13 empty] | VV | 2 | 2 | True | 0 | ROZPOCET
| VV |  | Mezisoučet 2.NP |  | 456.9 | [13 empty] | VV | 2 | 3 | True | 0 | ROZPOCET
| VV |  | 40,3+23,8+18+24,3+49,4+30,6+34+22+12,9+14,3+4,9+1,9+1,7+6,2+1,5+1,5+1,5+2,9+4,7+8,6+14,4+12,5+23,9+58,9+40,5+16,9 |  | 472.1 | [13 empty] | VV | 2 | 2 | True | 0 | ROZPOCET
| VV |  | Mezisoučet 3.NP |  | 472.1 | [13 empty] | VV | 2 | 3 | True | 0 | ROZPOCET
| VV |  | 19,8+23,1+19,7+37,8+29,2+27+31,8+27,2+7,4+21,3+15,2+14,7+5,4+1,9+1,9+6,3+1,5+1,4+1,4+2,9+4,6+8,3+14,1+12,7+25,1+35,3+32,6+34,2+18,4 |  | 482.2 | [13 empty] | VV | 2 | 2 | True | 0 | ROZPOCET
| VV |  | Mezisoučet 4.NP |  | 482.2 | [13 empty] | VV | 2 | 3 | True | 0 | ROZPOCET
| VV |  | 32 |  | 32 | [13 empty] | VV | 2 | 2 | True | 0 | ROZPOCET
| VV |  | Mezisoučet podkroví |  | 32 | [13 empty] | VV | 2 | 3 | True | 0 | ROZPOCET
| VV |  | 30 |  | 30 | [13 empty] | VV | 2 | 2 | True | 0 | ROZPOCET
| VV |  | Mezisoučet |  | 30 | [13 empty] | VV | 2 | 3 | True | 0 | ROZPOCET
| VV |  | Součet |  | 1996.9 | [13 empty] | VV | 2 | 4 | True | 1 | ROZPOCET
185 | K | 998763102 | Přesun hmot tonážní pro dřevostavby v objektech v do 24 m | t | 24.628 |  | 0 | CS ÚRS 2016 01 |  |  | základní |  | 0 | 0 | 0 | 0 | 0 | 16 | K | 2 |  |  |  | ROZPOCET | 0 | 0 | 0 | 0 | 0 | 1 | 0 | 16 | -1983653107
| PP |  | Přesun hmot pro dřevostavby stanovený z hmotnosti přesunovaného materiálu vodorovná dopravní vzdálenost do 50 m v objektech výšky přes 12 do 24 m | [15 empty] | PP | 2
186 | K | R-763-001 | D+M protipožární obklad stropů s odolností 45minut | m2 | 136.12 |  | 0 |  |  |  | základní |  | 0 | 0 | 0 | 0 | 0 | 16 | K | 2 |  |  |  | ROZPOCET | 0 | 0 | 0 | 0 | 0 | 1 | 0 | 16 | 2042596228
| VV |  | 23+(7*0,4*1,77)+(4*0,4*2,86) |  | 32.532 | [13 empty] | VV | 2 | 2 | True | 0 | ROZPOCET
| VV |  | Mezisoučet 1NP |  | 32.532 | [13 empty] | VV | 2 | 3 | True | 0 | ROZPOCET
| VV |  | 25+(8*0,4*1,85)+(4*0,4*2,86) |  | 35.496 | [13 empty] | VV | 2 | 2 | True | 0 | ROZPOCET
| VV |  | Mezisoučet 2NP |  | 35.496 | [13 empty] | VV | 2 | 3 | True | 0 | ROZPOCET
| VV |  | 25+(8*0,4*1,8)+(4*2,86*0,4) |  | 35.336 | [13 empty] | VV | 2 | 2 | True | 0 | ROZPOCET
| VV |  | Mezisoučet 3NP |  | 35.336 | [13 empty] | VV | 2 | 3 | True | 0 | ROZPOCET
| VV |  | 23+(7*0,4*1,85)+(4*0,4*2,86) |  | 32.756 | [13 empty] | VV | 2 | 2 | True | 0 | ROZPOCET
| VV |  | Mezisoučet 4NP |  | 32.756 | [13 empty] | VV | 2 | 3 | True | 0 | ROZPOCET
| VV |  | Součet |  | 136.12 | [13 empty] | VV | 2 | 4 | True | 1 | ROZPOCET
187 | K | R-763-111-001 | D+M sádrokartonová příčka tl.100mm typ 1 | m2 | 569.13 |  | 0 |  |  |  | základní |  | 0 | 0 | 0 | 0 | 0 | 512 | K | 2 |  |  |  | ROZPOCET | 0 | 0 | 0 | 0 | 0 | 1 | 0 | 512 | 797370735
| VV |  | 558,19 |  | 558.19 | [13 empty] | VV | 2 | 2 | True | 1 | ROZPOCET
| VV |  | 5+1,8*3,3 |  | 10.94 | [13 empty] | VV | 2 | 2 | True | 0 | ROZPOCET
| VV |  | Mezisoučet |  | 569.13 | [13 empty] | VV | 2 | 3 | True | 0 | ROZPOCET
188 | K | R-763-111-002 | D+M sádrokartonová příčka tl.150mm typ 2 | m2 | 95.08 |  | 0 |  |  |  | základní |  | 0 | 0 | 0 | 0 | 0 | 512 | K | 2 |  |  |  | ROZPOCET | 0 | 0 | 0 | 0 | 0 | 1 | 0 | 512 | -2139654263
189 | K | R-763-111-003 | D+M sádrokartonová příčka tl.255mm typ 3 | m2 | 139 |  | 0 |  |  |  | základní |  | 0 | 0 | 0 | 0 | 0 | 512 | K | 2 |  |  |  | ROZPOCET | 0 | 0 | 0 | 0 | 0 | 1 | 0 | 512 | -2113266333
190 | K | R-763-111-004 | D+M revizní dvířka zateplená pro přístup k exter.hodinám | m2 | 1 |  | 0 |  |  |  | základní |  | 0 | 0 | 0 | 0 | 0 | 512 | K | 2 |  |  |  | ROZPOCET | 0 | 0 | 0 | 0 | 0 | 1 | 0 | 512 | 2011684784
191 | K | R-763-111-005 | D+M SDK předstěny závěsných modulů WC | m2 | 40 |  | 0 |  |  |  | základní |  | 0 | 0 | 0 | 0 | 0 | 512 | K | 2 |  |  |  | ROZPOCET | 0 | 0 | 0 | 0 | 0 | 1 | 0 | 512 | 1560422965
| VV |  | 25*1,6 |  | 40 | [13 empty] | VV | 2 | 2 | True | 1 | ROZPOCET
192 | K | R-763-111-006 | D+M SDK obklad, lemování,kapotování 2x12,5mm | m2 | 31.54 |  | 0 |  |  |  | základní |  | 0 | 0 | 0 | 0 | 0 | 512 | K | 2 |  |  |  | ROZPOCET | 0 | 0 | 0 | 0 | 0 | 1 | 0 | 512 | 833694467
| VV |  | 25 |  | 25 | [13 empty] | VV | 2 | 2 | True | 1 | ROZPOCET
| VV |  | 6,54 |  | 6.54 | [13 empty] | VV | 2 | 2 | True | 0 | ROZPOCET
| VV |  | Mezisoučet |  | 31.54 | [13 empty] | VV | 2 | 3 | True | 0 | ROZPOCET
193 | K | R-763-111-007 | D+M Protipožární obklad odolnost 60minut | m2 | 10 |  | 0 |  |  |  | základní |  | 0 | 0 | 0 | 0 | 0 | 512 | K | 2 |  |  |  | ROZPOCET | 0 | 0 | 0 | 0 | 0 | 1 | 0 | 512 | -1745505442
| D | 764 | Konstrukce klempířské |  |  |  | 0 | [5 empty] | 0 |  | 6.3096 |  | 0 | 2 | D | 1 |  |  |  | ROZPOCET | [6 empty] | 0
194 | K | 764111641 | Krytina střechy rovné drážkováním ze svitků z Pz plechu s povrchovou úpravou rš 670 mm sklonu do 30° vč. nároží úžlabí, okapní hrany viz PD | m2 | 777 |  | 0 | CS ÚRS 2016 01 |  |  | základní |  | 0 | 0.0076 | 5.9052 | 0 | 0 | 16 | K | 2 |  |  |  | ROZPOCET | 0 | 0 | 0 | 0 | 0 | 1 | 0 | 16 | -2025898489
| PP |  | Krytina ze svitků nebo z taškových tabulí z pozinkovaného plechu s povrchovou úpravou s úpravou u okapů, prostupů a výčnělků střechy rovné drážkováním ze svitků rš 670 mm, sklon střechy do 30 st. | [15 empty] | PP | 2
195 | K | 764213456-CZ | Sněhový zachytávač krytiny z Pz s povrch.úpravou plechu průběžný dvoutrubkový | m | 168.5 |  | 0 |  |  |  | základní |  | 0 | 0.0024 | 0.4044 | 0 | 0 | 16 | K | 2 |  |  |  | ROZPOCET | 0 | 0 | 0 | 0 | 0 | 1 | 0 | 16 | -1354685165
| PP |  | Oplechování střešních prvků z pozinkovaného plechu sněhový zachytávač průbežný dvoutrubkový | [15 empty] | PP | 2
| VV |  | 11,2+2,8+14+14,5+14,5+2,5+2,5+14+14,5+11,2+2,8+37,5+4,5+3,5+18,5 |  | 168.5 | [13 empty] | VV | 2 | 2 | True | 0 | ROZPOCET
| VV |  | Mezisoučet |  | 168.5 | [13 empty] | VV | 2 | 3 | True | 1 | ROZPOCET
196 | K | 998764103 | Přesun hmot tonážní pro konstrukce klempířské v objektech v do 24 m | t | 2.8 |  | 0 | CS ÚRS 2016 01 |  |  | základní |  | 0 | 0 | 0 | 0 | 0 | 16 | K | 2 |  |  |  | ROZPOCET | 0 | 0 | 0 | 0 | 0 | 1 | 0 | 16 | -1966251351
| PP |  | Přesun hmot pro konstrukce klempířské stanovený z hmotnosti přesunovaného materiálu vodorovná dopravní vzdálenost do 50 m v objektech výšky přes 12 do 24 m | [15 empty] | PP | 2
197 | K | R-764-001 | pol. K1 D+M podkladní plech tl.0,75mm , FeZn +PES | m | 105 |  | 0 |  |  |  | základní |  | 0 | 0 | 0 | 0 | 0 | 16 | K | 2 |  |  |  | ROZPOCET | 0 | 0 | 0 | 0 | 0 | 1 | 0 | 16 | -1309493156
198 | K | R-764-002 | pol. K2 D+M žlab nástřešní r.š.500mm+háky,ukončení , kotlíky tl.0,75mm , FeZn +PES | m | 105 |  | 0 |  |  |  | základní |  | 0 | 0 | 0 | 0 | 0 | 16 | K | 2 |  |  |  | ROZPOCET | 0 | 0 | 0 | 0 | 0 | 1 | 0 | 16 | 1593369816
199 | K | R-764-003 | pol. K3 D+M lemování komínůtl.0,75mm , FeZn +PES | kpl | 1 |  | 0 |  |  |  | základní |  | 0 | 0 | 0 | 0 | 0 | 16 | K | 2 |  |  |  | ROZPOCET | 0 | 0 | 0 | 0 | 0 | 1 | 0 | 16 | -951024663
200 | K | R-764-004 | pol. K4 D+M oplechování úžlabí r.š.480 vč.2 zarážek na žlabu tl.0,75mm , FeZn +PES | kpl | 16 |  | 0 |  |  |  | základní |  | 0 | 0 | 0 | 0 | 0 | 16 | K | 2 |  |  |  | ROZPOCET | 0 | 0 | 0 | 0 | 0 | 1 | 0 | 16 | -1194261031
201 | K | R-764-005 | pol. K5 D+M svody-okapový systém prům.100mm 4 x 15m tl.0,75mm , FeZn +PES | kpl | 60 |  | 0 |  |  |  | základní |  | 0 | 0 | 0 | 0 | 0 | 16 | K | 2 |  |  |  | ROZPOCET | 0 | 0 | 0 | 0 | 0 | 1 | 0 | 16 | -825531299
202 | K | R-764-006 | pol. K6 D+M římsy centrálního vikýře r.š.500mm vč.podkladního plechu tl.0,75mm , FeZn +PES | kpl | 10.5 |  | 0 |  |  |  | základní |  | 0 | 0 | 0 | 0 | 0 | 16 | K | 2 |  |  |  | ROZPOCET | 0 | 0 | 0 | 0 | 0 | 1 | 0 | 16 | 518531192
203 | K | R-764-007 | pol. K7 D+M římsy 1np-2np; 3np-4np r.š.330mm tl.0,75mm dl.2x110bm, FeZn +PES | kpl | 220 |  | 0 |  |  |  | základní |  | 0 | 0 | 0 | 0 | 0 | 16 | K | 2 |  |  |  | ROZPOCET | 0 | 0 | 0 | 0 | 0 | 1 | 0 | 16 | 809880648
204 | K | R-764-008 | pol. K8 D+M oplechováním atiky zádveří r.š.900mm, vč.podkladního plechu tl.0,75mm dl.2x110bm, FeZn +PES | kpl | 8.1 |  | 0 |  |  |  | základní |  | 0 | 0 | 0 | 0 | 0 | 16 | K | 2 |  |  |  | ROZPOCET | 0 | 0 | 0 | 0 | 0 | 1 | 0 | 16 | -2024719439
205 | K | R-764-009 | D+M odvětrávací komínky ZTI prům 100 tl.0,75mm FeZn +PES | kpl | 5 |  | 0 |  |  |  | základní |  | 0 | 0 | 0 | 0 | 0 | 16 | K | 2 |  |  |  | ROZPOCET | 0 | 0 | 0 | 0 | 0 | 1 | 0 | 16 | -645342544
206 | K | R-764-010 | D+M Oplechování výdechů - vikýřů VZT FeZn +PES | kpl | 2 |  | 0 |  |  |  | základní |  | 0 | 0 | 0 | 0 | 0 | 16 | K | 2 |  |  |  | ROZPOCET | 0 | 0 | 0 | 0 | 0 | 1 | 0 | 16 | 1560033428
207 | K | R-764-011 | D+M Oplechování střechy výtahové šachty VZT FeZn +PES | m2 | 6 |  | 0 |  |  |  | základní |  | 0 | 0 | 0 | 0 | 0 | 16 | K | 2 |  |  |  | ROZPOCET | 0 | 0 | 0 | 0 | 0 | 1 | 0 | 16 | 322461274
208 | K | R-764-012 | D+M Oplechování stěn nadstřešní části výtahové šachty FeZn +PES | m2 | 19.4 |  | 0 |  |  |  | základní |  | 0 | 0 | 0 | 0 | 0 | 16 | K | 2 |  |  |  | ROZPOCET | 0 | 0 | 0 | 0 | 0 | 1 | 0 | 16 | -1726349944
209 | K | R-764-013 | D+M Oplechování odkouření a VZT vikýře nadstřešní části FeZn +PES | kpl | 1 |  | 0 |  |  |  | základní |  | 0 | 0 | 0 | 0 | 0 | 16 | K | 2 |  |  |  | ROZPOCET | 0 | 0 | 0 | 0 | 0 | 1 | 0 | 16 | -1796204897
210 | K | R-764-014 | Vnější a vnitřní okenní parapety jsou součástí okenních stěn | kpl | 1 |  | 0 |  |  |  | základní |  | 0 | 0 | 0 | 0 | 0 | 16 | K | 2 |  |  |  | ROZPOCET | 0 | 0 | 0 | 0 | 0 | 1 | 0 | 16 | -1159001436
211 | K | R-764-4001 | D+M stoupací plošina | kpl | 4 |  | 0 |  |  |  | základní |  | 0 | 0 | 0 | 0 | 0 | 16 | K | 2 |  |  |  | ROZPOCET | 0 | 0 | 0 | 0 | 0 | 1 | 0 | 16 | -481889726
| D | 767 | Konstrukce zámečnické - vč. povrchové úpravy popis v.č. F.1.1.2.01-22 |  |  |  | 0 | [5 empty] | 0 |  | 0 |  | 0 | 2 | D | 1 |  |  |  | ROZPOCET | [6 empty] | 0
212 | K | 998767203 | Přesun hmot pro zámečnické konstrukce v objektech v do 24 m | % |  |  | 0 |  |  |  | základní |  | 0 | 0 | 0 | 0 | 0 | 16 | K | 2 |  |  |  | ROZPOCET | 0 | 0 | 0 | 0 | 0 | 1 | 0 | 16 | -2146804292
213 | K | R-767-001 | D+M podlahové přechodové lišty | m | 48 |  | 0 |  |  |  | základní |  | 0 | 0 | 0 | 0 | 0 | 16 | K | 2 |  |  |  | ROZPOCET | 0 | 0 | 0 | 0 | 0 | 1 | 0 | 16 | 886178297
214 | K | R-767-002 | D+M plotna pro osazení nosníků 200/260 | kpl | 22 |  | 0 |  |  |  | základní |  | 0 | 0 | 0 | 0 | 0 | 16 | K | 2 |  |  |  | ROZPOCET | 0 | 0 | 0 | 0 | 0 | 1 | 0 | 16 | -111217077
215 | K | R-767-003 | Pol. 1/Z D+M konstrukce zádveří vč. opláštění Kingspan (7,5,m2) - vč.povrch.úpravy | kpl | 1 |  | 0 |  |  |  | základní |  | 0 | 0 | 0 | 0 | 0 | 16 | K | 2 |  |  |  | ROZPOCET | 0 | 0 | 0 | 0 | 0 | 1 | 0 | 16 | 886649485
216 | K | R-767-004 | Pol. 2/Z D+M zábradlí hlavního schodiště 1.NP-podkroví- vč.povrchové úpravy | kpl | 1 |  | 0 |  |  |  | základní |  | 0 | 0 | 0 | 0 | 0 | 16 | K | 2 |  |  |  | ROZPOCET | 0 | 0 | 0 | 0 | 0 | 1 | 0 | 16 | -1506400702
217 | K | R-767-005 | Pol. 3/Z D+M schodišťové madlo 1.pp-1.np - vč.povrchové úpravy | m | 3.8 |  | 0 |  |  |  | základní |  | 0 | 0 | 0 | 0 | 0 | 16 | K | 2 |  |  |  | ROZPOCET | 0 | 0 | 0 | 0 | 0 | 1 | 0 | 16 | -1495997324
218 | K | R-767-006 | Pol. 4/Z D+M zábradlí na vlajky - vč. povrchové úpravy | ks | 1 |  | 0 |  |  |  | základní |  | 0 | 0 | 0 | 0 | 0 | 16 | K | 2 |  |  |  | ROZPOCET | 0 | 0 | 0 | 0 | 0 | 1 | 0 | 16 | -1602791679
219 | K | R-767-007 | Pol. 5/Z D+M ocelové zábradlí francouzských oken 1 vč.povrch.úpravy | ks | 5 |  | 0 |  |  |  | základní |  | 0 | 0 | 0 | 0 | 0 | 16 | K | 2 |  |  |  | ROZPOCET | 0 | 0 | 0 | 0 | 0 | 1 | 0 | 16 | 769946320
220 | K | R-767-008 | Pol. 6/Z D+M ocelové zábradlí francouzských oken 2 vč.povrch.úpravy | ks | 3 |  | 0 |  |  |  | základní |  | 0 | 0 | 0 | 0 | 0 | 16 | K | 2 |  |  |  | ROZPOCET | 0 | 0 | 0 | 0 | 0 | 1 | 0 | 16 | 219499427
221 | K | R-767-009 | Pol. 7/Z D+M kryt požární VZT vč.povrch.úpravy | kpl | 1 |  | 0 |  |  |  | základní |  | 0 | 0 | 0 | 0 | 0 | 16 | K | 2 |  |  |  | ROZPOCET | 0 | 0 | 0 | 0 | 0 | 1 | 0 | 16 | 1497070426
222 | K | R-767-010 | Pol. 8/Z D+M zábradlí schodiště MP vč. povrchové úpravy | kpl | 1 |  | 0 |  |  |  | základní |  | 0 | 0 | 0 | 0 | 0 | 16 | K | 2 |  |  |  | ROZPOCET | 0 | 0 | 0 | 0 | 0 | 1 | 0 | 16 | 1936035074
223 | K | R-767-011 | D+M ocelová plotna pro kotvení zábradlí | kpl | 135 |  | 0 |  |  |  | základní |  | 0 | 0 | 0 | 0 | 0 | 16 | K | 2 |  |  |  | ROZPOCET | 0 | 0 | 0 | 0 | 0 | 1 | 0 | 16 | -201087037
224 | K | R-767-012 | D+M anténní stožár v.2m nad hřeben střechy vč. povrch.úpravy | kpl | 2 |  | 0 |  |  |  | základní |  | 0 | 0 | 0 | 0 | 0 | 16 | K | 2 |  |  |  | ROZPOCET | 0 | 0 | 0 | 0 | 0 | 1 | 0 | 16 | -1193021097
225 | K | R-767-013 | D+M markýza nad vstupem-např.Canopy systém VDS 80-Large+lepené sklo 1010.2 pol.6(pohledy) vč. povrch.úpravy | kpl | 1 |  | 0 |  |  |  | základní |  | 0 | 0 | 0 | 0 | 0 | 16 | K | 2 |  |  |  | ROZPOCET | 0 | 0 | 0 | 0 | 0 | 1 | 0 | 16 | 1665851920
226 | K | R-767-014 | D+M ocelová konstrukce střechy vč. povrch.úpravy | kpl | 1 |  | 0 |  |  |  | základní |  | 0 | 0 | 0 | 0 | 0 | 16 | K | 2 |  |  |  | ROZPOCET | 0 | 0 | 0 | 0 | 0 | 1 | 0 | 16 | -1043683512
227 | K | R-767-015 | D+M střešní záchytný systém | kpl | 1 |  | 0 |  |  |  | základní |  | 0 | 0 | 0 | 0 | 0 | 16 | K | 2 |  |  |  | ROZPOCET | 0 | 0 | 0 | 0 | 0 | 1 | 0 | 16 | 1337697415
| D | 771 | Podlahy z dlaždic |  |  |  | 0 | [5 empty] | 0 |  | 15.1752 |  | 0 | 2 | D | 1 |  |  |  | ROZPOCET | [6 empty] | 0
228 | K | 771274124 | Montáž obkladů stupnic z dlaždic protiskluzných keramických flexibilní lepidlo š do 350 mm | m | 179.6 |  | 0 |  |  |  | základní |  | 0 | 0.0018 | 0.32328 | 0 | 0 | 16 | K | 2 |  |  |  | ROZPOCET | 0 | 0 | 0 | 0 | 0 | 1 | 0 | 16 | -975546324
| VV |  | (24*4+12)*1,5 |  | 162 | [13 empty] | VV | 2 | 2 | True | 0 | ROZPOCET
| VV |  | 16*1,1 |  | 17.6 | [13 empty] | VV | 2 | 2 | True | 0 | ROZPOCET
| VV |  | Mezisoučet |  | 179.6 | [13 empty] | VV | 2 | 3 | True | 1 | ROZPOCET
229 | M | M-771-003 | keramická slinutá dlažba schodišťových stupňů kalibrovaná : schodovka - nášlap | m2 | 59.268 |  | 0 |  |  |  | základní |  | 0 | 0 | 0 | 0 | 0 | 32 | M | 2 |  |  |  | ROZPOCET | 0 | 0 | 0 | 0 | 0 | 1 | 0 | 16 | 1072577922
| VV |  | 179,60*0,33 |  | 59.268 | [13 empty] | VV | 2 | 2 | True | 0 | ROZPOCET
| VV |  | Mezisoučet |  | 59.268 | [13 empty] | VV | 2 | 3 | True | 1 | ROZPOCET
230 | M | M-771-003a | keramická slinutá dlažba schodišťových stupňů: podstupnice - kalibrovaná | m2 | 27.838 |  | 0 |  |  |  | základní |  | 0 | 0 | 0 | 0 | 0 | 32 | M | 2 |  |  |  | ROZPOCET | 0 | 0 | 0 | 0 | 0 | 1 | 0 | 16 | -1126379029
| VV |  | 179,60*0,155 |  | 27.838 | [13 empty] | VV | 2 | 2 | True | 0 | ROZPOCET
| VV |  | Mezisoučet |  | 27.838 | [13 empty] | VV | 2 | 3 | True | 1 | ROZPOCET
231 | K | 771274242 | Montáž obkladů podstupnic z dlaždic protiskluzných keramických flexibilní lepidlo v do 200 mm | m | 179.6 |  | 0 |  |  |  | základní |  | 0 | 0.00096 | 0.17242 | 0 | 0 | 16 | K | 2 |  |  |  | ROZPOCET | 0 | 0 | 0 | 0 | 0 | 1 | 0 | 16 | -826885769
232 | K | 771473133 | Montáž soklíků z dlaždic keramických schodišťových stupňovitých lepených v do 120 mm | m | 58.28 |  | 0 |  |  |  | základní |  | 0 | 0.00061 | 0.035551 | 0 | 0 | 16 | K | 2 |  |  |  | ROZPOCET | 0 | 0 | 0 | 0 | 0 | 1 | 0 | 16 | 1771022842
| VV |  | (24*4+12)*(0,32+0,15) |  | 50.76 | [13 empty] | VV | 2 | 2 | True | 0 | ROZPOCET
| VV |  | 16*(0,32+0,15) |  | 7.52 | [13 empty] | VV | 2 | 2 | True | 0 | ROZPOCET
| VV |  | Mezisoučet |  | 58.28 | [13 empty] | VV | 2 | 3 | True | 1 | ROZPOCET
233 | K | 771474113 | Montáž soklíků z dlaždic keramických rovných flexibilní lepidlo v do 120 mm | m | 558.56 |  | 0 |  |  |  | základní |  | 0 | 0.00061 | 0.34072 | 0 | 0 | 16 | K | 2 |  |  |  | ROZPOCET | 0 | 0 | 0 | 0 | 0 | 1 | 0 | 16 | 1544444900
| VV |  | 2,77+2,77+1,92*2-0,8 |  | 8.58 | [13 empty] | VV | 2 | 2 | True | 0 | ROZPOCET
| VV |  | Mezisoučet podkroví |  | 8.58 | [13 empty] | VV | 2 | 3 | True | 0 | ROZPOCET
| VV |  | (4,18*2+1,29*2)-1,4 |  | 9.54 | [13 empty] | VV | 2 | 2 | True | 0 | ROZPOCET
| VV |  | (1,47*2+1,95*2)-0,7 |  | 6.14 | [13 empty] | VV | 2 | 2 | True | 0 | ROZPOCET
| VV |  | (4,18*2+1,85*2)-0,8 |  | 11.26 | [13 empty] | VV | 2 | 2 | True | 0 | ROZPOCET
| VV |  | Mezisoučet 2NP |  | 26.94 | [13 empty] | VV | 2 | 3 | True | 0 | ROZPOCET
| VV |  | (6,13*2+2,57*2)-0,8 |  | 16.6 | [13 empty] | VV | 2 | 2 | True | 0 | ROZPOCET
| VV |  | 1,75*2+2,54*2-0,8 |  | 7.78 | [13 empty] | VV | 2 | 2 | True | 0 | ROZPOCET
| VV |  | 4,45*2+2,54*2-0,8-1,48 |  | 11.7 | [13 empty] | VV | 2 | 2 | True | 0 | ROZPOCET
| VV |  | 12,69*2+4,5+4,5+10,5+10,5-1,4-0,8*3 |  | 51.58 | [13 empty] | VV | 2 | 2 | True | 0 | ROZPOCET
| VV |  | 6+6+2,2*4+7*2+3*2+0,8 |  | 41.6 | [13 empty] | VV | 2 | 2 | True | 0 | ROZPOCET
| VV |  | 7+7+4,6+4,6-1+6,17*2+4,07*2 |  | 42.68 | [13 empty] | VV | 2 | 2 | True | 0 | ROZPOCET
| VV |  | 7,7*2+7*2-0,8 |  | 28.6 | [13 empty] | VV | 2 | 2 | True | 0 | ROZPOCET
| VV |  | 1,79*2+7,2*2-0,8+2,5+7,5+7,5+2,5-0,8 |  | 36.38 | [13 empty] | VV | 2 | 2 | True | 0 | ROZPOCET
| VV |  | 4,8*2+4,6*2-0,8 |  | 18 | [13 empty] | VV | 2 | 2 | True | 0 | ROZPOCET
| VV |  | 2,35*4-0,8+6*2+4*2-1,8 |  | 26.8 | [13 empty] | VV | 2 | 2 | True | 0 | ROZPOCET
| VV |  | 2,3*4-0,8+2,2*2+3,7*2-0,8 |  | 19.4 | [13 empty] | VV | 2 | 2 | True | 0 | ROZPOCET
| VV |  | 2,3*2 |  | 4.6 | [13 empty] | VV | 2 | 2 | True | 0 | ROZPOCET
| VV |  | Mezisoučet 1PP |  | 305.72 | [13 empty] | VV | 2 | 3 | True | 0 | ROZPOCET
| VV |  | 2,9*2+4,2*2-0,7 |  | 13.5 | [13 empty] | VV | 2 | 2 | True | 0 | ROZPOCET
| VV |  | 5+5+3,5+14,5+22,3+10,3+10,3+1,67*2-20*0,8 |  | 58.24 | [13 empty] | VV | 2 | 2 | True | 0 | ROZPOCET
| VV |  | Mezisoučet 1NP |  | 71.74 | [13 empty] | VV | 2 | 3 | True | 0 | ROZPOCET
| VV |  | 1,47*2+1,46*2-0,7+4,15*2+1,29*2-1,4+2*2+4,15*2-0,8 |  | 26.14 | [13 empty] | VV | 2 | 2 | True | 0 | ROZPOCET
| VV |  | 1,85*2+31,4*2-17*0,8-4,65-1,6 |  | 46.65 | [13 empty] | VV | 2 | 2 | True | 0 | ROZPOCET
| VV |  | Mezisoučet 4NP |  | 72.79 | [13 empty] | VV | 2 | 3 | True | 0 | ROZPOCET
| VV |  | 72,79 |  | 72.79 | [13 empty] | VV | 2 | 2 | True | 0 | ROZPOCET
| VV |  | Mezisoučet 3NP |  | 72.79 | [13 empty] | VV | 2 | 3 | True | 0 | ROZPOCET
| VV |  | Součet |  | 558.56 | [13 empty] | VV | 2 | 4 | True | 1 | ROZPOCET
234 | M | M-771-004 | Keramický sokl v.do 100mm viz specifikace | m | 624.086 |  | 0 |  |  |  | základní |  | 0 | 0 | 0 | 0 | 0 | 32 | M | 2 |  |  |  | ROZPOCET | 0 | 0 | 0 | 0 | 0 | 1 | 0 | 16 | 1645016712
235 | K | 771574113 | Montáž podlah keramických režných hladkých lepených flexibilním lepidlem do 12 ks/m2 | m2 | 890.6 |  | 0 |  |  |  | základní |  | 0 | 0.006 | 5.3436 | 0 | 0 | 16 | K | 2 |  |  |  | ROZPOCET | 0 | 0 | 0 | 0 | 0 | 1 | 0 | 16 | 874144288
| VV |  | 17,1+6,2+3+18,5+13,3+45,9+26+28,3+4,4+31,3+16,2+7,7+2,5+4,6+8,3+14,6+5+7,8+10,4+5+2,4 |  | 278.5 | [13 empty] | VV | 2 | 2 | True | 0 | ROZPOCET
| VV |  | Mezisoučet 1PP |  | 278.5 | [13 empty] | VV | 2 | 3 | True | 0 | ROZPOCET
| VV |  | 2,4+1,7+2,3+1,6 |  | 8 | [13 empty] | VV | 2 | 2 | True | 0 | ROZPOCET
| VV |  | Mezisoučet1NP |  | 8 | [13 empty] | VV | 2 | 3 | True | 0 | ROZPOCET
| VV |  | 4,3+1,7+1,7+3,9+1,5+1,5+2,9+4,7+7,7 |  | 29.9 | [13 empty] | VV | 2 | 2 | True | 0 | ROZPOCET
| VV |  | Mezisoučet 2NP |  | 29.9 | [13 empty] | VV | 2 | 3 | True | 0 | ROZPOCET
| VV |  | 4,9+1,9+1,7+6,2+1,5+1,5+1,5+2,9+4,7+8,6 |  | 35.4 | [13 empty] | VV | 2 | 2 | True | 0 | ROZPOCET
| VV |  | Mezisoučet 3NP |  | 35.4 | [13 empty] | VV | 2 | 3 | True | 0 | ROZPOCET
| VV |  | 5,4+1,9+1,9+6,3+1,5+1,4+1,4+2,9+4,6+8,3+14,1 |  | 49.7 | [13 empty] | VV | 2 | 2 | True | 0 | ROZPOCET
| VV |  | Mezisoučet 4NP |  | 49.7 | [13 empty] | VV | 2 | 3 | True | 0 | ROZPOCET
| VV |  | 2+5,3 |  | 7.3 | [13 empty] | VV | 2 | 2 | True | 0 | ROZPOCET
| VV |  | Mezisoučet podkroví |  | 7.3 | [13 empty] | VV | 2 | 3 | True | 0 | ROZPOCET
| VV |  | 7,7+6,4+4,9+1,2+1,5+2+14+1,2+1,5+1,4 |  | 41.8 | [13 empty] | VV | 2 | 2 | True | 0 | ROZPOCET
| VV |  | Mezisoučet 1PP - kalibrovaná |  | 41.8 | [13 empty] | VV | 2 | 3 | True | 0 | ROZPOCET
| VV |  | 4,8+13,7+20,5+7+16,9+4,5+6,4+2,4+1,4+3,5+2,4+1,5+1,5+4,6+4+18,5+4,9+7,2+18,2 |  | 143.9 | [13 empty] | VV | 2 | 2 | True | 0 | ROZPOCET
| VV |  | Mezisoučet 1NP kalibrovaná |  | 143.9 | [13 empty] | VV | 2 | 3 | True | 0 | ROZPOCET
| VV |  | 44,4+18+17,9 |  | 80.3 | [13 empty] | VV | 2 | 2 | True | 0 | ROZPOCET
| VV |  | Mezisoučet 2NP kalibrovaná |  | 80.3 | [13 empty] | VV | 2 | 3 | True | 0 | ROZPOCET
| VV |  | 3,8 |  | 3.8 | [13 empty] | VV | 2 | 2 | True | 0 | ROZPOCET
| VV |  | Mezisoučet 2NP protiskluz |  | 3.8 | [13 empty] | VV | 2 | 3 | True | 0 | ROZPOCET
| VV |  | 40,3+18+16,9 |  | 75.2 | [13 empty] | VV | 2 | 2 | True | 0 | ROZPOCET
| VV |  | Mezisoučet 3NP kalibrovaná |  | 75.2 | [13 empty] | VV | 2 | 3 | True | 0 | ROZPOCET
| VV |  | 19,8+19,8+27+18,4 |  | 85 | [13 empty] | VV | 2 | 2 | True | 0 | ROZPOCET
| VV |  | Mezisoučet 4NP kalibrovaná |  | 85 | [13 empty] | VV | 2 | 3 | True | 0 | ROZPOCET
| VV |  | 32+5,4+1,5+1,5+1,5+5,4+1,5+1,5+1,5 |  | 51.8 | [13 empty] | VV | 2 | 2 | True | 0 | ROZPOCET
| VV |  | Mezisoučet podkroví kalibrovaná |  | 51.8 | [13 empty] | VV | 2 | 3 | True | 0 | ROZPOCET
| VV |  | Součet |  | 890.6 | [13 empty] | VV | 2 | 4 | True | 1 | ROZPOCET
236 | M | M-771-001a | keramická dlažba kalibrovaná viz PD | m2 | 491.436 |  | 0 |  |  |  | základní |  | 0 | 0 | 0 | 0 | 0 | 32 | M | 2 |  |  |  | ROZPOCET | 0 | 0 | 0 | 0 | 0 | 1 | 0 | 16 | -6237510
| VV |  | 7,7+6,4+4,9+1,2+1,5+2+14+1,2+1,5+1,4 |  | 41.8 | [13 empty] | VV | 2 | 2 | True | 0 | ROZPOCET
| VV |  | Mezisoučet 1PP - kalibrovaná |  | 41.8 | [13 empty] | VV | 2 | 3 | True | 0 | ROZPOCET
| VV |  | 4,8+13,7+20,5+7+16,9+4,5+6,4+2,4+1,4+3,5+2,4+1,5+1,5+4,6+4+18,5+4,9+7,2+18,2 |  | 143.9 | [13 empty] | VV | 2 | 2 | True | 0 | ROZPOCET
| VV |  | Mezisoučet 1NP kalibrovaná |  | 143.9 | [13 empty] | VV | 2 | 3 | True | 0 | ROZPOCET
| VV |  | 44,4+18+17,9 |  | 80.3 | [13 empty] | VV | 2 | 2 | True | 0 | ROZPOCET
| VV |  | Mezisoučet 2NP kalibrovaná |  | 80.3 | [13 empty] | VV | 2 | 3 | True | 0 | ROZPOCET
| VV |  | 3,8 |  | 3.8 | [13 empty] | VV | 2 | 2 | True | 0 | ROZPOCET
| VV |  | Mezisoučet 2NP protiskluz |  | 3.8 | [13 empty] | VV | 2 | 3 | True | 0 | ROZPOCET
| VV |  | 40,3+18+16,9 |  | 75.2 | [13 empty] | VV | 2 | 2 | True | 0 | ROZPOCET
| VV |  | Mezisoučet 3NP kalibrovaná |  | 75.2 | [13 empty] | VV | 2 | 3 | True | 0 | ROZPOCET
| VV |  | 19,8+19,8+27+18,4 |  | 85 | [13 empty] | VV | 2 | 2 | True | 0 | ROZPOCET
| VV |  | Mezisoučet 4NP kalibrovaná |  | 85 | [13 empty] | VV | 2 | 3 | True | 0 | ROZPOCET
| VV |  | 32+5,4+1,5+1,5+1,5+5,4+1,5+1,5+1,5 |  | 51.8 | [13 empty] | VV | 2 | 2 | True | 0 | ROZPOCET
| VV |  | Mezisoučet podkroví kalibrovaná |  | 51.8 | [13 empty] | VV | 2 | 3 | True | 0 | ROZPOCET
| VV |  | Součet |  | 481.8 | [13 empty] | VV | 2 | 4 | True | 1 | ROZPOCET
| VV |  | 481,8*1,02 'Přepočtené koeficientem množství |  | 491.436 | [13 empty] | VV | 2 | 2 | False | 1 | ROZPOCET
237 | M | M-771-001 | keramická dlažba viz PD | m2 | 420.852 |  | 0 |  |  |  | základní |  | 0 | 0 | 0 | 0 | 0 | 32 | M | 2 |  |  |  | ROZPOCET | 0 | 0 | 0 | 0 | 0 | 1 | 0 | 16 | -367706468
| VV |  | 17,1+6,2+3+18,5+13,3+45,9+26+28,3+4,4+31,3+16,2+7,7+2,5+4,6+8,3+14,6+5+7,8+10,4+5+2,4 |  | 278.5 | [13 empty] | VV | 2 | 2 | True | 0 | ROZPOCET
| VV |  | Mezisoučet 1PP |  | 278.5 | [13 empty] | VV | 2 | 3 | True | 0 | ROZPOCET
| VV |  | 2,4+1,7+2,3+1,6 |  | 8 | [13 empty] | VV | 2 | 2 | True | 0 | ROZPOCET
| VV |  | Mezisoučet1NP |  | 8 | [13 empty] | VV | 2 | 3 | True | 0 | ROZPOCET
| VV |  | 4,3+1,7+1,7+3,9+1,5+1,5+2,9+4,7+7,7 |  | 29.9 | [13 empty] | VV | 2 | 2 | True | 0 | ROZPOCET
| VV |  | Mezisoučet 2NP |  | 29.9 | [13 empty] | VV | 2 | 3 | True | 0 | ROZPOCET
| VV |  | 4,9+1,9+1,7+6,2+1,5+1,5+1,5+2,9+4,7+8,6 |  | 35.4 | [13 empty] | VV | 2 | 2 | True | 0 | ROZPOCET
| VV |  | Mezisoučet 3NP |  | 35.4 | [13 empty] | VV | 2 | 3 | True | 0 | ROZPOCET
| VV |  | 5,4+1,9+1,9+6,3+1,5+1,4+1,4+2,9+4,6+8,3+14,1 |  | 49.7 | [13 empty] | VV | 2 | 2 | True | 0 | ROZPOCET
| VV |  | Mezisoučet 4NP |  | 49.7 | [13 empty] | VV | 2 | 3 | True | 0 | ROZPOCET
| VV |  | 2+5,3 |  | 7.3 | [13 empty] | VV | 2 | 2 | True | 0 | ROZPOCET
| VV |  | Mezisoučet podkroví |  | 7.3 | [13 empty] | VV | 2 | 3 | True | 0 | ROZPOCET
| VV |  | 3,8 |  | 3.8 | [13 empty] | VV | 2 | 2 | True | 0 | ROZPOCET
| VV |  | Mezisoučet 2NP protiskluz |  | 3.8 | [13 empty] | VV | 2 | 3 | True | 0 | ROZPOCET
| VV |  | Součet |  | 412.6 | [13 empty] | VV | 2 | 4 | True | 1 | ROZPOCET
| VV |  | 412,6*1,02 'Přepočtené koeficientem množství |  | 420.852 | [13 empty] | VV | 2 | 2 | False | 1 | ROZPOCET
238 | K | 771990111 | Vyrovnání podkladu samonivelační stěrkou tl 5-10mm vč.přípravy a očištění podkladu | m2 | 1253.1 |  | 0 |  |  |  | základní |  | 0 | 0.00715 | 8.9597 | 0 | 0 | 16 | K | 2 |  |  |  | ROZPOCET | 0 | 0 | 0 | 0 | 0 | 1 | 0 | 16 | -2025833121
| VV |  | 1026,4 |  | 1026.4 | [13 empty] | VV | 2 | 2 | True | 1 | ROZPOCET
| VV |  | 226,7 |  | 226.7 | [13 empty] | VV | 2 | 2 | True | 0 | ROZPOCET
| VV |  | Mezisoučet |  | 1253.1 | [13 empty] | VV | 2 | 3 | True | 0 | ROZPOCET
239 | K | 998771103 | Přesun hmot tonážní pro podlahy z dlaždic v objektech v do 24 m | t | 15.175 |  | 0 | CS ÚRS 2016 01 |  |  | základní |  | 0 | 0 | 0 | 0 | 0 | 16 | K | 2 |  |  |  | ROZPOCET | 0 | 0 | 0 | 0 | 0 | 1 | 0 | 16 | 1483426017
| PP |  | Přesun hmot pro podlahy z dlaždic stanovený z hmotnosti přesunovaného materiálu vodorovná dopravní vzdálenost do 50 m v objektech výšky přes 12 do 24 m | [15 empty] | PP | 2
240 | K | R-771-001 | D+M příplatek za tmel soloflex | m2 | 3.434 |  | 0 |  |  |  | základní |  | 0 | 0 | 0 | 0 | 0 | 16 | K | 2 |  |  |  | ROZPOCET | 0 | 0 | 0 | 0 | 0 | 1 | 0 | 16 | 845812225
| VV |  | 3,4*1,01 |  | 3.434 | [13 empty] | VV | 2 | 2 | True | 0 | ROZPOCET
| VV |  | Mezisoučet |  | 3.434 | [13 empty] | VV | 2 | 3 | True | 1 | ROZPOCET
| D | 776 | Podlahy povlakové |  |  |  | 0 | [5 empty] | 0 |  | 4.1158 |  | 0 | 2 | D | 1 |  |  |  | ROZPOCET | [6 empty] | 0
241 | K | 776521100 | Lepení pásů povlakových podlah plastových vč.soklů | m2 | 1270.2 |  | 0 |  |  |  | základní |  | 0 | 0.00028 | 0.35566 | 0 | 0 | 16 | K | 2 |  |  |  | ROZPOCET | 0 | 0 | 0 | 0 | 0 | 1 | 0 | 16 | -2000106007
| VV |  | 25+27,1+62,8+19,3+13,6+14,9+7,6+32+21,4+16,6+18,4 |  | 258.7 | [13 empty] | VV | 2 | 2 | True | 0 | ROZPOCET
| VV |  | Mezisoučet 1NP |  | 258.7 | [13 empty] | VV | 2 | 3 | True | 0 | ROZPOCET
| VV |  | 21,8+12,1+17+16,2+27,7+34+20,8+11,9+14,3+15+33,2+31,8+27,9+35,6+30 |  | 349.3 | [13 empty] | VV | 2 | 2 | True | 0 | ROZPOCET
| VV |  | Mezisoučet 2NP |  | 349.3 | [13 empty] | VV | 2 | 3 | True | 0 | ROZPOCET
| VV |  | 24,3+49,4+30,6+34+22+12,9+14,3+14,4+12,5+23,9+58,9+40,5 |  | 337.7 | [13 empty] | VV | 2 | 2 | True | 0 | ROZPOCET
| VV |  | Mezisoučet 3.NP |  | 337.7 | [13 empty] | VV | 2 | 3 | True | 0 | ROZPOCET
| VV |  | 37,8+29,2+31,8+27,2+7,4+21,3+15,2+14,7+12,7+25,1+35,3+32,6+34,2 |  | 324.5 | [13 empty] | VV | 2 | 2 | True | 0 | ROZPOCET
| VV |  | Mezisoučet 4NP |  | 324.5 | [13 empty] | VV | 2 | 3 | True | 0 | ROZPOCET
| VV |  | Součet |  | 1270.2 | [13 empty] | VV | 2 | 4 | True | 1 | ROZPOCET
242 | M | 607561110 | krytina podlahová , šířka 2 m, tl. 2,5 mm vč.soklů-Marmoleum | m2 | 1333.71 |  | 0 |  |  |  | základní |  | 0 | 0.0026 | 3.4676 | 0 | 0 | 32 | M | 2 |  |  |  | ROZPOCET | 0 | 0 | 0 | 0 | 0 | 1 | 0 | 16 | 611782921
243 | K | 776572100 | Lepení pásů povlakových podlah textilních vč.soklových lišt | m2 | 131.5 |  | 0 |  |  |  | základní |  | 0 | 3e-05 | 0.003945 | 0 | 0 | 16 | K | 2 |  |  |  | ROZPOCET | 0 | 0 | 0 | 0 | 0 | 1 | 0 | 16 | 620048340
| VV |  | 109,3+22,2 |  | 131.5 | [13 empty] | VV | 2 | 2 | True | 0 | ROZPOCET
| VV |  | Součet podkroví |  | 131.5 | [13 empty] | VV | 2 | 4 | True | 1 | ROZPOCET
244 | M | 697402050 | koberec zátěžový š 400 cm viz specifikace VČ | m2 | 138.075 |  | 0 |  |  |  | základní |  | 0 | 0.00209 | 0.28858 | 0 | 0 | 32 | M | 2 |  |  |  | ROZPOCET | 0 | 0 | 0 | 0 | 0 | 1 | 0 | 16 | -1730844770
| VV |  | 131,500*1,05 |  | 138.075 | [13 empty] | VV | 2 | 2 | True | 1 | ROZPOCET
245 | K | 998776103 | Přesun hmot tonážní pro podlahy povlakové v objektech v do 24 m | t | 4.116 |  | 0 | CS ÚRS 2016 01 |  |  | základní |  | 0 | 0 | 0 | 0 | 0 | 16 | K | 2 |  |  |  | ROZPOCET | 0 | 0 | 0 | 0 | 0 | 1 | 0 | 16 | 1409868908
| PP |  | Přesun hmot pro podlahy povlakové stanovený z hmotnosti přesunovaného materiálu vodorovná dopravní vzdálenost do 50 m v objektech výšky přes 12 do 24 m | [15 empty] | PP | 2
| D | 781 | Dokončovací práce - obklady |  |  |  | 0 | [5 empty] | 0 |  | 4.141 |  | 0 | 2 | D | 1 |  |  |  | ROZPOCET | [6 empty] | 0
246 | K | 781414112 | Montáž obkladaček pravoúhlých pórovinových lepených flexibilním lepidlem do 25 ks/m2 vč.rohových a ukončujících lišt | m2 | 726.5 |  | 0 |  |  |  | základní |  | 0 | 0.0057 | 4.141 | 0 | 0 | 16 | K | 2 |  |  |  | ROZPOCET | 0 | 0 | 0 | 0 | 0 | 1 | 0 | 16 | -398773992
247 | M | M-781-001 | Obklad keramický dle specifikace | m2 | 741.03 |  | 0 |  |  |  | základní |  | 0 | 0 | 0 | 0 | 0 | 32 | M | 2 |  |  |  | ROZPOCET | 0 | 0 | 0 | 0 | 0 | 1 | 0 | 16 | -1173473430
| VV |  | 726,500*1,02 |  | 741.03 | [13 empty] | VV | 2 | 2 | True | 1 | ROZPOCET
248 | K | 998781103 | Přesun hmot tonážní pro obklady keramické v objektech v do 24 m | t | 4.141 |  | 0 | CS ÚRS 2016 01 |  |  | základní |  | 0 | 0 | 0 | 0 | 0 | 16 | K | 2 |  |  |  | ROZPOCET | 0 | 0 | 0 | 0 | 0 | 1 | 0 | 16 | -594741369
| PP |  | Přesun hmot pro obklady keramické stanovený z hmotnosti přesunovaného materiálu vodorovná dopravní vzdálenost do 50 m v objektech výšky přes 12 do 24 m | [15 empty] | PP | 2
| D | 783 | Dokončovací práce - nátěry |  |  |  | 0 | [5 empty] | 0 |  | 0.5312 |  | 0 | 2 | D | 1 |  |  |  | ROZPOCET | [6 empty] | 0
249 | K | 783201401 | Ometení tesařských konstrukcí před provedením nátěru | m2 | 1180 |  | 0 | CS ÚRS 2016 01 |  |  | základní |  | 0 | 0 | 0 | 0 | 0 | 16 | K | 2 |  |  |  | ROZPOCET | 0 | 0 | 0 | 0 | 0 | 1 | 0 | 16 | -305042940
| PP |  | Příprava podkladu tesařských konstrukcí před provedením nátěru ometení | [15 empty] | PP | 2
250 | K | 783223121 | Dvojnásobný napouštěcí akrylátový fungicidní nátěr tesařských konstrukcí - krov | m2 | 1180 |  | 0 | CS ÚRS 2016 01 |  |  | základní |  | 0 | 0.00044 | 0.5192 | 0 | 0 | 16 | K | 2 |  |  |  | ROZPOCET | 0 | 0 | 0 | 0 | 0 | 1 | 0 | 16 | 789740036
| PP |  | Napouštěcí nátěr tesařských konstrukcí dvojnásobný fungicidní akrylátový | [15 empty] | PP | 2
251 | K | 783301303 | Bezoplachové odrezivění zámečnických konstrukcí | m2 | 25 |  | 0 | CS ÚRS 2016 01 |  |  | základní |  | 0 | 7e-05 | 0.00175 | 0 | 0 | 16 | K | 2 |  |  |  | ROZPOCET | 0 | 0 | 0 | 0 | 0 | 1 | 0 | 16 | -296626608
| PP |  | Příprava podkladu zámečnických konstrukcí před provedením nátěru odrezivění odrezovačem bezoplachovým | [15 empty] | PP | 2
252 | K | 783314101 | Základní jednonásobný syntetický nátěr zámečnických konstrukcí | m2 | 25 |  | 0 | CS ÚRS 2016 01 |  |  | základní |  | 0 | 0.00017 | 0.00425 | 0 | 0 | 16 | K | 2 |  |  |  | ROZPOCET | 0 | 0 | 0 | 0 | 0 | 1 | 0 | 16 | -576617291
| PP |  | Základní nátěr zámečnických konstrukcí jednonásobný syntetický | [15 empty] | PP | 2
253 | K | 783315101 | Jednonásobný syntetický standardní mezinátěr zámečnických konstrukcí | m2 | 25 |  | 0 | CS ÚRS 2016 01 |  |  | základní |  | 0 | 0.00012 | 0.003 | 0 | 0 | 16 | K | 2 |  |  |  | ROZPOCET | 0 | 0 | 0 | 0 | 0 | 1 | 0 | 16 | 803010681
| PP |  | Mezinátěr zámečnických konstrukcí jednonásobný syntetický standardní | [15 empty] | PP | 2
254 | K | 783317101 | Krycí jednonásobný syntetický standardní nátěr zámečnických konstrukcí | m2 | 25 |  | 0 | CS ÚRS 2016 01 |  |  | základní |  | 0 | 0.00012 | 0.003 | 0 | 0 | 16 | K | 2 |  |  |  | ROZPOCET | 0 | 0 | 0 | 0 | 0 | 1 | 0 | 16 | 2026016070
| PP |  | Krycí nátěr (email) zámečnických konstrukcí jednonásobný syntetický standardní | [15 empty] | PP | 2
255 | K | R-783-003 | D+M nátěr proti ropným produktům - výtah.šachta+sokl 0,2m | m2 | 5.2 |  | 0 |  |  |  | základní |  | 0 | 0 | 0 | 0 | 0 | 16 | K | 2 |  |  |  | ROZPOCET | 0 | 0 | 0 | 0 | 0 | 1 | 0 | 16 | 1185397959
| D | 784 | Dokončovací práce - malby |  |  |  | 0 | [5 empty] | 0 |  | 2.5675 |  | 0 | 2 | D | 1 |  |  |  | ROZPOCET | [6 empty] | 0
256 | K | 784441101 | Malby bílé omyvatelné dvojnásobné s penetrací v místnostech v do 3,8 m | m2 | 5462.85 |  | 0 |  |  |  | základní |  | 0 | 0.00047 | 2.5675 | 0 | 0 | 16 | K | 2 |  |  |  | ROZPOCET | 0 | 0 | 0 | 0 | 0 | 1 | 0 | 16 | 1400720856
| VV |  | 82,2+3395,49+370+146+339,9+58+569,13*2+95*2+139*2+40+31 |  | 6068.85 | [13 empty] | VV | 2 | 2 | True | 0 | ROZPOCET
| VV |  | -726 |  | -726 | [13 empty] | VV | 2 | 2 | True | 0 | ROZPOCET
| VV |  | Mezisoučet |  | 5342.85 | [13 empty] | VV | 2 | 3 | True | 0 | ROZPOCET
| VV |  | 120 |  | 120 | [13 empty] | VV | 2 | 2 | True | 0 | ROZPOCET
| VV |  | Mezisoučet |  | 120 | [13 empty] | VV | 2 | 3 | True | 0 | ROZPOCET
| VV |  | Součet |  | 5462.85 | [13 empty] | VV | 2 | 4 | True | 1 | ROZPOCET
| D | 785 | Dokončovací práce - tapety |  |  |  | 0 | [5 empty] | 0 |  | 0.14661 |  | 0 | 2 | D | 1 |  |  |  | ROZPOCET | [6 empty] | 0
257 | K | 785421100 | Nátěr omyvatelný stěn v místnostech viz PD | m2 | 472.92 |  | 0 |  |  |  | základní |  | 0 | 0.00031 | 0.14661 | 0 | 0 | 16 | K | 2 |  |  |  | ROZPOCET | 0 | 0 | 0 | 0 | 0 | 1 | 0 | 16 | -1091372963
| VV |  | 1,2*(4,5+4,5+4,5+3,2+2,2+3,2+4,46+4,46+1+0,2+12,69+12,69+11,12+11,12+6,31+6,31+2,57+2,57-0,8+4,5+4,5+4+4+1,9+1,9+1,8+2,5+2,5+1,3+4,4+2,5-5,5) |  | 152.52 | [13 empty] | VV | 2 | 2 | True | 0 | ROZPOCET
| VV |  | 1,8*((1,5+1,2+1,1+0,2+3,5+1)+(4,8+4,8+4,6+4,6+1,4-0,8)) |  | 50.22 | [13 empty] | VV | 2 | 2 | True | 0 | ROZPOCET
| VV |  | Mezisoučet 1PP |  | 202.74 | [13 empty] | VV | 2 | 3 | True | 0 | ROZPOCET
| VV |  | 1,2*(1,85+1,85+0,7+0,7+2,3+2,3+1+4,7+4+1+0,5+0,5+0,3+1+0,25+0,3+3,6+0,9+1,9+0,7+1,6+3+1,5+5,5+5,5+1+1,2+3,5+1,3+1,5+0,5+1+1+1,9+1,2+1,3) |  | 75.42 | [13 empty] | VV | 2 | 2 | True | 0 | ROZPOCET
| VV |  | Mezisoučet 1NP |  | 75.42 | [13 empty] | VV | 2 | 3 | True | 0 | ROZPOCET
| VV |  | 1,2*(1,4+0,8+1,4+3,8+2,7++0,3+1,5++1,2+5,5+5,5+0,5+0,3+2+2,3+3,2+0,9+0,3+2,5+2+3,2+0,7+2,1+3,1+1+1,7+2,5+3,6++0,3) |  | 67.56 | [13 empty] | VV | 2 | 2 | True | 0 | ROZPOCET
| VV |  | Mezisoučet 2NP |  | 67.56 | [13 empty] | VV | 2 | 3 | True | 0 | ROZPOCET
| VV |  | 67,56 |  | 67.56 | [13 empty] | VV | 2 | 2 | True | 0 | ROZPOCET
| VV |  | Mezisoučet 3NP |  | 67.56 | [13 empty] | VV | 2 | 3 | True | 0 | ROZPOCET
| VV |  | 1,2*(5,5+5,5+1,3+1,6+1,8+3,1+0,8+0,5+2+2,5+2,6+2,5+4,6+3,6+3,3+0,5+1+3,1+2,3+0,6+0,5+0,5) |  | 59.64 | [13 empty] | VV | 2 | 2 | True | 0 | ROZPOCET
| VV |  | Mezisoučet 4NP |  | 59.64 | [13 empty] | VV | 2 | 3 | True | 0 | ROZPOCET
| VV |  | Součet |  | 472.92 | [13 empty] | VV | 2 | 4 | True | 1 | ROZPOCET
| D | M | Práce a dodávky M |  |  |  | 0 | [5 empty] | 0 |  | 0 |  | 0 | 3 | D | 0 |  |  |  | ROZPOCET | [6 empty] | 0
| D | 000 | Nepojmenované práce |  |  |  | 0 | [5 empty] | 0 |  | 0 |  | 0 | 4 | D | 0 |  |  |  | ROZPOCET | [6 empty] | 0
| D | 0 | Nepojmenovaný díl |  |  |  | 0 | [5 empty] | 0 |  | 0 |  | 0 | 4 | D | 1 |  |  |  | ROZPOCET | [6 empty] | 0
258 | K | R-000-001-001 | D+M Hasící přístroj práškový typ PG6LE(2x27A,183 B,C) | ks | 16 |  | 0 |  |  |  | základní |  | 0 | 0 | 0 | 0 | 0 | 512 | K | 2 |  |  |  | ROZPOCET | 0 | 0 | 0 | 0 | 0 | 1 | 0 | 512 | -468889473
259 | K | R-000-001-001a | D+M Hasící přístroj sněhový S5KTe (4x55 B,C) | ks | 1 |  | 0 |  |  |  | základní |  | 0 | 0 | 0 | 0 | 0 | 512 | K | 2 |  |  |  | ROZPOCET | 0 | 0 | 0 | 0 | 0 | 1 | 0 | 512 | -1413170832
260 | K | R-000-001-002 | D+M označení požárních úniků a únikových cest | kpl | 1 |  | 0 |  |  |  | základní |  | 0 | 0 | 0 | 0 | 0 | 512 | K | 2 |  |  |  | ROZPOCET | 0 | 0 | 0 | 0 | 0 | 1 | 0 | 512 | -819588163
261 | K | R-000-001-003 | D+M fasádní hodiny dle specifikace | kpl | 1 |  | 0 |  |  |  | základní |  | 0 | 0 | 0 | 0 | 0 | 512 | K | 2 |  |  |  | ROZPOCET | 0 | 0 | 0 | 0 | 0 | 1 | 0 | 512 | 1608678853
262 | K | R-000-001-004 | D+M svítící panel dle specifikace pol.11 | kpl | 2 |  | 0 |  |  |  | základní |  | 0 | 0 | 0 | 0 | 0 | 512 | K | 2 |  |  |  | ROZPOCET | 0 | 0 | 0 | 0 | 0 | 1 | 0 | 512 | 1220437809
263 | K | R-000-001-005 | D+M svítící logo MP | kpl | 1 |  | 0 |  |  |  | základní |  | 0 | 0 | 0 | 0 | 0 | 512 | K | 2 |  |  |  | ROZPOCET | 0 | 0 | 0 | 0 | 0 | 1 | 0 | 512 | -1087021497
264 | K | R-000-002-00 | D+M čistící zóna venkovní 1*1m | kpl | 1 |  | 0 |  |  |  | základní |  | 0 | 0 | 0 | 0 | 0 | 512 | K | 2 |  |  |  | ROZPOCET | 0 | 0 | 0 | 0 | 0 | 1 | 0 | 512 | 1276465922
265 | K | R-000-002-001 | D+M čistící zóna vnitřní 1,54*1,91m | kpl | 1 |  | 0 |  |  |  | základní |  | 0 | 0 | 0 | 0 | 0 | 512 | K | 2 |  |  |  | ROZPOCET | 0 | 0 | 0 | 0 | 0 | 1 | 0 | 512 | -646494992
266 | K | R-000-002-002 | D+M čistící zóna vnitřní 1,5*3,3m | kpl | 1 |  | 0 |  |  |  | základní |  | 0 | 0 | 0 | 0 | 0 | 512 | K | 2 |  |  |  | ROZPOCET | 0 | 0 | 0 | 0 | 0 | 1 | 0 | 512 | 542740911
267 | K | R-000-002-003 | D+M čistící zóna venkovní 0,9*1,75m | kpl | 1 |  | 0 |  |  |  | základní |  | 0 | 0 | 0 | 0 | 0 | 512 | K | 2 |  |  |  | ROZPOCET | 0 | 0 | 0 | 0 | 0 | 1 | 0 | 512 | -1324827353
268 | K | R-000-002-004 | D+M čistící zóna venkovní 1*1,95m | kpl | 1 |  | 0 |  |  |  | základní |  | 0 | 0 | 0 | 0 | 0 | 512 | K | 2 |  |  |  | ROZPOCET | 0 | 0 | 0 | 0 | 0 | 1 | 0 | 512 | -1267819641
269 | K | R-000-002-005 | D+M čistící zóna vnitřní 1,34*1,40m | kpl | 1 |  | 0 |  |  |  | základní |  | 0 | 0 | 0 | 0 | 0 | 512 | K | 2 |  |  |  | ROZPOCET | 0 | 0 | 0 | 0 | 0 | 1 | 0 | 512 | 484734696
270 | K | R-000-002-006 | D+M čistící zóna vnitřní 1,23*1,40m | kpl | 1 |  | 0 |  |  |  | základní |  | 0 | 0 | 0 | 0 | 0 | 512 | K | 2 |  |  |  | ROZPOCET | 0 | 0 | 0 | 0 | 0 | 1 | 0 | 512 | -33310533
271 | K | R-000-002-007 | D+M čistící zóna venkovní 1*1m | kpl | 1 |  | 0 |  |  |  | základní |  | 0 | 0 | 0 | 0 | 0 | 512 | K | 2 |  |  |  | ROZPOCET | 0 | 0 | 0 | 0 | 0 | 1 | 0 | 512 | -1104612607
272 | K | R-000-002-008 | D+M protipožární manžety a těsnění prostupů - ucpávky | kpl | 1 |  | 0 |  |  |  | základní |  | 0 | 0 | 0 | 0 | 0 | 512 | K | 2 |  |  |  | ROZPOCET | 0 | 0 | 0 | 0 | 0 | 1 | 0 | 512 | -678661710
273 | K | R-000-002-009 | D+M Větrací hliníková mřížka VMA 100*800mm, elox.hliník-stříbrný | kpl | 79 |  | 0 |  |  |  | základní |  | 0 | 0 | 0 | 0 | 0 | 512 | K | 2 |  |  |  | ROZPOCET | 0 | 0 | 0 | 0 | 0 | 1 | 0 | 512 | -159271908
274 | K | R-000-002-010 | D+M sklepní světlík 1000x400x1000 | kpl | 2 |  | 0 |  |  |  | základní |  | 0 | 0 | 0 | 0 | 0 | 512 | K | 2 |  |  |  | ROZPOCET | 0 | 0 | 0 | 0 | 0 | 1 | 0 | 512 | -84538611
275 | K | R-000-002-011 | D+M mřížka požární EI 45 93/93mm | kpl | 6 |  | 0 |  |  |  | základní |  | 0 | 0 | 0 | 0 | 0 | 512 | K | 2 |  |  |  | ROZPOCET | 0 | 0 | 0 | 0 | 0 | 1 | 0 | 512 | 1058243592

## 10039-SO-01-III - SO-01 S...
| List obsahuje: |  | 1) Krycí list soupisu | 2) Rekapitulace |  |  | 3) Soupis prací | Zpět na list: | Rekapitulace stavby
{1afb64f4-8cb8-46d0-a99c-3685de6ad5d9}
2
| KRYCÍ LIST SOUPISU | [8 empty] | v --- níže se nacházejí doplnkové a pomocné údaje k sestavám --- v | [8 empty] | False
Stavba:
Rekonstrukce objektu čp.466, Skálova , Turnov
Objekt:
10039-SO-01 - SO-01 - Objekt MěÚ
Soupis:
10039-SO-01-III - SO-01 Sanace
| KSO: |  |  |  |  | CC-CZ:
| Místo: |  | Turnov |  |  | Datum: | 22.4.2010
| Zadavatel: |  |  |  |  | IČ:
|  | Město Turnov, Ant.Dvořáka 335, Turnov |  |  |  | DIČ:
| Uchazeč: |  |  |  |  | IČ:
DIČ:
| Projektant: |  |  |  |  | IČ: | 46506942
|  | Profes projekt spol.s r.o., Vejrichova 272, Turnov |  |  |  | DIČ: | CZ46506942
Poznámka:
| Cena bez DPH | [5 empty] | 0
|  |  | Základ daně |  |  | Sazba daně | Výše daně
| DPH | základní | 0 |  |  | 21% | 0
|  | snížená | 0 |  |  | 15% | 0
|  | zákl. přenesená | 0 |  |  | 21% | 0
|  | sníž. přenesená | 0 |  |  | 15% | 0
|  | nulová | 0 |  |  | 0% | 0
| Cena s DPH |  |  | v | CZK |  | 0
REKAPITULACE ČLENĚNÍ SOUPISU PRACÍ
Stavba:
Rekonstrukce objektu čp.466, Skálova , Turnov
Objekt:
10039-SO-01 - SO-01 - Objekt MěÚ
Soupis:
10039-SO-01-III - SO-01 Sanace
Místo: |  |  | Turnov |  |  | Datum: | 22.4.2010
Zadavatel: |  |  | Město Turnov, Ant.Dvořáka 335, Turnov |  |  | Projektant: | Profes projekt spol.s r.o., Vejrichova 272, Turnov
Uchazeč:
Kód dílu - Popis | [6 empty] | Cena celkem [CZK]
Náklady soupisu celkem | [6 empty] | 0 | [12 empty] | -1
| HSV - Práce a dodávky HSV | [5 empty] | 0
| 1 - Zemní práce | [5 empty] | 0
| 2 - Zakládání | [5 empty] | 0
| 3 - Svislé a kompletní konstrukce | [5 empty] | 0
| 4 - Vodorovné konstrukce | [5 empty] | 0
| 6 - Úpravy povrchu, podlahy, osazení | [5 empty] | 0
| 9 - Ostatní konstrukce a práce-bourání | [5 empty] | 0
| 997 - Přesun sutě | [5 empty] | 0
| 998 - Přesun hmot | [5 empty] | 0
| PSV - Práce a dodávky PSV | [5 empty] | 0
| 711 - Izolace proti vodě, vlhkosti a plynům | [5 empty] | 0
| 713 - Izolace tepelné | [5 empty] | 0
| 784 - Dokončovací práce - malby a tapety | [5 empty] | 0
SOUPIS PRACÍ
Stavba:
Rekonstrukce objektu čp.466, Skálova , Turnov
Objekt:
10039-SO-01 - SO-01 - Objekt MěÚ
Soupis:
10039-SO-01-III - SO-01 Sanace
Místo: |  |  | Turnov |  |  | Datum: | 22.4.2010
Zadavatel: |  |  | Město Turnov, Ant.Dvořáka 335, Turnov |  |  | Projektant: | Profes projekt spol.s r.o., Vejrichova 272, Turnov
Uchazeč:
PČ | Typ | Kód | Popis | MJ | Množství | J.cena [CZK] | Cena celkem [CZK] | Cenová soustava |  | Poznámka | DPH | J. Nh [h] | Nh celkem [h] | J. hmotnost [t] | Hmotnost celkem [t] | J. suť [t] | Suť Celkem [t]
Náklady soupisu celkem | [6 empty] | 0 | [5 empty] | 0 |  | 90.6662 |  | 265.8438 |  | D | -1 | [10 empty] | 0
| D | HSV | Práce a dodávky HSV |  |  |  | 0 | [5 empty] | 0 |  | 89.5233 |  | 265.8438 | 1 | D | 0 |  |  |  | ROZPOCET | [6 empty] | 0
| D | 1 | Zemní práce |  |  |  | 0 | [5 empty] | 0 |  | 0 |  | 210.9088 | 1 | D | 1 |  |  |  | ROZPOCET | [6 empty] | 0
1 | K | 113107123 | Odstranění podkladu pl do 50 m2 z kameniva drceného tl 300 mm | m2 | 363.01 |  | 0 |  |  |  | základní |  | 0 | 0 | 0 | 0.4 | 145.204 | 4 | K | 2 |  |  |  | ROZPOCET | 0 | 0 | 0 | 0 | 0 | 1 | 0 | 4 | 1193565652
| VV |  | 3,1*(8+31,8+8+14,6+16,1+24+14,6) |  | 363.01 | [13 empty] | VV | 2 | 2 | True | 0 | ROZPOCET
| VV |  | Mezisoučet |  | 363.01 | [13 empty] | VV | 2 | 3 | True | 1 | ROZPOCET
2 | K | 113107142 | Odstranění podkladu pl do 50 m2 živičných tl 100 mm | m2 | 363.01 |  | 0 |  |  |  | základní |  | 0 | 0 | 0 | 0.181 | 65.7048 | 4 | K | 2 |  |  |  | ROZPOCET | 0 | 0 | 0 | 0 | 0 | 1 | 0 | 4 | 726248341
| VV |  | 3,1*(8+31,8+8+14,6+16,1+24+14,6) |  | 363.01 | [13 empty] | VV | 2 | 2 | True | 0 | ROZPOCET
| VV |  | Mezisoučet |  | 363.01 | [13 empty] | VV | 2 | 3 | True | 1 | ROZPOCET
6 | K | 132201101 | Hloubení rýh š do 600 mm v hornině tř. 3 objemu do 100 m3 | m3 | 8.568 |  | 0 | CS ÚRS 2016 01 |  |  | základní |  | 0 | 0 | 0 | 0 | 0 | 4 | K | 2 |  |  |  | ROZPOCET | 0 | 0 | 0 | 0 | 0 | 1 | 0 | 4 | 1065454857
| PP |  | Hloubení zapažených i nezapažených rýh šířky do 600 mm s urovnáním dna do předepsaného profilu a spádu v hornině tř. 3 do 100 m3 | [15 empty] | PP | 2
| VV |  | (0,6*0,6)*23,8 |  | 8.568 | [13 empty] | VV | 2 | 2 | True | 0 | ROZPOCET
| VV |  | Mezisoučet |  | 8.568 | [13 empty] | VV | 2 | 3 | True | 1 | ROZPOCET
7 | K | 132201109 | Příplatek za lepivost k hloubení rýh š do 600 mm v hornině tř. 3 | m3 | 8.568 |  | 0 | CS ÚRS 2016 01 |  |  | základní |  | 0 | 0 | 0 | 0 | 0 | 4 | K | 2 |  |  |  | ROZPOCET | 0 | 0 | 0 | 0 | 0 | 1 | 0 | 4 | 9486201
| PP |  | Hloubení zapažených i nezapažených rýh šířky do 600 mm s urovnáním dna do předepsaného profilu a spádu v hornině tř. 3 Příplatek k cenám za lepivost horniny tř. 3 | [15 empty] | PP | 2
4 | K | 132201202 | Hloubení rýh š do 2000 mm v hornině tř. 3 objemu do 1000 m3 | m3 | 654.966 |  | 0 | CS ÚRS 2016 01 |  |  | základní |  | 0 | 0 | 0 | 0 | 0 | 4 | K | 2 |  |  |  | ROZPOCET | 0 | 0 | 0 | 0 | 0 | 1 | 0 | 4 | -1514316728
| PP |  | Hloubení zapažených i nezapažených rýh šířky přes 600 do 2 000 mm s urovnáním dna do předepsaného profilu a spádu v hornině tř. 3 přes 100 do 1 000 m3 | [15 empty] | PP | 2
| VV |  | (8+14,6+24+8+6,1+6)*(3,6*0,8+1,15*3,6) |  | 468.234 | [13 empty] | VV | 2 | 2 | True | 0 | ROZPOCET
| VV |  | Mezisoučet systém 1 |  | 468.234 | [13 empty] | VV | 2 | 3 | True | 0 | ROZPOCET
| VV |  | (16,1+8,5+2)*(3,6*0,8+1,15*3,6) |  | 186.732 | [13 empty] | VV | 2 | 2 | True | 0 | ROZPOCET
| VV |  | Mezisoučet systém 2 |  | 186.732 | [13 empty] | VV | 2 | 3 | True | 0 | ROZPOCET
| VV |  | Součet |  | 654.966 | [13 empty] | VV | 2 | 4 | True | 1 | ROZPOCET
5 | K | 132201209 | Příplatek za lepivost k hloubení rýh š do 2000 mm v hornině tř. 3 | m3 | 654.966 |  | 0 |  |  |  | základní |  | 0 | 0 | 0 | 0 | 0 | 4 | K | 2 |  |  |  | ROZPOCET | 0 | 0 | 0 | 0 | 0 | 1 | 0 | 4 | -532168072
8 | K | 161101102 | Svislé přemístění výkopku z horniny tř. 1 až 4 hl výkopu do 4 m | m3 | 654.966 |  | 0 | CS ÚRS 2016 01 |  |  | základní |  | 0 | 0 | 0 | 0 | 0 | 4 | K | 2 |  |  |  | ROZPOCET | 0 | 0 | 0 | 0 | 0 | 1 | 0 | 4 | -735277541
| PP |  | Svislé přemístění výkopku bez naložení do dopravní nádoby avšak s vyprázdněním dopravní nádoby na hromadu nebo do dopravního prostředku z horniny tř. 1 až 4, při hloubce výkopu přes 2,5 do 4 m | [15 empty] | PP | 2
| VV |  | (8+14,6+24+8+6,1+6)*(3,6*0,8+1,15*3,6) |  | 468.234 | [13 empty] | VV | 2 | 2 | True | 0 | ROZPOCET
| VV |  | Mezisoučet systém 1 |  | 468.234 | [13 empty] | VV | 2 | 3 | True | 0 | ROZPOCET
| VV |  | (16,1+8,5+2)*(3,6*0,8+1,15*3,6) |  | 186.732 | [13 empty] | VV | 2 | 2 | True | 0 | ROZPOCET
| VV |  | Mezisoučet systém 2 |  | 186.732 | [13 empty] | VV | 2 | 3 | True | 0 | ROZPOCET
| VV |  | Součet |  | 654.966 | [13 empty] | VV | 2 | 4 | True | 1 | ROZPOCET
9 | K | 162701105 | Vodorovné přemístění do 10000 m výkopku/sypaniny z horniny tř. 1 až 4 (resp. skládku zhotovitele) | m3 | 654.966 |  | 0 | CS ÚRS 2016 01 |  |  | základní |  | 0 | 0 | 0 | 0 | 0 | 4 | K | 2 |  |  |  | ROZPOCET | 0 | 0 | 0 | 0 | 0 | 1 | 0 | 4 | -2121652432
| PP |  | Vodorovné přemístění výkopku nebo sypaniny po suchu na obvyklém dopravním prostředku, bez naložení výkopku, avšak se složením bez rozhrnutí z horniny tř. 1 až 4 na vzdálenost přes 9 000 do 10 000 m | [15 empty] | PP | 2
10 | K | 171201201 | Uložení sypaniny na skládky | m3 | 654.966 |  | 0 |  |  |  | základní |  | 0 | 0 | 0 | 0 | 0 | 4 | K | 2 |  |  |  | ROZPOCET | 0 | 0 | 0 | 0 | 0 | 1 | 0 | 4 | -2126471182
11 | K | 171201211 | Poplatek za uložení odpadu ze sypaniny na skládce (skládkovné) | t | 1113.442 |  | 0 | CS ÚRS 2016 01 |  |  | základní |  | 0 | 0 | 0 | 0 | 0 | 4 | K | 2 |  |  |  | ROZPOCET | 0 | 0 | 0 | 0 | 0 | 1 | 0 | 4 | 1532617865
| PP |  | Uložení sypaniny poplatek za uložení sypaniny na skládce (skládkovné) | [15 empty] | PP | 2
| VV |  | 654,966*1,7 |  | 1113.4422 | [13 empty] | VV | 2 | 2 | True | 0 | ROZPOCET
| VV |  | Mezisoučet |  | 1113.4422 | [13 empty] | VV | 2 | 3 | True | 1 | ROZPOCET
24 | K | 174101101 | Zásyp jam, šachet rýh nebo kolem objektů sypaninou se zhutněním | m3 | 620.642 |  | 0 |  |  |  | základní |  | 0 | 0 | 0 | 0 | 0 | 4 | K | 2 |  |  |  | ROZPOCET | 0 | 0 | 0 | 0 | 0 | 1 | 0 | 4 | 1208360179
| VV |  | (0,6*0,6)*23,8 |  | 8.568 | [13 empty] | VV | 2 | 2 | True | 0 | ROZPOCET
| VV |  | Mezisoučet mělký odkop |  | 8.568 | [13 empty] | VV | 2 | 3 | True | 0 | ROZPOCET
| VV |  | (8+14,6+24+8+6,1+6)*(3,6*0,8+1,15*3,6) |  | 468.234 | [13 empty] | VV | 2 | 2 | True | 0 | ROZPOCET
| VV |  | Mezisoučet systém 1 |  | 468.234 | [13 empty] | VV | 2 | 3 | True | 0 | ROZPOCET
| VV |  | (16,1+8,5+2)*(3,6*0,8+1,15*3,6) |  | 186.732 | [13 empty] | VV | 2 | 2 | True | 0 | ROZPOCET
| VV |  | Mezisoučet systém 2 |  | 186.732 | [13 empty] | VV | 2 | 3 | True | 0 | ROZPOCET
| VV |  | -29,076 |  | -29.076 | [13 empty] | VV | 2 | 2 | True | 0 | ROZPOCET
| VV |  | Mezisoučet štěrk |  | -29.076 | [13 empty] | VV | 2 | 3 | True | 0 | ROZPOCET
| VV |  | -(0,6*0,3)*23,8 |  | -4.284 | [13 empty] | VV | 2 | 2 | True | 0 | ROZPOCET
| VV |  | Mezisoučet štěrk |  | -4.284 | [13 empty] | VV | 2 | 3 | True | 0 | ROZPOCET
| VV |  | -0,3*0,25*127,1 |  | -9.5325 | [13 empty] | VV | 2 | 2 | True | 0 | ROZPOCET
| VV |  | Mezisoučet drenáž |  | -9.5325 | [13 empty] | VV | 2 | 3 | True | 0 | ROZPOCET
| VV |  | Součet |  | 620.6415 | [13 empty] | VV | 2 | 4 | True | 1 | ROZPOCET
25 | M | M-M-1-A.00-01 | Dodávka zhutnitelného nenamrzavého materiálu vč. dopravy | t | 993.027 |  | 0 |  |  |  | základní |  | 0 | 0 | 0 | 0 | 0 | 8 | M | 2 |  |  |  | ROZPOCET | 0 | 0 | 0 | 0 | 0 | 1 | 0 | 4 | -1766936534
| VV |  | 620,642*1,6 |  | 993.0272 | [13 empty] | VV | 2 | 2 | True | 0 | ROZPOCET
| VV |  | Mezisoučet |  | 993.0272 | [13 empty] | VV | 2 | 3 | True | 1 | ROZPOCET
| D | 2 | Zakládání |  |  |  | 0 | [5 empty] | 0 |  | 31.3047 |  | 0 | 1 | D | 1 |  |  |  | ROZPOCET | [6 empty] | 0
16 | K | 212752311 | Trativod z drenážních trubek plastových tuhých DN 100 mm včetně lože otevřený výkop | m | 127.1 |  | 0 | CS ÚRS 2016 01 |  |  | základní |  | 0 | 0.2463 | 31.3047 | 0 | 0 | 4 | K | 2 |  |  |  | ROZPOCET | 0 | 0 | 0 | 0 | 0 | 1 | 0 | 4 | 1897952405
| PP |  | Trativody z drenážních trubek se zřízením štěrkopískového lože pod trubky a s jejich obsypem v průměrném celkovém množství do 0,15 m3/m v otevřeném výkopu z trubek plastových tuhých SN 8 DN 100 | [15 empty] | PP | 2
| VV |  | 31,8+8+14,6+14,6+24+16,1+8+10 |  | 127.1 | [13 empty] | VV | 2 | 2 | True | 0 | ROZPOCET
| VV |  | Mezisoučet |  | 127.1 | [13 empty] | VV | 2 | 3 | True | 1 | ROZPOCET
18 | K | R-2-A.00-01 | D+M kontrolní šachtice DN 425 hl. do 3,6m | ks | 7 |  | 0 |  |  |  | základní |  | 0 | 0 | 0 | 0 | 0 | 4 | K | 2 |  |  |  | ROZPOCET | 0 | 0 | 0 | 0 | 0 | 1 | 0 | 4 | -1314066282
19 | K | R-2-A.00-02 | Napojení drenáží na jednotnou kanalizaci | soubor | 2 |  | 0 |  |  |  | základní |  | 0 | 0 | 0 | 0 | 0 | 4 | K | 2 |  |  |  | ROZPOCET | 0 | 0 | 0 | 0 | 0 | 1 | 0 | 4 | -797918750
| D | 3 | Svislé a kompletní konstrukce |  |  |  | 0 | [5 empty] | 0 |  | 0.12583 |  | 0.00324 | 1 | D | 1 |  |  |  | ROZPOCET | [6 empty] | 0
47 | K | 319202215 | Dodatečná izolace zdiva tl 900 mm beztlakovou injektáží silikonovou mikroemulzí | m | 24.4 |  | 0 | CS ÚRS 2016 01 |  |  | základní |  | 0 | 0.00126 | 0.030744 | 4e-05 | 0.000976 | 4 | K | 2 |  |  |  | ROZPOCET | 0 | 0 | 0 | 0 | 0 | 1 | 0 | 4 | -757613488
| PP |  | Dodatečná izolace zdiva injektáží beztlakovou akrylát.gel í, tloušťka zdiva přes 600 do 900 mm | [15 empty] | PP | 2
| VV |  | 6,2*3+2+8,7 |  | 29.3 | [13 empty] | VV | 2 | 2 | True | 0 | ROZPOCET
| VV |  | -1,4-1,5-1-1 |  | -4.9 | [13 empty] | VV | 2 | 2 | True | 0 | ROZPOCET
| VV |  | Mezisoučet vnitřní zdivo |  | 24.4 | [13 empty] | VV | 2 | 3 | True | 1 | ROZPOCET
23 | K | 319202216 | Dodatečná izolace zdiva tl 1200 mm beztlakovou injektáží akrylát.gelmikroemulzí délka zdiva | m | 56.6 |  | 0 | CS ÚRS 2016 01 |  |  | základní |  | 0 | 0.00168 | 0.095088 | 4e-05 | 0.002264 | 4 | K | 2 |  |  |  | ROZPOCET | 0 | 0 | 0 | 0 | 0 | 1 | 0 | 4 | -752626719
| PP |  | Dodatečná izolace zdiva injektáží beztlakovou infuzí akrylát. gel (mikroemulze), tloušťka zdiva přes 900 do 1 200 mm | [15 empty] | PP | 2
| VV |  | 16,1+8,5 |  | 24.6 | [13 empty] | VV | 2 | 2 | True | 0 | ROZPOCET
| VV |  | Mezisoučet vodorovná obvod |  | 24.6 | [13 empty] | VV | 2 | 3 | True | 0 | ROZPOCET
| VV |  | 3,5*7 |  | 24.5 | [13 empty] | VV | 2 | 2 | True | 0 | ROZPOCET
| VV |  | Mezisoučet svislá |  | 24.5 | [13 empty] | VV | 2 | 3 | True | 0 | ROZPOCET
| VV |  | 7,5 |  | 7.5 | [13 empty] | VV | 2 | 2 | True | 0 | ROZPOCET
| VV |  | Mezisoučet inter. |  | 7.5 | [13 empty] | VV | 2 | 3 | True | 0 | ROZPOCET
| VV |  | Součet |  | 56.6 | [13 empty] | VV | 2 | 4 | True | 1 | ROZPOCET
| D | 4 | Vodorovné konstrukce |  |  |  | 0 | [5 empty] | 0 |  | 0 |  | 0 | 1 | D | 1 |  |  |  | ROZPOCET | [6 empty] | 0
17 | K | 451541111 | Lože pod potrubí, zásyp tl.300mm otevřený výkop ze štěrkodrtě | m3 | 29.076 |  | 0 | CS ÚRS 2016 01 |  |  | základní |  | 0 | 0 | 0 | 0 | 0 | 4 | K | 2 |  |  |  | ROZPOCET | 0 | 0 | 0 | 0 | 0 | 1 | 0 | 4 | -1492022221
| PP |  | Lože pod potrubí, stoky a drobné objekty v otevřeném výkopu ze štěrkodrtě 16-32 | [15 empty] | PP | 2
| VV |  | (127,1-23,8)*0,8*0,3 |  | 24.792 | [13 empty] | VV | 2 | 2 | True | 0 | ROZPOCET
| VV |  | Mezisoučet 1;2 |  | 24.792 | [13 empty] | VV | 2 | 3 | True | 0 | ROZPOCET
| VV |  | (0,6*0,3)*23,8 |  | 4.284 | [13 empty] | VV | 2 | 2 | True | 0 | ROZPOCET
| VV |  | Mezisoučet odkop |  | 4.284 | [13 empty] | VV | 2 | 3 | True | 0 | ROZPOCET
| VV |  | Součet |  | 29.076 | [13 empty] | VV | 2 | 4 | True | 1 | ROZPOCET
| D | 6 | Úpravy povrchu, podlahy, osazení |  |  |  | 0 | [5 empty] | 0 |  | 57.992 |  | 0 | 1 | D | 1 |  |  |  | ROZPOCET | [6 empty] | 0
48 | K | 612821013-CZ | Vnitřní sanační štuková omítka pro vlhké a zasolené zdivo prováděná ručně - pod obklady - kompletní systémové řešení | m2 | 13.593 |  | 0 |  |  |  | základní |  | 0 | 0.0345 | 0.46896 | 0 | 0 | 4 | K | 2 |  |  |  | ROZPOCET | 0 | 0 | 0 | 0 | 0 | 1 | 0 | 4 | 1004092420
| VV |  | 2,3*(1,26+4,65) |  | 13.593 | [13 empty] | VV | 2 | 2 | True | 0 | ROZPOCET
| VV |  | Mezisoučet |  | 13.593 | [13 empty] | VV | 2 | 3 | True | 1 | ROZPOCET
49 | K | 612821014-CZ | Fixační sanační špric z jádrové omítky - stěn - kompletní systémové řešení | m2 | 516.738 |  | 0 |  |  |  | základní |  | 0 | 0.0345 | 17.8275 | 0 | 0 | 4 | K | 2 |  |  |  | ROZPOCET | 0 | 0 | 0 | 0 | 0 | 1 | 0 | 4 | 865003045
| VV |  | 2,05*(6,13*2+2,57*2)+0,4*2,6*1,2 |  | 36.918 | [13 empty] | VV | 2 | 2 | True | 0 | ROZPOCET
| VV |  | Mezisoučet 006 |  | 36.918 | [13 empty] | VV | 2 | 3 | True | 0 | ROZPOCET
| VV |  | 2,05*(6,13*2+2,57*2)+0,4*2,6*1,2 |  | 36.918 | [13 empty] | VV | 2 | 2 | True | 0 | ROZPOCET
| VV |  | 2,05*(0,9*2+1,22) |  | 6.191 | [13 empty] | VV | 2 | 2 | True | 0 | ROZPOCET
| VV |  | Mezisoučet 005; 007 |  | 43.109 | [13 empty] | VV | 2 | 3 | True | 0 | ROZPOCET
| VV |  | 2,48*(6,16+6,16+4,6+4,6) |  | 53.3696 | [13 empty] | VV | 2 | 2 | True | 0 | ROZPOCET
| VV |  | Mezisoučet 008 |  | 53.3696 | [13 empty] | VV | 2 | 3 | True | 0 | ROZPOCET
| VV |  | 2,02*(6,16*2+4,07*2) |  | 41.3292 | [13 empty] | VV | 2 | 2 | True | 0 | ROZPOCET
| VV |  | -0,9*2,1 |  | -1.89 | [13 empty] | VV | 2 | 2 | True | 0 | ROZPOCET
| VV |  | Mezisoučet 009 |  | 39.4392 | [13 empty] | VV | 2 | 3 | True | 0 | ROZPOCET
| VV |  | 2,4*(6,16*2+7,68*2) |  | 66.432 | [13 empty] | VV | 2 | 2 | True | 0 | ROZPOCET
| VV |  | Mezisoučet 010 |  | 66.432 | [13 empty] | VV | 2 | 3 | True | 0 | ROZPOCET
| VV |  | 2,15*(1,79*2+7,4*2) |  | 39.517 | [13 empty] | VV | 2 | 2 | True | 0 | ROZPOCET
| VV |  | Mezisoučet 012-014 |  | 39.517 | [13 empty] | VV | 2 | 3 | True | 0 | ROZPOCET
| VV |  | 2,15*(8*2+2,9*2) |  | 46.87 | [13 empty] | VV | 2 | 2 | True | 0 | ROZPOCET
| VV |  | Mezisoučet 011 |  | 46.87 | [13 empty] | VV | 2 | 3 | True | 0 | ROZPOCET
| VV |  | 2,3*(23,6*2+1,48*2)+0,3*1,48*1,4 |  | 115.9896 | [13 empty] | VV | 2 | 2 | True | 0 | ROZPOCET
| VV |  | -1,6-1,6-1,6-1,4*2 |  | -7.6 | [13 empty] | VV | 2 | 2 | True | 0 | ROZPOCET
| VV |  | Mezisoučet 002 |  | 108.3896 | [13 empty] | VV | 2 | 3 | True | 0 | ROZPOCET
| VV |  | 1,95*(6,7*2+2,2*2) |  | 34.71 | [13 empty] | VV | 2 | 2 | True | 0 | ROZPOCET
| VV |  | Mezisoučet 003 |  | 34.71 | [13 empty] | VV | 2 | 3 | True | 0 | ROZPOCET
| VV |  | 1,94*(2,15*4) |  | 16.684 | [13 empty] | VV | 2 | 2 | True | 0 | ROZPOCET
| VV |  | Mezisoučet 019 |  | 16.684 | [13 empty] | VV | 2 | 3 | True | 0 | ROZPOCET
| VV |  | 2*(3,55*2+2*2) |  | 22.2 | [13 empty] | VV | 2 | 2 | True | 0 | ROZPOCET
| VV |  | 2*(0,7*2) |  | 2.8 | [13 empty] | VV | 2 | 2 | True | 0 | ROZPOCET
| VV |  | -1,6 |  | -1.6 | [13 empty] | VV | 2 | 2 | True | 0 | ROZPOCET
| VV |  | Mezisoučet 018 |  | 23.4 | [13 empty] | VV | 2 | 3 | True | 0 | ROZPOCET
| VV |  | 3,16*2,5 |  | 7.9 | [13 empty] | VV | 2 | 2 | True | 0 | ROZPOCET
| VV |  | Mezisoučet 001 |  | 7.9 | [13 empty] | VV | 2 | 3 | True | 0 | ROZPOCET
| VV |  | Součet |  | 516.7384 | [13 empty] | VV | 2 | 4 | True | 1 | ROZPOCET
50 | K | 612821015-CZ | Fixační sanační špric z jádrové omítky - stropů, kleneb - kompletní systémové řešení | m2 | 251.042 |  | 0 |  |  |  | základní |  | 0 | 0.0345 | 8.6609 | 0 | 0 | 4 | K | 2 |  |  |  | ROZPOCET | 0 | 0 | 0 | 0 | 0 | 1 | 0 | 4 | 166004682
| VV |  | 2,85*6,13 |  | 17.4705 | [13 empty] | VV | 2 | 2 | True | 0 | ROZPOCET
| VV |  | Mezisoučet006 |  | 17.4705 | [13 empty] | VV | 2 | 3 | True | 0 | ROZPOCET
| VV |  | 2,84*7,2 |  | 20.448 | [13 empty] | VV | 2 | 2 | True | 0 | ROZPOCET
| VV |  | Mezisoučet 007; 005 |  | 20.448 | [13 empty] | VV | 2 | 3 | True | 0 | ROZPOCET
| VV |  | 5,1*(6,16) |  | 31.416 | [13 empty] | VV | 2 | 2 | True | 0 | ROZPOCET
| VV |  | Mezisoučet 008 |  | 31.416 | [13 empty] | VV | 2 | 3 | True | 0 | ROZPOCET
| VV |  | 4,47*6,16 |  | 27.5352 | [13 empty] | VV | 2 | 2 | True | 0 | ROZPOCET
| VV |  | Mezisoučet 009 |  | 27.5352 | [13 empty] | VV | 2 | 3 | True | 0 | ROZPOCET
| VV |  | 8,4*(6,16) |  | 51.744 | [13 empty] | VV | 2 | 2 | True | 0 | ROZPOCET
| VV |  | Mezisoučet 010 |  | 51.744 | [13 empty] | VV | 2 | 3 | True | 0 | ROZPOCET
| VV |  | 2,8*(6,2) |  | 17.36 | [13 empty] | VV | 2 | 2 | True | 0 | ROZPOCET
| VV |  | Mezisoučet 0,12-0,14 |  | 17.36 | [13 empty] | VV | 2 | 3 | True | 0 | ROZPOCET
| VV |  | 2,75*(6,2) |  | 17.05 | [13 empty] | VV | 2 | 2 | True | 0 | ROZPOCET
| VV |  | Mezisoučet 011 |  | 17.05 | [13 empty] | VV | 2 | 3 | True | 0 | ROZPOCET
| VV |  | 23,5*1,68 |  | 39.48 | [13 empty] | VV | 2 | 2 | True | 0 | ROZPOCET
| VV |  | Mezisoučet 002 |  | 39.48 | [13 empty] | VV | 2 | 3 | True | 0 | ROZPOCET
| VV |  | 2,33*6,7 |  | 15.611 | [13 empty] | VV | 2 | 2 | True | 0 | ROZPOCET
| VV |  | Mezisoučet 003 |  | 15.611 | [13 empty] | VV | 2 | 3 | True | 0 | ROZPOCET
| VV |  | 2,38*2,15 |  | 5.117 | [13 empty] | VV | 2 | 2 | True | 0 | ROZPOCET
| VV |  | Mezisoučet 019 |  | 5.117 | [13 empty] | VV | 2 | 3 | True | 0 | ROZPOCET
| VV |  | 2,2*3,55 |  | 7.81 | [13 empty] | VV | 2 | 2 | True | 0 | ROZPOCET
| VV |  | Mezisoučet 018 |  | 7.81 | [13 empty] | VV | 2 | 3 | True | 0 | ROZPOCET
| VV |  | Součet |  | 251.0417 | [13 empty] | VV | 2 | 4 | True | 1 | ROZPOCET
51 | K | 612821016-CZ | Sanační omítka jednovrstvá v systémovém řešení s difúzně propustnou stěrkou-rozdělovač vody - kompletní systémové řešení | m2 | 39.715 |  | 0 |  |  |  | základní |  | 0 | 0.0345 | 1.3702 | 0 | 0 | 4 | K | 2 |  |  |  | ROZPOCET | 0 | 0 | 0 | 0 | 0 | 1 | 0 | 4 | -1654491329
| VV |  | 0,5*(4,81+6,2+6,2) |  | 8.605 | [13 empty] | VV | 2 | 2 | True | 0 | ROZPOCET
| VV |  | 1*(4,81) |  | 4.81 | [13 empty] | VV | 2 | 2 | True | 0 | ROZPOCET
| VV |  | Mezisoučet 015 |  | 13.415 | [13 empty] | VV | 2 | 3 | True | 0 | ROZPOCET
| VV |  | 0,5*(4,1+6,2*2)-2,25 |  | 6 | [13 empty] | VV | 2 | 2 | True | 0 | ROZPOCET
| VV |  | 1*(4,1) |  | 4.1 | [13 empty] | VV | 2 | 2 | True | 0 | ROZPOCET
| VV |  | Mezisoučet 016 |  | 10.1 | [13 empty] | VV | 2 | 3 | True | 0 | ROZPOCET
| VV |  | 0,5*(4,6+6,2) |  | 5.4 | [13 empty] | VV | 2 | 2 | True | 0 | ROZPOCET
| VV |  | 1*(6,2+4,6) |  | 10.8 | [13 empty] | VV | 2 | 2 | True | 0 | ROZPOCET
| VV |  | Mezisoučet 017 |  | 16.2 | [13 empty] | VV | 2 | 3 | True | 0 | ROZPOCET
| VV |  | Součet |  | 39.715 | [13 empty] | VV | 2 | 4 | True | 1 | ROZPOCET
52 | K | 612821017-CZ | Sanační omítka jednovrstvá v systémovém řešení s antisanitračním přednástřikem-hydrofobizér -stěny - kompletní systémové řešení | m2 | 90.647 |  | 0 |  |  |  | základní |  | 0 | 0.0345 | 3.1273 | 0 | 0 | 4 | K | 2 |  |  |  | ROZPOCET | 0 | 0 | 0 | 0 | 0 | 1 | 0 | 4 | -373041872
| VV |  | 1,6*(4,81+6,2+6,2) |  | 27.536 | [13 empty] | VV | 2 | 2 | True | 0 | ROZPOCET
| VV |  | 1,1*(4,81) |  | 5.291 | [13 empty] | VV | 2 | 2 | True | 0 | ROZPOCET
| VV |  | Mezisoučet 015 |  | 32.827 | [13 empty] | VV | 2 | 3 | True | 0 | ROZPOCET
| VV |  | 1,6*(4,1+6,2*2)-2,25 |  | 24.15 | [13 empty] | VV | 2 | 2 | True | 0 | ROZPOCET
| VV |  | 1,1*(4,1) |  | 4.51 | [13 empty] | VV | 2 | 2 | True | 0 | ROZPOCET
| VV |  | Mezisoučet 016 |  | 28.66 | [13 empty] | VV | 2 | 3 | True | 0 | ROZPOCET
| VV |  | 1,6*(4,6+6,2) |  | 17.28 | [13 empty] | VV | 2 | 2 | True | 0 | ROZPOCET
| VV |  | 1,1*(6,2+4,6) |  | 11.88 | [13 empty] | VV | 2 | 2 | True | 0 | ROZPOCET
| VV |  | Mezisoučet 017 |  | 29.16 | [13 empty] | VV | 2 | 3 | True | 0 | ROZPOCET
| VV |  | Součet |  | 90.647 | [13 empty] | VV | 2 | 4 | True | 1 | ROZPOCET
53 | K | 612821018-CZ | Sanační omítka jednovrstvá v systémovém řešení s antisanitračním přednástřikem-hydrofobizér - strop - kompletní systémové řešení | m2 | 67.44 |  | 0 |  |  |  | základní |  | 0 | 0.0345 | 2.3267 | 0 | 0 | 4 | K | 2 |  |  |  | ROZPOCET | 0 | 0 | 0 | 0 | 0 | 1 | 0 | 4 | 318877204
| VV |  | 30,6*1,2 |  | 36.72 | [13 empty] | VV | 2 | 2 | True | 0 | ROZPOCET
| VV |  | Mezisoučet 015 |  | 36.72 | [13 empty] | VV | 2 | 3 | True | 0 | ROZPOCET
| VV |  | 25,6*1,2 |  | 30.72 | [13 empty] | VV | 2 | 2 | True | 0 | ROZPOCET
| VV |  | Mezisoučet |  | 30.72 | [13 empty] | VV | 2 | 3 | True | 0 | ROZPOCET
| VV |  | Součet |  | 67.44 | [13 empty] | VV | 2 | 4 | True | 1 | ROZPOCET
46 | K | 622821002 | Vnější sanační štuková omítka pro vlhké zdivo prováděná ručně vč. postřiku | m2 | 324.96 |  | 0 | CS ÚRS 2016 01 |  |  | základní |  | 0 | 0.0425 | 13.8108 | 0 | 0 | 4 | K | 2 |  |  |  | ROZPOCET | 0 | 0 | 0 | 0 | 0 | 1 | 0 | 4 | -204692103
| PP |  | Sanační omítka vnějších ploch stěn pro vlhké zdivo, prováděná včetně sanačního postřiku tl. do 5 mm, tl. jádrové omítky do 20 mm ručně štuková | [15 empty] | PP | 2
| VV |  | (16,1+8,5)*3,6 |  | 88.56 | [13 empty] | VV | 2 | 2 | True | 0 | ROZPOCET
| VV |  | Mezisoučet detail II |  | 88.56 | [13 empty] | VV | 2 | 3 | True | 0 | ROZPOCET
| VV |  | (24+14,6+6,1+8+8+1)*3,6 |  | 222.12 | [13 empty] | VV | 2 | 2 | True | 0 | ROZPOCET
| VV |  | Mezisoučet detail I |  | 222.12 | [13 empty] | VV | 2 | 3 | True | 0 | ROZPOCET
| VV |  | (0,6)*23,8 |  | 14.28 | [13 empty] | VV | 2 | 2 | True | 0 | ROZPOCET
| VV |  | Mezisoučet mělký odkop |  | 14.28 | [13 empty] | VV | 2 | 3 | True | 0 | ROZPOCET
| VV |  | Součet |  | 324.96 | [13 empty] | VV | 2 | 4 | True | 1 | ROZPOCET
35 | K | 622821031 | Vnější vyrovnávací sanační omítka prováděná ručně | m2 | 324.96 |  | 0 | CS ÚRS 2016 01 |  |  | základní |  | 0 | 0.016 | 5.1994 | 0 | 0 | 4 | K | 2 |  |  |  | ROZPOCET | 0 | 0 | 0 | 0 | 0 | 1 | 0 | 4 | 567098743
| PP |  | Sanační omítka vnějších ploch stěn vyrovnávací vrstva, prováděná v tl. do 20 mm ručně | [15 empty] | PP | 2
| VV |  | (16,1+8,5)*3,6 |  | 88.56 | [13 empty] | VV | 2 | 2 | True | 0 | ROZPOCET
| VV |  | Mezisoučet detail II |  | 88.56 | [13 empty] | VV | 2 | 3 | True | 0 | ROZPOCET
| VV |  | (24+14,6+6,1+8+8+1)*3,6 |  | 222.12 | [13 empty] | VV | 2 | 2 | True | 0 | ROZPOCET
| VV |  | Mezisoučet detail I |  | 222.12 | [13 empty] | VV | 2 | 3 | True | 0 | ROZPOCET
| VV |  | (0,6)*23,8 |  | 14.28 | [13 empty] | VV | 2 | 2 | True | 0 | ROZPOCET
| VV |  | Mezisoučet mělký odkop |  | 14.28 | [13 empty] | VV | 2 | 3 | True | 0 | ROZPOCET
| VV |  | Součet |  | 324.96 | [13 empty] | VV | 2 | 4 | True | 1 | ROZPOCET
36 | K | 622821081 | Příplatek k vnější vyrovnávací sanační omítce ZKD 10 mm omítky prováděné ručně ve více vrstvách | m2 | 649.92 |  | 0 | CS ÚRS 2016 01 |  |  | základní |  | 0 | 0.008 | 5.1994 | 0 | 0 | 4 | K | 2 |  |  |  | ROZPOCET | 0 | 0 | 0 | 0 | 0 | 1 | 0 | 4 | 1959557111
| PP |  | Sanační omítka vnějších ploch Příplatek k cenám: za každých dalších 10 mm omítky prováděné ve více vrstvách -1031 | [15 empty] | PP | 2
| VV |  | 324,96*2 |  | 649.92 | [13 empty] | VV | 2 | 2 | True | 0 | ROZPOCET
| VV |  | Mezisoučet |  | 649.92 | [13 empty] | VV | 2 | 3 | True | 1 | ROZPOCET
37 | K | 629995101 | Očištění vnějších ploch tlakovou vodou | m2 | 146.03 |  | 0 | CS ÚRS 2016 01 |  |  | základní |  | 0 | 0 | 0 | 0 | 0 | 4 | K | 2 |  |  |  | ROZPOCET | 0 | 0 | 0 | 0 | 0 | 1 | 0 | 4 | 742858294
| PP |  | Očištění vnějších ploch tlakovou vodou omytím | [15 empty] | PP | 2
| VV |  | (16,1+8,5)*3,6 |  | 88.56 | [13 empty] | VV | 2 | 2 | True | 0 | ROZPOCET
| VV |  | Mezisoučet detail II |  | 88.56 | [13 empty] | VV | 2 | 3 | True | 0 | ROZPOCET
| VV |  | (24+14,6+6,1+8+8+1)*0,7 |  | 43.19 | [13 empty] | VV | 2 | 2 | True | 0 | ROZPOCET
| VV |  | Mezisoučet detail I |  | 43.19 | [13 empty] | VV | 2 | 3 | True | 0 | ROZPOCET
| VV |  | (0,6)*23,8 |  | 14.28 | [13 empty] | VV | 2 | 2 | True | 0 | ROZPOCET
| VV |  | Mezisoučet mělký odkop |  | 14.28 | [13 empty] | VV | 2 | 3 | True | 0 | ROZPOCET
| VV |  | Součet |  | 146.03 | [13 empty] | VV | 2 | 4 | True | 1 | ROZPOCET
57 | K | 632481213 | Separační vrstva z PE fólie - oddělení stáv.kcí od nových příček | m2 | 7.77 |  | 0 | CS ÚRS 2016 01 |  |  | základní |  | 0 | 0.00012 | 0.0009324 | 0 | 0 | 4 | K | 2 |  |  |  | ROZPOCET | 0 | 0 | 0 | 0 | 0 | 1 | 0 | 4 | -2029216526
| PP |  | Separační vrstva k oddělení stávajících kcí od nových příček z polyetylénové fólie | [15 empty] | PP | 2
| VV |  | (0,4*2,5*2)+(0,1*2,54*2,5*2)+(12*2,5*0,15) |  | 7.77 | [13 empty] | VV | 2 | 2 | True | 0 | ROZPOCET
| VV |  | Mezisoučet |  | 7.77 | [13 empty] | VV | 2 | 3 | True | 1 | ROZPOCET
| D | 9 | Ostatní konstrukce a práce-bourání |  |  |  | 0 | [5 empty] | 0 |  | 0.1007 |  | 54.9317 | 1 | D | 1 |  |  |  | ROZPOCET | [6 empty] | 0
27 | K | 919726122 | Geotextilie pro ochranu, separaci a filtraci netkaná měrná hmotnost do 300 g/m2 | m2 | 101.844 |  | 0 | CS ÚRS 2016 01 |  |  | základní |  | 0 | 0.00047 | 0.047867 | 0 | 0 | 4 | K | 2 |  |  |  | ROZPOCET | 0 | 0 | 0 | 0 | 0 | 1 | 0 | 4 | -1052672021
| PP |  | Geotextilie netkaná pro ochranu, separaci nebo filtraci měrná hmotnost přes 200 do 300 g/m2 | [15 empty] | PP | 2
| VV |  | (16,1+8,5)*3,6*1,15 |  | 101.844 | [13 empty] | VV | 2 | 2 | True | 0 | ROZPOCET
| VV |  | Mezisoučet |  | 101.844 | [13 empty] | VV | 2 | 3 | True | 1 | ROZPOCET
3 | K | 919735112 | Řezání stávajícího živičného krytu hl do 100 mm | m | 68.7 |  | 0 |  |  |  | základní |  | 0 | 0 | 0 | 0 | 0 | 4 | K | 2 |  |  |  | ROZPOCET | 0 | 0 | 0 | 0 | 0 | 1 | 0 | 4 | -1855798582
| VV |  | 16,1+2+14,6+8+12+16 |  | 68.7 | [13 empty] | VV | 2 | 2 | True | 0 | ROZPOCET
| VV |  | Mezisoučet |  | 68.7 | [13 empty] | VV | 2 | 3 | True | 1 | ROZPOCET
44 | K | 949101111 | Lešení pomocné pro objekty pozemních staveb s lešeňovou podlahou v do 1,9 m zatížení do 150 kg/m2 | m2 | 406.4 |  | 0 | CS ÚRS 2016 01 |  |  | základní |  | 0 | 0.00013 | 0.052832 | 0 | 0 | 4 | K | 2 |  |  |  | ROZPOCET | 0 | 0 | 0 | 0 | 0 | 1 | 0 | 4 | -78638151
| PP |  | Lešení pomocné pracovní pro objekty pozemních staveb pro zatížení do 150 kg/m2, o výšce lešeňové podlahy do 1,9 m | [15 empty] | PP | 2
| VV |  | 1*(8+14,6*2+8+15,1+24) |  | 84.3 | [13 empty] | VV | 2 | 2 | True | 0 | ROZPOCET
| VV |  | Mezisoučet exterier |  | 84.3 | [13 empty] | VV | 2 | 3 | True | 0 | ROZPOCET
| VV |  | 10+33,1+17,3+1,3+8,8+16,2+9,2+28,3+26+41,6+18,3+4,1+4,1+5,7+30,6+25,6+28,5+8,5+4,9 |  | 322.1 | [13 empty] | VV | 2 | 2 | True | 0 | ROZPOCET
| VV |  | Mezisoučet - interiér |  | 322.1 | [13 empty] | VV | 2 | 3 | True | 0 | ROZPOCET
| VV |  | Součet |  | 406.4 | [13 empty] | VV | 2 | 4 | True | 1 | ROZPOCET
54 | K | 978011191 | Otlučení vnitřní vápenné nebo vápenocementové omítky stropů v rozsahu do 100 % s vyškrabáním spár | m2 | 318.482 |  | 0 | CS ÚRS 2016 01 |  |  | základní |  | 0 | 0 | 0 | 0.05 | 15.9241 | 4 | K | 2 |  |  |  | ROZPOCET | 0 | 0 | 0 | 0 | 0 | 1 | 0 | 4 | 241210400
| PP |  | Otlučení vápenných nebo vápenocementových omítek vnitřních ploch stropů, v rozsahu přes 50 do 100 % s vyškrabáním spár a očištěním zdiva | [15 empty] | PP | 2
| VV |  | 2,85*6,13 |  | 17.4705 | [13 empty] | VV | 2 | 2 | True | 0 | ROZPOCET
| VV |  | Mezisoučet006 |  | 17.4705 | [13 empty] | VV | 2 | 3 | True | 0 | ROZPOCET
| VV |  | 2,84*7,2 |  | 20.448 | [13 empty] | VV | 2 | 2 | True | 0 | ROZPOCET
| VV |  | Mezisoučet 007; 005 |  | 20.448 | [13 empty] | VV | 2 | 3 | True | 0 | ROZPOCET
| VV |  | 5,1*(6,16) |  | 31.416 | [13 empty] | VV | 2 | 2 | True | 0 | ROZPOCET
| VV |  | Mezisoučet 008 |  | 31.416 | [13 empty] | VV | 2 | 3 | True | 0 | ROZPOCET
| VV |  | 4,47*6,16 |  | 27.5352 | [13 empty] | VV | 2 | 2 | True | 0 | ROZPOCET
| VV |  | Mezisoučet 009 |  | 27.5352 | [13 empty] | VV | 2 | 3 | True | 0 | ROZPOCET
| VV |  | 8,4*(6,16) |  | 51.744 | [13 empty] | VV | 2 | 2 | True | 0 | ROZPOCET
| VV |  | Mezisoučet 010 |  | 51.744 | [13 empty] | VV | 2 | 3 | True | 0 | ROZPOCET
| VV |  | 2,8*(6,2) |  | 17.36 | [13 empty] | VV | 2 | 2 | True | 0 | ROZPOCET
| VV |  | Mezisoučet 0,12-0,14 |  | 17.36 | [13 empty] | VV | 2 | 3 | True | 0 | ROZPOCET
| VV |  | 2,75*(6,2) |  | 17.05 | [13 empty] | VV | 2 | 2 | True | 0 | ROZPOCET
| VV |  | Mezisoučet 011 |  | 17.05 | [13 empty] | VV | 2 | 3 | True | 0 | ROZPOCET
| VV |  | 23,5*1,68 |  | 39.48 | [13 empty] | VV | 2 | 2 | True | 0 | ROZPOCET
| VV |  | Mezisoučet 002 |  | 39.48 | [13 empty] | VV | 2 | 3 | True | 0 | ROZPOCET
| VV |  | 2,33*6,7 |  | 15.611 | [13 empty] | VV | 2 | 2 | True | 0 | ROZPOCET
| VV |  | Mezisoučet 003 |  | 15.611 | [13 empty] | VV | 2 | 3 | True | 0 | ROZPOCET
| VV |  | 2,38*2,15 |  | 5.117 | [13 empty] | VV | 2 | 2 | True | 0 | ROZPOCET
| VV |  | Mezisoučet 019 |  | 5.117 | [13 empty] | VV | 2 | 3 | True | 0 | ROZPOCET
| VV |  | 2,2*3,55 |  | 7.81 | [13 empty] | VV | 2 | 2 | True | 0 | ROZPOCET
| VV |  | Mezisoučet 018 |  | 7.81 | [13 empty] | VV | 2 | 3 | True | 0 | ROZPOCET
| VV |  | 30,6*1,2 |  | 36.72 | [13 empty] | VV | 2 | 2 | True | 0 | ROZPOCET
| VV |  | Mezisoučet 015 |  | 36.72 | [13 empty] | VV | 2 | 3 | True | 0 | ROZPOCET
| VV |  | 25,6*1,2 |  | 30.72 | [13 empty] | VV | 2 | 2 | True | 0 | ROZPOCET
| VV |  | Mezisoučet |  | 30.72 | [13 empty] | VV | 2 | 3 | True | 0 | ROZPOCET
| VV |  | Součet |  | 318.4817 | [13 empty] | VV | 2 | 4 | True | 1 | ROZPOCET
55 | K | 978013191 | Otlučení vnitřní vápenné nebo vápenocementové omítky stěn v rozsahu do 100 % | m2 | 660.693 |  | 0 | CS ÚRS 2016 01 |  |  | základní |  | 0 | 0 | 0 | 0.046 | 30.3919 | 4 | K | 2 |  |  |  | ROZPOCET | 0 | 0 | 0 | 0 | 0 | 1 | 0 | 4 | 395933602
| PP |  | Otlučení vápenných nebo vápenocementových omítek vnitřních ploch stěn s vyškrabáním spar, s očištěním zdiva, v rozsahu přes 50 do 100 % | [15 empty] | PP | 2
| VV |  | 2,05*(6,13*2+2,57*2)+0,4*2,6*1,2 |  | 36.918 | [13 empty] | VV | 2 | 2 | True | 0 | ROZPOCET
| VV |  | Mezisoučet 006 |  | 36.918 | [13 empty] | VV | 2 | 3 | True | 0 | ROZPOCET
| VV |  | 2,05*(6,13*2+2,57*2)+0,4*2,6*1,2 |  | 36.918 | [13 empty] | VV | 2 | 2 | True | 0 | ROZPOCET
| VV |  | 2,05*(0,9*2+1,22) |  | 6.191 | [13 empty] | VV | 2 | 2 | True | 0 | ROZPOCET
| VV |  | Mezisoučet 005; 007 |  | 43.109 | [13 empty] | VV | 2 | 3 | True | 0 | ROZPOCET
| VV |  | 2,48*(6,16+6,16+4,6+4,6) |  | 53.3696 | [13 empty] | VV | 2 | 2 | True | 0 | ROZPOCET
| VV |  | Mezisoučet 008 |  | 53.3696 | [13 empty] | VV | 2 | 3 | True | 0 | ROZPOCET
| VV |  | 2,02*(6,16*2+4,07*2) |  | 41.3292 | [13 empty] | VV | 2 | 2 | True | 0 | ROZPOCET
| VV |  | -0,9*2,1 |  | -1.89 | [13 empty] | VV | 2 | 2 | True | 0 | ROZPOCET
| VV |  | Mezisoučet 009 |  | 39.4392 | [13 empty] | VV | 2 | 3 | True | 0 | ROZPOCET
| VV |  | 2,4*(6,16*2+7,68*2) |  | 66.432 | [13 empty] | VV | 2 | 2 | True | 0 | ROZPOCET
| VV |  | Mezisoučet 010 |  | 66.432 | [13 empty] | VV | 2 | 3 | True | 0 | ROZPOCET
| VV |  | 2,15*(1,79*2+7,4*2) |  | 39.517 | [13 empty] | VV | 2 | 2 | True | 0 | ROZPOCET
| VV |  | Mezisoučet 012-014 |  | 39.517 | [13 empty] | VV | 2 | 3 | True | 0 | ROZPOCET
| VV |  | 2,15*(8*2+2,9*2) |  | 46.87 | [13 empty] | VV | 2 | 2 | True | 0 | ROZPOCET
| VV |  | Mezisoučet 011 |  | 46.87 | [13 empty] | VV | 2 | 3 | True | 0 | ROZPOCET
| VV |  | 2,3*(23,6*2+1,48*2)+0,3*1,48*1,4 |  | 115.9896 | [13 empty] | VV | 2 | 2 | True | 0 | ROZPOCET
| VV |  | -1,6-1,6-1,6-1,4*2 |  | -7.6 | [13 empty] | VV | 2 | 2 | True | 0 | ROZPOCET
| VV |  | Mezisoučet 002 |  | 108.3896 | [13 empty] | VV | 2 | 3 | True | 0 | ROZPOCET
| VV |  | 1,95*(6,7*2+2,2*2) |  | 34.71 | [13 empty] | VV | 2 | 2 | True | 0 | ROZPOCET
| VV |  | Mezisoučet 003 |  | 34.71 | [13 empty] | VV | 2 | 3 | True | 0 | ROZPOCET
| VV |  | 1,94*(2,15*4) |  | 16.684 | [13 empty] | VV | 2 | 2 | True | 0 | ROZPOCET
| VV |  | Mezisoučet 019 |  | 16.684 | [13 empty] | VV | 2 | 3 | True | 0 | ROZPOCET
| VV |  | 2*(3,55*2+2*2) |  | 22.2 | [13 empty] | VV | 2 | 2 | True | 0 | ROZPOCET
| VV |  | 2*(0,7*2) |  | 2.8 | [13 empty] | VV | 2 | 2 | True | 0 | ROZPOCET
| VV |  | -1,6 |  | -1.6 | [13 empty] | VV | 2 | 2 | True | 0 | ROZPOCET
| VV |  | Mezisoučet 018 |  | 23.4 | [13 empty] | VV | 2 | 3 | True | 0 | ROZPOCET
| VV |  | 3,16*2,5 |  | 7.9 | [13 empty] | VV | 2 | 2 | True | 0 | ROZPOCET
| VV |  | Mezisoučet 001 |  | 7.9 | [13 empty] | VV | 2 | 3 | True | 0 | ROZPOCET
| VV |  | 2,3*(1,26+4,65) |  | 13.593 | [13 empty] | VV | 2 | 2 | True | 0 | ROZPOCET
| VV |  | Mezisoučet |  | 13.593 | [13 empty] | VV | 2 | 3 | True | 0 | ROZPOCET
| VV |  | 0,5*(4,81+6,2+6,2) |  | 8.605 | [13 empty] | VV | 2 | 2 | True | 0 | ROZPOCET
| VV |  | 1*(4,81) |  | 4.81 | [13 empty] | VV | 2 | 2 | True | 0 | ROZPOCET
| VV |  | Mezisoučet 015 |  | 13.415 | [13 empty] | VV | 2 | 3 | True | 0 | ROZPOCET
| VV |  | 0,5*(4,1+6,2*2)-2,25 |  | 6 | [13 empty] | VV | 2 | 2 | True | 0 | ROZPOCET
| VV |  | 1*(4,1) |  | 4.1 | [13 empty] | VV | 2 | 2 | True | 0 | ROZPOCET
| VV |  | Mezisoučet 016 |  | 10.1 | [13 empty] | VV | 2 | 3 | True | 0 | ROZPOCET
| VV |  | 0,5*(4,6+6,2) |  | 5.4 | [13 empty] | VV | 2 | 2 | True | 0 | ROZPOCET
| VV |  | 1*(6,2+4,6) |  | 10.8 | [13 empty] | VV | 2 | 2 | True | 0 | ROZPOCET
| VV |  | Mezisoučet 017 |  | 16.2 | [13 empty] | VV | 2 | 3 | True | 0 | ROZPOCET
| VV |  | 1,6*(4,81+6,2+6,2) |  | 27.536 | [13 empty] | VV | 2 | 2 | True | 0 | ROZPOCET
| VV |  | 1,1*(4,81) |  | 5.291 | [13 empty] | VV | 2 | 2 | True | 0 | ROZPOCET
| VV |  | Mezisoučet 015 |  | 32.827 | [13 empty] | VV | 2 | 3 | True | 0 | ROZPOCET
| VV |  | 1,6*(4,1+6,2*2)-2,25 |  | 24.15 | [13 empty] | VV | 2 | 2 | True | 0 | ROZPOCET
| VV |  | 1,1*(4,1) |  | 4.51 | [13 empty] | VV | 2 | 2 | True | 0 | ROZPOCET
| VV |  | Mezisoučet 016 |  | 28.66 | [13 empty] | VV | 2 | 3 | True | 0 | ROZPOCET
| VV |  | 1,6*(4,6+6,2) |  | 17.28 | [13 empty] | VV | 2 | 2 | True | 0 | ROZPOCET
| VV |  | 1,1*(6,2+4,6) |  | 11.88 | [13 empty] | VV | 2 | 2 | True | 0 | ROZPOCET
| VV |  | Mezisoučet 017 |  | 29.16 | [13 empty] | VV | 2 | 3 | True | 0 | ROZPOCET
| VV |  | Součet |  | 660.6934 | [13 empty] | VV | 2 | 4 | True | 1 | ROZPOCET
34 | K | 978015391 | Otlučení vnější vápenné nebo vápenocementové vnější omítky stupně členitosti 1 a 2 rozsahu do 100% | m2 | 146.03 |  | 0 | CS ÚRS 2016 01 |  |  | základní |  | 0 | 0 | 0 | 0.059 | 8.6158 | 4 | K | 2 |  |  |  | ROZPOCET | 0 | 0 | 0 | 0 | 0 | 1 | 0 | 4 | -1394471700
| PP |  | Otlučení vápenných nebo vápenocementových omítek vnějších ploch s vyškrabáním spar a s očištěním zdiva stupně členitosti 1 a 2, v rozsahu přes 80 do 100 % | [15 empty] | PP | 2
| VV |  | (16,1+8,5)*3,6 |  | 88.56 | [13 empty] | VV | 2 | 2 | True | 0 | ROZPOCET
| VV |  | Mezisoučet detail II |  | 88.56 | [13 empty] | VV | 2 | 3 | True | 0 | ROZPOCET
| VV |  | (24+14,6+6,1+8+8+1)*0,7 |  | 43.19 | [13 empty] | VV | 2 | 2 | True | 0 | ROZPOCET
| VV |  | Mezisoučet detail I |  | 43.19 | [13 empty] | VV | 2 | 3 | True | 0 | ROZPOCET
| VV |  | (0,6)*23,8 |  | 14.28 | [13 empty] | VV | 2 | 2 | True | 0 | ROZPOCET
| VV |  | Mezisoučet mělký odkop |  | 14.28 | [13 empty] | VV | 2 | 3 | True | 0 | ROZPOCET
| VV |  | Součet |  | 146.03 | [13 empty] | VV | 2 | 4 | True | 1 | ROZPOCET
20 | K | R-9-A.00-1001 | D+M plastová interiérová mřížka prům.200 | ks | 20 |  | 0 |  |  |  | základní |  | 0 | 0 | 0 | 0 | 0 | 4 | K | 2 |  |  |  | ROZPOCET | 0 | 0 | 0 | 0 | 0 | 1 | 0 | 4 | 1763047165
| VV |  | 10*2 |  | 20 | [13 empty] | VV | 2 | 2 | True | 0 | ROZPOCET
| VV |  | Mezisoučet |  | 20 | [13 empty] | VV | 2 | 3 | True | 1 | ROZPOCET
21 | K | R-9-A.00-1002 | D+M nerezová exteriérová mřížka se síťkou pro prům. 150 | ks | 24 |  | 0 |  |  |  | základní |  | 0 | 0 | 0 | 0 | 0 | 4 | K | 2 |  |  |  | ROZPOCET | 0 | 0 | 0 | 0 | 0 | 1 | 0 | 4 | -2135861353
22 | K | R-9-A.00-1003 | D+M systémové odvětrání z perfor. trubek PVC 150, vč. drážek, následného zapravení maltou | m | 143 |  | 0 |  |  |  | základní |  | 0 | 0 | 0 | 0 | 0 | 4 | K | 2 |  |  |  | ROZPOCET | 0 | 0 | 0 | 0 | 0 | 1 | 0 | 4 | -55055620
26 | K | R-9-A.00-1004 | D+M zřízení betonového klínu (izolačního fabionu) 0,12 x 0,12 viz v.č. 3 - sanace detaily exterier | m | 109.3 |  | 0 |  |  |  | základní |  | 0 | 0 | 0 | 0 | 0 | 4 | K | 2 |  |  |  | ROZPOCET | 0 | 0 | 0 | 0 | 0 | 1 | 0 | 4 | 1172530903
| VV |  | 8+23,8+8+14,6*2+31,8+8+0,5 |  | 109.3 | [13 empty] | VV | 2 | 2 | True | 0 | ROZPOCET
| VV |  | Mezisoučet fabion |  | 109.3 | [13 empty] | VV | 2 | 3 | True | 1 | ROZPOCET
33 | K | R-9-A.00-1005 | D+M zřízení betonového klínku (izolačního fabionu) 0,03x0,03 viz v.č. 4 - sanace detaily interier | m | 109.3 |  | 0 |  |  |  | základní |  | 0 | 0 | 0 | 0 | 0 | 4 | K | 2 |  |  |  | ROZPOCET | 0 | 0 | 0 | 0 | 0 | 1 | 0 | 4 | -1570737423
| VV |  | 8+23,8+8+14,6*2+31,8+8+0,5 |  | 109.3 | [13 empty] | VV | 2 | 2 | True | 0 | ROZPOCET
| VV |  | Mezisoučet fabion |  | 109.3 | [13 empty] | VV | 2 | 3 | True | 1 | ROZPOCET
| D | 997 | Přesun sutě |  |  |  | 0 | [5 empty] | 0 |  | 0 |  | 0 | 1 | D | 1 |  |  |  | ROZPOCET | [6 empty] | 0
56 | K | 997013801 | Poplatek za uložení stavebního betonového odpadu na skládce (skládkovné) | t | 54.936 |  | 0 | CS ÚRS 2016 01 |  |  | základní |  | 0 | 0 | 0 | 0 | 0 | 4 | K | 2 |  |  |  | ROZPOCET | 0 | 0 | 0 | 0 | 0 | 1 | 0 | 4 | 1073270671
| PP |  | Poplatek za uložení stavebního odpadu na skládce (skládkovné) betonového | [15 empty] | PP | 2
| VV |  | 265,844-145,204-65,704 |  | 54.936 | [13 empty] | VV | 2 | 2 | True | 0 | ROZPOCET
| VV |  | Mezisoučet |  | 54.936 | [13 empty] | VV | 2 | 3 | True | 1 | ROZPOCET
12 | K | 997221551 | Vodorovná doprava suti ze sypkých materiálů do 1 km | t | 265.844 |  | 0 | CS ÚRS 2016 01 |  |  | základní |  | 0 | 0 | 0 | 0 | 0 | 4 | K | 2 |  |  |  | ROZPOCET | 0 | 0 | 0 | 0 | 0 | 1 | 0 | 4 | 771430398
| PP |  | Vodorovná doprava suti bez naložení, ale se složením a s hrubým urovnáním ze sypkých materiálů, na vzdálenost do 1 km | [15 empty] | PP | 2
13 | K | 997221559 | Příplatek ZKD 1 km u vodorovné dopravy suti ze sypkých materiálů (resp. skládku zhotovitele) | t | 5316.88 |  | 0 | CS ÚRS 2016 01 |  |  | základní |  | 0 | 0 | 0 | 0 | 0 | 4 | K | 2 |  |  |  | ROZPOCET | 0 | 0 | 0 | 0 | 0 | 1 | 0 | 4 | -762932310
| PP |  | Vodorovná doprava suti bez naložení, ale se složením a s hrubým urovnáním Příplatek k ceně za každý další i započatý 1 km přes 1 km | [15 empty] | PP | 2
| VV |  | 265,844*20 |  | 5316.88 | [13 empty] | VV | 2 | 2 | True | 0 | ROZPOCET
| VV |  | Mezisoučet |  | 5316.88 | [13 empty] | VV | 2 | 3 | True | 1 | ROZPOCET
14 | K | 997221845 | Poplatek za uložení odpadu z asfaltových povrchů na skládce (skládkovné) | t | 65.705 |  | 0 | CS ÚRS 2016 01 |  |  | základní |  | 0 | 0 | 0 | 0 | 0 | 4 | K | 2 |  |  |  | ROZPOCET | 0 | 0 | 0 | 0 | 0 | 1 | 0 | 4 | 1218355185
| PP |  | Poplatek za uložení stavebního odpadu na skládce (skládkovné) z asfaltových povrchů | [15 empty] | PP | 2
15 | K | 997221855 | Poplatek za uložení odpadu z kameniva na skládce (skládkovné) | t | 145.204 |  | 0 | CS ÚRS 2016 01 |  |  | základní |  | 0 | 0 | 0 | 0 | 0 | 4 | K | 2 |  |  |  | ROZPOCET | 0 | 0 | 0 | 0 | 0 | 1 | 0 | 4 | -957172196
| PP |  | Poplatek za uložení stavebního odpadu na skládce (skládkovné) z kameniva | [15 empty] | PP | 2
| D | 998 | Přesun hmot |  |  |  | 0 | [5 empty] | 0 |  | 0 |  | 0 | 1 | D | 1 |  |  |  | ROZPOCET | [6 empty] | 0
45 | K | 998011003 | Přesun hmot pro budovy zděné v do 24 m | t | 89.523 |  | 0 | CS ÚRS 2016 01 |  |  | základní |  | 0 | 0 | 0 | 0 | 0 | 4 | K | 2 |  |  |  | ROZPOCET | 0 | 0 | 0 | 0 | 0 | 1 | 0 | 4 | 792165934
| PP |  | Přesun hmot pro budovy občanské výstavby, bydlení, výrobu a služby s nosnou svislou konstrukcí zděnou z cihel, tvárnic nebo kamene vodorovná dopravní vzdálenost do 100 m pro budovy výšky přes 12 do 24 m | [15 empty] | PP | 2
| D | PSV | Práce a dodávky PSV |  |  |  | 0 | [5 empty] | 0 |  | 1.1429 |  | 0 | 2 | D | 0 |  |  |  | ROZPOCET | [6 empty] | 0
| D | 711 | Izolace proti vodě, vlhkosti a plynům |  |  |  | 0 | [5 empty] | 0 |  | 0.38227 |  | 0 | 2 | D | 1 |  |  |  | ROZPOCET | [6 empty] | 0
40 | K | 711161308 | Izolace proti zemní vlhkosti stěn foliemi nopovými pro běžné podmínky tl. 0,5 mm šířky 2,0 m vč. systémových detailů a prvků ukončovacích profilů | m2 | 366.949 |  | 0 | CS ÚRS 2016 01 |  |  | základní |  | 0 | 0.00067 | 0.24586 | 0 | 0 | 16 | K | 2 |  |  |  | ROZPOCET | 0 | 0 | 0 | 0 | 0 | 1 | 0 | 16 | 1799559515
| PP |  | Izolace proti zemní vlhkosti nopovými foliemi základů nebo stěn pro běžné podmínky tloušťky 0,5 mm, šířky 2,0 m | [15 empty] | PP | 2
| VV |  | (16,1+8,5)*3,7*1,1 |  | 100.122 | [13 empty] | VV | 2 | 2 | True | 0 | ROZPOCET
| VV |  | Mezisoučet detail II |  | 100.122 | [13 empty] | VV | 2 | 3 | True | 0 | ROZPOCET
| VV |  | (24+14,6+6,1+8+8+1)*3,7*1,1 |  | 251.119 | [13 empty] | VV | 2 | 2 | True | 0 | ROZPOCET
| VV |  | Mezisoučet detail I |  | 251.119 | [13 empty] | VV | 2 | 3 | True | 0 | ROZPOCET
| VV |  | (0,6)*23,8*1,1 |  | 15.708 | [13 empty] | VV | 2 | 2 | True | 0 | ROZPOCET
| VV |  | Mezisoučet mělký odkop |  | 15.708 | [13 empty] | VV | 2 | 3 | True | 0 | ROZPOCET
| VV |  | Součet |  | 366.949 | [13 empty] | VV | 2 | 4 | True | 1 | ROZPOCET
28 | K | 711161308-1 | Izolace proti zemní vlhkosti stěn foliemi nopovými výška vlny 70mm vč. systémových detailů a prvků, ukončovacích profilů | m2 | 203.61 |  | 0 |  |  |  | základní |  | 0 | 0.00067 | 0.13642 | 0 | 0 | 16 | K | 2 |  |  |  | ROZPOCET | 0 | 0 | 0 | 0 | 0 | 1 | 0 | 16 | 593082299
| VV |  | (24+14,6+6,1+8+8+1)*3*1,1 |  | 203.61 | [13 empty] | VV | 2 | 2 | True | 0 | ROZPOCET
| VV |  | Mezisoučet detail I |  | 203.61 | [13 empty] | VV | 2 | 3 | True | 1 | ROZPOCET
38 | K | 711412052 | Provedení izolace proti vodě za studena na svislé ploše tekutou lepenkou | m2 | 189.47 |  | 0 | CS ÚRS 2016 01 |  |  | základní |  | 0 | 0 | 0 | 0 | 0 | 16 | K | 2 |  |  |  | ROZPOCET | 0 | 0 | 0 | 0 | 0 | 1 | 0 | 16 | -1729748340
| PP |  | Provedení izolace proti povrchové a podpovrchové tlakové vodě natěradly a tmely za studena na ploše svislé S trojnásobným nátěrem bitumenovou stěrkou | [15 empty] | PP | 2
| VV |  | (16,1+8,5)*3,8 |  | 93.48 | [13 empty] | VV | 2 | 2 | True | 0 | ROZPOCET
| VV |  | Mezisoučet detail II |  | 93.48 | [13 empty] | VV | 2 | 3 | True | 0 | ROZPOCET
| VV |  | (24+14,6+6,1+8+8+1)*0,7 |  | 43.19 | [13 empty] | VV | 2 | 2 | True | 0 | ROZPOCET
| VV |  | Mezisoučet detail I |  | 43.19 | [13 empty] | VV | 2 | 3 | True | 0 | ROZPOCET
| VV |  | (0,6)*23,8 |  | 14.28 | [13 empty] | VV | 2 | 2 | True | 0 | ROZPOCET
| VV |  | Mezisoučet mělký odkop |  | 14.28 | [13 empty] | VV | 2 | 3 | True | 0 | ROZPOCET
| VV |  | (4,8*2+6,2*2)*0,6 |  | 13.2 | [13 empty] | VV | 2 | 2 | True | 0 | ROZPOCET
| VV |  | Mezisoučet 0.15 |  | 13.2 | [13 empty] | VV | 2 | 3 | True | 0 | ROZPOCET
| VV |  | (4,1*2+6,2*2)*0,6 |  | 12.36 | [13 empty] | VV | 2 | 2 | True | 0 | ROZPOCET
| VV |  | Mezisoučet 0.16 |  | 12.36 | [13 empty] | VV | 2 | 3 | True | 0 | ROZPOCET
| VV |  | (4,6*2+6,2*2)*0,6 |  | 12.96 | [13 empty] | VV | 2 | 2 | True | 0 | ROZPOCET
| VV |  | Mezisoučet 0.17 |  | 12.96 | [13 empty] | VV | 2 | 3 | True | 0 | ROZPOCET
| VV |  | Součet |  | 189.47 | [13 empty] | VV | 2 | 4 | True | 1 | ROZPOCET
39 | M | M-R.A.00-1002 | bitumenová stěrka pro hydroizolaci proti zemní vlhkosti | m2 | 189.47 |  | 0 |  |  |  | základní |  | 0 | 0 | 0 | 0 | 0 | 32 | M | 2 |  |  |  | ROZPOCET | 0 | 0 | 0 | 0 | 0 | 1 | 0 | 16 | 183122966
| VV |  | (16,1+8,5)*3,8 |  | 93.48 | [13 empty] | VV | 2 | 2 | True | 0 | ROZPOCET
| VV |  | Mezisoučet detail II |  | 93.48 | [13 empty] | VV | 2 | 3 | True | 0 | ROZPOCET
| VV |  | (24+14,6+6,1+8+8+1)*0,7 |  | 43.19 | [13 empty] | VV | 2 | 2 | True | 0 | ROZPOCET
| VV |  | Mezisoučet detail I |  | 43.19 | [13 empty] | VV | 2 | 3 | True | 0 | ROZPOCET
| VV |  | (0,6)*23,8 |  | 14.28 | [13 empty] | VV | 2 | 2 | True | 0 | ROZPOCET
| VV |  | Mezisoučet mělký odkop |  | 14.28 | [13 empty] | VV | 2 | 3 | True | 0 | ROZPOCET
| VV |  | (4,8*2+6,2*2)*0,6 |  | 13.2 | [13 empty] | VV | 2 | 2 | True | 0 | ROZPOCET
| VV |  | Mezisoučet 0.15 |  | 13.2 | [13 empty] | VV | 2 | 3 | True | 0 | ROZPOCET
| VV |  | (4,1*2+6,2*2)*0,6 |  | 12.36 | [13 empty] | VV | 2 | 2 | True | 0 | ROZPOCET
| VV |  | Mezisoučet 0.16 |  | 12.36 | [13 empty] | VV | 2 | 3 | True | 0 | ROZPOCET
| VV |  | (4,6*2+6,2*2)*0,6 |  | 12.96 | [13 empty] | VV | 2 | 2 | True | 0 | ROZPOCET
| VV |  | Mezisoučet 0.17 |  | 12.96 | [13 empty] | VV | 2 | 3 | True | 0 | ROZPOCET
| VV |  | Součet |  | 189.47 | [13 empty] | VV | 2 | 4 | True | 1 | ROZPOCET
43 | K | 998711103 | Přesun hmot tonážní pro izolace proti vodě, vlhkosti a plynům v objektech výšky do 60 m | t | 0.382 |  | 0 | CS ÚRS 2016 01 |  |  | základní |  | 0 | 0 | 0 | 0 | 0 | 16 | K | 2 |  |  |  | ROZPOCET | 0 | 0 | 0 | 0 | 0 | 1 | 0 | 16 | -1081593645
| PP |  | Přesun hmot pro izolace proti vodě, vlhkosti a plynům stanovený z hmotnosti přesunovaného materiálu vodorovná dopravní vzdálenost do 50 m v objektech výšky přes 12 do 60 m | [15 empty] | PP | 2
59 | K | R-711-003 | D+M Stěrka hydroizolační těsnící hmotou např. Bornit Profidicht 1K FIX tl.3,5mm, napojení na injektážní vrty | m2 | 106.47 |  | 0 |  |  |  | základní |  | 0 | 0 | 0 | 0 | 0 | 16 | K | 2 |  |  |  | ROZPOCET | 0 | 0 | 0 | 0 | 0 | 1 | 0 | 16 | 2048933338
| VV |  | (3,4+38,3+40,2)*1,3 |  | 106.47 | [13 empty] | VV | 2 | 2 | True | 1 | ROZPOCET
| D | 713 | Izolace tepelné |  |  |  | 0 | [5 empty] | 0 |  | 0.76065 |  | 0 | 2 | D | 1 |  |  |  | ROZPOCET | [6 empty] | 0
31 | K | 713121211 | Montáž izolace tepelné podlah volně kladenými okrajovými pásky | m | 128.4 |  | 0 | CS ÚRS 2016 01 |  |  | základní |  | 0 | 0 | 0 | 0 | 0 | 16 | K | 2 |  |  |  | ROZPOCET | 0 | 0 | 0 | 0 | 0 | 1 | 0 | 16 | -1484882367
| PP |  | Montáž tepelné izolace podlah okrajovými pásky kladenými volně | [15 empty] | PP | 2
| VV |  | (4,8*2+6,2*2)*2 |  | 44 | [13 empty] | VV | 2 | 2 | True | 0 | ROZPOCET
| VV |  | Mezisoučet 0.15 |  | 44 | [13 empty] | VV | 2 | 3 | True | 0 | ROZPOCET
| VV |  | (4,1*2+6,2*2)*2 |  | 41.2 | [13 empty] | VV | 2 | 2 | True | 0 | ROZPOCET
| VV |  | Mezisoučet 0.16 |  | 41.2 | [13 empty] | VV | 2 | 3 | True | 0 | ROZPOCET
| VV |  | (4,6*2+6,2*2)*2 |  | 43.2 | [13 empty] | VV | 2 | 2 | True | 0 | ROZPOCET
| VV |  | Mezisoučet 0.17 |  | 43.2 | [13 empty] | VV | 2 | 3 | True | 0 | ROZPOCET
| VV |  | Součet |  | 128.4 | [13 empty] | VV | 2 | 4 | True | 1 | ROZPOCET
32 | M | 631402730 | pásek okrajový š 80 mm tl.12 mm | m | 128.4 |  | 0 | CS ÚRS 2016 01 |  |  | základní |  | 0 | 2e-05 | 0.002568 | 0 | 0 | 32 | M | 2 |  |  |  | ROZPOCET | 0 | 0 | 0 | 0 | 0 | 1 | 0 | 16 | 1611159856
29 | K | 713131141 | Montáž izolace tepelné stěn a základů lepením celoplošně rohoží, pásů, dílců, desek | m2 | 88.56 |  | 0 | CS ÚRS 2016 01 |  |  | základní |  | 0 | 0.006 | 0.53136 | 0 | 0 | 16 | K | 2 |  |  |  | ROZPOCET | 0 | 0 | 0 | 0 | 0 | 1 | 0 | 16 | -2111916278
| PP |  | Montáž tepelné izolace stěn rohožemi, pásy, deskami, dílci, bloky (izolační materiál ve specifikaci) lepením celoplošně | [15 empty] | PP | 2
| VV |  | (16,1+8,5)*3,6 |  | 88.56 | [13 empty] | VV | 2 | 2 | True | 0 | ROZPOCET
| VV |  | Mezisoučet |  | 88.56 | [13 empty] | VV | 2 | 3 | True | 1 | ROZPOCET
30 | M | 283764000 | polystyren extrudovaný 3035 CS- 1250 x 600 | m3 | 7.085 |  | 0 | CS ÚRS 2016 01 |  |  | základní |  | 0 | 0.032 | 0.22672 | 0 | 0 | 32 | M | 2 |  |  |  | ROZPOCET | 0 | 0 | 0 | 0 | 0 | 1 | 0 | 16 | -910563151
| PP |  | Desky z lehčených plastů desky z extrudovaného polystyrenu lambda 0,034 - 0,038 [W / m K] S 1250 x 600 mm | [15 empty] | PP | 2
| VV |  | 88,56*0,08 |  | 7.0848 | [13 empty] | VV | 2 | 2 | True | 0 | ROZPOCET
| VV |  | Mezisoučet |  | 7.0848 | [13 empty] | VV | 2 | 3 | True | 1 | ROZPOCET
42 | K | 998713103 | Přesun hmot tonážní pro izolace tepelné v objektech v do 24 m | t | 0.761 |  | 0 | CS ÚRS 2016 01 |  |  | základní |  | 0 | 0 | 0 | 0 | 0 | 16 | K | 2 |  |  |  | ROZPOCET | 0 | 0 | 0 | 0 | 0 | 1 | 0 | 16 | 756560686
| PP |  | Přesun hmot pro izolace tepelné stanovený z hmotnosti přesunovaného materiálu vodorovná dopravní vzdálenost do 50 m v objektech výšky přes 12 m do 24 m | [15 empty] | PP | 2
| D | 784 | Dokončovací práce - malby a tapety |  |  |  | 0 | [5 empty] | 0 |  | 0 |  | 0 | 2 | D | 1 |  |  |  | ROZPOCET | [6 empty] | 0
58 | K | R-784-A.00-1001 | Malby dvojnásobné bílé pro sanační omítky - kompletní systém | m2 | 965.582 |  | 0 |  |  |  | základní |  | 0 | 0 | 0 | 0 | 0 | 16 | K | 2 |  |  |  | ROZPOCET | 0 | 0 | 0 | 0 | 0 | 1 | 0 | 16 | -1442952739
| VV |  | 2,05*(6,13*2+2,57*2)+0,4*2,6*1,2 |  | 36.918 | [13 empty] | VV | 2 | 2 | True | 0 | ROZPOCET
| VV |  | Mezisoučet 006 |  | 36.918 | [13 empty] | VV | 2 | 3 | True | 0 | ROZPOCET
| VV |  | 2,05*(6,13*2+2,57*2)+0,4*2,6*1,2 |  | 36.918 | [13 empty] | VV | 2 | 2 | True | 0 | ROZPOCET
| VV |  | 2,05*(0,9*2+1,22) |  | 6.191 | [13 empty] | VV | 2 | 2 | True | 0 | ROZPOCET
| VV |  | Mezisoučet 005; 007 |  | 43.109 | [13 empty] | VV | 2 | 3 | True | 0 | ROZPOCET
| VV |  | 2,48*(6,16+6,16+4,6+4,6) |  | 53.3696 | [13 empty] | VV | 2 | 2 | True | 0 | ROZPOCET
| VV |  | Mezisoučet 008 |  | 53.3696 | [13 empty] | VV | 2 | 3 | True | 0 | ROZPOCET
| VV |  | 2,02*(6,16*2+4,07*2) |  | 41.3292 | [13 empty] | VV | 2 | 2 | True | 0 | ROZPOCET
| VV |  | -0,9*2,1 |  | -1.89 | [13 empty] | VV | 2 | 2 | True | 0 | ROZPOCET
| VV |  | Mezisoučet 009 |  | 39.4392 | [13 empty] | VV | 2 | 3 | True | 0 | ROZPOCET
| VV |  | 2,4*(6,16*2+7,68*2) |  | 66.432 | [13 empty] | VV | 2 | 2 | True | 0 | ROZPOCET
| VV |  | Mezisoučet 010 |  | 66.432 | [13 empty] | VV | 2 | 3 | True | 0 | ROZPOCET
| VV |  | 2,15*(1,79*2+7,4*2) |  | 39.517 | [13 empty] | VV | 2 | 2 | True | 0 | ROZPOCET
| VV |  | Mezisoučet 012-014 |  | 39.517 | [13 empty] | VV | 2 | 3 | True | 0 | ROZPOCET
| VV |  | 2,15*(8*2+2,9*2) |  | 46.87 | [13 empty] | VV | 2 | 2 | True | 0 | ROZPOCET
| VV |  | Mezisoučet 011 |  | 46.87 | [13 empty] | VV | 2 | 3 | True | 0 | ROZPOCET
| VV |  | 2,3*(23,6*2+1,48*2)+0,3*1,48*1,4 |  | 115.9896 | [13 empty] | VV | 2 | 2 | True | 0 | ROZPOCET
| VV |  | -1,6-1,6-1,6-1,4*2 |  | -7.6 | [13 empty] | VV | 2 | 2 | True | 0 | ROZPOCET
| VV |  | Mezisoučet 002 |  | 108.3896 | [13 empty] | VV | 2 | 3 | True | 0 | ROZPOCET
| VV |  | 1,95*(6,7*2+2,2*2) |  | 34.71 | [13 empty] | VV | 2 | 2 | True | 0 | ROZPOCET
| VV |  | Mezisoučet 003 |  | 34.71 | [13 empty] | VV | 2 | 3 | True | 0 | ROZPOCET
| VV |  | 1,94*(2,15*4) |  | 16.684 | [13 empty] | VV | 2 | 2 | True | 0 | ROZPOCET
| VV |  | Mezisoučet 019 |  | 16.684 | [13 empty] | VV | 2 | 3 | True | 0 | ROZPOCET
| VV |  | 2*(3,55*2+2*2) |  | 22.2 | [13 empty] | VV | 2 | 2 | True | 0 | ROZPOCET
| VV |  | 2*(0,7*2) |  | 2.8 | [13 empty] | VV | 2 | 2 | True | 0 | ROZPOCET
| VV |  | -1,6 |  | -1.6 | [13 empty] | VV | 2 | 2 | True | 0 | ROZPOCET
| VV |  | Mezisoučet 018 |  | 23.4 | [13 empty] | VV | 2 | 3 | True | 0 | ROZPOCET
| VV |  | 3,16*2,5 |  | 7.9 | [13 empty] | VV | 2 | 2 | True | 0 | ROZPOCET
| VV |  | Mezisoučet 001 |  | 7.9 | [13 empty] | VV | 2 | 3 | True | 0 | ROZPOCET
| VV |  | 2,85*6,13 |  | 17.4705 | [13 empty] | VV | 2 | 2 | True | 0 | ROZPOCET
| VV |  | Mezisoučet006 |  | 17.4705 | [13 empty] | VV | 2 | 3 | True | 0 | ROZPOCET
| VV |  | 2,84*7,2 |  | 20.448 | [13 empty] | VV | 2 | 2 | True | 0 | ROZPOCET
| VV |  | Mezisoučet 007; 005 |  | 20.448 | [13 empty] | VV | 2 | 3 | True | 0 | ROZPOCET
| VV |  | 5,1*(6,16) |  | 31.416 | [13 empty] | VV | 2 | 2 | True | 0 | ROZPOCET
| VV |  | Mezisoučet 008 |  | 31.416 | [13 empty] | VV | 2 | 3 | True | 0 | ROZPOCET
| VV |  | 4,47*6,16 |  | 27.5352 | [13 empty] | VV | 2 | 2 | True | 0 | ROZPOCET
| VV |  | Mezisoučet 009 |  | 27.5352 | [13 empty] | VV | 2 | 3 | True | 0 | ROZPOCET
| VV |  | 8,4*(6,16) |  | 51.744 | [13 empty] | VV | 2 | 2 | True | 0 | ROZPOCET
| VV |  | Mezisoučet 010 |  | 51.744 | [13 empty] | VV | 2 | 3 | True | 0 | ROZPOCET
| VV |  | 2,8*(6,2) |  | 17.36 | [13 empty] | VV | 2 | 2 | True | 0 | ROZPOCET
| VV |  | Mezisoučet 0,12-0,14 |  | 17.36 | [13 empty] | VV | 2 | 3 | True | 0 | ROZPOCET
| VV |  | 2,75*(6,2) |  | 17.05 | [13 empty] | VV | 2 | 2 | True | 0 | ROZPOCET
| VV |  | Mezisoučet 011 |  | 17.05 | [13 empty] | VV | 2 | 3 | True | 0 | ROZPOCET
| VV |  | 23,5*1,68 |  | 39.48 | [13 empty] | VV | 2 | 2 | True | 0 | ROZPOCET
| VV |  | Mezisoučet 002 |  | 39.48 | [13 empty] | VV | 2 | 3 | True | 0 | ROZPOCET
| VV |  | 2,33*6,7 |  | 15.611 | [13 empty] | VV | 2 | 2 | True | 0 | ROZPOCET
| VV |  | Mezisoučet 003 |  | 15.611 | [13 empty] | VV | 2 | 3 | True | 0 | ROZPOCET
| VV |  | 2,38*2,15 |  | 5.117 | [13 empty] | VV | 2 | 2 | True | 0 | ROZPOCET
| VV |  | Mezisoučet 019 |  | 5.117 | [13 empty] | VV | 2 | 3 | True | 0 | ROZPOCET
| VV |  | 2,2*3,55 |  | 7.81 | [13 empty] | VV | 2 | 2 | True | 0 | ROZPOCET
| VV |  | Mezisoučet 018 |  | 7.81 | [13 empty] | VV | 2 | 3 | True | 0 | ROZPOCET
| VV |  | 0,5*(4,81+6,2+6,2) |  | 8.605 | [13 empty] | VV | 2 | 2 | True | 0 | ROZPOCET
| VV |  | 1*(4,81) |  | 4.81 | [13 empty] | VV | 2 | 2 | True | 0 | ROZPOCET
| VV |  | Mezisoučet 015 |  | 13.415 | [13 empty] | VV | 2 | 3 | True | 0 | ROZPOCET
| VV |  | 0,5*(4,1+6,2*2)-2,25 |  | 6 | [13 empty] | VV | 2 | 2 | True | 0 | ROZPOCET
| VV |  | 1*(4,1) |  | 4.1 | [13 empty] | VV | 2 | 2 | True | 0 | ROZPOCET
| VV |  | Mezisoučet 016 |  | 10.1 | [13 empty] | VV | 2 | 3 | True | 0 | ROZPOCET
| VV |  | 0,5*(4,6+6,2) |  | 5.4 | [13 empty] | VV | 2 | 2 | True | 0 | ROZPOCET
| VV |  | 1*(6,2+4,6) |  | 10.8 | [13 empty] | VV | 2 | 2 | True | 0 | ROZPOCET
| VV |  | Mezisoučet 017 |  | 16.2 | [13 empty] | VV | 2 | 3 | True | 0 | ROZPOCET
| VV |  | 1,6*(4,81+6,2+6,2) |  | 27.536 | [13 empty] | VV | 2 | 2 | True | 0 | ROZPOCET
| VV |  | 1,1*(4,81) |  | 5.291 | [13 empty] | VV | 2 | 2 | True | 0 | ROZPOCET
| VV |  | Mezisoučet 015 |  | 32.827 | [13 empty] | VV | 2 | 3 | True | 0 | ROZPOCET
| VV |  | 1,6*(4,1+6,2*2)-2,25 |  | 24.15 | [13 empty] | VV | 2 | 2 | True | 0 | ROZPOCET
| VV |  | 1,1*(4,1) |  | 4.51 | [13 empty] | VV | 2 | 2 | True | 0 | ROZPOCET
| VV |  | Mezisoučet 016 |  | 28.66 | [13 empty] | VV | 2 | 3 | True | 0 | ROZPOCET
| VV |  | 1,6*(4,6+6,2) |  | 17.28 | [13 empty] | VV | 2 | 2 | True | 0 | ROZPOCET
| VV |  | 1,1*(6,2+4,6) |  | 11.88 | [13 empty] | VV | 2 | 2 | True | 0 | ROZPOCET
| VV |  | Mezisoučet 017 |  | 29.16 | [13 empty] | VV | 2 | 3 | True | 0 | ROZPOCET
| VV |  | 30,6*1,2 |  | 36.72 | [13 empty] | VV | 2 | 2 | True | 0 | ROZPOCET
| VV |  | Mezisoučet 015 |  | 36.72 | [13 empty] | VV | 2 | 3 | True | 0 | ROZPOCET
| VV |  | 25,6*1,2 |  | 30.72 | [13 empty] | VV | 2 | 2 | True | 0 | ROZPOCET
| VV |  | Mezisoučet |  | 30.72 | [13 empty] | VV | 2 | 3 | True | 0 | ROZPOCET
| VV |  | Součet |  | 965.5821 | [13 empty] | VV | 2 | 4 | True | 1 | ROZPOCET

## 10039-IO-02-VÚ - F.2.2 V...
| List obsahuje: |  | 1) Krycí list soupisu | 2) Rekapitulace |  |  | 3) Soupis prací | Zpět na list: | Rekapitulace stavby
{0cb35ebc-d465-4c8a-a7f0-4887ecfb8347}
2
| KRYCÍ LIST SOUPISU | [8 empty] | v --- níže se nacházejí doplnkové a pomocné údaje k sestavám --- v | [8 empty] | False
Stavba:
Rekonstrukce objektu čp.466, Skálova , Turnov
Objekt:
10039-IO-02 - IO-02 Venkovní úpravy
Soupis:
10039-IO-02-VÚ - F.2.2 Venkovní úpravy
| KSO: |  |  |  |  | CC-CZ:
| Místo: |  | Turnov |  |  | Datum: | 22.4.2010
| Zadavatel: |  |  |  |  | IČ:
|  | Město Turnov, Ant.Dvořáka 335, Turnov |  |  |  | DIČ:
| Uchazeč: |  |  |  |  | IČ:
DIČ:
| Projektant: |  |  |  |  | IČ: | 46506942
|  | Profes projekt spol.s r.o., Vejrichova 272, Turnov |  |  |  | DIČ: | CZ46506942
Poznámka:
| Cena bez DPH | [5 empty] | 0
|  |  | Základ daně |  |  | Sazba daně | Výše daně
| DPH | základní | 0 |  |  | 21% | 0
|  | snížená | 0 |  |  | 15% | 0
|  | zákl. přenesená | 0 |  |  | 21% | 0
|  | sníž. přenesená | 0 |  |  | 15% | 0
|  | nulová | 0 |  |  | 0% | 0
| Cena s DPH |  |  | v | CZK |  | 0
REKAPITULACE ČLENĚNÍ SOUPISU PRACÍ
Stavba:
Rekonstrukce objektu čp.466, Skálova , Turnov
Objekt:
10039-IO-02 - IO-02 Venkovní úpravy
Soupis:
10039-IO-02-VÚ - F.2.2 Venkovní úpravy
Místo: |  |  | Turnov |  |  | Datum: | 22.4.2010
Zadavatel: |  |  | Město Turnov, Ant.Dvořáka 335, Turnov |  |  | Projektant: | Profes projekt spol.s r.o., Vejrichova 272, Turnov
Uchazeč:
Kód dílu - Popis | [6 empty] | Cena celkem [CZK]
Náklady soupisu celkem | [6 empty] | 0 | [12 empty] | -1
| Ostatní - Ostatní | [5 empty] | 0
| 001 - | [5 empty] | 0
SOUPIS PRACÍ
Stavba:
Rekonstrukce objektu čp.466, Skálova , Turnov
Objekt:
10039-IO-02 - IO-02 Venkovní úpravy
Soupis:
10039-IO-02-VÚ - F.2.2 Venkovní úpravy
Místo: |  |  | Turnov |  |  | Datum: | 22.4.2010
Zadavatel: |  |  | Město Turnov, Ant.Dvořáka 335, Turnov |  |  | Projektant: | Profes projekt spol.s r.o., Vejrichova 272, Turnov
Uchazeč:
PČ | Typ | Kód | Popis | MJ | Množství | J.cena [CZK] | Cena celkem [CZK] | Cenová soustava |  | Poznámka | DPH | J. Nh [h] | Nh celkem [h] | J. hmotnost [t] | Hmotnost celkem [t] | J. suť [t] | Suť Celkem [t]
Náklady soupisu celkem | [6 empty] | 0 | [5 empty] | 0 |  | 0 |  | 0 |  | D | -1 | [7 empty] | 0
| D | Ostatní | Ostatní |  |  |  | 0 | [5 empty] | 0 |  | 0 |  | 0 | 4 | D | 0 | ROZPOCET | [6 empty] | 0
| D | 001 |  |  |  |  | 0 | [5 empty] | 0 |  | 0 |  | 0 | 4 | D | 1 | ROZPOCET | [6 empty] | 0
1 | K | R-001-001 | Venkovní úpravy viz samostatný výkaz | kpl | 1 |  | 0 |  |  |  | základní |  | 0 | 0 | 0 | 0 | 0 | 512 | K | 2 | ROZPOCET | 0 | 0 | 0 | 0 | 0 | 1 | 0 | 512 | 49612652

## 10039-SO-03-St - F.1.2.2....
| List obsahuje: |  | 1) Krycí list soupisu | 2) Rekapitulace |  |  | 3) Soupis prací | Zpět na list: | Rekapitulace stavby
{8f8d970b-7995-416b-a6f3-6f1ddc30a67c}
2
| KRYCÍ LIST SOUPISU | [8 empty] | v --- níže se nacházejí doplnkové a pomocné údaje k sestavám --- v | [8 empty] | False
Stavba:
Rekonstrukce objektu čp.466, Skálova , Turnov
Objekt:
10039-SO-03 - SO-03 Garáže, přístřešek
Soupis:
10039-SO-03-St - F.1.2.2.03 Stavební část+elektro
| KSO: |  |  |  |  | CC-CZ:
| Místo: |  | Turnov |  |  | Datum: | 22.4.2010
| Zadavatel: |  |  |  |  | IČ:
|  | Město Turnov, Ant.Dvořáka 335, Turnov |  |  |  | DIČ:
| Uchazeč: |  |  |  |  | IČ:
DIČ:
| Projektant: |  |  |  |  | IČ: | 46506942
|  | Profes projekt spol.s r.o., Vejrichova 272, Turnov |  |  |  | DIČ: | CZ46506942
Poznámka:
| Cena bez DPH | [5 empty] | 0
|  |  | Základ daně |  |  | Sazba daně | Výše daně
| DPH | základní | 0 |  |  | 21% | 0
|  | snížená | 0 |  |  | 15% | 0
|  | zákl. přenesená | 0 |  |  | 21% | 0
|  | sníž. přenesená | 0 |  |  | 15% | 0
|  | nulová | 0 |  |  | 0% | 0
| Cena s DPH |  |  | v | CZK |  | 0
REKAPITULACE ČLENĚNÍ SOUPISU PRACÍ
Stavba:
Rekonstrukce objektu čp.466, Skálova , Turnov
Objekt:
10039-SO-03 - SO-03 Garáže, přístřešek
Soupis:
10039-SO-03-St - F.1.2.2.03 Stavební část+elektro
Místo: |  |  | Turnov |  |  | Datum: | 22.4.2010
Zadavatel: |  |  | Město Turnov, Ant.Dvořáka 335, Turnov |  |  | Projektant: | Profes projekt spol.s r.o., Vejrichova 272, Turnov
Uchazeč:
Kód dílu - Popis | [6 empty] | Cena celkem [CZK]
Náklady soupisu celkem | [6 empty] | 0 | [12 empty] | -1
| Ostatní - Ostatní | [5 empty] | 0
| 001 - | [5 empty] | 0
SOUPIS PRACÍ
Stavba:
Rekonstrukce objektu čp.466, Skálova , Turnov
Objekt:
10039-SO-03 - SO-03 Garáže, přístřešek
Soupis:
10039-SO-03-St - F.1.2.2.03 Stavební část+elektro
Místo: |  |  | Turnov |  |  | Datum: | 22.4.2010
Zadavatel: |  |  | Město Turnov, Ant.Dvořáka 335, Turnov |  |  | Projektant: | Profes projekt spol.s r.o., Vejrichova 272, Turnov
Uchazeč:
PČ | Typ | Kód | Popis | MJ | Množství | J.cena [CZK] | Cena celkem [CZK] | Cenová soustava |  | Poznámka | DPH | J. Nh [h] | Nh celkem [h] | J. hmotnost [t] | Hmotnost celkem [t] | J. suť [t] | Suť Celkem [t]
Náklady soupisu celkem | [6 empty] | 0 | [5 empty] | 0 |  | 0 |  | 0 |  | D | -1 | [7 empty] | 0
| D | Ostatní | Ostatní |  |  |  | 0 | [5 empty] | 0 |  | 0 |  | 0 | 4 | D | 0 | ROZPOCET | [6 empty] | 0
| D | 001 |  |  |  |  | 0 | [5 empty] | 0 |  | 0 |  | 0 | 4 | D | 1 | ROZPOCET | [6 empty] | 0
1 | K | 001-001-001 | garáže,přístřešek komplet vč.elektro | kpl | 1 |  | 0 |  |  |  | základní |  | 0 | 0 | 0 | 0 | 0 | 512 | K | 2 | ROZPOCET | 0 | 0 | 0 | 0 | 0 | 1 | 0 | 512 | -1229990615

## 10039-IO-04-PL - F.2.2.04...
| List obsahuje: |  | 1) Krycí list soupisu | 2) Rekapitulace |  |  | 3) Soupis prací | Zpět na list: | Rekapitulace stavby
{771192a0-5eb3-499f-a75b-afc707aba155}
2
| KRYCÍ LIST SOUPISU | [8 empty] | v --- níže se nacházejí doplnkové a pomocné údaje k sestavám --- v | [8 empty] | False
Stavba:
Rekonstrukce objektu čp.466, Skálova , Turnov
Objekt:
10039-IO-04-PL - F.2.2.04 Plynovod
| KSO: |  |  |  |  | CC-CZ:
| Místo: |  | Turnov |  |  | Datum: | 22.4.2010
| Zadavatel: |  |  |  |  | IČ:
|  | Město Turnov, Ant.Dvořáka 335, Turnov |  |  |  | DIČ:
| Uchazeč: |  |  |  |  | IČ:
DIČ:
| Projektant: |  |  |  |  | IČ: | 46506942
|  | Profes projekt spol.s r.o., Vejrichova 272, Turnov |  |  |  | DIČ: | CZ46506942
Poznámka:
| Cena bez DPH | [5 empty] | 0
|  |  | Základ daně |  |  | Sazba daně | Výše daně
| DPH | základní | 0 |  |  | 21% | 0
|  | snížená | 0 |  |  | 15% | 0
|  | zákl. přenesená | 0 |  |  | 21% | 0
|  | sníž. přenesená | 0 |  |  | 15% | 0
|  | nulová | 0 |  |  | 0% | 0
| Cena s DPH |  |  | v | CZK |  | 0
REKAPITULACE ČLENĚNÍ SOUPISU PRACÍ
Stavba:
Rekonstrukce objektu čp.466, Skálova , Turnov
Objekt:
10039-IO-04-PL - F.2.2.04 Plynovod
Místo: |  |  | Turnov |  |  | Datum: | 22.4.2010
Zadavatel: |  |  | Město Turnov, Ant.Dvořáka 335, Turnov |  |  | Projektant: | Profes projekt spol.s r.o., Vejrichova 272, Turnov
Uchazeč:
Kód dílu - Popis | [6 empty] | Cena celkem [CZK]
Náklady soupisu celkem | [6 empty] | 0 | [12 empty] | -1
| HSV - Práce a dodávky HSV | [5 empty] | 0
| 1 - Zemní práce | [5 empty] | 0
| 8 - Trubní vedení | [5 empty] | 0
| PSV - Práce a dodávky PSV | [5 empty] | 0
| 723 - Zdravotechnika - vnitřní plynovod | [5 empty] | 0
| Ostatní - Ostatní | [5 empty] | 0
| 001 - | [5 empty] | 0
SOUPIS PRACÍ
Stavba:
Rekonstrukce objektu čp.466, Skálova , Turnov
Objekt:
10039-IO-04-PL - F.2.2.04 Plynovod
Místo: |  |  | Turnov |  |  | Datum: | 22.4.2010
Zadavatel: |  |  | Město Turnov, Ant.Dvořáka 335, Turnov |  |  | Projektant: | Profes projekt spol.s r.o., Vejrichova 272, Turnov
Uchazeč:
PČ | Typ | Kód | Popis | MJ | Množství | J.cena [CZK] | Cena celkem [CZK] | Cenová soustava |  | Poznámka | DPH | J. Nh [h] | Nh celkem [h] | J. hmotnost [t] | Hmotnost celkem [t] | J. suť [t] | Suť Celkem [t]
Náklady soupisu celkem | [6 empty] | 0 | [5 empty] | 0 |  | 0.71997 |  | 0 |  | D | -1 | [7 empty] | 0
| D | HSV | Práce a dodávky HSV |  |  |  | 0 | [5 empty] | 0 |  | 0 |  | 0 | 1 | D | 0 | ROZPOCET | [6 empty] | 0
| D | 1 | Zemní práce |  |  |  | 0 | [5 empty] | 0 |  | 0 |  | 0 | 1 | D | 1 | ROZPOCET | [6 empty] | 0
1 | K | R-1-001 | Zemní práce pro venkovní plynovod, pažení, odvoz přebyt.výkopku, písk.podsyp,obsyp, zhutnitelný zásyp hl.1,3m | m | 23 |  | 0 |  |  |  | základní |  | 0 | 0 | 0 | 0 | 0 | 4 | K | 2 | ROZPOCET | 0 | 0 | 0 | 0 | 0 | 1 | 0 | 4 | 1661434523
| D | 8 | Trubní vedení |  |  |  | 0 | [5 empty] | 0 |  | 0 |  | 0 | 1 | D | 1 | ROZPOCET | [6 empty] | 0
2 | K | R-8-001 | D+M plynovodní potrubí PE 100 SDR 11 32x3,0mm | m | 23 |  | 0 |  |  |  | základní |  | 0 | 0 | 0 | 0 | 0 | 4 | K | 2 | ROZPOCET | 0 | 0 | 0 | 0 | 0 | 1 | 0 | 4 | -227755669
3 | K | R-8-002 | Demontáž plynovodního potrubí PE 100 SDR 11 32x3,0mm vč.zemních prací | m | 5 |  | 0 |  |  |  | základní |  | 0 | 0 | 0 | 0 | 0 | 4 | K | 2 | ROZPOCET | 0 | 0 | 0 | 0 | 0 | 1 | 0 | 4 | 693697939
4 | K | R-8-003 | Přechodka PE/ocel 1"/25 tezap fixační | m | 2 |  | 0 |  |  |  | základní |  | 0 | 0 | 0 | 0 | 0 | 4 | K | 2 | ROZPOCET | 0 | 0 | 0 | 0 | 0 | 1 | 0 | 4 | -844292908
| D | PSV | Práce a dodávky PSV |  |  |  | 0 | [5 empty] | 0 |  | 0.71997 |  | 0 | 2 | D | 0 | ROZPOCET | [6 empty] | 0
| D | 723 | Zdravotechnika - vnitřní plynovod |  |  |  | 0 | [5 empty] | 0 |  | 0.71997 |  | 0 | 2 | D | 1 | ROZPOCET | [6 empty] | 0
5 | K | 723111204 | Potrubí ocelové závitové černé bezešvé svařované běžné DN 25 vč. povrch.úpravy,nátěr | m | 2 |  | 0 |  |  |  | základní |  | 0 | 0.01233 | 0.02466 | 0 | 0 | 16 | K | 2 | ROZPOCET | 0 | 0 | 0 | 0 | 0 | 1 | 0 | 16 | 1791560104
6 | K | 998723202 | Přesun hmot pro vnitřní plynovod v objektech v do 12 m | % |  |  | 0 |  |  |  | základní |  | 0 | 0 | 0 | 0 | 0 | 16 | K | 2 | ROZPOCET | 0 | 0 | 0 | 0 | 0 | 1 | 0 | 16 | -731110968
7 | K | R-723150377 | D+M ochranná trubka PE100; SDR17,6; De50 | m | 4 |  | 0 |  |  |  | základní |  | 0 | 0.00429 | 0.01716 | 0 | 0 | 16 | K | 2 | ROZPOCET | 0 | 0 | 0 | 0 | 0 | 1 | 0 | 16 | 1574335576
8 | K | R-723-201 | Kulový uzávěr DN 25 stl | kpl | 1 |  | 0 |  |  |  | základní |  | 0 | 0.01233 | 0.01233 | 0 | 0 | 16 | K | 2 | ROZPOCET | 0 | 0 | 0 | 0 | 0 | 1 | 0 | 16 | -2035129283
9 | K | R-723-203 | Výstražná folie žlutá | m | 25 |  | 0 |  |  |  | základní |  | 0 | 0.01233 | 0.30825 | 0 | 0 | 16 | K | 2 | ROZPOCET | 0 | 0 | 0 | 0 | 0 | 1 | 0 | 16 | -598947758
10 | K | R-723-204 | Identifikační vodič CY 6mm2 | m | 25 |  | 0 |  |  |  | základní |  | 0 | 0.01233 | 0.30825 | 0 | 0 | 16 | K | 2 | ROZPOCET | 0 | 0 | 0 | 0 | 0 | 1 | 0 | 16 | -1399180696
11 | K | R-723-205 | Napuštění plynu | kpl | 1 |  | 0 |  |  |  | základní |  | 0 | 0.01233 | 0.01233 | 0 | 0 | 16 | K | 2 | ROZPOCET | 0 | 0 | 0 | 0 | 0 | 1 | 0 | 16 | -751253534
12 | K | R-723-206 | Napojení na stávající přípojku | kpl | 1 |  | 0 |  |  |  | základní |  | 0 | 0.01233 | 0.01233 | 0 | 0 | 16 | K | 2 | ROZPOCET | 0 | 0 | 0 | 0 | 0 | 1 | 0 | 16 | 1824577415
13 | K | R-723-207 | Revize,tlaková zkouška | kpl | 1 |  | 0 |  |  |  | základní |  | 0 | 0.01233 | 0.01233 | 0 | 0 | 16 | K | 2 | ROZPOCET | 0 | 0 | 0 | 0 | 0 | 1 | 0 | 16 | -1928178276
14 | K | R-723-208 | Geodetické zaměření, dokumentace skutečného provedení | kpl | 1 |  | 0 |  |  |  | základní |  | 0 | 0.01233 | 0.01233 | 0 | 0 | 16 | K | 2 | ROZPOCET | 0 | 0 | 0 | 0 | 0 | 1 | 0 | 16 | 1435591013
| D | Ostatní | Ostatní |  |  |  | 0 | [5 empty] | 0 |  | 0 |  | 0 | 4 | D | 0 | ROZPOCET | [6 empty] | 0
| D | 001 |  |  |  |  | 0 | [5 empty] | 0 |  | 0 |  | 0 | 4 | D | 1 | ROZPOCET | [6 empty] | 0
15 | K | R-0-A.00-01 | Demontáž stávající HUP, zazdění, nika pro nový HUP, nová skříňka HUP | kpl | 1 |  | 0 |  |  |  | základní |  | 0 | 0 | 0 | 0 | 0 | 512 | K | 2 | ROZPOCET | 0 | 0 | 0 | 0 | 0 | 1 | 0 | 512 | -666845412

## 10039-IO-05 - F.2.2.05.6 ...
| List obsahuje: |  | 1) Krycí list soupisu | 2) Rekapitulace |  |  | 3) Soupis prací | Zpět na list: | Rekapitulace stavby
{0fb3757d-6595-4f44-8efb-987767e6fdb5}
2
| KRYCÍ LIST SOUPISU | [8 empty] | v --- níže se nacházejí doplnkové a pomocné údaje k sestavám --- v | [8 empty] | False
Stavba:
Rekonstrukce objektu čp.466, Skálova , Turnov
Objekt:
10039-IO-05 - F.2.2.05.6 - Kanalizace
| KSO: |  |  |  |  | CC-CZ:
| Místo: |  | Turnov |  |  | Datum: | 22.4.2010
| Zadavatel: |  |  |  |  | IČ:
|  | Město Turnov, Ant.Dvořáka 335, Turnov |  |  |  | DIČ:
| Uchazeč: |  |  |  |  | IČ:
DIČ:
| Projektant: |  |  |  |  | IČ: | 46506942
|  | Profes projekt spol.s r.o., Vejrichova 272, Turnov |  |  |  | DIČ: | CZ46506942
Poznámka:
| Cena bez DPH | [5 empty] | 0
|  |  | Základ daně |  |  | Sazba daně | Výše daně
| DPH | základní | 0 |  |  | 21% | 0
|  | snížená | 0 |  |  | 15% | 0
|  | zákl. přenesená | 0 |  |  | 21% | 0
|  | sníž. přenesená | 0 |  |  | 15% | 0
|  | nulová | 0 |  |  | 0% | 0
| Cena s DPH |  |  | v | CZK |  | 0
REKAPITULACE ČLENĚNÍ SOUPISU PRACÍ
Stavba:
Rekonstrukce objektu čp.466, Skálova , Turnov
Objekt:
10039-IO-05 - F.2.2.05.6 - Kanalizace
Místo: |  |  | Turnov |  |  | Datum: | 22.4.2010
Zadavatel: |  |  | Město Turnov, Ant.Dvořáka 335, Turnov |  |  | Projektant: | Profes projekt spol.s r.o., Vejrichova 272, Turnov
Uchazeč:
Kód dílu - Popis | [6 empty] | Cena celkem [CZK]
Náklady soupisu celkem | [6 empty] | 0 | [12 empty] | -1
| HSV - Práce a dodávky HSV | [5 empty] | 0
| 1 - Zemní práce | [5 empty] | 0
| 8 - Trubní vedení | [5 empty] | 0
| 9 - Ostatní konstrukce a práce-bourání | [5 empty] | 0
| Ostatní - Ostatní | [5 empty] | 0
| 001 - | [5 empty] | 0
SOUPIS PRACÍ
Stavba:
Rekonstrukce objektu čp.466, Skálova , Turnov
Objekt:
10039-IO-05 - F.2.2.05.6 - Kanalizace
Místo: |  |  | Turnov |  |  | Datum: | 22.4.2010
Zadavatel: |  |  | Město Turnov, Ant.Dvořáka 335, Turnov |  |  | Projektant: | Profes projekt spol.s r.o., Vejrichova 272, Turnov
Uchazeč:
PČ | Typ | Kód | Popis | MJ | Množství | J.cena [CZK] | Cena celkem [CZK] | Cenová soustava |  | Poznámka | DPH | J. Nh [h] | Nh celkem [h] | J. hmotnost [t] | Hmotnost celkem [t] | J. suť [t] | Suť Celkem [t]
Náklady soupisu celkem | [6 empty] | 0 | [5 empty] | 0 |  | 0 |  | 0 |  | D | -1 | [10 empty] | 0
| D | HSV | Práce a dodávky HSV |  |  |  | 0 | [5 empty] | 0 |  | 0 |  | 0 | 1 | D | 0 |  |  |  | ROZPOCET | [6 empty] | 0
| D | 1 | Zemní práce |  |  |  | 0 | [5 empty] | 0 |  | 0 |  | 0 | 1 | D | 1 |  |  |  | ROZPOCET | [6 empty] | 0
1 | K | R-1-001 | Zemní práce pro kanalizační potrubí,odvoz přebyt.výkopku;pís.podsyp,obsyp,zásyp zhutnit.materiálem pro potrubí DN250 hl.3,10-3,55m | m | 13.84 |  | 0 |  |  |  | základní |  | 0 | 0 | 0 | 0 | 0 | 4 | K | 2 |  |  |  | ROZPOCET | 0 | 0 | 0 | 0 | 0 | 1 | 0 | 4 | -2076959344
2 | K | R-1-002 | Zemní práce pro kanalizační potrubí,odvoz přebyt.výkopku;pís.podsyp,obsyp,zásyp zhutnit.materiálem pro potrubí DN250 hl.3,55-3,80m | m | 13.84 |  | 0 |  |  |  | základní |  | 0 | 0 | 0 | 0 | 0 | 4 | K | 2 |  |  |  | ROZPOCET | 0 | 0 | 0 | 0 | 0 | 1 | 0 | 4 | 534504872
3 | K | R-1-003 | Zemní práce pro kanalizační potrubí,odvoz přebyt.výkopku;pís.podsyp,obsyp,zásyp zhutnit.materiálem pro potrubí DN200 hl.1,00-1,85m | m | 70.11 |  | 0 |  |  |  | základní |  | 0 | 0 | 0 | 0 | 0 | 4 | K | 2 |  |  |  | ROZPOCET | 0 | 0 | 0 | 0 | 0 | 1 | 0 | 4 | 2030212229
4 | K | R-1-004 | Zemní práce pro kanalizační potrubí,odvoz přebyt.výkopku;pís.podsyp,obsyp,zásyp zhutnit.materiálem pro potrubí DN200 hl.1,20-2,75m | m | 15.4 |  | 0 |  |  |  | základní |  | 0 | 0 | 0 | 0 | 0 | 4 | K | 2 |  |  |  | ROZPOCET | 0 | 0 | 0 | 0 | 0 | 1 | 0 | 4 | 1745129248
5 | K | R-1-005 | Zemní práce pro kanalizační potrubí,odvoz přebyt.výkopku;pís.podsyp,obsyp,zásyp zhutnit.materiálem pro potrubí DN200 hl.2,72-3,88m | m | 20.49 |  | 0 |  |  |  | základní |  | 0 | 0 | 0 | 0 | 0 | 4 | K | 2 |  |  |  | ROZPOCET | 0 | 0 | 0 | 0 | 0 | 1 | 0 | 4 | 436772368
| VV |  | 4,63+15,86 |  | 20.49 | [13 empty] | VV | 2 | 2 | True | 1 | ROZPOCET
6 | K | R-1-006 | Zemní práce pro kanalizační potrubí,odvoz přebyt.výkopku;pís.podsyp,obsyp,zásyp zhutnit.materiálem pro potrubí DN200 hl.3,60-4,15m | m | 29.6 |  | 0 |  |  |  | základní |  | 0 | 0 | 0 | 0 | 0 | 4 | K | 2 |  |  |  | ROZPOCET | 0 | 0 | 0 | 0 | 0 | 1 | 0 | 4 | -1861049459
| VV |  | 29,6 |  | 29.6 | [13 empty] | VV | 2 | 2 | True | 1 | ROZPOCET
| D | 8 | Trubní vedení |  |  |  | 0 | [5 empty] | 0 |  | 0 |  | 0 | 1 | D | 1 |  |  |  | ROZPOCET | [6 empty] | 0
7 | K | R-8-001 | D+M kanalizační šachta RŠ1 plastová DN600,poklop litinový třídy B125, hl.3,48m | kpl | 1 |  | 0 |  |  |  | základní |  | 0 | 0 | 0 | 0 | 0 | 4 | K | 2 |  |  |  | ROZPOCET | 0 | 0 | 0 | 0 | 0 | 1 | 0 | 4 | -1817416256
8 | K | R-8-002 | D+M kanalizační šachta RŠ2 plastová DN600,poklop litinový třídy B125, hl.3,02m | kpl | 1 |  | 0 |  |  |  | základní |  | 0 | 0 | 0 | 0 | 0 | 4 | K | 2 |  |  |  | ROZPOCET | 0 | 0 | 0 | 0 | 0 | 1 | 0 | 4 | 287716335
9 | K | R-8-003 | D+M kanalizační šachta RŠ3 plastová DN600,poklop litinový třídy B125, hl.1,30m | kpl | 1 |  | 0 |  |  |  | základní |  | 0 | 0 | 0 | 0 | 0 | 4 | K | 2 |  |  |  | ROZPOCET | 0 | 0 | 0 | 0 | 0 | 1 | 0 | 4 | 48075150
10 | K | R-8-004 | D+M kanalizační šachta RŠ4 plastová DN600,poklop litinový třídy B125, hl.1,16m | kpl | 1 |  | 0 |  |  |  | základní |  | 0 | 0 | 0 | 0 | 0 | 4 | K | 2 |  |  |  | ROZPOCET | 0 | 0 | 0 | 0 | 0 | 1 | 0 | 4 | -532502555
11 | K | R-8-005 | D+M kanalizační šachta RŠ5 plastová DN600,poklop litinový třídy B125, hl.0,95m | kpl | 1 |  | 0 |  |  |  | základní |  | 0 | 0 | 0 | 0 | 0 | 4 | K | 2 |  |  |  | ROZPOCET | 0 | 0 | 0 | 0 | 0 | 1 | 0 | 4 | -846553459
12 | K | R-8-006 | D+M kanalizační šachta RŠ6 plastová DN600,poklop litinový třídy B125, hl.1,73 m | kpl | 1 |  | 0 |  |  |  | základní |  | 0 | 0 | 0 | 0 | 0 | 4 | K | 2 |  |  |  | ROZPOCET | 0 | 0 | 0 | 0 | 0 | 1 | 0 | 4 | 2009444994
13 | K | R-8-007 | D+M kanalizační šachta RŠ7 plastová DN600,poklop litinový třídy B125, hl.4,03 m | kpl | 1 |  | 0 |  |  |  | základní |  | 0 | 0 | 0 | 0 | 0 | 4 | K | 2 |  |  |  | ROZPOCET | 0 | 0 | 0 | 0 | 0 | 1 | 0 | 4 | 192110619
14 | K | R-8-008 | D+M kanalizační šachta RŠ8 plastová DN600,poklop litinový třídy B125, hl.3,8 m | kpl | 1 |  | 0 |  |  |  | základní |  | 0 | 0 | 0 | 0 | 0 | 4 | K | 2 |  |  |  | ROZPOCET | 0 | 0 | 0 | 0 | 0 | 1 | 0 | 4 | -1068199070
15 | K | R-8-009 | D+M kanalizační šachta RŠ9 plastová DN600,poklop litinový třídy B125, hl.3,78 m | kpl | 1 |  | 0 |  |  |  | základní |  | 0 | 0 | 0 | 0 | 0 | 4 | K | 2 |  |  |  | ROZPOCET | 0 | 0 | 0 | 0 | 0 | 1 | 0 | 4 | -2145445011
16 | K | R-8-010 | D+M kanalizační šachta RŠ10 plastová DN600,poklop litinový třídy B125, hl.2,62 m | kpl | 1 |  | 0 |  |  |  | základní |  | 0 | 0 | 0 | 0 | 0 | 4 | K | 2 |  |  |  | ROZPOCET | 0 | 0 | 0 | 0 | 0 | 1 | 0 | 4 | 1285519370
17 | K | R-8-011 | D+M kanalizační šachta RŠ11 plastová DN600,poklop litinový třídy B125, hl.1,1 m | kpl | 1 |  | 0 |  |  |  | základní |  | 0 | 0 | 0 | 0 | 0 | 4 | K | 2 |  |  |  | ROZPOCET | 0 | 0 | 0 | 0 | 0 | 1 | 0 | 4 | 1962622864
18 | K | R-8-101 | D+M potrubí kanal.PVC-KG hrdlové ležaté vnější DN100-SN8; vč.tvarovek | m | 14 |  | 0 |  |  |  | základní |  | 0 | 0 | 0 | 0 | 0 | 4 | K | 2 |  |  |  | ROZPOCET | 0 | 0 | 0 | 0 | 0 | 1 | 0 | 4 | 952774677
19 | K | R-8-102 | D+M potrubí kanal.PVC-KG hrdlové ležaté vnější DN125-SN8; vč.tvarovek | m | 44 |  | 0 |  |  |  | základní |  | 0 | 0 | 0 | 0 | 0 | 4 | K | 2 |  |  |  | ROZPOCET | 0 | 0 | 0 | 0 | 0 | 1 | 0 | 4 | -290907681
20 | K | R-8-103 | D+M potrubí kanal.PVC-KG hrdlové ležaté vnější DN150-SN8; vč.tvarovek | m | 81 |  | 0 |  |  |  | základní |  | 0 | 0 | 0 | 0 | 0 | 4 | K | 2 |  |  |  | ROZPOCET | 0 | 0 | 0 | 0 | 0 | 1 | 0 | 4 | -1245985928
21 | K | R-8-104 | D+M potrubí kanal.PVC-KG hrdlové ležaté vnější DN200-SN8; vč.tvarovek | m | 197 |  | 0 |  |  |  | základní |  | 0 | 0 | 0 | 0 | 0 | 4 | K | 2 |  |  |  | ROZPOCET | 0 | 0 | 0 | 0 | 0 | 1 | 0 | 4 | -976778237
22 | K | R-8-105 | D+M potrubí kanal.PVC-KG hrdlové ležaté vnější DN250-SN8; vč.tvarovek | m | 58 |  | 0 |  |  |  | základní |  | 0 | 0 | 0 | 0 | 0 | 4 | K | 2 |  |  |  | ROZPOCET | 0 | 0 | 0 | 0 | 0 | 1 | 0 | 4 | 1602541502
23 | K | R-8-201 | D+M Odlučovač olejů GSOL-5/20 vč.nástavce 2,3m a poklopů | kpl | 1 |  | 0 |  |  |  | základní |  | 0 | 0 | 0 | 0 | 0 | 4 | K | 2 |  |  |  | ROZPOCET | 0 | 0 | 0 | 0 | 0 | 1 | 0 | 4 | 1400854109
24 | K | R-8-202 | D+M Napojení na stávající kanal.šachtu SŠ1 | kpl | 1 |  | 0 |  |  |  | základní |  | 0 | 0 | 0 | 0 | 0 | 4 | K | 2 |  |  |  | ROZPOCET | 0 | 0 | 0 | 0 | 0 | 1 | 0 | 4 | 1386316772
25 | K | R-8-210 | Zkouška těsnosti kanalizační vodou do DN125 | m | 58 |  | 0 |  |  |  | základní |  | 0 | 0 | 0 | 0 | 0 | 4 | K | 2 |  |  |  | ROZPOCET | 0 | 0 | 0 | 0 | 0 | 1 | 0 | 4 | -1311214491
26 | K | R-8-211 | Zkouška těsnosti kanalizační vodou do DN250 | m | 336 |  | 0 |  |  |  | základní |  | 0 | 0 | 0 | 0 | 0 | 4 | K | 2 |  |  |  | ROZPOCET | 0 | 0 | 0 | 0 | 0 | 1 | 0 | 4 | -165204012
| D | 9 | Ostatní konstrukce a práce-bourání |  |  |  | 0 | [5 empty] | 0 |  | 0 |  | 0 | 1 | D | 1 |  |  |  | ROZPOCET | [6 empty] | 0
| D | Ostatní | Ostatní |  |  |  | 0 | [5 empty] | 0 |  | 0 |  | 0 | 4 | D | 0 |  |  |  | ROZPOCET | [6 empty] | 0
| D | 001 |  |  |  |  | 0 | [5 empty] | 0 |  | 0 |  | 0 | 4 | D | 1 |  |  |  | ROZPOCET | [6 empty] | 0
27 | K | R-001-001 | Práce nespecifikované pol.rozpočtem | kpl | 1 |  | 0 |  |  |  | základní |  | 0 | 0 | 0 | 0 | 0 | 512 | K | 2 |  |  |  | ROZPOCET | 0 | 0 | 0 | 0 | 0 | 1 | 0 | 512 | -1473313795
28 | K | R-001-003 | Stavební přípomoce | kpl | 1 |  | 0 |  |  |  | základní |  | 0 | 0 | 0 | 0 | 0 | 512 | K | 2 |  |  |  | ROZPOCET | 0 | 0 | 0 | 0 | 0 | 1 | 0 | 512 | -1125535660
29 | K | R-001-002 | Geodetické zaměření kanalizace | kpl | 1 |  | 0 |  |  |  | základní |  | 0 | 0 | 0 | 0 | 0 | 512 | K | 2 |  |  |  | ROZPOCET | 0 | 0 | 0 | 0 | 0 | 1 | 0 | 512 | 1179776945

## 10039-PV - Demolice příst...
| List obsahuje: |  | 1) Krycí list soupisu | 2) Rekapitulace |  |  | 3) Soupis prací | Zpět na list: | Rekapitulace stavby
{c81ccbe0-19a9-4d8f-ad98-0a19ce9bf321}
2
| KRYCÍ LIST SOUPISU | [8 empty] | v --- níže se nacházejí doplnkové a pomocné údaje k sestavám --- v | [8 empty] | False
Stavba:
Rekonstrukce objektu čp.466, Skálova , Turnov
Objekt:
10039-DE - Podklady pro demolici
Soupis:
10039-PV - Demolice přístavby vstupu
| KSO: |  |  |  |  | CC-CZ:
| Místo: |  | Turnov |  |  | Datum: | 22.4.2010
| Zadavatel: |  |  |  |  | IČ:
|  | Město Turnov, Ant.Dvořáka 335, Turnov |  |  |  | DIČ:
| Uchazeč: |  |  |  |  | IČ:
DIČ:
| Projektant: |  |  |  |  | IČ: | 46506942
|  | Profes projekt spol.s r.o., Vejrichova 272, Turnov |  |  |  | DIČ: | CZ46506942
Poznámka:
| Cena bez DPH | [5 empty] | 0
|  |  | Základ daně |  |  | Sazba daně | Výše daně
| DPH | základní | 0 |  |  | 21% | 0
|  | snížená | 0 |  |  | 15% | 0
|  | zákl. přenesená | 0 |  |  | 21% | 0
|  | sníž. přenesená | 0 |  |  | 15% | 0
|  | nulová | 0 |  |  | 0% | 0
| Cena s DPH |  |  | v | CZK |  | 0
REKAPITULACE ČLENĚNÍ SOUPISU PRACÍ
Stavba:
Rekonstrukce objektu čp.466, Skálova , Turnov
Objekt:
10039-DE - Podklady pro demolici
Soupis:
10039-PV - Demolice přístavby vstupu
Místo: |  |  | Turnov |  |  | Datum: | 22.4.2010
Zadavatel: |  |  | Město Turnov, Ant.Dvořáka 335, Turnov |  |  | Projektant: | Profes projekt spol.s r.o., Vejrichova 272, Turnov
Uchazeč:
Kód dílu - Popis | [6 empty] | Cena celkem [CZK]
Náklady soupisu celkem | [6 empty] | 0 | [12 empty] | -1
| HSV - Práce a dodávky HSV | [5 empty] | 0
| 9 - Ostatní konstrukce a práce-bourání | [5 empty] | 0
SOUPIS PRACÍ
Stavba:
Rekonstrukce objektu čp.466, Skálova , Turnov
Objekt:
10039-DE - Podklady pro demolici
Soupis:
10039-PV - Demolice přístavby vstupu
Místo: |  |  | Turnov |  |  | Datum: | 22.4.2010
Zadavatel: |  |  | Město Turnov, Ant.Dvořáka 335, Turnov |  |  | Projektant: | Profes projekt spol.s r.o., Vejrichova 272, Turnov
Uchazeč:
PČ | Typ | Kód | Popis | MJ | Množství | J.cena [CZK] | Cena celkem [CZK] | Cenová soustava |  | Poznámka | DPH | J. Nh [h] | Nh celkem [h] | J. hmotnost [t] | Hmotnost celkem [t] | J. suť [t] | Suť Celkem [t]
Náklady soupisu celkem | [6 empty] | 0 | [5 empty] | 0 |  | 0.00075 |  | 0.25 |  | D | -1 | [7 empty] | 0
| D | HSV | Práce a dodávky HSV |  |  |  | 0 | [5 empty] | 0 |  | 0.00075 |  | 0.25 | 1 | D | 0 | ROZPOCET | [6 empty] | 0
| D | 9 | Ostatní konstrukce a práce-bourání |  |  |  | 0 | [5 empty] | 0 |  | 0.00075 |  | 0.25 | 1 | D | 1 | ROZPOCET | [6 empty] | 0
1 | K | 981011312 | Demolice přístavby vstupu viz bourání a podchytávání obj. SO-01 objekt MÚ |  | 1 |  | 0 |  |  |  | základní |  | 0 | 0.00075 | 0.00075 | 0.25 | 0.25 | 4 | K | 2 | ROZPOCET | 0 | 0 | 0 | 0 | 0 | 1 | 0 | 4 | 515964529

## 10039-PS - Demolice příst...
| List obsahuje: |  | 1) Krycí list soupisu | 2) Rekapitulace |  |  | 3) Soupis prací | Zpět na list: | Rekapitulace stavby
{37641e15-8520-413f-9498-caf405602863}
2
| KRYCÍ LIST SOUPISU | [8 empty] | v --- níže se nacházejí doplnkové a pomocné údaje k sestavám --- v | [8 empty] | False
Stavba:
Rekonstrukce objektu čp.466, Skálova , Turnov
Objekt:
10039-DE - Podklady pro demolici
Soupis:
10039-PS - Demolice přístavby skladu
| KSO: |  |  |  |  | CC-CZ:
| Místo: |  | Turnov |  |  | Datum: | 22.4.2010
| Zadavatel: |  |  |  |  | IČ:
|  | Město Turnov, Ant.Dvořáka 335, Turnov |  |  |  | DIČ:
| Uchazeč: |  |  |  |  | IČ:
DIČ:
| Projektant: |  |  |  |  | IČ: | 46506942
|  | Profes projekt spol.s r.o., Vejrichova 272, Turnov |  |  |  | DIČ: | CZ46506942
Poznámka:
| Cena bez DPH | [5 empty] | 0
|  |  | Základ daně |  |  | Sazba daně | Výše daně
| DPH | základní | 0 |  |  | 21% | 0
|  | snížená | 0 |  |  | 15% | 0
|  | zákl. přenesená | 0 |  |  | 21% | 0
|  | sníž. přenesená | 0 |  |  | 15% | 0
|  | nulová | 0 |  |  | 0% | 0
| Cena s DPH |  |  | v | CZK |  | 0
REKAPITULACE ČLENĚNÍ SOUPISU PRACÍ
Stavba:
Rekonstrukce objektu čp.466, Skálova , Turnov
Objekt:
10039-DE - Podklady pro demolici
Soupis:
10039-PS - Demolice přístavby skladu
Místo: |  |  | Turnov |  |  | Datum: | 22.4.2010
Zadavatel: |  |  | Město Turnov, Ant.Dvořáka 335, Turnov |  |  | Projektant: | Profes projekt spol.s r.o., Vejrichova 272, Turnov
Uchazeč:
Kód dílu - Popis | [6 empty] | Cena celkem [CZK]
Náklady soupisu celkem | [6 empty] | 0 | [12 empty] | -1
| HSV - Práce a dodávky HSV | [5 empty] | 0
| 9 - Ostatní konstrukce a práce-bourání | [5 empty] | 0
SOUPIS PRACÍ
Stavba:
Rekonstrukce objektu čp.466, Skálova , Turnov
Objekt:
10039-DE - Podklady pro demolici
Soupis:
10039-PS - Demolice přístavby skladu
Místo: |  |  | Turnov |  |  | Datum: | 22.4.2010
Zadavatel: |  |  | Město Turnov, Ant.Dvořáka 335, Turnov |  |  | Projektant: | Profes projekt spol.s r.o., Vejrichova 272, Turnov
Uchazeč:
PČ | Typ | Kód | Popis | MJ | Množství | J.cena [CZK] | Cena celkem [CZK] | Cenová soustava |  | Poznámka | DPH | J. Nh [h] | Nh celkem [h] | J. hmotnost [t] | Hmotnost celkem [t] | J. suť [t] | Suť Celkem [t]
Náklady soupisu celkem | [6 empty] | 0 | [5 empty] | 0 |  | 0.00075 |  | 0.25 |  | D | -1 | [7 empty] | 0
| D | HSV | Práce a dodávky HSV |  |  |  | 0 | [5 empty] | 0 |  | 0.00075 |  | 0.25 | 1 | D | 0 | ROZPOCET | [6 empty] | 0
| D | 9 | Ostatní konstrukce a práce-bourání |  |  |  | 0 | [5 empty] | 0 |  | 0.00075 |  | 0.25 | 1 | D | 1 | ROZPOCET | [6 empty] | 0
1 | K | 981011312 | Demolice přístavby skladu viz bourání a podchytávání obj. SO-01 objekt MÚ |  | 1 |  | 0 |  |  |  | základní |  | 0 | 0.00075 | 0.00075 | 0.25 | 0.25 | 4 | K | 2 | ROZPOCET | 0 | 0 | 0 | 0 | 0 | 1 | 0 | 4 | -706187607
| PP |  | přes 10 do 15 % | [15 empty] | PP | 2

## 10039-MO - Demolice monto...
| List obsahuje: |  | 1) Krycí list soupisu | 2) Rekapitulace |  |  | 3) Soupis prací | Zpět na list: | Rekapitulace stavby
{8de51406-f2ff-42fe-b80a-6bcbcff2c0f8}
2
| KRYCÍ LIST SOUPISU | [8 empty] | v --- níže se nacházejí doplnkové a pomocné údaje k sestavám --- v | [8 empty] | False
Stavba:
Rekonstrukce objektu čp.466, Skálova , Turnov
Objekt:
10039-DE - Podklady pro demolici
Soupis:
10039-MO - Demolice montovaného objektu
| KSO: |  |  |  |  | CC-CZ:
| Místo: |  | Turnov |  |  | Datum: | 22.4.2010
| Zadavatel: |  |  |  |  | IČ:
|  | Město Turnov, Ant.Dvořáka 335, Turnov |  |  |  | DIČ:
| Uchazeč: |  |  |  |  | IČ:
DIČ:
| Projektant: |  |  |  |  | IČ: | 46506942
|  | Profes projekt spol.s r.o., Vejrichova 272, Turnov |  |  |  | DIČ: | CZ46506942
Poznámka:
| Cena bez DPH | [5 empty] | 0
|  |  | Základ daně |  |  | Sazba daně | Výše daně
| DPH | základní | 0 |  |  | 21% | 0
|  | snížená | 0 |  |  | 15% | 0
|  | zákl. přenesená | 0 |  |  | 21% | 0
|  | sníž. přenesená | 0 |  |  | 15% | 0
|  | nulová | 0 |  |  | 0% | 0
| Cena s DPH |  |  | v | CZK |  | 0
REKAPITULACE ČLENĚNÍ SOUPISU PRACÍ
Stavba:
Rekonstrukce objektu čp.466, Skálova , Turnov
Objekt:
10039-DE - Podklady pro demolici
Soupis:
10039-MO - Demolice montovaného objektu
Místo: |  |  | Turnov |  |  | Datum: | 22.4.2010
Zadavatel: |  |  | Město Turnov, Ant.Dvořáka 335, Turnov |  |  | Projektant: | Profes projekt spol.s r.o., Vejrichova 272, Turnov
Uchazeč:
Kód dílu - Popis | [6 empty] | Cena celkem [CZK]
Náklady soupisu celkem | [6 empty] | 0 | [12 empty] | -1
| HSV - Práce a dodávky HSV | [5 empty] | 0
| 9 - Ostatní konstrukce a práce-bourání | [5 empty] | 0
| 99 - Přesun hmot | [5 empty] | 0
| 997 - Přesun sutě | [5 empty] | 0
| 998 - Přesun hmot | [5 empty] | 0
SOUPIS PRACÍ
Stavba:
Rekonstrukce objektu čp.466, Skálova , Turnov
Objekt:
10039-DE - Podklady pro demolici
Soupis:
10039-MO - Demolice montovaného objektu
Místo: |  |  | Turnov |  |  | Datum: | 22.4.2010
Zadavatel: |  |  | Město Turnov, Ant.Dvořáka 335, Turnov |  |  | Projektant: | Profes projekt spol.s r.o., Vejrichova 272, Turnov
Uchazeč:
PČ | Typ | Kód | Popis | MJ | Množství | J.cena [CZK] | Cena celkem [CZK] | Cenová soustava |  | Poznámka | DPH | J. Nh [h] | Nh celkem [h] | J. hmotnost [t] | Hmotnost celkem [t] | J. suť [t] | Suť Celkem [t]
Náklady soupisu celkem | [6 empty] | 0 | [5 empty] | 0 |  | 0 |  | 454.308 |  | D | -1 | [10 empty] | 0
| D | HSV | Práce a dodávky HSV |  |  |  | 0 | [5 empty] | 0 |  | 0 |  | 454.308 | 1 | D | 0 |  |  |  | ROZPOCET | [6 empty] | 0
| D | 9 | Ostatní konstrukce a práce-bourání |  |  |  | 0 | [5 empty] | 0 |  | 0 |  | 454.308 | 1 | D | 1 |  |  |  | ROZPOCET | [6 empty] | 0
14 | K | 981013313 | Demolice budov zděných na MVC podíl konstrukcí do 20 % těžkou mechanizací | m3 | 1298.023 |  | 0 | CS ÚRS 2016 01 |  |  | základní |  | 0 | 0 | 0 | 0.35 | 454.308 | 4 | K | 2 |  |  |  | ROZPOCET | 0 | 0 | 0 | 0 | 0 | 1 | 0 | 4 | 2049027633
| PP |  | Demolice budov těžkými mechanizačními prostředky z cihel, kamene, smíšeného nebo hrázděného zdiva, tvárnic na maltu vápennou nebo vápenocementovou s podílem konstrukcí přes 15 do 20 % | [15 empty] | PP | 2
| VV |  | 11*20,3*5 |  | 1116.5 | [13 empty] | VV | 2 | 2 | True | 0 | ROZPOCET
| VV |  | 2,5*4,05*4,5 |  | 45.5625 | [13 empty] | VV | 2 | 2 | True | 0 | ROZPOCET
| VV |  | 1,5*6*4, |  | 36 | [13 empty] | VV | 2 | 2 | True | 0 | ROZPOCET
| VV |  | 4,2*5,95*4 |  | 99.96 | [13 empty] | VV | 2 | 2 | True | 0 | ROZPOCET
| VV |  | Mezisoučet |  | 1298.0225 | [13 empty] | VV | 2 | 3 | True | 1 | ROZPOCET
| D | 99 | Přesun hmot |  |  |  | 0 | [5 empty] | 0 |  | 0 |  | 0 | 1 | D | 2 |  |  |  | ROZPOCET | [6 empty] | 0
| D | 997 | Přesun sutě |  |  |  | 0 | [5 empty] | 0 |  | 0 |  | 0 | 1 | D | 1 |  |  |  | ROZPOCET | [6 empty] | 0
15 | K | 997006511 | Vodorovná doprava suti s naložením a složením na skládku do 100 m | t | 454.308 |  | 0 | CS ÚRS 2016 01 |  |  | základní |  | 0 | 0 | 0 | 0 | 0 | 4 | K | 2 |  |  |  | ROZPOCET | 0 | 0 | 0 | 0 | 0 | 1 | 0 | 4 | -1672861026
| PP |  | Vodorovná doprava suti na skládku s naložením na dopravní prostředek a složením do 100 m | [15 empty] | PP | 2
9 | K | 997006512 | Vodorovné doprava suti s naložením a složením na skládku do 1 km | t | 454.308 |  | 0 | CS ÚRS 2016 01 |  |  | základní |  | 0 | 0 | 0 | 0 | 0 | 4 | K | 2 |  |  |  | ROZPOCET | 0 | 0 | 0 | 0 | 0 | 1 | 0 | 4 | -678925294
| PP |  | Vodorovná doprava suti na skládku s naložením na dopravní prostředek a složením přes 100 m do 1 km | [15 empty] | PP | 2
10 | K | 997006519 | Příplatek k vodorovnému přemístění suti na skládku ZKD 1 km přes 1 km (TS) (popř. skládku zhotovitele) | t | 1947.036 |  | 0 | CS ÚRS 2016 01 |  |  | základní |  | 0 | 0 | 0 | 0 | 0 | 4 | K | 2 |  |  |  | ROZPOCET | 0 | 0 | 0 | 0 | 0 | 1 | 0 | 4 | 1008323615
| PP |  | Vodorovná doprava suti na skládku s naložením na dopravní prostředek a složením Příplatek k ceně za každý další i započatý 1 km | [15 empty] | PP | 2
| VV |  | 324,506*6 |  | 1947.036 | [13 empty] | VV | 2 | 2 | True | 0 | ROZPOCET
| VV |  | Mezisoučet |  | 1947.036 | [13 empty] | VV | 2 | 3 | True | 1 | ROZPOCET
16 | K | 997013801 | Poplatek za uložení stavebního betonového odpadu na skládce (skládkovné) | t | 175 |  | 0 | CS ÚRS 2016 01 |  |  | základní |  | 0 | 0 | 0 | 0 | 0 | 4 | K | 2 |  |  |  | ROZPOCET | 0 | 0 | 0 | 0 | 0 | 1 | 0 | 4 | -2077911230
| PP |  | Poplatek za uložení stavebního odpadu na skládce (skládkovné) betonového | [15 empty] | PP | 2
17 | K | 997013811 | Poplatek za uložení stavebního dřevěného odpadu na skládce (skládkovné) | t | 205.1 |  | 0 | CS ÚRS 2016 01 |  |  | základní |  | 0 | 0 | 0 | 0 | 0 | 4 | K | 2 |  |  |  | ROZPOCET | 0 | 0 | 0 | 0 | 0 | 1 | 0 | 4 | -566952968
| PP |  | Poplatek za uložení stavebního odpadu na skládce (skládkovné) dřevěného | [15 empty] | PP | 2
18 | K | 997013814 | Poplatek za uložení stavebního odpadu z izolačních hmot na skládce (skládkovné) | t | 18.6 |  | 0 | CS ÚRS 2016 01 |  |  | základní |  | 0 | 0 | 0 | 0 | 0 | 4 | K | 2 |  |  |  | ROZPOCET | 0 | 0 | 0 | 0 | 0 | 1 | 0 | 4 | -982776753
| PP |  | Poplatek za uložení stavebního odpadu na skládce (skládkovné) z izolačních materiálů | [15 empty] | PP | 2
19 | K | 997013822 | Poplatek za uložení stavebního odpadu s oleji nebo ropnými látkami na skládce (skládkovné) | t | 8.6 |  | 0 | CS ÚRS 2016 01 |  |  | základní |  | 0 | 0 | 0 | 0 | 0 | 4 | K | 2 |  |  |  | ROZPOCET | 0 | 0 | 0 | 0 | 0 | 1 | 0 | 4 | 2017627972
| PP |  | Poplatek za uložení stavebního odpadu na skládce (skládkovné) s oleji nebo ropnými látkami | [15 empty] | PP | 2
| VV |  | 8,6 |  | 8.6 | [13 empty] | VV | 2 | 2 | True | 0 | ROZPOCET
| VV |  | Mezisoučet |  | 8.6 | [13 empty] | VV | 2 | 3 | True | 1 | ROZPOCET
20 | K | 997013831 | Poplatek za uložení stavebního směsného odpadu na skládce (skládkovné) | t | 47 |  | 0 | CS ÚRS 2016 01 |  |  | základní |  | 0 | 0 | 0 | 0 | 0 | 4 | K | 2 |  |  |  | ROZPOCET | 0 | 0 | 0 | 0 | 0 | 1 | 0 | 4 | 79781840
| PP |  | Poplatek za uložení stavebního odpadu na skládce (skládkovné) směsného | [15 empty] | PP | 2
| D | 998 | Přesun hmot |  |  |  | 0 | [5 empty] | 0 |  | 0 |  | 0 | 1 | D | 1 |  |  |  | ROZPOCET | [6 empty] | 0
11 | K | 998001123 | Přesun hmot pro demolice objektů v do 21 m | t | 0 |  | 0 | CS ÚRS 2016 01 |  |  | základní |  | 0 | 0 | 0 | 0 | 0 | 4 | K | 2 |  |  |  | ROZPOCET | 0 | 0 | 0 | 0 | 0 | 1 | 0 | 4 | 1728529924
| PP |  | Přesun hmot pro demolice objektů výšky do 21 m | [15 empty] | PP | 2

## 10039-GA-I-II - Demolice ...
| List obsahuje: |  | 1) Krycí list soupisu | 2) Rekapitulace |  |  | 3) Soupis prací | Zpět na list: | Rekapitulace stavby
{eac28500-94b2-4eb8-92cc-acd15f055e23}
2
| KRYCÍ LIST SOUPISU | [8 empty] | v --- níže se nacházejí doplnkové a pomocné údaje k sestavám --- v | [8 empty] | False
Stavba:
Rekonstrukce objektu čp.466, Skálova , Turnov
Objekt:
10039-DE - Podklady pro demolici
Soupis:
10039-GA-I-II - Demolice garáže I, II
| KSO: |  |  |  |  | CC-CZ:
| Místo: |  | Turnov |  |  | Datum: | 22.4.2010
| Zadavatel: |  |  |  |  | IČ:
|  | Město Turnov, Ant.Dvořáka 335, Turnov |  |  |  | DIČ:
| Uchazeč: |  |  |  |  | IČ:
DIČ:
| Projektant: |  |  |  |  | IČ: | 46506942
|  | Profes projekt spol.s r.o., Vejrichova 272, Turnov |  |  |  | DIČ: | CZ46506942
Poznámka:
| Cena bez DPH | [5 empty] | 0
|  |  | Základ daně |  |  | Sazba daně | Výše daně
| DPH | základní | 0 |  |  | 21% | 0
|  | snížená | 0 |  |  | 15% | 0
|  | zákl. přenesená | 0 |  |  | 21% | 0
|  | sníž. přenesená | 0 |  |  | 15% | 0
|  | nulová | 0 |  |  | 0% | 0
| Cena s DPH |  |  | v | CZK |  | 0
REKAPITULACE ČLENĚNÍ SOUPISU PRACÍ
Stavba:
Rekonstrukce objektu čp.466, Skálova , Turnov
Objekt:
10039-DE - Podklady pro demolici
Soupis:
10039-GA-I-II - Demolice garáže I, II
Místo: |  |  | Turnov |  |  | Datum: | 22.4.2010
Zadavatel: |  |  | Město Turnov, Ant.Dvořáka 335, Turnov |  |  | Projektant: | Profes projekt spol.s r.o., Vejrichova 272, Turnov
Uchazeč:
Kód dílu - Popis | [6 empty] | Cena celkem [CZK]
Náklady soupisu celkem | [6 empty] | 0 | [12 empty] | -1
| HSV - Práce a dodávky HSV | [5 empty] | 0
| 9 - Ostatní konstrukce a práce-bourání | [5 empty] | 0
| 99 - Přesun hmot | [5 empty] | 0
| 997 - Přesun sutě | [5 empty] | 0
SOUPIS PRACÍ
Stavba:
Rekonstrukce objektu čp.466, Skálova , Turnov
Objekt:
10039-DE - Podklady pro demolici
Soupis:
10039-GA-I-II - Demolice garáže I, II
Místo: |  |  | Turnov |  |  | Datum: | 22.4.2010
Zadavatel: |  |  | Město Turnov, Ant.Dvořáka 335, Turnov |  |  | Projektant: | Profes projekt spol.s r.o., Vejrichova 272, Turnov
Uchazeč:
PČ | Typ | Kód | Popis | MJ | Množství | J.cena [CZK] | Cena celkem [CZK] | Cenová soustava |  | Poznámka | DPH | J. Nh [h] | Nh celkem [h] | J. hmotnost [t] | Hmotnost celkem [t] | J. suť [t] | Suť Celkem [t]
Náklady soupisu celkem | [6 empty] | 0 | [5 empty] | 0 |  | 0.39655 |  | 132.1835 |  | D | -1 | [10 empty] | 0
| D | HSV | Práce a dodávky HSV |  |  |  | 0 | [5 empty] | 0 |  | 0.39655 |  | 132.1835 | 1 | D | 0 |  |  |  | ROZPOCET | [6 empty] | 0
| D | 9 | Ostatní konstrukce a práce-bourání |  |  |  | 0 | [5 empty] | 0 |  | 0.39655 |  | 132.1835 | 1 | D | 1 |  |  |  | ROZPOCET | [6 empty] | 0
4 | K | 981011312 | Demolice budov zděných na MVC podíl konstrukcí do 15 % postupným rozebíráním | m3 | 528.734 |  | 0 |  |  |  | základní |  | 0 | 0.00075 | 0.39655 | 0.25 | 132.1835 | 4 | K | 2 |  |  |  | ROZPOCET | 0 | 0 | 0 | 0 | 0 | 1 | 0 | 4 | -809454168
| VV |  | 12,2*5,4*4,2 |  | 276.696 | [13 empty] | VV | 2 | 2 | True | 0 | ROZPOCET
| VV |  | Mezisoučet garáž I |  | 276.696 | [13 empty] | VV | 2 | 3 | True | 0 | ROZPOCET
| VV |  | 16,25*4,7*3,3 |  | 252.0375 | [13 empty] | VV | 2 | 2 | True | 0 | ROZPOCET
| VV |  | Mezisoučet Garáž II |  | 252.0375 | [13 empty] | VV | 2 | 3 | True | 0 | ROZPOCET
| VV |  | Součet |  | 528.7335 | [13 empty] | VV | 2 | 4 | True | 1 | ROZPOCET
| D | 99 | Přesun hmot |  |  |  | 0 | [5 empty] | 0 |  | 0 |  | 0 | 1 | D | 2 |  |  |  | ROZPOCET | [6 empty] | 0
5 | K | 998981123 | Přesun hmot pro demolice objektů v do 21 m postupným rozebíráním | t | 0.397 |  | 0 |  |  |  | základní |  | 0 | 0 | 0 | 0 | 0 | 4 | K | 3 |  |  |  | ROZPOCET | 0 | 0 | 0 | 0 | 0 | 1 | 0 | 4 | -2056735699
| D | 997 | Přesun sutě |  |  |  | 0 | [5 empty] | 0 |  | 0 |  | 0 | 1 | D | 1 |  |  |  | ROZPOCET | [6 empty] | 0
11 | K | 997006511 | Vodorovná doprava suti s naložením a složením na skládku do 100 m | t | 132.184 |  | 0 | CS ÚRS 2016 01 |  |  | základní |  | 0 | 0 | 0 | 0 | 0 | 4 | K | 2 |  |  |  | ROZPOCET | 0 | 0 | 0 | 0 | 0 | 1 | 0 | 4 | -759093663
| PP |  | Vodorovná doprava suti na skládku s naložením na dopravní prostředek a složením do 100 m | [15 empty] | PP | 2
12 | K | 997006512 | Vodorovné doprava suti s naložením a složením na skládku do 1 km | t | 132.184 |  | 0 | CS ÚRS 2016 01 |  |  | základní |  | 0 | 0 | 0 | 0 | 0 | 4 | K | 2 |  |  |  | ROZPOCET | 0 | 0 | 0 | 0 | 0 | 1 | 0 | 4 | 1346036760
| PP |  | Vodorovná doprava suti na skládku s naložením na dopravní prostředek a složením přes 100 m do 1 km | [15 empty] | PP | 2
13 | K | 997006519 | Příplatek k vodorovnému přemístění suti na skládku ZKD 1 km přes 1 km (TS) (popř. skládku zhotovitele) | t | 797.04 |  | 0 | CS ÚRS 2016 01 |  |  | základní |  | 0 | 0 | 0 | 0 | 0 | 4 | K | 2 |  |  |  | ROZPOCET | 0 | 0 | 0 | 0 | 0 | 1 | 0 | 4 | 205157859
| PP |  | Vodorovná doprava suti na skládku s naložením na dopravní prostředek a složením Příplatek k ceně za každý další i započatý 1 km | [15 empty] | PP | 2
| VV |  | 132,84*6 |  | 797.04 | [13 empty] | VV | 2 | 2 | True | 0 | ROZPOCET
| VV |  | Mezisoučet |  | 797.04 | [13 empty] | VV | 2 | 3 | True | 1 | ROZPOCET
14 | K | 997013801 | Poplatek za uložení stavebního betonového odpadu na skládce (skládkovné) | t | 52.004 |  | 0 | CS ÚRS 2016 01 |  |  | základní |  | 0 | 0 | 0 | 0 | 0 | 4 | K | 2 |  |  |  | ROZPOCET | 0 | 0 | 0 | 0 | 0 | 1 | 0 | 4 | 684942833
| PP |  | Poplatek za uložení stavebního odpadu na skládce (skládkovné) betonového | [15 empty] | PP | 2
15 | K | 997013811 | Poplatek za uložení stavebního dřevěného odpadu na skládce (skládkovné) | t | 61 |  | 0 | CS ÚRS 2016 01 |  |  | základní |  | 0 | 0 | 0 | 0 | 0 | 4 | K | 2 |  |  |  | ROZPOCET | 0 | 0 | 0 | 0 | 0 | 1 | 0 | 4 | -287508210
| PP |  | Poplatek za uložení stavebního odpadu na skládce (skládkovné) dřevěného | [15 empty] | PP | 2
16 | K | 997013814 | Poplatek za uložení stavebního odpadu z izolačních hmot na skládce (skládkovné) | t | 3.6 |  | 0 | CS ÚRS 2016 01 |  |  | základní |  | 0 | 0 | 0 | 0 | 0 | 4 | K | 2 |  |  |  | ROZPOCET | 0 | 0 | 0 | 0 | 0 | 1 | 0 | 4 | -1885306884
| PP |  | Poplatek za uložení stavebního odpadu na skládce (skládkovné) z izolačních materiálů | [15 empty] | PP | 2
17 | K | 997013822 | Poplatek za uložení stavebního odpadu s oleji nebo ropnými látkami na skládce (skládkovné) | t | 0.4 |  | 0 | CS ÚRS 2016 01 |  |  | základní |  | 0 | 0 | 0 | 0 | 0 | 4 | K | 2 |  |  |  | ROZPOCET | 0 | 0 | 0 | 0 | 0 | 1 | 0 | 4 | 2068417065
| PP |  | Poplatek za uložení stavebního odpadu na skládce (skládkovné) s oleji nebo ropnými látkami | [15 empty] | PP | 2
18 | K | 997013831 | Poplatek za uložení stavebního směsného odpadu na skládce (skládkovné) | t | 15.18 |  | 0 | CS ÚRS 2016 01 |  |  | základní |  | 0 | 0 | 0 | 0 | 0 | 4 | K | 2 |  |  |  | ROZPOCET | 0 | 0 | 0 | 0 | 0 | 1 | 0 | 4 | -359695166
| PP |  | Poplatek za uložení stavebního odpadu na skládce (skládkovné) směsného | [15 empty] | PP | 2

## 10039-PA - Demolice příst...
| List obsahuje: |  | 1) Krycí list soupisu | 2) Rekapitulace |  |  | 3) Soupis prací | Zpět na list: | Rekapitulace stavby
{16d0195f-cc17-4d57-b979-87c9c155fde1}
2
| KRYCÍ LIST SOUPISU | [8 empty] | v --- níže se nacházejí doplnkové a pomocné údaje k sestavám --- v | [8 empty] | False
Stavba:
Rekonstrukce objektu čp.466, Skálova , Turnov
Objekt:
10039-DE - Podklady pro demolici
Soupis:
10039-PA - Demolice přístřešku pro automobily
| KSO: |  |  |  |  | CC-CZ:
| Místo: |  | Turnov |  |  | Datum: | 22.4.2010
| Zadavatel: |  |  |  |  | IČ:
|  | Město Turnov, Ant.Dvořáka 335, Turnov |  |  |  | DIČ:
| Uchazeč: |  |  |  |  | IČ:
DIČ:
| Projektant: |  |  |  |  | IČ: | 46506942
|  | Profes projekt spol.s r.o., Vejrichova 272, Turnov |  |  |  | DIČ: | CZ46506942
Poznámka:
| Cena bez DPH | [5 empty] | 0
|  |  | Základ daně |  |  | Sazba daně | Výše daně
| DPH | základní | 0 |  |  | 21% | 0
|  | snížená | 0 |  |  | 15% | 0
|  | zákl. přenesená | 0 |  |  | 21% | 0
|  | sníž. přenesená | 0 |  |  | 15% | 0
|  | nulová | 0 |  |  | 0% | 0
| Cena s DPH |  |  | v | CZK |  | 0
REKAPITULACE ČLENĚNÍ SOUPISU PRACÍ
Stavba:
Rekonstrukce objektu čp.466, Skálova , Turnov
Objekt:
10039-DE - Podklady pro demolici
Soupis:
10039-PA - Demolice přístřešku pro automobily
Místo: |  |  | Turnov |  |  | Datum: | 22.4.2010
Zadavatel: |  |  | Město Turnov, Ant.Dvořáka 335, Turnov |  |  | Projektant: | Profes projekt spol.s r.o., Vejrichova 272, Turnov
Uchazeč:
Kód dílu - Popis | [6 empty] | Cena celkem [CZK]
Náklady soupisu celkem | [6 empty] | 0 | [12 empty] | -1
| HSV - Práce a dodávky HSV | [5 empty] | 0
| 9 - Ostatní konstrukce a práce-bourání | [5 empty] | 0
| 997 - Přesun sutě | [5 empty] | 0
| PSV - Práce a dodávky PSV | [5 empty] | 0
| 765 - Krytina skládaná | [5 empty] | 0
| 767 - Konstrukce zámečnické | [5 empty] | 0
SOUPIS PRACÍ
Stavba:
Rekonstrukce objektu čp.466, Skálova , Turnov
Objekt:
10039-DE - Podklady pro demolici
Soupis:
10039-PA - Demolice přístřešku pro automobily
Místo: |  |  | Turnov |  |  | Datum: | 22.4.2010
Zadavatel: |  |  | Město Turnov, Ant.Dvořáka 335, Turnov |  |  | Projektant: | Profes projekt spol.s r.o., Vejrichova 272, Turnov
Uchazeč:
PČ | Typ | Kód | Popis | MJ | Množství | J.cena [CZK] | Cena celkem [CZK] | Cenová soustava |  | Poznámka | DPH | J. Nh [h] | Nh celkem [h] | J. hmotnost [t] | Hmotnost celkem [t] | J. suť [t] | Suť Celkem [t]
Náklady soupisu celkem | [6 empty] | 0 | [5 empty] | 0 |  | 0 |  | 7.0806 |  | D | -1 | [10 empty] | 0
| D | HSV | Práce a dodávky HSV |  |  |  | 0 | [5 empty] | 0 |  | 0 |  | 4.8 | 1 | D | 0 |  |  |  | ROZPOCET | [6 empty] | 0
| D | 9 | Ostatní konstrukce a práce-bourání |  |  |  | 0 | [5 empty] | 0 |  | 0 |  | 4.8 | 1 | D | 1 |  |  |  | ROZPOCET | [6 empty] | 0
5 | K | 961044111 | Bourání základů z betonu prostého | m3 | 2.4 |  | 0 | CS ÚRS 2016 01 |  |  | základní |  | 0 | 0 | 0 | 2 | 4.8 | 4 | K | 2 |  |  |  | ROZPOCET | 0 | 0 | 0 | 0 | 0 | 1 | 0 | 4 | 917535276
| PP |  | Bourání základů z betonu prostého | [15 empty] | PP | 2
| VV |  | (0,5*0,5*1,2)*8 |  | 2.4 | [13 empty] | VV | 2 | 2 | True | 0 | ROZPOCET
| VV |  | Mezisoučet |  | 2.4 | [13 empty] | VV | 2 | 3 | True | 1 | ROZPOCET
| D | 997 | Přesun sutě |  |  |  | 0 | [5 empty] | 0 |  | 0 |  | 0 | 1 | D | 1 |  |  |  | ROZPOCET | [6 empty] | 0
7 | K | 997013501 | Odvoz suti a vybouraných hmot na skládku nebo meziskládku do 1 km se složením | t | 7.081 |  | 0 | CS ÚRS 2016 01 |  |  | základní |  | 0 | 0 | 0 | 0 | 0 | 4 | K | 2 |  |  |  | ROZPOCET | 0 | 0 | 0 | 0 | 0 | 1 | 0 | 4 | 528723908
| PP |  | Odvoz suti a vybouraných hmot na skládku nebo meziskládku se složením, na vzdálenost do 1 km | [15 empty] | PP | 2
8 | K | 997013509 | Příplatek k odvozu suti a vybouraných hmot na skládku ZKD 1 km přes 1 km | t | 42.486 |  | 0 | CS ÚRS 2016 01 |  |  | základní |  | 0 | 0 | 0 | 0 | 0 | 4 | K | 2 |  |  |  | ROZPOCET | 0 | 0 | 0 | 0 | 0 | 1 | 0 | 4 | -249681314
| PP |  | Odvoz suti a vybouraných hmot na skládku nebo meziskládku se složením, na vzdálenost Příplatek k ceně za každý další i započatý 1 km přes 1 km | [15 empty] | PP | 2
| VV |  | 7,081*6 |  | 42.486 | [13 empty] | VV | 2 | 2 | True | 1 | ROZPOCET
3 | K | 997013801 | Poplatek za uložení stavebního betonového odpadu na skládce (skládkovné) | t | 4.8 |  | 0 | CS ÚRS 2016 01 |  |  | základní |  | 0 | 0 | 0 | 0 | 0 | 4 | K | 2 |  |  |  | ROZPOCET | 0 | 0 | 0 | 0 | 0 | 1 | 0 | 4 | -893424086
| PP |  | Poplatek za uložení stavebního odpadu na skládce (skládkovné) betonového | [15 empty] | PP | 2
1 | K | 997013821 | Poplatek za uložení stavebního odpadu s azbestem na skládce (skládkovné) | t | 1.7 |  | 0 | CS ÚRS 2016 01 |  |  | základní |  | 0 | 0 | 0 | 0 | 0 | 4 | K | 2 |  |  |  | ROZPOCET | 0 | 0 | 0 | 0 | 0 | 1 | 0 | 4 | 30803567
| PP |  | Poplatek za uložení stavebního odpadu na skládce (skládkovné) s azbestem | [15 empty] | PP | 2
2 | K | 997013831 | Poplatek za uložení stavebního směsného odpadu na skládce (skládkovné) | t | 0.581 |  | 0 | CS ÚRS 2016 01 |  |  | základní |  | 0 | 0 | 0 | 0 | 0 | 4 | K | 2 |  |  |  | ROZPOCET | 0 | 0 | 0 | 0 | 0 | 1 | 0 | 4 | 1531942661
| PP |  | Poplatek za uložení stavebního odpadu na skládce (skládkovné) směsného | [15 empty] | PP | 2
| D | PSV | Práce a dodávky PSV |  |  |  | 0 | [5 empty] | 0 |  | 0 |  | 2.2806 | 2 | D | 0 |  |  |  | ROZPOCET | [6 empty] | 0
| D | 765 | Krytina skládaná |  |  |  | 0 | [5 empty] | 0 |  | 0 |  | 1.6998 | 2 | D | 1 |  |  |  | ROZPOCET | [6 empty] | 0
4 | K | 765131851 | Demontáž vlnité vláknocementové krytiny sklonu do 30° do suti | m2 | 110.88 |  | 0 | CS ÚRS 2016 01 |  |  | základní |  | 0 | 0 | 0 | 0.01533 | 1.6998 | 16 | K | 2 |  |  |  | ROZPOCET | 0 | 0 | 0 | 0 | 0 | 1 | 0 | 16 | 769958309
| PP |  | Demontáž vláknocementové krytiny vlnité sklonu do 30 st. do suti | [15 empty] | PP | 2
| VV |  | (2,4*2)*2*11,55 |  | 110.88 | [13 empty] | VV | 2 | 2 | True | 0 | ROZPOCET
| VV |  | Mezisoučet |  | 110.88 | [13 empty] | VV | 2 | 3 | True | 1 | ROZPOCET
| D | 767 | Konstrukce zámečnické |  |  |  | 0 | [5 empty] | 0 |  | 0 |  | 0.58085 | 2 | D | 1 |  |  |  | ROZPOCET | [6 empty] | 0
6 | K | 767996702 | Demontáž atypických zámečnických konstrukcí řezáním hmotnosti jednotlivých dílů do 100 kg vč. likvidace | kg | 580.85 |  | 0 | CS ÚRS 2016 01 |  |  | základní |  | 0 | 0 | 0 | 0.001 | 0.58085 | 16 | K | 2 |  |  |  | ROZPOCET | 0 | 0 | 0 | 0 | 0 | 1 | 0 | 16 | -792365219
| PP |  | Demontáž ostatních zámečnických konstrukcí o hmotnosti jednotlivých dílů řezáním přes 50 do 100 kg | [15 empty] | PP | 2
| VV |  | 7,09*(4*5,2) |  | 147.472 | [13 empty] | VV | 2 | 2 | True | 0 | ROZPOCET
| VV |  | Mezisoučet U65 |  | 147.472 | [13 empty] | VV | 2 | 3 | True | 0 | ROZPOCET
| VV |  | 5,59*(4*11,55) |  | 258.258 | [13 empty] | VV | 2 | 2 | True | 0 | ROZPOCET
| VV |  | Mezisoučet |  | 258.258 | [13 empty] | VV | 2 | 3 | True | 0 | ROZPOCET
| VV |  | 4,34*2,5*8 |  | 86.8 | [13 empty] | VV | 2 | 2 | True | 0 | ROZPOCET
| VV |  | Mezisoučet tr90 |  | 86.8 | [13 empty] | VV | 2 | 3 | True | 0 | ROZPOCET
| VV |  | 1,7*8*2,45 |  | 33.32 | [13 empty] | VV | 2 | 2 | True | 0 | ROZPOCET
| VV |  | Mezisoučet |  | 33.32 | [13 empty] | VV | 2 | 3 | True | 0 | ROZPOCET
| VV |  | 55 |  | 55 | [13 empty] | VV | 2 | 2 | True | 0 | ROZPOCET
| VV |  | Mezisoučet |  | 55 | [13 empty] | VV | 2 | 3 | True | 0 | ROZPOCET
| VV |  | Součet |  | 580.85 | [13 empty] | VV | 2 | 4 | True | 1 | ROZPOCET

## Pokyny pro vyplnění
Struktura údajů, formát souboru a metodika pro zpracování
Struktura
Soubor je složen ze záložky Rekapitulace stavby a záložek s názvem soupisu prací pro jednotlivé objekty ve formátu XLS. Každá ze záložek přitom obsahuje
ještě samostatné sestavy vymezené orámovaním a nadpisem sestavy.
Rekapitulace stavby obsahuje sestavu Rekapitulace stavby a Rekapitulace objektů stavby a soupisů prací.
V sestavě Rekapitulace stavby jsou uvedeny informace identifikující předmět veřejné zakázky na stavební práce, KSO, CC-CZ, CZ-CPV, CZ-CPA a rekapitulaci
celkové nabídkové ceny uchazeče.
V sestavě Rekapitulace objektů stavby a soupisů prací je uvedena rekapitulace stavebních objektů, inženýrských objektů, provozních souborů,
vedlejších a ostatních nákladů a ostatních nákladů s rekapitulací nabídkové ceny za jednotlivé soupisy prací. Na základě údaje Typ je možné
identifikovat, zda se jedná o objekt nebo soupis prací pro daný objekt:
|  | STA | Stavební objekt pozemní
|  | ING | Stavební objekt inženýrský
|  | PRO | Provozní soubor
|  | VON | Vedlejší a ostatní náklady
|  | OST | Ostatní
|  | Soupis | Soupis prací pro daný typ objektu
Soupis prací pro jednotlivé objekty obsahuje sestavy Krycí list soupisu, Rekapitulace členění soupisu prací, Soupis prací. Za soupis prací může být považován
i objekt stavby v případě, že neobsahuje podřízenou zakázku.
Krycí list soupisu obsahuje rekapitulaci informací o předmětu veřejné zakázky ze sestavy Rekapitulace stavby, informaci o zařazení objektu do KSO,
CC-CZ, CZ-CPV, CZ-CPA a rekapitulaci celkové nabídkové ceny uchazeče za aktuální soupis prací.
Rekapitulace členění soupisu prací obsahuje rekapitulaci soupisu prací ve všech úrovních členění soupisu tak, jak byla tato členění použita (např.
stavební díly, funkční díly, případně jiné členění) s rekapitulací nabídkové ceny.
Soupis prací obsahuje položky veškerých stavebních nebo montážních prací, dodávek materiálů a služeb nezbytných pro zhotovení stavebního objektu,
inženýrského objektu, provozního souboru, vedlejších a ostatních nákladů.
Pro položky soupisu prací se zobrazují následující informace:
|  | PČ |  | Pořadové číslo položky v aktuálním soupisu
|  | TYP |  | Typ položky: K - konstrukce, M - materiál, PP - plný popis, PSC - poznámka k souboru cen, P - poznámka k položce, VV - výkaz výměr
|  | Kód |  | Kód položky
|  | Popis |  | Zkrácený popis položky
|  | MJ |  | Měrná jednotka položky
|  | Množství |  | Množství v měrné jednotce
|  | J.cena |  | Jednotková cena položky. Zadaní může obsahovat namísto J.ceny sloupce J.materiál a J.montáž, jejichž součet definuje
J.cenu položky.
|  | Cena celkem |  | Celková cena položky daná jako součin množství a j.ceny
|  | Cenová soustava |  | Příslušnost položky do cenové soustavy
Ke každé položce soupisu prací se na samostatných řádcích může zobrazovat:
Plný popis položky
Poznámka k souboru cen a poznámka zadavatele
Výkaz výměr
Pokud je k řádku výkazu výměr evidovaný údaj ve sloupci Kód, jedná se o definovaný odkaz, na který se může odvolávat výkaz výměr z jiné položky.
Metodika pro zpracování
Jednotlivé sestavy jsou v souboru provázány. Editovatelné pole jsou zvýrazněny žlutým podbarvením, ostatní pole neslouží k editaci a nesmí být jakkoliv
modifikovány.
Uchazeč je pro podání nabídky povinen vyplnit žlutě podbarvená pole:
Pole Uchazeč v sestavě Rekapitulace stavby - zde uchazeč vyplní svůj název (název subjektu)
Pole IČ a DIČ v sestavě Rekapitulace stavby - zde uchazeč vyplní svoje IČ a DIČ
Datum v sestavě Rekapitulace stavby - zde uchazeč vyplní datum vytvoření nabídky
J.cena = jednotková cena v sestavě Soupis prací o maximálním počtu desetinných míst uvedených v poli
- pokud sestavy soupisů prací obsahují pole J.cena, musí být všechna tato pole vyplněna nenulovými kladnými číslicemi
Poznámka - nepovinný údaj pro položku soupisu
V případě, že sestavy soupisů prací neobsahují pole J.cena, potom ve všech soupisech prací obsahují pole:
- J.materiál - jednotková cena materiálu
- J.montáž - jednotková cena montáže
Uchazeč je v tomto případě povinen vyplnit všechna pole J.materiál a pole J.montáž nenulovými kladnými číslicemi. V případech, kdy položka
neobsahuje žádný materiál je přípustné, aby pole J.materiál bylo vyplněno nulou. V případech, kdy položka neobsahuje žádnou montáž je přípustné,
aby pole J.montáž bylo vyplněno nulou. Není však přípustné, aby obě pole - J.materiál, J.Montáž byly u jedné položky vyplněny nulou.
Rekapitulace stavby
Název |  |  | Povinný |  | Popis | Typ | Max. počet
atributu |  |  | (A/N) |  |  |  | znaků
Kód |  |  | A |  | Kód stavby | String | 20
Stavba |  |  | A |  | Název stavby | String | 120
Místo |  |  | N |  | Místo stavby | String | 50
Datum |  |  | A |  | Datum vykonaného exportu | Date
KSO |  |  | N |  | Klasifikace stavebního objektu | String | 15
CC-CZ |  |  | N |  | Klasifikace stavbeních děl | String | 15
CZ-CPV |  |  | N |  | Společný slovník pro veřejné zakázky | String | 20
CZ-CPA |  |  | N |  | Klasifikace produkce podle činností | String | 20
Zadavatel |  |  | N |  | Zadavatel zadaní | String | 50
IČ |  |  | N |  | IČ zadavatele zadaní | String | 20
DIČ |  |  | N |  | DIČ zadavatele zadaní | String | 20
Uchazeč |  |  | N |  | Uchazeč veřejné zakázky | String | 50
Projektant |  |  | N |  | Projektant | String | 50
Poznámka |  |  | N |  | Poznámka k zadání | String | 255
Sazba DPH |  |  | A |  | Rekapitulace sazeb DPH u položek soupisů | eGSazbaDph
Základna DPH |  |  | A |  | Základna DPH určena součtem celkové ceny z položek soupisů | Double
Hodnota DPH |  |  | A |  | Hodnota DPH | Double
Cena bez DPH |  |  | A |  | Celková cena bez DPH za celou stavbu. Sčítává se ze všech listů. | Double
Cena s DPH |  |  | A |  | Celková cena s DPH za celou stavbu | Double
Rekapitulace objektů stavby a soupisů prací
Název |  |  | Povinný |  | Popis | Typ | Max. počet
atributu |  |  | (A/N) |  |  |  | znaků
Kód |  |  | A |  | Přebírá se z Rekapitulace stavby | String | 20
Stavba |  |  | A |  | Přebírá se z Rekapitulace stavby | String | 120
Místo |  |  | N |  | Přebírá se z Rekapitulace stavby | String | 50
Datum |  |  | A |  | Přebírá se z Rekapitulace stavby | Date
Zadavatel |  |  | N |  | Přebírá se z Rekapitulace stavby | String | 50
Projektant |  |  | N |  | Přebírá se z Rekapitulace stavby | String | 50
Uchazeč |  |  | N |  | Přebírá se z Rekapitulace stavby | String | 50
Kód |  |  | A |  | Kód objektu | String | 20
Objektu, Soupis prací |  |  | A |  | Název objektu | String | 120
Cena bez DPH |  |  | A |  | Cena bez DPH za daný objekt | Double
Cena s DPH |  |  | A |  | Cena spolu s DPH za daný objekt | Double
Typ |  |  | A |  | Typ zakázky | eGTypZakazky
Krycí list soupisu
Název |  |  | Povinný |  | Popis | Typ | Max. počet
atributu |  |  | (A/N) |  |  |  | znaků
Stavba |  |  | A |  | Přebírá se z Rekapitulace stavby | String | 120
Objekt |  |  | A |  | Kód a název objektu | String | 20 + 120
Soupis |  |  | A |  | Kód a název soupisu | String | 20 + 120
KSO |  |  | N |  | Klasifikace stavebního objektu | String | 15
CC-CZ |  |  | N |  | Klasifikace stavbeních děl | String | 15
CZ-CPV |  |  | N |  | Společný slovník pro veřejné zakázky | String | 20
CZ-CPA |  |  | N |  | Klasifikace produkce podle činností | String | 20
Místo |  |  | N |  | Přebírá se z Rekapitulace stavby | String | 50
Zadavatel |  |  | N |  | Přebírá se z Rekapitulace stavby | String | 50
Uchazeč |  |  | N |  | Přebírá se z Rekapitulace stavby | String | 50
Projektant |  |  | N |  | Přebírá se z Rekapitulace stavby | String | 50
Poznámka |  |  | N |  | Poznámka k soupisu prací | String | 255
Sazba DPH |  |  | A |  | Rekapitulace sazeb DPH na položkách aktuálního soupisu | eGSazbaDph
Základna DPH |  |  | A |  | Základna DPH určena součtem celkové ceny z položek aktuálního soupisu | Double
Hodnota DPH |  |  | A |  | Hodnota DPH | Double
Cena bez DPH |  |  | A |  | Cena bez DPH za daný soupis | Double
Cena s DPH |  |  | A |  | Cena s DPH za daný soupis | Double
Rekapitulace členění soupisu prací
Název |  |  | Povinný |  | Popis | Typ | Max. počet
atributu |  |  | (A/N) |  |  |  | znaků
Stavba |  |  | A |  | Přebírá se z Rekapitulace stavby | String | 120
Objekt |  |  | A |  | Kód a název objektu, přebírá se z Krycího listu soupisu | String | 20 + 120
Soupis |  |  | A |  | Kód a název objektu, přebírá se z Krycího listu soupisu | String | 20 + 120
Místo |  |  | N |  | Přebírá se z Rekapitulace stavby | String | 50
Datum |  |  | A |  | Přebírá se z Rekapitulace stavby | Date
Zadavatel |  |  | N |  | Přebírá se z Rekapitulace stavby | String | 50
Projektant |  |  | N |  | Přebírá se z Rekapitulace stavby | String | 50
Uchazeč |  |  | N |  | Přebírá se z Rekapitulace stavby | String | 50
Kód dílu - Popis |  |  | A |  | Kód a název dílu ze soupisu | String | 20 + 100
Cena celkem |  |  | A |  | Cena celkem za díl ze soupisu | Double
Soupis prací
Název |  |  | Povinný |  | Popis | Typ | Max. počet
atributu |  |  | (A/N) |  |  |  | znaků
Stavba |  |  | A |  | Přebírá se z Rekapitulace stavby | String | 120
Objekt |  |  | A |  | Kód a název objektu | String | 20 + 120
Soupis |  |  | A |  | Přebírá se z Krycího listu soupisu | String | 20 + 120
Místo |  |  | N |  | Přebírá se z Krycího listu soupisu | String | 50
Datum |  |  | A |  | Přebírá se z Krycího listu soupisu | Date
Zadavatel |  |  | N |  | Přebírá se z Krycího listu soupisu | String | 50
Projektant |  |  | N |  | Přebírá se z Krycího listu soupisu | String | 50
Uchazeč |  |  | N |  | Přebírá se z Krycího listu soupisu | String | 50
PČ |  |  | A |  | Pořadové číslo položky soupisu | Long
Typ |  |  | A |  | Typ položky soupisu | eGTypPolozky | 1
Kód |  |  | A |  | Kód položky ze soupisu | String | 20
Popis |  |  | A |  | Popis položky ze soupisu | String | 255
MJ |  |  | A |  | Měrná jednotka položky | String | 10
Množství |  |  | A |  | Množství položky soupisu | Double
J.Cena |  |  | A |  | Jednotková cena položky | Double
Cena celkem |  |  | A |  | Cena celkem vyčíslena jako J.Cena * Množství | Double
Cenová soustava |  |  | N |  | Zařazení položky do cenové soustavy | String | 50
p |  |  | N |  | Poznámka položky ze soupisu | Memo
psc |  |  | N |  | Poznámka k souboru cen ze soupisu | Memo
pp |  |  | N |  | Plný popis položky ze soupisu | Memo
vv |  |  | N |  | Výkaz výměr (figura, výraz, výměra) ze soupisu | Text,Text,Double | 20, 150
Datová věta
Typ věty |  |  | Hodnota |  | Význam
eGSazbaDPH |  |  | základní |  | Základní sazba DPH
|  |  | snížená |  | Snížená sazba DPH
|  |  | nulová |  | Nulová sazba DPH
|  |  | zákl. přenesená |  | Základní sazba DPH přenesená
|  |  | sníž. přenesená |  | Snížená sazba DPH přenesená
eGTypZakazky |  |  | STA |  | Stavební objekt
|  |  | PRO |  | Provozní soubor
|  |  | ING |  | Inženýrský objekt
|  |  | VON |  | Vedlejší a ostatní náklady
|  |  | OST |  | Ostatní náklady
eGTypPolozky |  |  | 1 |  | Položka typu HSV
|  |  | 2 |  | Položka typu PSV
|  |  | 3 |  | Položka typu M
|  |  | 4 |  | Položka typu OST