## List1
Zakázka č. 10039 – Rekonstrukce č.p.466, Skálova ul.,Turnov
SO-01 Objekt Městského úřadu
F.1.4.2e.01-14 Zdravotní technika
VÝKAZ MATERIÁLU
NÁZEV POLOŽKY | MJ | KS
ZDRAVOTNÍ TECHNIKA – VNITŘNÍ VODOVOD
Potrubí vodovodní plastové PP-R DN15+ izolace Mirelon, vč. závěsů | m | 3
Potrubí vodovodní plastové PP-R DN20+ izolace Mirelon, vč. závěsů | m | 273
Potrubí vodovodní plastové PP-R DN25+ izolace Mirelon, vč. závěsů | m | 229
Potrubí vodovodní plastové PP-R DN32+ izolace Mirelon, vč. závěsů | m | 133
Potrubí vodovodní plastové PP-R DN40+ izolace Mirelon, vč. závěsů | m | 15
Potrubí ocelové závitové pozinkované běžné DN 40 + izolace Mirelon, vč. závěsů | m | 60
Kohout kulový přímý s vypouštěním a páčkou PV 25 (plast) | ks | 4
Kohout kulový přímý s vypouštěním a páčkou PV 32 (plast) | ks | 4
Cirkulační čerpadlo WILO STAR Z25/2 | ks | 1
Zpětná klapka DN 32 | ks | 1
Zpětná klapka DN 20 | ks | 1
Kulový uzávěr DN 40 | ks | 1
Kulový uzávěr DN 32 | ks | 1
Kulový uzávěr DN 25 | ks | 1
Kulový uzávěr DN 20 | ks | 2
Termostatický cirkulační ventil MTCV DN15 (Danfoss) | ks | 3
Vypouštěcí kulový ventil DN 15 | ks | 1
Zásobníkový ohřívač ACV SMART SL420, OBJEM 358 L – napojeni na rozvod vody | ks | 1
Pojistný ventil DN25, Po=6bar | ks | 1
Výtok ventil chrom na hadici DN20 | ks | 1
Výtok ventil chrom na hadici DN15 | ks | 2
Expanzní nádoba s membránou REFIX DD 33/10 + FLOWJET ¾ | ks | 1
manometr 0-1MPa | ks | 1
Hydrantový systém s tvarově stálou hadicí DN 19/20 m, do stěny,nerz. prosklené dvířka | ks | 9
Napojení na stávající vodoměrnou sestavu (domovní rozvod) | kpl | 1
Proplach a dezinfekce vodovodního potrubí do DN 50 včetně | m | 713
Ostatní | kpl | 1
Tlaková zkouška vodovodu | kpl | 1
Plastová revizní dvířka | ks | 1
ZDRAVOTNÍ TECHNIKA – VNITŘNÍ SPLAŠKOVÁ KANALIZACE
Potrubí kanalizační z PVC hrdlové ležaté vnitřní DN 125 - systém KG, vč. tvarovek | m | 36
Potrubí kanalizační z PVC hrdlové ležaté vnitřní DN 100 - systém KG, vč. tvarovek | m | 62
Potrubí kanalizační z PP hrdlové odpadní DN 50 - systém HT, vč. tvarovek | m | 57
Potrubí kanalizační z PP hrdlové odpadní DN 100 - systém HT, vč. tvarovek | m | 78
Potrubí kanalizační z PP hrdlové odpadní DN 100, odhlučněné potrubí + zvuk izolace
- systém HT, vč. tvarovek | m | 53
Potrubí pro odvod kondenzátu, plastové PP-R typ 3 PN20 DN32,
vedeno v Pz korýtkách | m | 238
Pračkový podomítkový sifon DN 50 | ks | 3
Plastová revizní dvířka (pro čistící kusy) | ks | 15
Výkop pro ležaté svody, vč.pískového obsypu, podsypu, zásypu, | m | 98
Ostatní | kpl | 1
Zkouška těsnosti potrubí kanalizační vodou do DN 125 | m | 233
ZAŘIZOVACÍ PŘEDMĚTY
WC závěsné keramické CUBITO (JIKA), závěsný splachovací modul Geberit Kombifix
pro WC, čelní splachovací tlačítko | ks | 18
WC závěsné keramické CUBITO (JIKA), závěsný splachovací modul Geberit Duofix
pro WC, čelní splachovací tlačítko | ks | 6
WC závěsné, hluboké splachování, OLYMP (JIKA), montážní prvek Geberit Duofix pro
závěsné WC s nádržkou do stěny UP320 pro tělesně postižené, pevné, sklopné madlo | ks | 1
Umyvadlo keramické s otvorem pro baterii š. 550 mm CUBITO (JIKA)
umyvadlová baterie stojánková páková chromovaná (CUBITO), připojovací sada pod umyvadlo,
chromovaná výpusť, chromovaný umyvadlový sifon, kryt sifonu | ks | 27
Výlevka keramická Mira (JIKA), baterie páková nástěnná dřezová, dlouhé ramínko,
vysokopoložená plastová splachovací nádržka, kompletní připojovací sada vč.
splachovací trubky  32mm | ks | 5
Odsávací urinál Golem (JIKA), odsávací urinál,
samonasávcí sifon je součástí dodávky pisoáru | ks | 4
Napájecí zdroj pro 1-3 urinály | ks | 4
Sprchová vanička Ravena (JIKA), keramická 900x900mm, baterie sprch. Nástěnná chrom. (CUBITO)
sprch. Zápach. Uzávěrka se svislým odtokem, mýdlenka, sprch. zástěna | ks | 3
Nerezový dřez – součást dodávky interiéru, dřezová baterie stojánková,
připojovací sada pod dřez, řetízek se zátkou, dřezový sifon DN50 | ks | 5
Podlahová gula se suchým protizápachovým uzávěrem primus, svislý odtok DN50
(HL 310 Npr) | ks | 3
Pokud tato projektová dokumentace obsahuje požadavky nebo odkazy na jednotlivá obchodní jména
nebo označení výrobků, výkonů nebo obchodních materiálů, které platí pro určitého podnikatele
za příznačné, je možno tyto výrobky a materiály nahradit obdobnými s technicky a kvalitativně srovnatelnými
parametry. V tom případě uchazeč v nabídce uvede obchodní názvy a výrobce těchto výrobků a materiálů,
příp. údaje prokazující dodržení funkčních a kvalitativních parametrů min. v úrovni stanovené dokumentací.