## List1
Splnění technických podmínek
"Tísňové volání " výměna stávajícího systému sestra klient.
Technické podmínky | poznámky
1.1. Požadavky na technologii - hlavní ústředna - terminál
• S využitím digitálních technologií LAN sítě - IP komunikace (rozhraní 100BASE, vždy konektor RJ45 - female)
• Oboustranné hovorové spojení mezi sestrou a klientem
• Hlášení na zvolené nebo všechny pokoje - centrální hlášení
• LAN - připojení k síti - centrální dohled nad všemi ústřednami pomocí softwarové podpory
• Prvky systému musí být možné konfigurovat a spravovat z centrálního dohledu. | Konfigurace systému přes webové rozhraní
• Záloha údajů hlavní ústředny a jejich ochrana při výpadku sítě
• USB port - pro zálohování dat a upgrade SW | Update ústředny z USB, tak i přes Internet
• Přenos hlasitých zpráv (nucený odposlech) - MP3
• Zobrazení všech příchozích volání, | Historie volání, export dat do csv formátu,
• Zobrazení identifikace či jméno pacienta
• Možnost slučování a rozpojování oddělení do logických celků
• Přehledný barevný dotykový displej hlavního terminálu, min 12"
• Hlavní terminál, možnost uchycení na stěnu
• Zobrazení místa zaregistrovaného personálu - nurse present
1.2. Pokojová skříňka - terminál pro personál
• Pokojová skříňka s reproduktorem
• Pokojová skříňka s reproduktorem a displejem (na dalších pracovních místech sester)
• S využitím digitálních technologií LAN sítě - IP komunikace (rozhraní 100BASE, vždy konektor RJ45 - female)
• Prvky systému musí být konfigurovatelné a spravovatelné z centrálního dohledu
• Aktivace nouzového volání (na sestru)
• Dvě samostatné registrace přítomnosti personálu (odborný/pomocný personál - rozlišené svítidlem)
• Příjem všech volání z jiných místností (pokoj, další služebna)
• Obousměrné hlasité spojení, příjem hovorového volání
• Odposlech centrálního hlášení z hlavního terminálu
• U samostatného WC / sprchy použít pokojovou skříňku bez repra + displej
• Modul RFD IP pro registraci personálu | Více kategorií úrovně registrace RFID tagy (lékař, sestra, pomocný personál,sanitář)
• Informační displej pokoj. skříňky (identifikace volajícího)
1.3. Lůžkový terminál pacienta včetně volitelných rozšiřitelných funkcionalit
• S využitím digitálních technologií LAN sítě - IP komunikace (rozhraní 100BASE, vždy konektor RJ45 - female)
• Prvky systému musí být konfigurovatelné a spravovatelné z centrálního dohledu
• Aktivace volání klienta na personál
• Lůžkový terminál klienta - 2 tlač. 1. volání na sestru - 2. na "pomocný" personál (dle potřeb odd.) | Volání je směrováno na příslušný personál na danou místnost. Volání na sestru je směrováno na sesternu, volání pomocného personálu na terminál pomocného personálu.
• Diskrétní a hlasitý hovor | Na lůžkové jednotce rozlišovat volání na sestru, pomocný personál. Toto volání v systému distribuovat na příslušné pokoje Sester, pomocného personálu, ne na jeden centrální prvek systému.
• Možnost poslech rádia nebo jiného zdroje, reg. hlasitosti
• Distribuce internetu k lůžku klienta (pacienta) | Zakončeno konektorem pro připojení externích zařízení
• Noční podsvětlení tlačítka (night button)
• Jednoduchá výměna prvků zaučenou osobou
1.4. Signalizační prvky
• Svítidlo nade dveřmi pro indikaci stavů na pokojích (a služebnách), min. 4 barvy
• Tahový spínač nouzová signalizace ze sprchy
• Tlačítkový spínač nouzová signalizace z WC
• Kombinace tlačítkového a táhlového spínače
• Tlačítko "reset" nouzového volání z místa aktivace (WC, koupelna v rámci lůžkového pokoje)
• U samostatného WC / sprchy použít pokojovou skříňku bez repra + displej, zrušení volání pouze zde
1.5. Možnosti dalšího rozšíření
• S využitím digitálních technologií LAN sítě - IP komunikace (rozhraní 100BASE, vždy konektor RJ45 - female)
• Vchodová hovorová jednotka s ovládáním el. zámku | Možnost otevírání zámků z bezdrátových služebních jednotek, možnost svázání s IP kamerou, otevírání zámku RFID kartou
• Začlenění bezdrátových služebních jednotek | Nastavení pro jaký typ personálu je bezdrátový telefon určen. (Lékařský alarm na lékařský telefon, volání sestry na bezdrátový telefon setry atd. ) Nastavení správné přítomnosti personálu na dané bezdrátové jednotce.
• Začlenění jednotek klienta s možností ovládání TV, žaluzií | Ovládání TV přijímače s možností individuálního poslechu prostřednictvím lůžkové jednotky
• Možnost lokalizace klienta při opuštění budovy
• Administrace systému přes webové rozhraní, vzdálená správa systému přes Internet | SSH přístup na server z Internetu, přístup přes webové rozhraní na administraci systému z Internetu.
• Implementace IP kamer do systému | Logické spojení IP kamery a IP prvku do logického celku.
1.6. Požadavky na technologii a způsob provedení instalace
• K instalaci využít stávajících rozvodů pro kabeláž sítě LAN a napájení - instalace za provozu
• Archivace veškerých volání a prohlížení prostřednictvím smartphonu a tabletu
• Veškerá opticko - akustická signalizace, v souladu s normou DIN VDE0834
• Možnost přenosu všech volání na smartphon a tablet
• Propojení s pagerovým systémem | Součástí dodávky bude pagerový systém, který bude zajišťovat přenos volání na textové pagery personálu
• Možnost přenosu volání z EPS - optická a zvuková signalizace na terminál sestry
• Možnost nastavení individuální hlasitosti pro koncový IP prvek | Nastavení úrovní hlasitosti pro každý prvek zvlášť
• Kontrola odpojených jednotek od systému | Notifikace odpojených IP prvků systému, tak i prvků nouzových volání
• Hlasová navigace | Přenos hlasových informací o volajícím na komunikační prvky systému
• Distribuce audio programů s nastavením hlasitostí a přepínáním kanálů
• Nastavení ACL pro politiku otevírání dveří | Možnost nastavení otevírání dveří jen pro definované RFID tagy
• API rozhraní na serveru pro výměnu dat s jinými IS v rámci objektu.