## List1
Přehled objektů se specifikacemi
| Počet ks | Popis | Cena (bez DPH)
MŠ Alešova kontaktní osoba: řed. Naděžda Dovolilová, tel.č. 481 322 704
Lokomotiva a vagonek | 1
- přírodní dřevo tvrdé
- zastřešení lokomotivy i vagónu
- lavičky k sezení
- rozměry : šířka 1- 1,5m
- délka : 6 - 6,5m
Vhodné pro děti do 6 let
Termín montáže: 17.7. - 31.7.2017
Cena celkem:
MŠ Mašov, kontaktní osoba: řed. Mgr. Čiháková Zdeňka - 481 322 868
Beranidlo malé (tampová houpačka) | 1
dřevo akát, závěs z nerez řetězu + provazy-lano s ocelovým kordem a pp opletem, plastové části polyamid, kovové části nerez ocel, žárově pokovená ocel a hliník, povrchová úprava tenkovrstvá lazura na vodní bázi
rozměr (d,š,v) 3100x2150x1700mm
výška volného pádu 990mm
dopadová plocha EN 1176: 11m² - tlumící materiál trávník
Vhodné pro děti do 6 let
Prohazovací lezítko | 1
rozměr d, š, v: 610x400x1350
hmotnost 50-60 kg
určení exteriér
materiál dřevěných částí: trnovník akát, kovové části: nerez ocel,žárově pokovená ocel
Vhodné pro děti do 6 let
Termín montáže: 20.6. - 10.7.2017
Cena celkem:
Cena celkem za všechny objekty: