## 9. Zadání s výkazem výměr a poz
ZADÁNÍ S VÝKAZEM VÝMĚR
Stavba: 16100 - Nová autobusová zastávka Pelešany-Rovinka, Turnov
Objekt: 16100-I - Autobusová zastávka Pelešany-Rovinka
Objednatel: Město Turnov
Zhotovitel: | [5 empty] | Zpracoval:
Místo: | [5 empty] | Datum: 13.2.2017
Č. | KCN | Kód položky | Popis | MJ | Množství celkem | Jednotková cena zadání | Celková cena zadání
1 | 2 | 3 | 4 | 5 | 6 | 7 | 8
|  | HSV | Práce a dodávky HSV
|  | 1 | Zemní práce
1 | 231 | 111301111 | Sejmutí drnu tl do 100 mm s přemístěním do 50 m nebo naložením na dopravní prostředek | m2 | 90
2 | 221 | 113107111 | Odstranění podkladu pl do 50 m2 z kameniva těženého tl 100 mm | m2 | 10
3 | 221 | 113107123 | Odstranění podkladu pl do 50 m2 z kameniva drceného tl 300 mm | m2 | 14
4 | 221 | 113107142 | Odstranění podkladu pl do 50 m2 živičných tl 100 mm | m2 | 14
5 | 231 | 162602112 | Vodorovné přemístění drnu bez naložení se složením do 5000 m | m2 | 50
6 | 001 | 174101101 | Zásyp jam, šachet rýh nebo kolem objektů sypaninou se zhutněním | m3 | 16.38
|  |  | 18*0,91 |  | 16.38
|  |  | Mezisoučet |  | 16.38
7 | 583 | 583441970 | štěrkodrť frakce 0-63 | t | 27.846
|  |  | 16,380*1,7 |  | 27.846
8 | 001 | 181301101 | Rozprostření ornice tl vrstvy do 100 mm pl do 500 m2 v rovině nebo ve svahu do 1:5 | m2 | 40
9 | 231 | 181411121 | Založení lučního trávníku výsevem plochy do 1000 m2 v rovině a ve svahu do 1:5 | m2 | 40
10 | 005 | 005724700 | osivo směs travní univerzál | kg | 0.6
|  |  | 40 * 0,015 |  | 0.6
11 | 231 | 184802111 | Chemické odplevelení před založením kultury nad 20 m2 postřikem na široko v rovině a svahu do 1:5 | m2 | 40
|  | 5 | Komunikace pozemní
12 | 221 | 566901144 | Vyspravení podkladu po překopech ing sítí plochy do 15 m2 kamenivem hrubým drceným tl. 250 mm | m2 | 1
13 | 221 | 572340112 | Vyspravení krytu komunikací plochy do 15 m2 asfaltovým betonem ACO (AB) tl 70 mm | m2 | 1
14 | 221 | 599141111 | Vyplnění spár živičnou zálivkou | m | 28
15 | APK | D1D1VPII | S2 - Silnice II., III. tř. dlážděné zatížení V podloží PII - DL 80 mm, L 40 mm, SCC8/10 140 mm, MZ 150 mm | m2 | 11
16 | APK | D2D1CHPII | S1 - Obslužné komunikace dlážděné zatížení CH podloží PII - DL 60 mm, L 30 mm, ŠD 150 mm | m2 | 44
17 | APK | D2D1CHPII-P | S1 - příplatek za slepeckou dlažbu | m2 | 2.7
|  |  | 2,7 |  | 2.7
|  |  | Mezisoučet |  | 2.7
18 | APK | D2D1CHPII-PA | S1 - příplatek odstín antracit | m2 | 6
|  |  | 12*0,5 |  | 6
|  |  | Mezisoučet |  | 6
19 | R | R-5-A.003001 | Odstranění stávající čekárny vč. odvozu a likvidace | kpl | 1
20 | R | R-5-A.003002 | D+M nové autobusové čekárny vč, zemních prací patek | kpl | 1
21 | R | R-5-A.003003 | D+M označník autobusové zastávky s odpadkovým košem | kpl | 1
|  | 8 | Trubní vedení
22 | 271 | 899623141 | Obetonování potrubí nebo zdiva stok betonem prostým tř. C 12/15 otevřený výkop | m3 | 3.078
|  |  | 18*0,171 |  | 3.078
23 | R | R-A.00-8-4001 | D+M napojení stáv. DN 100 do bet.trubky DN 300 | soubor | 1
|  | 9 | Ostatní konstrukce a práce, bourání
24 | 221 | 916131213 | Osazení silničního obrubníku betonového stojatého s boční opěrou do lože z betonu prostého | m | 26
|  |  | 16 |  | 16
|  |  | Mezisoučet bezbarierový |  | 16
|  |  | 10 |  | 10
|  |  | Mezisoučet ABO 2-15 |  | 10
|  |  | Součet |  | 26
25 |  | M-9-A.00-1001 | obrubník bezbarierový přímý | ks | 14
26 |  | M-9-A.00-1002 | obrubník bezbarierový přechodový | ks | 2
27 | 592 | 592174600 | obrubník betonový chodníkový ABO 2-15 100x15x25 cm | kus | 10
28 | 221 | 916231213 | Osazení chodníkového obrubníku betonového stojatého s boční opěrou do lože z betonu prostého | m | 21
29 | 592 | 592174110 | obrubník betonový ABO 14-8-T 100x8x20 cm | kus | 21
30 | 221 | 919521110 | Zřízení silničního propustku z trub betonových nebo ŽB DN 300 | m | 18
31 | 592 | 592237100 | trouba betonová se zabudovaným těsnením TBH-Q 30/250/Z D 30x250x6 cm | kus | 8
32 | 221 | 919521113-CZ | D+M redukční kus - zatrubnění (alt. monolit | ks | 2
|  |  | 2 |  | 2
|  |  | Mezisoučet |  | 2
33 | 221 | 919731122 | Zarovnání styčné plochy podkladu nebo krytu živičného tl do 100 mm | m | 28
34 | 221 | 919735112 | Řezání stávajícího živičného krytu hl do 100 mm | m | 28
|  | 997 | Přesun sutě
35 | 221 | 997221551 | Vodorovná doprava suti ze sypkých materiálů do 1 km | t | 9.734
36 | 221 | 997221559 | Příplatek ZKD 1 km u vodorovné dopravy suti ze sypkých materiálů | t | 40.67
|  |  | 8,134*5 |  | 40.67
|  |  | Mezisoučet |  | 40.67
37 | 221 | 997221845 | Poplatek za uložení odpadu z asfaltových povrchů na skládce (skládkovné) | t | 2.534
38 | 221 | 997221855 | Poplatek za uložení odpadu z kameniva na skládce (skládkovné) | t | 7.2
|  |  | 5,6+1,6 |  | 7.2
|  |  | Mezisoučet |  | 7.2
|  | 998 | Přesun hmot
39 | 221 | 998223011 | Přesun hmot pro pozemní komunikace s krytem dlážděným | t | 52.541
|  | VRN | Vedlejší rozpočtové náklady
|  | VRN1 | Průzkumné, geodetické a projektové práce
40 | 000 | 012002000 | Geodetické práce | Kč | 1
|  |  | 1 |  | 1
|  | VRN3 | Zařízení staveniště
41 | 000 | 030001000 | Zařízení staveniště | Kč | 1
42 | 000 | 034002000 | Zabezpečení staveniště | kpl | 1
Celkem