## IO02
Stavební rozpočet
Název stavby: |  |  | Městský park Turnov (park u letního kina) - Etapa 1 - Sportovní část | Doba výstavby: |  |  |  | Objednatel: | Město Turnov
Druh stavby: |  |  | Vegetační úpravy | Začátek výstavby: |  |  |  | Projektant: | Ing. Přemysl Krejčiřík, Ph.D.
Lokalita: |  |  | Turnov | Konec výstavby: |  |  |  | Zhotovitel:
JKSO: |  |  |  | Zpracováno dne: |  | 2016-03-15 |  | Zpracoval: | Ing. Jana Drochytková
Č | Objekt | Kód | Zkrácený popis | M.j. | Množství | Jednot. | Náklady (Kč) |  |  | Hmotnost (t) |  | Cenová
|  |  | Rozměry |  |  | cena (Kč) | Dodávka | Montáž | Celkem | Jednot. | Celkem | soustava |  |  | Přesuny | Typ skupiny | HSV mat | HSV prac | PSV mat | PSV prac | Mont mat | Mont prac | Ostatní mat.
| 01 |  | Asanace dřevin |  |  |  | 0 | 0 | 0 |  | 5.01
| 01 | 11 | Přípravné a přidružené práce |  |  |  | 0 | 0 | 0 |  | 0 |  |  |  | 0 | HS | 0 | 0 | 0 | 0 | 0 | 0 | 0 | 01 | [6 empty] | 0 | 0 | 0
6 | 01 | 111201101R00 | Odstranění křovin i s kořeny na ploše do 1000 m2 | m2 | 15 |  | 0 | 0 | 0 | 0 | 0 | RTS II / 2015 | 1 | 0 | [10 empty] | 0 | 0 | 0 | 21 | 0 | 0 |  |  |  | 0 | 0 | 11_ | 1_ | 01_
7 | 01 | 112201111R00 | Odstranění pařezů o průměru do 20 cm, svah 1:5 | kus | 1 |  | 0 | 0 | 0 | 0 | 0 | RTS II / 2015 | 1 | 0 | [10 empty] | 0 | 0 | 0 | 21 | 0 | 0 |  |  |  | 0 | 0 | 11_ | 1_ | 01_
8 | 01 | 112201112R00 | Odstranění pařezů o průměru do 30 cm, svah 1:5 | kus | 1 |  | 0 | 0 | 0 | 0 | 0 | RTS II / 2015 | 1 | 0 | [10 empty] | 0 | 0 | 0 | 21 | 0 | 0 |  |  |  | 0 | 0 | 11_ | 1_ | 01_
9 | 01 | 112201114R00 | Odstranění pařezů o průměru do 50 cm, svah 1:5 | kus | 1 |  | 0 | 0 | 0 | 0 | 0 | RTS II / 2015 | 1 | 0 | [10 empty] | 0 | 0 | 0 | 21 | 0 | 0 |  |  |  | 0 | 0 | 11_ | 1_ | 01_
10 | 01 | 112201115R00 | Odstranění pařezů o průměru do 60 cm, svah 1:5 | kus | 1 |  | 0 | 0 | 0 | 0 | 0 | RTS II / 2015 | 1 | 0 | [10 empty] | 0 | 0 | 0 | 21 | 0 | 0 |  |  |  | 0 | 0 | 11_ | 1_ | 01_
11 | 01 | 112201118R00 | Odstranění pařezů o průměru do 90 cm, svah 1:5 | kus | 1 |  | 0 | 0 | 0 | 0 | 0 | RTS II / 2015 | 1 | 0 | [10 empty] | 0 | 0 | 0 | 21 | 0 | 0 |  |  |  | 0 | 0 | 11_ | 1_ | 01_
12 | 01 | 112201115R00 | Odstranění stávajících pařezů o průměru do 60 cm, svah 1:5 | kus | 1 |  | 0 | 0 | 0 | 0 | 0 | RTS II / 2015 | 1 | 0 | [10 empty] | 0 | 0 | 0 | 21 | 0 | 0 |  |  |  | 0 | 0 | 11_ | 1_ | 01_
13 | 01 | 112201116R00 | Odstranění stávajících pařezů o průměru do 70 cm, svah 1:5 | kus | 1 |  | 0 | 0 | 0 | 0 | 0 | RTS II / 2015 | 1 | 0 | [10 empty] | 0 | 0 | 0 | 21 | 0 | 0 |  |  |  | 0 | 0 | 11_ | 1_ | 01_
14 | 01 | 112201117R00 | Odstranění stávajících pařezů o průměru do 80 cm, svah 1:5 | kus | 1 |  | 0 | 0 | 0 | 0 | 0 | RTS II / 2015 | 1 | 0 | [10 empty] | 0 | 0 | 0 | 21 | 0 | 0 |  |  |  | 0 | 0 | 11_ | 1_ | 01_
| 01 | 16 | Přemístění výkopku |  |  |  | 0 | 0 | 0 |  | 0 |  |  |  | 0 | HS | 0 | 0 | 0 | 0 | 0 | 0 | 0 | 01 | [6 empty] | 0 | 0 | 0
15 | 01 | 162304311R00 | Vodorovné přemístění křovin do 1000 m,D do 10 cm | m2 | 15 |  | 0 | 0 | 0 | 0 | 0 | RTS II / 2012 | 1 | 0 | [10 empty] | 0 | 0 | 0 | 21 | 0 | 0 |  |  |  | 0 | 0 | 16_ | 1_ | 01_
20 | 01 | 162201421R00 | Vodorovné přemístění pařezů D 30 cm do 1000 m | kus | 2 |  | 0 | 0 | 0 | 0 | 0 | RTS II / 2015 | 1 | 0 | [10 empty] | 0 | 0 | 0 | 21 | 0 | 0 |  |  |  | 0 | 0 | 16_ | 1_ | 01_
21 | 01 | 162201422R00 | Vodorovné přemístění pařezů D 50 cm do 1000 m | kus | 1 |  | 0 | 0 | 0 | 0 | 0 | RTS II / 2015 | 1 | 0 | [10 empty] | 0 | 0 | 0 | 21 | 0 | 0 |  |  |  | 0 | 0 | 16_ | 1_ | 01_
22 | 01 | 162201423R00 | Vodorovné přemístění pařezů D 70 cm do 1000 m | kus | 3 |  | 0 | 0 | 0 | 0 | 0 | RTS II / 2015 | 1 | 0 | [10 empty] | 0 | 0 | 0 | 21 | 0 | 0 |  |  |  | 0 | 0 | 16_ | 1_ | 01_
23 | 01 | 162201424R00 | Vodorovné přemístění pařezů D 90 cm do 1000 m | kus | 2 |  | 0 | 0 | 0 | 0 | 0 | RTS II / 2015 | 1 | 0 | [10 empty] | 0 | 0 | 0 | 21 | 0 | 0 |  |  |  | 0 | 0 | 16_ | 1_ | 01_
| 01 | H23 | Plochy a úpravy území |  |  |  | 0 | 0 | 0 |  | 5.01 |  |  |  | 0 | HS | 0 | 0 | 0 | 0 | 0 | 0 | 0 | 01 | [6 empty] | 0 | 0 | 0
24 | 01 | 10364200 | Ornice pro pozemkové úpravy - zásyp jam po pařezech | m3 | 3 |  | 0 | 0 | 0 | 1.67 | 5.01 | RTS II / 2014 | 0 | 0 | [10 empty] | 0 | 0 | 0 | 21 | 0 | 0 |  |  |  | 0 | 0 | H23_ | 9_ | 01_
25 | 01 | 998231311R00 | Přesun hmot pro sadovnické a krajin. úpravy do 5km | t | 5 |  | 0 | 0 | 0 | 0 | 0 | RTS II / 2015 | 5 | 0 | [10 empty] | 0 | 0 | 0 | 21 | 0 | 0 |  |  |  | 0 | 0 | H23_ | 9_ | 01_
| 01 | S0 | Přesuny sutí |  |  |  | 0 | 0 | 0 |  | 0 |  |  |  | 0 | HS | 0 | 0 | 0 | 0 | 0 | 0 | 0 | 01 | [6 empty] | 0 | 0 | 0
26 | 01 | 979087008R00 | Odvoz na skládku dřeva, příplatek za dalších 5 km | m3 | 15 |  | 0 | 0 | 0 | 0 | 0 | RTS II / 2015 | 5 | 0 | [10 empty] | 0 | 0 | 0 | 21 | 0 | 0 |  |  |  | 0 | 0 | S0_ | 9_ | 01_
27 | 01 | 979999999R00 | Poplatek za skládku | t | 10.5 |  | 0 | 0 | 0 | 0 | 0 | RTS II / 2015 | 5 | 0 | [10 empty] | 0 | 0 | 0 | 21 | 0 | 0 |  |  |  | 0 | 0 | S0_ | 9_ | 01_
| 02 |  | Ošetření dřevin |  |  |  | #REF! | #REF! | #REF! |  | #REF!
| 02 | 18 | Povrchové úpravy terénu |  |  |  | 0 | 0 | 0 |  | 0.141 |  |  |  | 0 | HS | 0 | 0 | 0 | 0 | 0 | 0 | 0 | 02 | [6 empty] | 0 | 0 | 0
28 | 02 | 184807111R00 | Ochrana stromu bedněním - zřízení (3stromy) | m2 | 15 |  | 0 | 0 | 0 | 0.0094 | 0.141 | RTS II / 2015 | 1 | 0 | [10 empty] | 0 | 0 | 0 | 21 | 0 | 0 |  |  |  | 0 | 0 | 18_ | 1_ | 02_
29 | 02 | 184807112R00 | Ochrana stromu bedněním - odstranění (3 stromy) | m2 | 15 |  | 0 | 0 | 0 | 0 | 0 | RTS II / 2015 | 1 | 0 | [10 empty] | 0 | 0 | 0 | 21 | 0 | 0 |  |  |  | 0 | 0 | 18_ | 1_ | 02_
30 | 02 | 184805316VD | Přesazení stromu do 50m, rovina, včetně ukotvení a závlahové mísy | soubor | 1 |  | 0 | 0 | 0 | 0 | 0 |  | 1 | 0 | [10 empty] | 0 | 0 | 0 | 21 | 0 | 0 |  |  |  | 0 | 0 | 18_ | 1_ | 02_
| 03 |  | Výsadba stromů |  |  |  | 0 | 0 | 0 |  | 3.5972
| 03 | 111 | Pěstební opatření |  |  |  | 0 | 0 | 0 |  | 0 |  |  |  | 0 | HS | 0 | 0 | 0 | 0 | 0 | 0 | 0 | 03 | [6 empty] | 0 | 0 | 0
34 | 03 | 111_300VD | Vytýčení výsadeb | bod | 36 |  | 0 | 0 | 0 | 0 | 0 |  | 1 | 0 | [10 empty] | 0 | 0 | 0 | 21 | 0 | 0 |  |  |  | 0 | 0 | 111_ | 1_ | 03_
35 | 03 | 111_112VD | Ukotvení stromů za zemní bal (pro platan s ochrannou mříží) | ks | 1 |  | 0 | 0 | 0 | 0 | 0 |  | 1 | 0 | [10 empty] | 0 | 0 | 0 | 21 | 0 | 0 |  |  |  | 0 | 0 | 111_ | 1_ | 03_
| 03 | 18 | Povrchové úpravy terénu |  |  |  | 0 | 0 | 0 |  | 0.00045 |  |  |  | 0 | HS | 0 | 0 | 0 | 0 | 0 | 0 | 0 | 03 | [6 empty] | 0 | 0 | 0
36 | 03 | 183101221R00 | Hloub. jamek s výměnou 50% půdy do 1 m3 sv.1:5 (pro platan mezi herními prvky) | kus | 1 |  | 0 | 0 | 0 | 0 | 0 | RTS II / 2015 | 1 | 0 | [10 empty] | 0 | 0 | 0 | 21 | 0 | 0 |  |  |  | 0 | 0 | 18_ | 1_ | 03_
37 | 03 | 183101121R00 | Hloubení jamek bez výměny půdy do 1 m3, svah 1:5 | kus | 1 |  | 0 | 0 | 0 | 0 | 0 | RTS II / 2015 | 1 | 0 | [10 empty] | 0 | 0 | 0 | 21 | 0 | 0 |  |  |  | 0 | 0 | 18_ | 1_ | 03_
38 | 03 | 183101115R00 | Hloub. jamek bez výměny půdy do 0,4 m3, svah 1:5 | kus | 34 |  | 0 | 0 | 0 | 0 | 0 | RTS II / 2015 | 1 | 0 | [10 empty] | 0 | 0 | 0 | 21 | 0 | 0 |  |  |  | 0 | 0 | 18_ | 1_ | 03_
39 | 03 | 184102113R00 | Výsadba dřevin s balem D do 40 cm, v rovině, vč. zálivky | kus | 34 |  | 0 | 0 | 0 | 0 | 0 | RTS II / 2015 | 1 | 0 | [10 empty] | 0 | 0 | 0 | 21 | 0 | 0 |  |  |  | 0 | 0 | 18_ | 1_ | 03_
40 | 03 | 184102115R00 | Výsadba dřevin s balem D do 70 cm, v rovině, vč. zálivky | kus | 2 |  | 0 | 0 | 0 | 0 | 0 | RTS II / 2015 | 1 | 0 | [10 empty] | 0 | 0 | 0 | 21 | 0 | 0 |  |  |  | 0 | 0 | 18_ | 1_ | 03_
41 | 03 | 184801121R00 | Ošetřování vysazených dřevin soliterních, v rovině | kus | 2 |  | 0 | 0 | 0 | 0 | 0 | RTS II / 2015 | 1 | 0 | [10 empty] | 0 | 0 | 0 | 21 | 0 | 0 |  |  |  | 0 | 0 | 18_ | 1_ | 03_
42 | 03 | 184215411VD | Zhotovení závlahové mísy o průměru kmene do 0,5m (mocnost mulče 10 cm) | ks | 2 |  | 0 | 0 | 0 | 0 | 0 |  | 1 | 0 | [10 empty] | 0 | 0 | 0 | 21 | 0 | 0 |  |  |  | 0 | 0 | 18_ | 1_ | 03_
43 | 03 | 184202111R00 | Ukotvení dřeviny kůly D do 10 cm, dl. do 2 m | kus | 1 |  | 0 | 0 | 0 | 0.00045 | 0.00045 | RTS II / 2015 | 1 | 0 | [10 empty] | 0 | 0 | 0 | 21 | 0 | 0 |  |  |  | 0 | 0 | 18_ | 1_ | 03_
44 | 03 | 111_102VD | Zhotovení obalu kmene z rákosové rohože | ks | 2 |  | 0 | 0 | 0 | 0 | 0 |  | 1 | 0 | [10 empty] | 0 | 0 | 0 | 21 | 0 | 0 |  |  |  | 0 | 0 | 18_ | 1_ | 03_
45 | 03 | 185851121 | Dovoz vody pro zálivku rostlin (100l/strom, 50l/m2 pro skupinu) do 1000 m | m3 | 2 |  | 0 | 0 | 0 | 0 | 0 | RTS II / 2013 | 1 | 0 | [10 empty] | 0 | 0 | 0 | 21 | 0 | 0 |  |  |  | 0 | 0 | 18_ | 1_ | 03_
46 | 03 | 184921093R00 | Mulčování rostlin mulčovací kůrou tl. 7cm rovina (pro skupinu stromů) | m2 | 34 |  | 0 | 0 | 0 | 0 | 0 | RTS II / 2015 | 1 | 0 | [10 empty] | 0 | 0 | 0 | 21 | 0 | 0 |  |  |  | 0 | 0 | 18_ | 1_ | 03_
47 | 03 | 184802111R00 | Chem. odplevelení před založ. postřikem | m2 | 34 |  | 0 | 0 | 0 | 0 | 0 | RTS II / 2015 | 1 | 0 | [10 empty] | 0 | 0 | 0 | 21 | 0 | 0 |  |  |  | 0 | 0 | 18_ | 1_ | 03_
48 | 03 | 183205121R00 | Založení záhonu v rovině/svah 1 : 5, starý trávník | m2 | 34 |  | 0 | 0 | 0 | 0 | 0 | RTS II / 2015 | 1 | 0 | [10 empty] | 0 | 0 | 0 | 21 | 0 | 0 |  |  |  | 0 | 0 | 18_ | 1_ | 03_
| 03 | H23 | Plochy a úpravy území |  |  |  | 0 | 0 | 0 |  | 0 |  |  |  | 0 | HS | 0 | 0 | 0 | 0 | 0 | 0 | 0 | 03 | [6 empty] | 0 | 0 | 0
49 | 03 | 998231311R00 | Přesun hmot pro sadovnické a krajin. úpravy do 5km | t | 3.6 |  | 0 | 0 | 0 | 0 | 0 | RTS II / 2015 | 5 | 0 | [10 empty] | 0 | 0 | 0 | 21 | 0 | 0 |  |  |  | 0 | 0 | H23_ | 9_ | 03_
| 03 |  | Ostatní materiál |  |  |  | 0 | 0 | 0 |  | 3.5968 |  |  |  | 0 | OM | 0 | 0 | 0 | 0 | 0 | 0 | 0 | 03 | [6 empty] | 0 | 0 | 0
50 | 03 | 111_16VD | Zásobní tabletové hnojivo (tabl.6x10g/strom 16/18, tabl. 3x10g/taxus), včetně aplikace | ks | 102 |  | 0 | 0 | 0 | 1e-05 | 0.00102 |  | 0 | 0 | [10 empty] | 0 | 0 | 0 | 21 | 0 | 0 |  |  |  | 0 | 0 | Z99999_ | Z_ | 03_
51 | 03 | 111_30VD | Rákosová rohož, vázací materiál | ks | 2 |  | 0 | 0 | 0 | 0 | 0 |  | 0 | 0 | [10 empty] | 0 | 0 | 0 | 21 | 0 | 0 |  |  |  | 0 | 0 | Z99999_ | Z_ | 03_
52 | 03 | 10371500 | Substrát nerašelinového typu (např.směs ornice a kompostu) | m3 | 0.5 |  | 0 | 0 | 0 | 0.6 | 0.3 | RTS II / 2014 | 0 | 0 | [10 empty] | 0 | 0 | 0 | 21 | 0 | 0 |  |  |  | 0 | 0 | Z99999_ | Z_ | 03_
53 | 03 | 10391100 | Kůra mulčovací VL | m3 | 2.7 |  | 0 | 0 | 0 | 0.6 | 1.62 | RTS II / 2014 | 0 | 0 | [10 empty] | 0 | 0 | 0 | 21 | 0 | 0 |  |  |  | 0 | 0 | Z99999_ | Z_ | 03_
54 | 03 | 111_35VD | Platanus x acerifolia, 14/16, airpot | ks | 1 |  | 0 | 0 | 0 | 0.15 | 0.15 |  | 0 | 0 | [10 empty] | 0 | 0 | 0 | 21 | 0 | 0 |  |  |  | 0 | 0 | Z99999_ | Z_ | 03_
55 | 03 | 111_35VD | Acer campestre, 14/16, airpot | ks | 1 |  | 0 | 0 | 0 | 0.15 | 0.15 |  | 0 | 0 | [10 empty] | 0 | 0 | 0 | 21 | 0 | 0 |  |  |  | 0 | 0 | Z99999_ | Z_ | 03_
56 | 03 | 111_31VD | Taxus baccata - semenáč, v 100-125, ZB | ks | 34 |  | 0 | 0 | 0 | 0.04 | 1.36 |  | 0 | 0 | [10 empty] | 0 | 0 | 0 | 21 | 0 | 0 |  |  |  | 0 | 0 | Z99999_ | Z_ | 03_
57 | 03 | 1114VD | Příčka z půlené frézované kulatiny pr. 6cm, délka 60cm, 3ks/1strom | ks | 3 |  | 0 | 0 | 0 | 0.00025 | 0.00075 |  | 0 | 0 | [10 empty] | 0 | 0 | 0 | 21 | 0 | 0 |  |  |  | 0 | 0 | Z99999_ | Z_ | 03_
58 | 03 | 1113VD | Kůl (průměr 6cm, frézovaný s fazetou a špicí, impregnovaný, 2,5m), 3 ks/1strom | ks | 3 |  | 0 | 0 | 0 | 0.003 | 0.009 |  | 0 | 0 | [10 empty] | 0 | 0 | 0 | 21 | 0 | 0 |  |  |  | 0 | 0 | Z99999_ | Z_ | 03_
59 | 03 | 1112VD | Popruh-úvazek, 3 ks k jednomu stromu | ks | 6 |  | 0 | 0 | 0 | 0 | 0 |  | 0 | 0 | [10 empty] | 0 | 0 | 0 | 21 | 0 | 0 |  |  |  | 0 | 0 | Z99999_ | Z_ | 03_
60 | 03 | 111_200VD | Fyzikální půdní kondicionér určený ke zvýšení vodní a živné kapacity půd (500g/strom 16/18), vč. aplikace | kg | 1 |  | 0 | 0 | 0 | 0.001 | 0.001 |  | 0 | 0 | [10 empty] | 0 | 0 | 0 | 21 | 0 | 0 |  |  |  | 0 | 0 | Z99999_ | Z_ | 03_
61 | 03 | 111_06VD | Kotevní systém KOTVOS za bal do volné půdy (pro platan s ochrannou mříží) | ks | 1 |  | 0 | 0 | 0 | 0.005 | 0.005 |  | 0 | 0 | [10 empty] | 0 | 0 | 0 | 21 | 0 | 0 |  |  |  | 0 | 0 | Z99999_ | Z_ | 03_
62 | 03 | 08231320 | Voda pro zálivku | m3 | 2 |  | 0 | 0 | 0 | 0 | 0 | RTS II / 2014 | 0 | 0 | [10 empty] | 0 | 0 | 0 | 21 | 0 | 0 |  |  |  | 0 | 0 | Z99999_ | Z_ | 03_
| 04 |  | Založení parkového trávníku výsevem |  |  |  | 0 | 0 | 0 |  | 22.2736
| 04 | 18 | Povrchové úpravy terénu |  |  |  | 0 | 0 | 0 |  | 0 |  |  |  | 0 | HS | 0 | 0 | 0 | 0 | 0 | 0 | 0 | 04 | [6 empty] | 0 | 0 | 0
63 | 04 | 181301103R00 | Rozprostření ornice, rovina, tl. 15-20 cm,do 500m2 (po odkopu štěrk.plochy) | m2 | 34 |  | 0 | 0 | 0 | 0 | 0 | RTS II / 2015 | 1 | 0 | [10 empty] | 0 | 0 | 0 | 21 | 0 | 0 |  |  |  | 0 | 0 | 18_ | 1_ | 04_
64 | 04 | 181301106R00 | Rozprostření ornice, rovina, tl. 30-40 cm,do 500m2 (po odstr.asfalt.cesty) | m2 | 20 |  | 0 | 0 | 0 | 0 | 0 | RTS II / 2015 | 1 | 0 | [10 empty] | 0 | 0 | 0 | 21 | 0 | 0 |  |  |  | 0 | 0 | 18_ | 1_ | 04_
65 | 04 | 183403153R00 | Obdělání půdy hrabáním v rovině | m2 | 54 |  | 0 | 0 | 0 | 0 | 0 | RTS II / 2015 | 1 | 0 | [10 empty] | 0 | 0 | 0 | 21 | 0 | 0 |  |  |  | 0 | 0 | 18_ | 1_ | 04_
66 | 04 | 184802111R00 | Chem. odplevelení před založ. postřikem, v rovině | m2 | 1120 |  | 0 | 0 | 0 | 0 | 0 | RTS II / 2015 | 1 | 0 | [10 empty] | 0 | 0 | 0 | 21 | 0 | 0 |  |  |  | 0 | 0 | 18_ | 1_ | 04_
67 | 04 | 111105111R00 | Odstranění stařiny odvoz 20 km, na svahu do 1:5 | m2 | 1120 |  | 0 | 0 | 0 | 0 | 0 | RTS II / 2015 | 1 | 0 | [10 empty] | 0 | 0 | 0 | 21 | 0 | 0 |  |  |  | 0 | 0 | 18_ | 1_ | 04_
68 | 04 | 183402111R00 | Rozrušení půdy do 15 cm v rovině/svah 1:5 | m2 | 1120 |  | 0 | 0 | 0 | 0 | 0 | RTS II / 2015 | 1 | 0 | [10 empty] | 0 | 0 | 0 | 21 | 0 | 0 |  |  |  | 0 | 0 | 18_ | 1_ | 04_
69 | 04 | 182001111R00 | Plošná úprava terénu, nerovnosti do 10 cm v rovině | m2 | 1120 |  | 0 | 0 | 0 | 0 | 0 | RTS II / 2015 | 1 | 0 | [10 empty] | 0 | 0 | 0 | 21 | 0 | 0 |  |  |  | 0 | 0 | 18_ | 1_ | 04_
70 | 04 | 183403113R00 | Obdělání půdy frézováním v rovině | m2 | 1120 |  | 0 | 0 | 0 | 0 | 0 | RTS II / 2015 | 1 | 0 | [10 empty] | 0 | 0 | 0 | 21 | 0 | 0 |  |  |  | 0 | 0 | 18_ | 1_ | 04_
71 | 04 | 183403153R00 | Obdělání půdy hrabáním v rovině - 2x | m2 | 2240 |  | 0 | 0 | 0 | 0 | 0 | RTS II / 2015 | 1 | 0 | [10 empty] | 0 | 0 | 0 | 21 | 0 | 0 |  |  |  | 0 | 0 | 18_ | 1_ | 04_
72 | 04 | 180402111R00 | Založení trávníku parkového výsevem v rovině včetně utažení | m2 | 1120 |  | 0 | 0 | 0 | 0 | 0 | RTS II / 2015 | 1 | 0 | [10 empty] | 0 | 0 | 0 | 21 | 0 | 0 |  |  |  | 0 | 0 | 18_ | 1_ | 04_
| 04 | H23 | Plochy a úpravy území |  |  |  | 0 | 0 | 0 |  | 22.211 |  |  |  | 0 | HS | 0 | 0 | 0 | 0 | 0 | 0 | 0 | 04 | [6 empty] | 0 | 0 | 0
73 | 04 | 998231311R00 | Přesun hmot pro sadovnické a krajin. úpravy do 5km | t | 22.3 |  | 0 | 0 | 0 | 0 | 0 | RTS II / 2015 | 5 | 0 | [10 empty] | 0 | 0 | 0 | 21 | 0 | 0 |  |  |  | 0 | 0 | H23_ | 9_ | 04_
74 | 04 | 10364200 | Ornice pro pozemkové úpravy, včetně sléhavosti | m3 | 13.3 |  | 0 | 0 | 0 | 1.67 | 22.211 | RTS II / 2014 | 0 | 0 | [10 empty] | 0 | 0 | 0 | 21 | 0 | 0 |  |  |  | 0 | 0 | H23_ | 9_ | 04_
| 04 |  | Ostatní materiál |  |  |  | 0 | 0 | 0 |  | 0.0626 |  |  |  | 0 | OM | 0 | 0 | 0 | 0 | 0 | 0 | 0 | 04 | [6 empty] | 0 | 0 | 0
75 | 04 | 111116VD | Travní směs 25g/m2 | kg | 28 |  | 0 | 0 | 0 | 0.001 | 0.028 |  | 0 | 0 | [10 empty] | 0 | 0 | 0 | 21 | 0 | 0 |  |  |  | 0 | 0 | Z99999_ | Z_ | 04_
76 | 04 | 2221VD | Totální systémový herbicid na bázi glyfosátu (0,0005 l/m2) | l | 0.6 |  | 0 | 0 | 0 | 0.001 | 0.0006 |  | 0 | 0 | [10 empty] | 0 | 0 | 0 | 21 | 0 | 0 |  |  |  | 0 | 0 | Z99999_ | Z_ | 04_
77 | 04 | 111_11VD | Dlouhodobě působící granulované trávníkové hnojivo (0,03kg/m2), včetně aplikace | kg | 34 |  | 0 | 0 | 0 | 0.001 | 0.034 |  | 0 | 0 | [10 empty] | 0 | 0 | 0 | 21 | 0 | 0 |  |  |  | 0 | 0 | Z99999_ | Z_ | 04_
[7 empty] | Celkem bez DPH: |  | #REF! | [15 empty] | 0 | 0 | 0
DPH
Celkem včetně DPH: