## Cenová nabídka
Akce | Mobilní kamera s GPRS/WiFi přenosem do systému MKDS Turnov. | Typ. označení: | ks/m | Cena za jednotku Kč: | Cena celkem bez DPH Kč:
Kamera | ultracitlivá venkovní IP bullet kamera profesionální řady Kamera disponuje funkcemi jako jsou (citlivost 0.002 Lux), WDR 120dB, Smart Codec, Defog, Smart Focus, infra přísvitem do 50m, MZVF objektivem f=2.8-12mm, aj. Kamera je vybavena řadou analytických funkcí včetně počítání objektů. Vhodná zejména do aplikací s nízkou úrovní osvětlení. |  | 1 |  | 0
SDXC karta | Micro SDXC 128GB Class 10 PRO + SD adaptér |  | 1 |  | 0
Konzole | Konzole ke kameře pro montáž na zeď, adaptér na sloup |  | 1 |  | 0
3G/LTE modem provedení PCIe WiFi přenos | 3G/LTE Modem v určení pro průmyslové aplikace. 100Mbps downlink rychlost přenosu dat a funkce FOTA, USSD, rozšířená sada příkazů AT. WiFi spoj komplet | průmyslové provedení standart CISCO | 1 |  | 0
3G/LTE přenos | Zřízení pevných IP adres 3G/LTE přenosu včetně provozu na 1rok. Požadavek neomezený FUP |  | 1 |  | 0
datová bezpečnost | zajištění port security na MAC adresy, IGMP multicast, QOS priorizace paketů | činnost správce optické sítě | 1 |  | 0
datová bezpečnost | zabezpečení na úrovni CISCO ASA Firewall, komunikace na základě přístupových seznamů |  | 1 |  | 0
Rozvaděč | Krabice pro umístění technologie,, včetně vyhřívání, ventilace, IP66, montážní desky, zámku a průchodek. Zdroj s dobiječem z VO. Sestava záložních aku s řídícím prvkem dobijení. |  | 1 |  | 0
Instalační materiál | Elektroinstalační nosný a montážní materiál |  | 1 |  | 0
Kompletace | Kompletace sestavy, výroba |  | 1 |  | 0
Programování | Programování s nastavením přenosu videostreamů, telemetrie, monitorovacích stavů. Připojení do SW platformy MKDS Turnov. |  | 1 |  | 0
Montáž | Montáž, doprava |  | 1 |  | 0
| celkem, bez DPH |  |  |  | 0
| DPH 21% |  |  |  | 0
| celkem vč.DPH |  |  |  | 0