## Krycí list
POLOŽKOVÝ ROZPOČET
Rozpočet |  | 1 | Oprava umýváren 1 a 2NP | JKSO
Objekt |  | Název objektu |  | SKP
01 |  | Oprava umýváren |  | Měrná jednotka
Stavba |  | Název stavby |  | Počet jednotek | 0
16/03-003 |  | Oprava sociálních zařízení objektu nemocnice |  | Náklady na m.j. | 0
Projektant |  | ACTIV Projekce, s.r.o. |  | Typ rozpočtu
Zpracovatel projektu |  | ACTIV Projekce, s.r.o.
Objednatel |  | Město Turnov
Dodavatel |  |  |  | Zakázkové číslo | 16/03-003
Rozpočtoval |  |  |  | Počet listů
ROZPOČTOVÉ NÁKLADY
Základní rozpočtové náklady |  |  | Ostatní rozpočtové náklady
| HSV celkem | 0 | Ztížené výrobní podmínky |  | 0
Z | PSV celkem | 0 | Oborová přirážka |  | 0
R | M práce celkem | 0 | Přesun stavebních kapacit |  | 0
N | M dodávky celkem | 0 | Mimostaveništní doprava |  | 0
ZRN celkem |  | 0 | Zařízení staveniště |  | 0
|  |  | Provoz investora |  | 0
HZS |  | 0 | Kompletační činnost (IČD) |  | 0
ZRN+HZS |  | 0 | Ostatní náklady neuvedené |  | 0
ZRN+ost.náklady+HZS |  | 0 | Ostatní náklady celkem |  | 0
Vypracoval |  |  | Za zhotovitele | Za objednatele
Jméno : |  |  | Jméno : | Jméno :
Datum : |  |  | Datum : | Datum :
Podpis : |  |  | Podpis: | Podpis:
Základ pro DPH |  | 21 | % | 0
DPH |  | 21 | % | 0
Základ pro DPH |  | 0 | % | 0
DPH |  | 0 | % | 0
CENA ZA OBJEKT CELKEM |  |  |  | 0
Poznámka :
Je-li v technických specifikacích, projektové dokumentaci či výkazu výměr uveden odkaz na konkrétní výrobek, materiál, technologii příp. na obchodní firmu, má se za to, že se jedná o vymezení minimálních požadovaných standardů výrobku, technologie či materiálu. V tomto případě je uchazeč oprávněn v nabídce uvést i jiné, kvalitativně a technicky obdobné nebo lepší řešení, které splňuje minimálně požadované standardy a odpovídá uvedeným parametrům.

## Rekapitulace
Stavba : |  | 16/03-003 Oprava sociálních zařízení objektu nemocnice |  |  | Rozpočet : | 1
Objekt : |  | 01 Oprava umýváren |  |  | Oprava umýváren 1 a 2NP
REKAPITULACE STAVEBNÍCH DÍLŮ
| Stavební díl |  | HSV | PSV | Dodávka | Montáž | HZS
3 | Svislé a kompletní konstrukce |  | 0 | 0 | 0 | 0 | 0
61 | Upravy povrchů vnitřní |  | 0 | 0 | 0 | 0 | 0
63 | Podlahy a podlahové konstrukce |  | 0 | 0 | 0 | 0 | 0
64 | Výplně otvorů |  | 0 | 0 | 0 | 0 | 0
94 | Lešení a stavební výtahy |  | 0 | 0 | 0 | 0 | 0
95 | Dokončovací konstrukce na pozemních stavbách |  | 0 | 0 | 0 | 0 | 0
96 | Bourání konstrukcí |  | 0 | 0 | 0 | 0 | 0
99 | Staveništní přesun hmot |  | 0 | 0 | 0 | 0 | 0
711 | Izolace proti vodě |  | 0 | 0 | 0 | 0 | 0
721 | Vnitřní kanalizace |  | 0 | 0 | 0 | 0 | 0
722 | Vnitřní vodovod |  | 0 | 0 | 0 | 0 | 0
725 | Zařizovací předměty |  | 0 | 0 | 0 | 0 | 0
735 | Otopná tělesa |  | 0 | 0 | 0 | 0 | 0
765 | Krytiny tvrdé |  | 0 | 0 | 0 | 0 | 0
766 | Konstrukce truhlářské |  | 0 | 0 | 0 | 0 | 0
771 | Podlahy z dlaždic a obklady |  | 0 | 0 | 0 | 0 | 0
781 | Obklady keramické |  | 0 | 0 | 0 | 0 | 0
783 | Nátěry |  | 0 | 0 | 0 | 0 | 0
784 | Malby |  | 0 | 0 | 0 | 0 | 0
799 | Ostatní |  | 0 | 0 | 0 | 0 | 0
M21 | Elektromontáže |  | 0 | 0 | 0 | 0 | 0
97 | Prorážení otvorů |  | 0 | 0 | 0 | 0 | 0
| CELKEM OBJEKT |  | 0 | 0 | 0 | 0 | 0
VEDLEJŠÍ ROZPOČTOVÉ NÁKLADY
Název VRN |  |  | Kč | % | Základna |  | Kč
Ztížené výrobní podmínky |  |  | 0 | 0 | 0 |  | 0 | 0
Oborová přirážka |  |  | 0 | 0 | 0 |  | 0 | 0
Přesun stavebních kapacit |  |  | 0 | 0 | 0 |  | 0 | 0
Mimostaveništní doprava |  |  | 0 | 0 | 0 |  | 0 | 0
Zařízení staveniště |  |  | 0 | 0 | 0 |  | 0 | 1
Provoz investora |  |  | 0 | 0 | 0 |  | 0 | 1
Kompletační činnost (IČD) |  |  | 0 | 0 | 0 |  | 0 | 2
Rezerva rozpočtu |  |  | 0 | 0 | 0 |  | 0 | 2
| CELKEM VRN |  |  |  |  | 0

## Položky
Položkový rozpočet
Stavba : |  | 16/03-003 Oprava sociálních zařízení objektu nemocnice |  | Rozpočet: | 1
Objekt : |  | 01 Oprava umýváren |  | Oprava umýváren 1 a 2NP
P.č. | Číslo položky | Název položky | MJ | množství | cena / MJ | celkem (Kč)
Díl: | 3 | Svislé a kompletní konstrukce | [7 empty] | 1
1 | 346244315R00 | Obezdívky sprch.vaniček z desek porobet tl. 150 mm | m2 | 1.02 | 0 | 0 |  |  |  | 2 | 1 | 1 | 1 | 1 | 0 | 0 | 0 | 0 | 0 | 1 | 1 | 0.10471
|  | 1.NP:0,15*4*0,85 |  | 0.51 |  |  |  |  | 1.NP:0,15*4*0,85
|  | 2.NP:0,15*4*0,85 |  | 0.51 |  |  |  |  | 2.NP:0,15*4*0,85
| Celkem za | 3 Svislé a kompletní konstrukce |  |  |  | 0 |  |  |  | 4 |  |  |  |  | 0 | 0 | 0 | 0 | 0
Díl: | 61 | Upravy povrchů vnitřní | [7 empty] | 1
2 | 610991111R00 | Zakrývání výplní vnitřních otvorů a prvků z důvodu ochrany kcí. a prašnosti během staveb. prací | m2 | 4.0576 | 0 | 0 |  |  |  | 2 | 1 | 1 | 1 | 1 | 0 | 0 | 0 | 0 | 0 | 1 | 1 | 4e-05
|  | 1.NP:0,72*0,54+0,8*2,05 |  | 2.0288 |  |  |  |  | 1.NP:0,72*0,54+0,8*2,05
|  | 2.NP:0,72*0,54+0,8*2,05 |  | 2.0288 |  |  |  |  | 2.NP:0,72*0,54+0,8*2,05
3 | 612403380R00 | Hrubá výplň rýh ve stěnách do 3x10cm maltou ze SMS | m | 17.1 | 0 | 0 |  |  |  | 2 | 1 | 1 | 1 | 1 | 0 | 0 | 0 | 0 | 0 | 1 | 1 | 0.00156
|  | 1.NP: |  | 0 |  |  |  |  | 1.NP:
|  | voda:0,25+2,7+1,2+0,8+0,8 |  | 5.75 |  |  |  |  | voda:0,25+2,7+1,2+0,8+0,8
|  | kanalizace:2,8 |  | 2.8 |  |  |  |  | kanalizace:2,8
|  | 2.NP: |  | 0 |  |  |  |  | 2.NP:
|  | voda:0,25+2,7+1,2+0,8+0,8 |  | 5.75 |  |  |  |  | voda:0,25+2,7+1,2+0,8+0,8
|  | kanalizace:2,8 |  | 2.8 |  |  |  |  | kanalizace:2,8
4 | 612401291r01 | Omítka malých ploch vnitřních stěn do 0,25 m2 s použitím bioklimatikcé maltové směsi dle TZ | kus | 16 | 0 | 0 |  |  |  | 2 | 12 | 0 | 3 | 1 | 0 | 0 | 0 | 0 | 0 | 12 | 0 | 0.01187
|  | 1.NP:8 |  | 8 |  |  |  |  | 1.NP:8
|  | 2.NP:8 |  | 8 |  |  |  |  | 2.NP:8
5 | 612409991R00 | Začištění omítek kolem oken, dveří, podlah nebo obkladů | m | 14.2 | 0 | 0 |  |  |  | 2 | 1 | 1 | 1 | 1 | 0 | 0 | 0 | 0 | 0 | 1 | 1 | 0.00431
|  | Začištění omítek kolem výplní bude omítkou a lištou PVC (tmelením) | [5 empty] | Začištění omítek kolem výplní bude omítkou a lištou PVC (tmelením) |  | 3
|  | 1.NP:0,72+2*0,54+2*2,05+0,8+0,8*0,5 |  | 7.1 |  |  |  |  | 1.NP:0,72+2*0,54+2*2,05+0,8+0,8*0,5
|  | 2.NP:0,72+2*0,54+2*2,05+0,8+0,8*0,5 |  | 7.1 |  |  |  |  | 2.NP:0,72+2*0,54+2*2,05+0,8+0,8*0,5
6 | 28350127 | Lišta okenní začišťovací PVC pro pol. č. 612409991 | m | 3.6 | 0 | 0 |  |  |  | 2 | 3 | 1 | 28350127 | 1 | 0 | 0 | 0 | 0 | 0 | 3 | 1 | 0.0001
|  | pouze okna : |  | 0 |  |  |  |  | pouze okna :
|  | 1.NP:0,72+2*0,54 |  | 1.8 |  |  |  |  | 1.NP:0,72+2*0,54
|  | 2.NP:0,72+2*0,54 |  | 1.8 |  |  |  |  | 2.NP:0,72+2*0,54
7 | 612433000r01 | Finální povrch. (úprava) stěrka vnitřního zdiva bioklimatickou stěrkou dle TZ | m2 | 33.0307 | 0 | 0 |  |  |  | 2 | 12 | 0 | 5 | 1 | 0 | 0 | 0 | 0 | 0 | 12 | 0 | 0.06002
|  | nad keram. obkladem: |  | 0 |  |  |  |  | nad keram. obkladem:
|  | 1.NP: |  | 0 |  |  |  |  | 1.NP:
|  | výšky 0,5m:(0,68+0,98+2*0,85+0,15+1,79+0,85+0,8)*0,5 |  | 3.475 |  |  |  |  | výšky 0,5m:(0,68+0,98+2*0,85+0,15+1,79+0,85+0,8)*0,5
|  | výšky 1,0m:(2*0,24+1,14+2,0+1,12+0,89+1,29)*1,0 |  | 6.92 |  |  |  |  | výšky 1,0m:(2*0,24+1,14+2,0+1,12+0,89+1,29)*1,0
|  | 2.NP: |  | 0 |  |  |  |  | 2.NP:
|  | výšky 0,5m:(0,66+0,97+2*0,81+0,15+1,77+0,85+0,8)*0,5 |  | 3.41 |  |  |  |  | výšky 0,5m:(0,66+0,97+2*0,81+0,15+1,77+0,85+0,8)*0,5
|  | výšky 1,0m:(2*0,24+1,1+2,0+1,17+0,87+1,28)*1,0 |  | 6.9 |  |  |  |  | výšky 1,0m:(2*0,24+1,1+2,0+1,17+0,87+1,28)*1,0
|  | strop: |  | 0 |  |  |  |  | strop:
|  | 1.NP:(0,89*1,12+1,82*2,89) |  | 6.2566 |  |  |  |  | 1.NP:(0,89*1,12+1,82*2,89)
|  | 2.NP:(0,87*1,17+1,76*2,87) |  | 6.0691 |  |  |  |  | 2.NP:(0,87*1,17+1,76*2,87)
8 | 612421626R00 | Omítka vnitřní zdiva, MVC, hladká s použitím suché maltové směsi | m2 | 45.07 | 0 | 0 |  |  |  | 2 | 1 | 1 | 1 | 1 | 0 | 0 | 0 | 0 | 0 | 1 | 1 | 0.04414
|  | pod keram. obkladem: |  | 0 |  |  |  |  | pod keram. obkladem:
|  | 1.NP: |  | 0 |  |  |  |  | 1.NP:
|  | výšky 2,0m:(0,68+0,98+2*0,85+0,15+1,79+0,85)*2,0 |  | 12.3 |  |  |  |  | výšky 2,0m:(0,68+0,98+2*0,85+0,15+1,79+0,85)*2,0
|  | výšky 1,5m:(2*0,24+1,14+2,0+1,12+0,89+1,29)*1,5 |  | 10.38 |  |  |  |  | výšky 1,5m:(2*0,24+1,14+2,0+1,12+0,89+1,29)*1,5
|  | 2.NP: |  | 0 |  |  |  |  | 2.NP:
|  | výšky 2,0m:(0,66+0,97+2*0,81+0,15+1,77+0,85)*2,0 |  | 12.04 |  |  |  |  | výšky 2,0m:(0,66+0,97+2*0,81+0,15+1,77+0,85)*2,0
|  | výšky 1,5m:(2*0,24+1,1+2,0+1,17+0,87+1,28)*1,5 |  | 10.35 |  |  |  |  | výšky 1,5m:(2*0,24+1,1+2,0+1,17+0,87+1,28)*1,5
9 | 622300131R00 | Vyrovnání podkladu pod keramický obklad tmelem tl. do 5 mm, vč. dodávky tmelu | m2 | 57.3957 | 0 | 0 |  |  |  | 2 | 1 | 1 | 1 | 1 | 0 | 0 | 0 | 0 | 0 | 1 | 1 | 0.008
|  | stěny: |  | 0 |  |  |  |  | stěny:
|  | pod keram. obkladem: |  | 0 |  |  |  |  | pod keram. obkladem:
|  | 1.NP: |  | 0 |  |  |  |  | 1.NP:
|  | výšky 2,0m:(0,68+0,98+2*0,85+0,15+1,79+0,85)*2,0 |  | 12.3 |  |  |  |  | výšky 2,0m:(0,68+0,98+2*0,85+0,15+1,79+0,85)*2,0
|  | výšky 1,5m:(2*0,24+1,14+2,0+1,12+0,89+1,29)*1,5 |  | 10.38 |  |  |  |  | výšky 1,5m:(2*0,24+1,14+2,0+1,12+0,89+1,29)*1,5
|  | 2.NP: |  | 0 |  |  |  |  | 2.NP:
|  | výšky 2,0m:(0,66+0,97+2*0,81+0,15+1,77+0,85)*2,0 |  | 12.04 |  |  |  |  | výšky 2,0m:(0,66+0,97+2*0,81+0,15+1,77+0,85)*2,0
|  | výšky 1,5m:(2*0,24+1,1+2,0+1,17+0,87+1,28)*1,5 |  | 10.35 |  |  |  |  | výšky 1,5m:(2*0,24+1,1+2,0+1,17+0,87+1,28)*1,5
|  | podlahy: |  | 0 |  |  |  |  | podlahy:
|  | 1.NP:(0,89*1,12+1,82*2,89) |  | 6.2566 |  |  |  |  | 1.NP:(0,89*1,12+1,82*2,89)
|  | 2.NP:(0,87*1,17+1,76*2,87) |  | 6.0691 |  |  |  |  | 2.NP:(0,87*1,17+1,76*2,87)
| Celkem za | 61 Upravy povrchů vnitřní |  |  |  | 0 |  |  |  | 4 |  |  |  |  | 0 | 0 | 0 | 0 | 0
Díl: | 63 | Podlahy a podlahové konstrukce | [7 empty] | 1
10 | 632451065R00 | Potěr pískocementový, min. 25 MPa, tl. 50 mm | m2 | 12.3257 | 0 | 0 |  |  |  | 2 | 1 | 0 | 0 | 1 | 0 | 0 | 0 | 0 | 0 | 1 | 0 | 0.11515
|  | Položka je určena pro potěr pískocementový na mazaninách nebo betonových podkladech běžný (krycí nášlapný) anebo pod tenkovrstvé podlahoviny hlazený ocelovým hladítkem nebo litý (samonivelační). | [5 empty] | Položka je určena pro potěr pískocementový na mazaninách nebo betonových podkladech běžný (krycí nášlapný) anebo pod tenkovrstvé podlahoviny hlazený ocelovým hladítkem nebo litý (samonivelační). |  | 3
|  | V položkách litých potěrů (dvouvrstvých) pískocementových s plastifikátory, anhydritových apod. je zakalkulováno utěsnění spár v podkladu, trhlin (fólií), prostupů (např. hrázkami z písku) a odstranění nerovností (výčnělků) nad rovinu potěru. Není zakalkulována případná izolační vrstva (PSV), krycí podložka (PSV), vyztužující pletivo (63248) nebo síť (41136) pokud byly projektovány pod plovoucí potěr. | [5 empty] | V položkách litých potěrů (dvouvrstvých) pískocementových s plastifikátory, anhydritových apod. je zakalkulováno utěsnění spár v podkladu, trhlin (fólií), prostupů (např. hrázkami z písku) a odstranění nerovností (výčnělků) nad rovinu potěru. Není zakalkulována případná izolační vrstva (PSV), krycí podložka (PSV), vyztužující pletivo (63248) nebo síť (41136) pokud byly projektovány pod plovoucí potěr. |  | 3
|  | 1.NP:(0,89*1,12+1,82*2,89) |  | 6.2566 |  |  |  |  | 1.NP:(0,89*1,12+1,82*2,89)
|  | 2.NP:(0,87*1,17+1,76*2,87) |  | 6.0691 |  |  |  |  | 2.NP:(0,87*1,17+1,76*2,87)
| Celkem za | 63 Podlahy a podlahové konstrukce |  |  |  | 0 |  |  |  | 4 |  |  |  |  | 0 | 0 | 0 | 0 | 0
Díl: | 64 | Výplně otvorů | [7 empty] | 1
11 | 642944121R00 | Osazení ocelových zárubní dodatečně do 2,5 m2. | kus | 2 | 0 | 0 |  |  |  | 2 | 1 | 1 | 1 | 1 | 0 | 0 | 0 | 0 | 0 | 1 | 1 | 0.05256
|  | 1.NP:1 |  | 1 |  |  |  |  | 1.NP:1
|  | 2.NP:1 |  | 1 |  |  |  |  | 2.NP:1
12 | 55330319 | zárubeň ocelová pro běžné zdění H 110 800 L/P pro pol. č. 642944121 | kus | 2 | 0 | 0 |  |  |  | 2 | 3 | 1 | 55330319 | 1 | 0 | 0 | 0 | 0 | 0 | 3 | 1 | 0.01186
|  | 1.NP:1 |  | 1 |  |  |  |  | 1.NP:1
|  | 2.NP:1 |  | 1 |  |  |  |  | 2.NP:1
| Celkem za | 64 Výplně otvorů |  |  |  | 0 |  |  |  | 4 |  |  |  |  | 0 | 0 | 0 | 0 | 0
Díl: | 94 | Lešení a stavební výtahy | [7 empty] | 1
13 | 941941031R00 | Lešení lehké pomocné, výška podlahy do 1,2 m pro veškeré pomocné práce | kpl | 1 | 0 | 0 |  |  |  | 2 | 1 | 1 | 1 | 1 | 0 | 0 | 0 | 0 | 0 | 1 | 1 | 0.01838
|  | Lešení lehké pomocné, výška podlahy do 1,2 m pro veškeré pomocné práce | [5 empty] | Lešení lehké pomocné, výška podlahy do 1,2 m pro veškeré pomocné práce |  | 3
| Celkem za | 94 Lešení a stavební výtahy |  |  |  | 0 |  |  |  | 4 |  |  |  |  | 0 | 0 | 0 | 0 | 0
Díl: | 95 | Dokončovací konstrukce na pozemních stavbách | [7 empty] | 1
14 | 952901111R00 | Vyčištění budov o výšce podlaží do 4 m | m2 | 12.3257 | 0 | 0 |  |  |  | 2 | 1 | 1 | 1 | 1 | 0 | 0 | 0 | 0 | 0 | 1 | 1 | 4e-05
|  | 1.NP:(0,89*1,12+1,82*2,89) |  | 6.2566 |  |  |  |  | 1.NP:(0,89*1,12+1,82*2,89)
|  | 2.NP:(0,87*1,17+1,76*2,87) |  | 6.0691 |  |  |  |  | 2.NP:(0,87*1,17+1,76*2,87)
| Celkem za | 95 Dokončovací konstrukce na pozemních stavbách |  |  |  | 0 |  |  |  | 4 |  |  |  |  | 0 | 0 | 0 | 0 | 0
Díl: | 96 | Bourání konstrukcí | [7 empty] | 1
15 | 289902111R00 | Otlučení nebo odsekání omítek stěn | m2 | 52.11 | 0 | 0 |  |  |  | 2 | 1 | 0 | 0 | 1 | 0 | 0 | 0 | 0 | 0 | 1 | 0 | 0
|  | pod keram. obkladem: |  | 0 |  |  |  |  | pod keram. obkladem:
|  | 1.NP: |  | 0 |  |  |  |  | 1.NP:
|  | výšky 2,0m:(0,68+0,98+2*0,85+0,15+1,79+0,85)*2,0 |  | 12.3 |  |  |  |  | výšky 2,0m:(0,68+0,98+2*0,85+0,15+1,79+0,85)*2,0
|  | (2*0,8+0,15)*2,0 |  | 3.5 |  |  |  |  | (2*0,8+0,15)*2,0
|  | výšky 1,5m:(2*0,24+1,14+2,0+1,12+0,89+1,29)*1,5 |  | 10.38 |  |  |  |  | výšky 1,5m:(2*0,24+1,14+2,0+1,12+0,89+1,29)*1,5
|  | 2.NP: |  | 0 |  |  |  |  | 2.NP:
|  | výšky 2,0m:(0,66+0,97+2*0,81+0,15+1,77+0,85)*2,0 |  | 12.04 |  |  |  |  | výšky 2,0m:(0,66+0,97+2*0,81+0,15+1,77+0,85)*2,0
|  | (2*0,81+0,15)*2,0 |  | 3.54 |  |  |  |  | (2*0,81+0,15)*2,0
|  | výšky 1,5m:(2*0,24+1,1+2,0+1,17+0,87+1,28)*1,5 |  | 10.35 |  |  |  |  | výšky 1,5m:(2*0,24+1,1+2,0+1,17+0,87+1,28)*1,5
16 | 965042141R00 | Bourání mazanin betonových do tl. 10 cm, nad 4 m2 | m3 | 0.6163 | 0 | 0 |  |  |  | 2 | 1 | 0 | 0 | 1 | 0 | 0 | 0 | 0 | 0 | 1 | 0 | 0
|  | 1.NP:(0,89*1,12+1,82*2,89)*0,05 |  | 0.3128 |  |  |  |  | 1.NP:(0,89*1,12+1,82*2,89)*0,05
|  | 2.NP:(0,87*1,17+1,76*2,87)*0,05 |  | 0.3035 |  |  |  |  | 2.NP:(0,87*1,17+1,76*2,87)*0,05
17 | 965049111R00 | Příplatek, bourání mazanin se svař. síťí tl. 10 cm | m3 | 0.6163 | 0 | 0 |  |  |  | 2 | 1 | 1 | 1 | 1 | 0 | 0 | 0 | 0 | 0 | 1 | 1 | 0
|  | 1.NP:(0,89*1,12+1,82*2,89)*0,05 |  | 0.3128 |  |  |  |  | 1.NP:(0,89*1,12+1,82*2,89)*0,05
|  | 2.NP:(0,87*1,17+1,76*2,87)*0,05 |  | 0.3035 |  |  |  |  | 2.NP:(0,87*1,17+1,76*2,87)*0,05
18 | 962031132R00 | Bourání příček cihelných tl. 10 cm | m2 | 3.32 | 0 | 0 |  |  |  | 2 | 1 | 1 | 1 | 1 | 0 | 0 | 0 | 0 | 0 | 1 | 1 | 0.00067
|  | 1.NP:0,85*2,0 |  | 1.7 |  |  |  |  | 1.NP:0,85*2,0
|  | 2.NP:0,81*2,0 |  | 1.62 |  |  |  |  | 2.NP:0,81*2,0
19 | 965081223U00 | Bour dlažd keram tl 10 mm- >1m2 | m2 | 12.3257 | 0 | 0 |  |  |  | 2 | 1 | 1 | 1 | 1 | 0 | 0 | 0 | 0 | 0 | 1 | 1 | 0
|  | 1.NP:0,89*1,12+1,82*2,89 |  | 6.2566 |  |  |  |  | 1.NP:0,89*1,12+1,82*2,89
|  | 2.NP:0,87*1,17+1,76*2,87 |  | 6.0691 |  |  |  |  | 2.NP:0,87*1,17+1,76*2,87
20 | 965081611U00 | Odsek soklík rov | m | 5 | 0 | 0 |  |  |  | 2 | 1 | 1 | 1 | 1 | 0 | 0 | 0 | 0 | 0 | 1 | 1 | 0
|  | 1.NP:2*0,85+0,8 |  | 2.5 |  |  |  |  | 1.NP:2*0,85+0,8
|  | 2.NP:2*0,85+0,8 |  | 2.5 |  |  |  |  | 2.NP:2*0,85+0,8
21 | 968061125R00 | Vyvěšení dřevěných dveřních křídel pl. do 2 m2 | kus | 2 | 0 | 0 |  |  |  | 2 | 1 | 1 | 1 | 1 | 0 | 0 | 0 | 0 | 0 | 1 | 1 | 0
|  | 1.NP:1 |  | 1 |  |  |  |  | 1.NP:1
|  | 2.NP:1 |  | 1 |  |  |  |  | 2.NP:1
22 | 968072455R00 | Vybourání kovových dveřních zárubní pl. do 2 m2 | m2 | 3.69 | 0 | 0 |  |  |  | 2 | 1 | 1 | 1 | 1 | 0 | 0 | 0 | 0 | 0 | 1 | 1 | 0.00117
|  | 1.NP:0,9*2,05 |  | 1.845 |  |  |  |  | 1.NP:0,9*2,05
|  | 2.NP:0,9*2,05 |  | 1.845 |  |  |  |  | 2.NP:0,9*2,05
23 | 978059531R00 | Odsekání vnitřních obkladů stěn nad 2 m2 | m2 | 52.47 | 0 | 0 |  |  |  | 2 | 1 | 1 | 1 | 1 | 0 | 0 | 0 | 0 | 0 | 1 | 1 | 0
|  | 1.NP: |  | 0 |  |  |  |  | 1.NP:
|  | výšky 2,0m:(0,68+0,98+2*0,85+0,15+1,79+0,85)*2,0 |  | 12.3 |  |  |  |  | výšky 2,0m:(0,68+0,98+2*0,85+0,15+1,79+0,85)*2,0
|  | (2*0,8+0,15)*2,0 |  | 3.5 |  |  |  |  | (2*0,8+0,15)*2,0
|  | výšky 1,5m:(2*0,24+1,14+2,0+1,12+0,89+1,29)*1,5 |  | 10.38 |  |  |  |  | výšky 1,5m:(2*0,24+1,14+2,0+1,12+0,89+1,29)*1,5
|  | parapet:0,72*0,25 |  | 0.18 |  |  |  |  | parapet:0,72*0,25
|  | 2.NP: |  | 0 |  |  |  |  | 2.NP:
|  | výšky 2,0m:(0,66+0,97+2*0,81+0,15+1,77+0,85)*2,0 |  | 12.04 |  |  |  |  | výšky 2,0m:(0,66+0,97+2*0,81+0,15+1,77+0,85)*2,0
|  | (2*0,81+0,15)*2,0 |  | 3.54 |  |  |  |  | (2*0,81+0,15)*2,0
|  | výšky 1,5m:(2*0,24+1,1+2,0+1,17+0,87+1,28)*1,5 |  | 10.35 |  |  |  |  | výšky 1,5m:(2*0,24+1,1+2,0+1,17+0,87+1,28)*1,5
|  | parapet:0,72*0,25 |  | 0.18 |  |  |  |  | parapet:0,72*0,25
24 | 974031133R00 | Vysekání rýh ve zdi cihelné 5 x 10 cm | m | 17.1 | 0 | 0 |  |  |  | 2 | 1 | 1 | 1 | 1 | 0 | 0 | 0 | 0 | 0 | 1 | 1 | 0.00049
|  | 1.NP: |  | 0 |  |  |  |  | 1.NP:
|  | voda:0,25+2,7+1,2+0,8+0,8 |  | 5.75 |  |  |  |  | voda:0,25+2,7+1,2+0,8+0,8
|  | kanalizace:2,8 |  | 2.8 |  |  |  |  | kanalizace:2,8
|  | 2.NP: |  | 0 |  |  |  |  | 2.NP:
|  | voda:0,25+2,7+1,2+0,8+0,8 |  | 5.75 |  |  |  |  | voda:0,25+2,7+1,2+0,8+0,8
|  | kanalizace:2,8 |  | 2.8 |  |  |  |  | kanalizace:2,8
25 | 974041112R00 | Vysekání cementové zálivky ze spár průřezu 4x5 cm | m | 6.1 | 0 | 0 |  |  |  | 2 | 1 | 1 | 1 | 1 | 0 | 0 | 0 | 0 | 0 | 1 | 1 | 0
|  | 1.NP:3,05 |  | 3.05 |  |  |  |  | 1.NP:3,05
|  | 2.NP:3,05 |  | 3.05 |  |  |  |  | 2.NP:3,05
26 | 978011141R00 | Otlučení omítek vnitřních vápenných stropů do 30 % | m2 | 12.3257 | 0 | 0 |  |  |  | 2 | 1 | 1 | 1 | 1 | 0 | 0 | 0 | 0 | 0 | 1 | 1 | 0
|  | 1.NP:(0,89*1,12+1,82*2,89) |  | 6.2566 |  |  |  |  | 1.NP:(0,89*1,12+1,82*2,89)
|  | 2.NP:(0,87*1,17+1,76*2,87) |  | 6.0691 |  |  |  |  | 2.NP:(0,87*1,17+1,76*2,87)
27 | 978013141R00 | Otlučení omítek vnitřních stěn v rozsahu do 30 % | m2 | 20.705 | 0 | 0 |  |  |  | 2 | 1 | 1 | 1 | 1 | 0 | 0 | 0 | 0 | 0 | 1 | 1 | 0
|  | nad keram. obkladem: |  | 0 |  |  |  |  | nad keram. obkladem:
|  | 1.NP: |  | 0 |  |  |  |  | 1.NP:
|  | výšky 0,5m:(0,68+0,98+2*0,85+0,15+1,79+0,85+0,8)*0,5 |  | 3.475 |  |  |  |  | výšky 0,5m:(0,68+0,98+2*0,85+0,15+1,79+0,85+0,8)*0,5
|  | výšky 1,0m:(2*0,24+1,14+2,0+1,12+0,89+1,29)*1,0 |  | 6.92 |  |  |  |  | výšky 1,0m:(2*0,24+1,14+2,0+1,12+0,89+1,29)*1,0
|  | 2.NP: |  | 0 |  |  |  |  | 2.NP:
|  | výšky 0,5m:(0,66+0,97+2*0,81+0,15+1,77+0,85+0,8)*0,5 |  | 3.41 |  |  |  |  | výšky 0,5m:(0,66+0,97+2*0,81+0,15+1,77+0,85+0,8)*0,5
|  | výšky 1,0m:(2*0,24+1,1+2,0+1,17+0,87+1,28)*1,0 |  | 6.9 |  |  |  |  | výšky 1,0m:(2*0,24+1,1+2,0+1,17+0,87+1,28)*1,0
28 | 978011191RT1 | Otlučení omítek vnitřních vápenných stěn a stropů do 100%, (Otlučení pouze štukové vrstvy) | m2 | 33.0307 | 0 | 0 |  |  |  | 2 | 1 | 1 | 1 | 1 | 0 | 0 | 0 | 0 | 0 | 1 | 1 | 0
|  | nad keram. obkladem: |  | 0 |  |  |  |  | nad keram. obkladem:
|  | 1.NP: |  | 0 |  |  |  |  | 1.NP:
|  | výšky 0,5m:(0,68+0,98+2*0,85+0,15+1,79+0,85+0,8)*0,5 |  | 3.475 |  |  |  |  | výšky 0,5m:(0,68+0,98+2*0,85+0,15+1,79+0,85+0,8)*0,5
|  | výšky 1,0m:(2*0,24+1,14+2,0+1,12+0,89+1,29)*1,0 |  | 6.92 |  |  |  |  | výšky 1,0m:(2*0,24+1,14+2,0+1,12+0,89+1,29)*1,0
|  | 2.NP: |  | 0 |  |  |  |  | 2.NP:
|  | výšky 0,5m:(0,66+0,97+2*0,81+0,15+1,77+0,85+0,8)*0,5 |  | 3.41 |  |  |  |  | výšky 0,5m:(0,66+0,97+2*0,81+0,15+1,77+0,85+0,8)*0,5
|  | výšky 1,0m:(2*0,24+1,1+2,0+1,17+0,87+1,28)*1,0 |  | 6.9 |  |  |  |  | výšky 1,0m:(2*0,24+1,1+2,0+1,17+0,87+1,28)*1,0
|  | strop: |  | 0 |  |  |  |  | strop:
|  | 1.NP:(0,89*1,12+1,82*2,89) |  | 6.2566 |  |  |  |  | 1.NP:(0,89*1,12+1,82*2,89)
|  | 2.NP:(0,87*1,17+1,76*2,87) |  | 6.0691 |  |  |  |  | 2.NP:(0,87*1,17+1,76*2,87)
| Celkem za | 96 Bourání konstrukcí |  |  |  | 0 |  |  |  | 4 |  |  |  |  | 0 | 0 | 0 | 0 | 0
Díl: | 99 | Staveništní přesun hmot | [7 empty] | 1
29 | 998012021R00 | Přesun hmot pro budovy monolitické výšky do 6 m | t | 6.3981 | 0 | 0 |  |  |  | 2 | 7 | 1 | 2 | 1 | 0 | 0 | 0 | 0 | 0 | 7 | 1 | 0
| Celkem za | 99 Staveništní přesun hmot |  |  |  | 0 |  |  |  | 4 |  |  |  |  | 0 | 0 | 0 | 0 | 0
Díl: | 711 | Izolace proti vodě | [7 empty] | 1
30 | 711212002RT3 | Stěrka hydroizolační těsnicí hmotou Mapelastic (fa Mapei), pružná hydroizolace | m2 | 27.5402 | 0 | 0 |  |  |  | 2 | 1 | 7 | 7 | 2 | 0 | 0 | 0 | 0 | 0 | 1 | 7 | 0.0032
|  | 1.NP: |  | 0 |  |  |  |  | 1.NP:
|  | (vodorovné plochy):(0,89*1,12+1,82*2,89) |  | 6.2566 |  |  |  |  | (vodorovné plochy):(0,89*1,12+1,82*2,89)
|  | (svislé plochy):(0,68+0,98+0,85)*2,0 |  | 5.02 |  |  |  |  | (svislé plochy):(0,68+0,98+0,85)*2,0
|  | (napojení v detailu):((0,68+0,98+2*0,85+0,15+1,79+0,85)+(1,14+2,0+1,12+0,89+1,29)+(2*2,0+8*0,15))*0,15 |  | 2.6685 |  |  |  |  | (napojení v detailu):((0,68+0,98+2*0,85+0,15+1,79+0,85)+(1,14+2,0+1,12+0,89+1,29)+(2*2,0+8*0,15))*0,15
|  | 2.NP: |  | 0 |  |  |  |  | 2.NP:
|  | (vodorovné plochy):(0,87*1,17+1,76*2,87) |  | 6.0691 |  |  |  |  | (vodorovné plochy):(0,87*1,17+1,76*2,87)
|  | (svislé plochy):(0,66+0,97+0,81)*2,0 |  | 4.88 |  |  |  |  | (svislé plochy):(0,66+0,97+0,81)*2,0
|  | (napojení v detailu):((0,66+0,97+2*0,81+0,15+1,77+0,85)+(1,1+2,0+1,17+0,87+1,28)+(2*2,0+8*0,15))*0,15 |  | 2.646 |  |  |  |  | (napojení v detailu):((0,66+0,97+2*0,81+0,15+1,77+0,85)+(1,1+2,0+1,17+0,87+1,28)+(2*2,0+8*0,15))*0,15
31 | 711212601RT2 | Těsnicí pás do spoje podlaha - stěna Mapeband š. 100 mm (fa Mapei) | m | 40.43 | 0 | 0 |  |  |  | 2 | 1 | 7 | 7 | 2 | 0 | 0 | 0 | 0 | 0 | 1 | 7 | 2e-05
|  | 1.NP: |  | 0 |  |  |  |  | 1.NP:
|  | (vodorovné kouty):(0,68+0,98+2*0,85+0,15+1,79+0,85)+(1,14+2,0+1,12+0,89+1,29) |  | 12.59 |  |  |  |  | (vodorovné kouty):(0,68+0,98+2*0,85+0,15+1,79+0,85)+(1,14+2,0+1,12+0,89+1,29)
|  | (svislé kouty):2*2,0+8*0,15 |  | 5.2 |  |  |  |  | (svislé kouty):2*2,0+8*0,15
|  | (vpusť):4*0,25 |  | 1 |  |  |  |  | (vpusť):4*0,25
|  | 2.NP: |  | 0 |  |  |  |  | 2.NP:
|  | (vodorovné kouty):(0,66+0,97+2*0,81+0,15+1,77+0,85)+(1,1+2,0+1,17+0,87+1,28) |  | 12.44 |  |  |  |  | (vodorovné kouty):(0,66+0,97+2*0,81+0,15+1,77+0,85)+(1,1+2,0+1,17+0,87+1,28)
|  | (svislé kouty):2*2,0+8*0,15 |  | 5.2 |  |  |  |  | (svislé kouty):2*2,0+8*0,15
|  | (vpusť):4*0,25 |  | 1 |  |  |  |  | (vpusť):4*0,25
|  | 3 |  | 3 |  |  |  |  | 3
32 | 998711201R00 | Přesun hmot pro izolace proti vodě, výšky do 6 m | % | 0 | 4.45 | 0 |  |  |  | 2 | 7 | 1002 | 5 | 2 | 0 | 0 | 0 | 0 | 0 | 7 | 1002 | 0
| Celkem za | 711 Izolace proti vodě |  |  |  | 0 |  |  |  | 4 |  |  |  |  | 0 | 0 | 0 | 0 | 0
Díl: | 721 | Vnitřní kanalizace | [7 empty] | 1
33 | 721220801R00 | Demontáž zápachové uzávěrky DN 70 | kus | 2 | 0 | 0 |  |  |  | 2 | 1 | 7 | 7 | 2 | 0 | 0 | 0 | 0 | 0 | 1 | 7 | 0
|  | 1.NP:1 |  | 1 |  |  |  |  | 1.NP:1
|  | 2.NP:1 |  | 1 |  |  |  |  | 2.NP:1
34 | 721174042U00 | Kanal potrubí PP připoj HT DN 40 vč. všech tvarovek | m | 6.16 | 0 | 0 |  |  |  | 2 | 1 | 7 | 7 | 2 | 0 | 0 | 0 | 0 | 0 | 1 | 7 | 0.00029
|  | 1.NP: |  | 0 |  |  |  |  | 1.NP:
|  | kanalizace:2,8*1,1 |  | 3.08 |  |  |  |  | kanalizace:2,8*1,1
|  | 2.NP: |  | 0 |  |  |  |  | 2.NP:
|  | kanalizace:2,8*1,1 |  | 3.08 |  |  |  |  | kanalizace:2,8*1,1
35 | 721170909R00 | Oprava potrubí PVC odpadní, vsazení odbočky DN 110 | kus | 4 | 0 | 0 |  |  |  | 2 | 1 | 7 | 7 | 2 | 0 | 0 | 0 | 0 | 0 | 1 | 7 | 0.00074
|  | 1.NP:2 |  | 2 |  |  |  |  | 1.NP:2
|  | 2.NP:2 |  | 2 |  |  |  |  | 2.NP:2
36 | 721174043U00 | Kanal potrubí PP připoj HT DN 50 vč. všech tvarovek | m | 2 | 0 | 0 |  |  |  | 2 | 1 | 7 | 7 | 2 | 0 | 0 | 0 | 0 | 0 | 1 | 7 | 0.00035
|  | 1.NP (sprch. van.):1,0 |  | 1 |  |  |  |  | 1.NP (sprch. van.):1,0
|  | 2.NP (sprch. van.):1,0 |  | 1 |  |  |  |  | 2.NP (sprch. van.):1,0
37 | 721290111R00 | Zkouška těsnosti kanalizace | kpl | 1 | 0 | 0 |  |  |  | 2 | 1 | 7 | 7 | 2 | 0 | 0 | 0 | 0 | 0 | 1 | 7 | 0
38 | 998721201R00 | Přesun hmot pro vnitřní kanalizaci, výšky do 6 m | % | 0 | 1.5 | 0 |  |  |  | 2 | 7 | 1002 | 5 | 2 | 0 | 0 | 0 | 0 | 0 | 7 | 1002 | 0
| Celkem za | 721 Vnitřní kanalizace |  |  |  | 0 |  |  |  | 4 |  |  |  |  | 0 | 0 | 0 | 0 | 0
Díl: | 722 | Vnitřní vodovod | [7 empty] | 1
39 | 722172310R00 | Potrubí z PPR Instaplast, studená, D 16/2,2 mm vč. všech tvarovek a nástěnek | m | 9.57 | 0 | 0 |  |  |  | 2 | 1 | 0 | 0 | 2 | 0 | 0 | 0 | 0 | 0 | 1 | 0 | 0.00392
|  | 1.NP: |  | 0 |  |  |  |  | 1.NP:
|  | voda:(3,05+0,8+0,5)*1,1 |  | 4.785 |  |  |  |  | voda:(3,05+0,8+0,5)*1,1
|  | 2.NP: |  | 0 |  |  |  |  | 2.NP:
|  | voda:(3,05+0,8+0,5)*1,1 |  | 4.785 |  |  |  |  | voda:(3,05+0,8+0,5)*1,1
40 | 722172311R00 | Potrubí z PPR Instaplast, studená, D 20/2,8 mm vč. všech tvarovek a nástěnek | m | 20.46 | 0 | 0 |  |  |  | 2 | 1 | 7 | 7 | 2 | 0 | 0 | 0 | 0 | 0 | 1 | 7 | 0.00398
|  | 1.NP: |  | 0 |  |  |  |  | 1.NP:
|  | voda:(0,25+2,7+1,2+0,5)*2*1,1 |  | 10.23 |  |  |  |  | voda:(0,25+2,7+1,2+0,5)*2*1,1
|  | 2.NP: |  | 0 |  |  |  |  | 2.NP:
|  | voda:(0,25+2,7+1,2+0,5)*2*1,1 |  | 10.23 |  |  |  |  | voda:(0,25+2,7+1,2+0,5)*2*1,1
41 | 722181211RT6 | Izolace návleková MIRELON PRO tl. stěny 6 mm vnitřní průměr 18 mm | m | 9.57 | 0 | 0 |  |  |  | 2 | 1 | 7 | 7 | 2 | 0 | 0 | 0 | 0 | 0 | 1 | 7 | 1e-05
|  | 1.NP: |  | 0 |  |  |  |  | 1.NP:
|  | voda:(3,05+0,8+0,5)*1,1 |  | 4.785 |  |  |  |  | voda:(3,05+0,8+0,5)*1,1
|  | 2.NP: |  | 0 |  |  |  |  | 2.NP:
|  | voda:(3,05+0,8+0,5)*1,1 |  | 4.785 |  |  |  |  | voda:(3,05+0,8+0,5)*1,1
42 | 722181211RT7 | Izolace návleková MIRELON PRO tl. stěny 6 mm vnitřní průměr 22 mm | m | 10.23 | 0 | 0 |  |  |  | 2 | 1 | 7 | 7 | 2 | 0 | 0 | 0 | 0 | 0 | 1 | 7 | 2e-05
|  | 1.NP: |  | 0 |  |  |  |  | 1.NP:
|  | voda:(0,25+2,7+1,2+0,5)*1,1 |  | 5.115 |  |  |  |  | voda:(0,25+2,7+1,2+0,5)*1,1
|  | 2.NP: |  | 0 |  |  |  |  | 2.NP:
|  | voda:(0,25+2,7+1,2+0,5)*1,1 |  | 5.115 |  |  |  |  | voda:(0,25+2,7+1,2+0,5)*1,1
43 | 722181212RT7 | Izolace návleková MIRELON PRO tl. stěny 9 mm vnitřní průměr 22 mm | m | 10.23 | 0 | 0 |  |  |  | 2 | 1 | 7 | 7 | 2 | 0 | 0 | 0 | 0 | 0 | 1 | 7 | 3e-05
|  | 1.NP: |  | 0 |  |  |  |  | 1.NP:
|  | voda:(0,25+2,7+1,2+0,5)*1,1 |  | 5.115 |  |  |  |  | voda:(0,25+2,7+1,2+0,5)*1,1
|  | 2.NP: |  | 0 |  |  |  |  | 2.NP:
|  | voda:(0,25+2,7+1,2+0,5)*1,1 |  | 5.115 |  |  |  |  | voda:(0,25+2,7+1,2+0,5)*1,1
44 | 722280106R00 | Tlaková zkouška vodovodního potrubí DN 32 | kpl | 1 | 0 | 0 |  |  |  | 2 | 1 | 7 | 7 | 2 | 0 | 0 | 0 | 0 | 0 | 1 | 7 | 0
45 | 722290234R00 | Proplach a dezinfekce vodovod.potrubí | kpl | 1 | 0 | 0 |  |  |  | 2 | 1 | 7 | 7 | 2 | 0 | 0 | 0 | 0 | 0 | 1 | 7 | 1e-05
46 | 998722201R00 | Přesun hmot pro vnitřní vodovod, výšky do 6 m | % | 0 | 1.25 | 0 |  |  |  | 2 | 7 | 1002 | 5 | 2 | 0 | 0 | 0 | 0 | 0 | 7 | 1002 | 0
| Celkem za | 722 Vnitřní vodovod |  |  |  | 0 |  |  |  | 4 |  |  |  |  | 0 | 0 | 0 | 0 | 0
Díl: | 725 | Zařizovací předměty | [7 empty] | 1
47 | 725210821R00 | Demontáž umyvadel bez výtokových armatur | soubor | 2 | 0 | 0 |  |  |  | 2 | 1 | 7 | 7 | 2 | 0 | 0 | 0 | 0 | 0 | 1 | 7 | 0
|  | 1.NP:1 |  | 1 |  |  |  |  | 1.NP:1
|  | 2.NP:1 |  | 1 |  |  |  |  | 2.NP:1
48 | 725240812R00 | Demontáž sprchových van bez výtokových armatur | soubor | 4 | 0 | 0 |  |  |  | 2 | 1 | 7 | 7 | 2 | 0 | 0 | 0 | 0 | 0 | 1 | 7 | 0
|  | 1.NP:2 |  | 2 |  |  |  |  | 1.NP:2
|  | 2.NP:2 |  | 2 |  |  |  |  | 2.NP:2
49 | 725820801R00 | Demontáž baterie nástěnné do G 3/4 | soubor | 2 | 0 | 0 |  |  |  | 2 | 1 | 7 | 7 | 2 | 0 | 0 | 0 | 0 | 0 | 1 | 7 | 0
|  | 1.NP:1 |  | 1 |  |  |  |  | 1.NP:1
|  | 2.NP:1 |  | 1 |  |  |  |  | 2.NP:1
50 | 725810811R00 | Demontáž ventilu výtokového nástěnného | kus | 2 | 0 | 0 |  |  |  | 2 | 1 | 7 | 7 | 2 | 0 | 0 | 0 | 0 | 0 | 1 | 7 | 0
|  | 1.NP:1 |  | 1 |  |  |  |  | 1.NP:1
|  | 2.NP:1 |  | 1 |  |  |  |  | 2.NP:1
51 | 725840850R00 | Demontáž baterie sprchové G 3/4 | soubor | 4 | 0 | 0 |  |  |  | 2 | 1 | 7 | 7 | 2 | 0 | 0 | 0 | 0 | 0 | 1 | 7 | 0
|  | 1.NP:2 |  | 2 |  |  |  |  | 1.NP:2
|  | 2.NP:2 |  | 2 |  |  |  |  | 2.NP:2
52 | 725841411U00 | Mtž baterie sprcha stěna nastav v | kus | 2 | 0 | 0 |  |  |  | 2 | 1 | 7 | 7 | 2 | 0 | 0 | 0 | 0 | 0 | 1 | 7 | 0.00013
|  | 1.NP:1 |  | 1 |  |  |  |  | 1.NP:1
|  | 2.NP:1 |  | 1 |  |  |  |  | 2.NP:1
53 | 725241512U00 | Vanička sprch keram 800x800mm | soubor | 4 | 0 | 0 |  |  |  | 2 | 1 | 7 | 7 | 2 | 0 | 0 | 0 | 0 | 0 | 1 | 7 | 0.01338
|  | 1.NP:2 |  | 2 |  |  |  |  | 1.NP:2
|  | 2.NP:2 |  | 2 |  |  |  |  | 2.NP:2
54 | 725865311U00 | Zápach uzávěr sprch vana DN 40/50 vysokoprůtokový | kus | 2 | 0 | 0 |  |  |  | 2 | 1 | 7 | 7 | 2 | 0 | 0 | 0 | 0 | 0 | 1 | 7 | 0.00075
|  | 1.NP:1 |  | 1 |  |  |  |  | 1.NP:1
|  | 2.NP:1 |  | 1 |  |  |  |  | 2.NP:1
55 | 725215102U00 | Mtž umyvadla na šrouby | soubor | 4 | 0 | 0 |  |  |  | 2 | 1 | 7 | 7 | 2 | 0 | 0 | 0 | 0 | 0 | 1 | 7 | 0.00252
|  | 1.NP:2 |  | 2 |  |  |  |  | 1.NP:2
|  | 2.NP:2 |  | 2 |  |  |  |  | 2.NP:2
56 | 725211603U00 | Umyvadlo keram bez krytu 600 mm | soubor | 4 | 0 | 0 |  |  |  | 2 | 1 | 7 | 7 | 2 | 0 | 0 | 0 | 0 | 0 | 1 | 7 | 0.01808
|  | 1.NP:2 |  | 2 |  |  |  |  | 1.NP:2
|  | 2.NP:2 |  | 2 |  |  |  |  | 2.NP:2
57 | 725861102U00 | Zápachová uzávěrka umyvadlo DN 40 | kus | 4 | 0 | 0 |  |  |  | 2 | 1 | 7 | 7 | 2 | 0 | 0 | 0 | 0 | 0 | 1 | 7 | 0.00023
|  | 1.NP:2 |  | 2 |  |  |  |  | 1.NP:2
|  | 2.NP:2 |  | 2 |  |  |  |  | 2.NP:2
58 | 725823111R00 | Baterie umyvadlová stoján. ruční, bez otvír.odpadu | kus | 4 | 0 | 0 |  |  |  | 2 | 1 | 7 | 7 | 2 | 0 | 0 | 0 | 0 | 0 | 1 | 7 | 0.00085
|  | 1.NP:2 |  | 2 |  |  |  |  | 1.NP:2
|  | 2.NP:2 |  | 2 |  |  |  |  | 2.NP:2
59 | 725822721U00 | Mtž baterie umyv stoj G 1/2 | kus | 4 | 0 | 0 |  |  |  | 2 | 1 | 7 | 7 | 2 | 0 | 0 | 0 | 0 | 0 | 1 | 7 | 4e-05
|  | 1.NP:2 |  | 2 |  |  |  |  | 1.NP:2
|  | 2.NP:2 |  | 2 |  |  |  |  | 2.NP:2
60 | 725866112U00 | Zápach uzávěr podlaha DN 50 pro montáž pojistné izolace dle TZ | kus | 2 | 0 | 0 |  |  |  | 2 | 1 | 7 | 7 | 2 | 0 | 0 | 0 | 0 | 0 | 1 | 7 | 0.00083
|  | 1.NP:1 |  | 1 |  |  |  |  | 1.NP:1
|  | 2.NP:1 |  | 1 |  |  |  |  | 2.NP:1
61 | 725860432R00 | Uzávěr zpětný pro pračku | kus | 2 | 0 | 0 |  |  |  | 2 | 1 | 7 | 7 | 2 | 0 | 0 | 0 | 0 | 0 | 1 | 7 | 0.0003
|  | 1.NP:1 |  | 1 |  |  |  |  | 1.NP:1
|  | 2.NP:1 |  | 1 |  |  |  |  | 2.NP:1
62 | 725819401R00 | Montáž ventilu rohového s trubičkou G 1/2 | soubor | 8 | 0 | 0 |  |  |  | 2 | 1 | 7 | 7 | 2 | 0 | 0 | 0 | 0 | 0 | 1 | 7 | 8e-05
|  | 1.NP:4 |  | 4 |  |  |  |  | 1.NP:4
|  | 2.NP:4 |  | 4 |  |  |  |  | 2.NP:4
63 | 55113404.A | Kohout kulový rohový k pol. č. 725819401 | kus | 8 | 0 | 0 |  |  |  | 2 | 3 | 7 | 55113404.A | 2 | 0 | 0 | 0 | 0 | 0 | 3 | 7 | 0.00027
|  | 1.NP:4 |  | 4 |  |  |  |  | 1.NP:4
|  | 2.NP:4 |  | 4 |  |  |  |  | 2.NP:4
64 | 725819402R00 | Montáž ventilu rohového bez trubičky G 1/2 | soubor | 2 | 0 | 0 |  |  |  | 2 | 1 | 7 | 7 | 2 | 0 | 0 | 0 | 0 | 0 | 1 | 7 | 8e-05
|  | 1.NP:1 |  | 1 |  |  |  |  | 1.NP:1
|  | 2.NP:1 |  | 1 |  |  |  |  | 2.NP:1
65 | 55113411.A | Kohout kulový rohový pračkový k pol.č. 725819402 | kus | 2 | 0 | 0 |  |  |  | 2 | 3 | 7 | 55113411.A | 2 | 0 | 0 | 0 | 0 | 0 | 3 | 7 | 0.0003
|  | 1.NP:1 |  | 1 |  |  |  |  | 1.NP:1
|  | 2.NP:1 |  | 1 |  |  |  |  | 2.NP:1
66 | 998725201R00 | Přesun hmot pro zařizovací předměty, výšky do 6 m | % | 0 | 0.64 | 0 |  |  |  | 2 | 7 | 1002 | 5 | 2 | 0 | 0 | 0 | 0 | 0 | 7 | 1002 | 0
| Celkem za | 725 Zařizovací předměty |  |  |  | 0 |  |  |  | 4 |  |  |  |  | 0 | 0 | 0 | 0 | 0
Díl: | 735 | Otopná tělesa | [7 empty] | 1
67 | 735494811R00 | Vypuštění vody z otopných těles | m2 | 1.8 | 0 | 0 |  |  |  | 2 | 1 | 7 | 7 | 2 | 0 | 0 | 0 | 0 | 0 | 1 | 7 | 0
|  | 1.NP:0,6*1,5 |  | 0.9 |  |  |  |  | 1.NP:0,6*1,5
|  | 2.NP:0,6*1,5 |  | 0.9 |  |  |  |  | 2.NP:0,6*1,5
68 | 735111810R00 | Demontáž těles otopných litinových článkových | m2 | 1.8 | 0 | 0 |  |  |  | 2 | 1 | 7 | 7 | 2 | 0 | 0 | 0 | 0 | 0 | 1 | 7 | 0
|  | 1.NP:0,6*1,5 |  | 0.9 |  |  |  |  | 1.NP:0,6*1,5
|  | 2.NP:0,6*1,5 |  | 0.9 |  |  |  |  | 2.NP:0,6*1,5
69 | 735117110R00 | Odpojení a připojení těles po nátěru | m2 | 1.8 | 0 | 0 |  |  |  | 2 | 1 | 7 | 7 | 2 | 0 | 0 | 0 | 0 | 0 | 1 | 7 | 0
|  | 1.NP:0,6*1,5 |  | 0.9 |  |  |  |  | 1.NP:0,6*1,5
|  | 2.NP:0,6*1,5 |  | 0.9 |  |  |  |  | 2.NP:0,6*1,5
70 | 735118110R00 | Tlaková zkouška otopných těles litinových - vodou | m2 | 1.8 | 0 | 0 |  |  |  | 2 | 1 | 7 | 7 | 2 | 0 | 0 | 0 | 0 | 0 | 1 | 7 | 0
|  | 1.NP:0,6*1,5 |  | 0.9 |  |  |  |  | 1.NP:0,6*1,5
|  | 2.NP:0,6*1,5 |  | 0.9 |  |  |  |  | 2.NP:0,6*1,5
71 | 998735201R00 | Přesun hmot pro otopná tělesa, výšky do 6 m | % | 0 | 3.85 | 0 |  |  |  | 2 | 7 | 1002 | 5 | 2 | 0 | 0 | 0 | 0 | 0 | 7 | 1002 | 0
| Celkem za | 735 Otopná tělesa |  |  |  | 0 |  |  |  | 4 |  |  |  |  | 0 | 0 | 0 | 0 | 0
Díl: | 765 | Krytiny tvrdé | [7 empty] | 1
72 | 765331643R00 | Taška prostupová pro sanitu, skládaná krytina vč. přesunu hmot | kus | 1 | 0 | 0 |  |  |  | 2 | 1 | 7 | 7 | 2 | 0 | 0 | 0 | 0 | 0 | 1 | 7 | 0.0015
|  | související prace: | [5 empty] | související prace: |  | 3
|  | Pro osazení tvarovky odvětrání (odvětrávací komínek) z umýváren bude provedeno rozkrytí stávající skládané krytiny (betonové tašky) v rozsahu nezbytně nutném k provedení utěsnění napojení na komínový průduch a dále vodotěsné napojení stávající pojistné folie na odvětrávací komínek. | [5 empty] | Pro osazení tvarovky odvětrání (odvětrávací komínek) z umýváren bude provedeno rozkrytí stávající skládané krytiny (betonové tašky) v rozsahu nezbytně nutném k provedení utěsnění napojení na komínový průduch a dále vodotěsné napojení stávající pojistné folie na odvětrávací komínek. |  | 3
| Celkem za | 765 Krytiny tvrdé |  |  |  | 0 |  |  |  | 4 |  |  |  |  | 0 | 0 | 0 | 0 | 0
Díl: | 766 | Konstrukce truhlářské | [7 empty] | 1
73 | 766661112R00 | Montáž dveří do zárubně,otevíravých 1kř.do 0,8 m | kus | 2 | 0 | 0 |  |  |  | 2 | 1 | 7 | 7 | 2 | 0 | 0 | 0 | 0 | 0 | 1 | 7 | 0
|  | 1.NP:1 |  | 1 |  |  |  |  | 1.NP:1
|  | 2.NP:1 |  | 1 |  |  |  |  | 2.NP:1
74 | 61160188 | Dveře vnitřní hladké plné CPL 1 kříd. 80x197, vč. kování a štítků, pro pol. č. 766661112 | kus | 2 | 0 | 0 |  |  |  | 2 | 3 | 1 | 61160188 | 2 | 0 | 0 | 0 | 0 | 0 | 3 | 1 | 0.016
|  | 1.NP:1 |  | 1 |  |  |  |  | 1.NP:1
|  | 2.NP:1 |  | 1 |  |  |  |  | 2.NP:1
75 | 998766201R00 | Přesun hmot pro truhlářské konstr., výšky do 6 m | % | 0 | 1.25 | 0 |  |  |  | 2 | 7 | 1002 | 5 | 2 | 0 | 0 | 0 | 0 | 0 | 7 | 1002 | 0
| Celkem za | 766 Konstrukce truhlářské |  |  |  | 0 |  |  |  | 4 |  |  |  |  | 0 | 0 | 0 | 0 | 0
Díl: | 771 | Podlahy z dlaždic a obklady | [7 empty] | 1
76 | 771577114R00 | Lišta hliníková přechodová, různá výška dlaždic | m | 1.6 | 0 | 0 |  |  |  | 2 | 1 | 7 | 7 | 2 | 0 | 0 | 0 | 0 | 0 | 1 | 7 | 0.00026
|  | 1.NP:0,8 |  | 0.8 |  |  |  |  | 1.NP:0,8
|  | 2.NP:0,8 |  | 0.8 |  |  |  |  | 2.NP:0,8
77 | 771101115R00 | Vyrovnání podkladů samonivel. hmotou tl. do 10 mm | m2 | 12.3257 | 0 | 0 |  |  |  | 2 | 1 | 0 | 0 | 2 | 0 | 0 | 0 | 0 | 0 | 1 | 0 | 0
|  | Položka je určena pro vyrovnání podlahy před kladením dlaždic na maltu nebo na tmel. | [5 empty] | Položka je určena pro vyrovnání podlahy před kladením dlaždic na maltu nebo na tmel. |  | 3
|  | Položka obsahuje : | [5 empty] | Položka obsahuje : |  | 3
|  | - zametení podkladu, | [5 empty] | - zametení podkladu, |  | 3
|  | - rozmíchání suché směsi s vodou, | [5 empty] | - rozmíchání suché směsi s vodou, |  | 3
|  | - lití na podklad, popřípadě rozetření hladkou stěrkou. | [5 empty] | - lití na podklad, popřípadě rozetření hladkou stěrkou. |  | 3
|  | Položka neobsahuje žádný materiál. | [5 empty] | Položka neobsahuje žádný materiál. |  | 3
|  | podlahy: |  | 0 |  |  |  |  | podlahy:
|  | 1.NP:(0,89*1,12+1,82*2,89) |  | 6.2566 |  |  |  |  | 1.NP:(0,89*1,12+1,82*2,89)
|  | 2.NP:(0,87*1,17+1,76*2,87) |  | 6.0691 |  |  |  |  | 2.NP:(0,87*1,17+1,76*2,87)
78 | 58581722 | samonivelační podlahová hmota pro pol. č. 771101115 | kg | 104.7685 | 0 | 0 |  |  |  | 2 | 3 | 7 | 58581722 | 2 | 0 | 0 | 0 | 0 | 0 | 3 | 7 | 0.001
|  | jednosložková suchá směs | [5 empty] | jednosložková suchá směs |  | 3
|  | samonivelační | [5 empty] | samonivelační |  | 3
|  | pochůznost po 4 hod. | [5 empty] | pochůznost po 4 hod. |  | 3
|  | tloušťky vrstev 5 - 30 mm | [5 empty] | tloušťky vrstev 5 - 30 mm |  | 3
|  | pevnost v tlaku 25 MPa | [5 empty] | pevnost v tlaku 25 MPa |  | 3
|  | vhodný pro podlahová vytápění | [5 empty] | vhodný pro podlahová vytápění |  | 3
|  | spotřeba 1,7 kg/m2/1 mm | [5 empty] | spotřeba 1,7 kg/m2/1 mm |  | 3
|  | podlahy: |  | 0 |  |  |  |  | podlahy:
|  | 1.NP:(0,89*1,12+1,82*2,89)*1,7*5 |  | 53.1811 |  |  |  |  | 1.NP:(0,89*1,12+1,82*2,89)*1,7*5
|  | 2.NP:(0,87*1,17+1,76*2,87)*1,7*5 |  | 51.5874 |  |  |  |  | 2.NP:(0,87*1,17+1,76*2,87)*1,7*5
79 | 771101121R00 | Provedení penetrace podkladu | m2 | 12.3257 | 0 | 0 |  |  |  | 2 | 1 | 0 | 0 | 2 | 0 | 0 | 0 | 0 | 0 | 1 | 0 | 0
|  | Položka obsahuje provedení penetračního nátěru pro zlepšení kontaktu s lepicím tmelem. | [5 empty] | Položka obsahuje provedení penetračního nátěru pro zlepšení kontaktu s lepicím tmelem. |  | 3
|  | Položka neobsahuje žádný materiál. | [5 empty] | Položka neobsahuje žádný materiál. |  | 3
|  | podlahy: |  | 0 |  |  |  |  | podlahy:
|  | 1.NP:(0,89*1,12+1,82*2,89) |  | 6.2566 |  |  |  |  | 1.NP:(0,89*1,12+1,82*2,89)
|  | 2.NP:(0,87*1,17+1,76*2,87) |  | 6.0691 |  |  |  |  | 2.NP:(0,87*1,17+1,76*2,87)
80 | 24592160 | Penetrace základová Multigrund PGM pro pol. č.771101121 | kg | 3.0814 | 0 | 0 |  |  |  | 2 | 3 | 7 | 24592160 | 2 | 0 | 0 | 0 | 0 | 0 | 3 | 7 | 0.001
|  | Multigrund PGM - základový penetrační nátěr na stěny, stropy a podlahy. Pod nátěry, omítky, obklady a samonivelační hmoty. Vodou ředitelný, pro vnitřní i vnější použití, používá se pro sjednocení nasákavosti a jako zpevňující podkladový nátěr. | [5 empty] | Multigrund PGM - základový penetrační nátěr na stěny, stropy a podlahy. Pod nátěry, omítky, obklady a samonivelační hmoty. Vodou ředitelný, pro vnitřní i vnější použití, používá se pro sjednocení nasákavosti a jako zpevňující podkladový nátěr. |  | 3
3
|  | Objemová hmotnost 1200 kg/m3 | [5 empty] | Objemová hmotnost 1200 kg/m3 |  | 3
|  | Spotřeba 0,17 - 0,25 kg/m2 | [5 empty] | Spotřeba 0,17 - 0,25 kg/m2 |  | 3
3
|  | Balení 20 kg | [5 empty] | Balení 20 kg |  | 3
|  | podlahy: |  | 0 |  |  |  |  | podlahy:
|  | 1.NP:(0,89*1,12+1,82*2,89)*0,25 |  | 1.5642 |  |  |  |  | 1.NP:(0,89*1,12+1,82*2,89)*0,25
|  | 2.NP:(0,87*1,17+1,76*2,87)*0,25 |  | 1.5173 |  |  |  |  | 2.NP:(0,87*1,17+1,76*2,87)*0,25
81 | 771575107RT6 | Montáž podlah keram.,režné hladké, tmel, 20x20 cm Keraflex (Mapei), vč. dodávky spárovací hmoty | m2 | 12.3257 | 0 | 0 |  |  |  | 2 | 1 | 7 | 7 | 2 | 0 | 0 | 0 | 0 | 0 | 1 | 7 | 0.00425
|  | Položka obsahuje : | [5 empty] | Položka obsahuje : |  | 3
|  | - rozbalení balíků, třídění nebo rozpojení dlaždic nebo obkladaček dodávaných v blocích, | [5 empty] | - rozbalení balíků, třídění nebo rozpojení dlaždic nebo obkladaček dodávaných v blocích, |  | 3
|  | - příprava a nanesení tmele na plochu, | [5 empty] | - příprava a nanesení tmele na plochu, |  | 3
|  | - řezání dlaždic | [5 empty] | - řezání dlaždic |  | 3
|  | - kladení dlaždic nebo obkladaček, | [5 empty] | - kladení dlaždic nebo obkladaček, |  | 3
|  | - spárování, čištění, odstranění odpadu. | [5 empty] | - spárování, čištění, odstranění odpadu. |  | 3
|  | podlahy: |  | 0 |  |  |  |  | podlahy:
|  | 1.NP:(0,89*1,12+1,82*2,89) |  | 6.2566 |  |  |  |  | 1.NP:(0,89*1,12+1,82*2,89)
|  | 2.NP:(0,87*1,17+1,76*2,87) |  | 6.0691 |  |  |  |  | 2.NP:(0,87*1,17+1,76*2,87)
82 | 597623122 | Dlaždice 19,7x19,7 Color Two pro pol. č. 771575107 | m2 | 12.3257 | 0 | 0 |  |  |  | 2 | 3 | 7 | 597623122 | 2 | 0 | 0 | 0 | 0 | 0 | 3 | 7 | 0.0142
|  | V položce není zahrnutý prořez materiálu, zhotovitel je povinen prořez zohlednit do jednotkové ceny. | [5 empty] | V položce není zahrnutý prořez materiálu, zhotovitel je povinen prořez zohlednit do jednotkové ceny. |  | 3
|  | podlahy: |  | 0 |  |  |  |  | podlahy:
|  | 1.NP:(0,89*1,12+1,82*2,89) |  | 6.2566 |  |  |  |  | 1.NP:(0,89*1,12+1,82*2,89)
|  | 2.NP:(0,87*1,17+1,76*2,87) |  | 6.0691 |  |  |  |  | 2.NP:(0,87*1,17+1,76*2,87)
83 | 771578011R00 | Spára podlaha - stěna, silikonem vč. dodávky tmelu | m | 52.43 | 0 | 0 |  |  |  | 2 | 1 | 0 | 0 | 2 | 0 | 0 | 0 | 0 | 0 | 1 | 0 | 4e-05
|  | 1.NP: |  | 0 |  |  |  |  | 1.NP:
|  | kout s obkladem výšky 2,0m:(0,68+0,98+2*0,85+0,15+1,79+0,85) |  | 6.15 |  |  |  |  | kout s obkladem výšky 2,0m:(0,68+0,98+2*0,85+0,15+1,79+0,85)
|  | kout s obkladem výšky 1,5m:(1,14+2,0+1,12+0,89+1,29) |  | 6.44 |  |  |  |  | kout s obkladem výšky 1,5m:(1,14+2,0+1,12+0,89+1,29)
|  | u parapetu:2*0,24+0,72 |  | 1.2 |  |  |  |  | u parapetu:2*0,24+0,72
|  | svislé kouty:(4*2,0+3*1,5) |  | 12.5 |  |  |  |  | svislé kouty:(4*2,0+3*1,5)
|  | 2.NP: |  | 0 |  |  |  |  | 2.NP:
|  | kout s obkladem výšky 2,0m:(0,66+0,97+2*0,81+0,15+1,77+0,85) |  | 6.02 |  |  |  |  | kout s obkladem výšky 2,0m:(0,66+0,97+2*0,81+0,15+1,77+0,85)
|  | kout s obkladem výšky 1,5m:(1,1+2,0+1,17+0,87+1,28) |  | 6.42 |  |  |  |  | kout s obkladem výšky 1,5m:(1,1+2,0+1,17+0,87+1,28)
|  | u parapetu:2*0,24+0,72 |  | 1.2 |  |  |  |  | u parapetu:2*0,24+0,72
|  | svislé kouty:(4*2,0+3*1,5) |  | 12.5 |  |  |  |  | svislé kouty:(4*2,0+3*1,5)
84 | 58582139 | Lepící tmel flexibilní bal. 25kg | kg | 61.6285 | 0 | 0 |  |  |  | 2 | 3 | 7 | 58582139 | 2 | 0 | 0 | 0 | 0 | 0 | 3 | 7 | 0.001
|  | Balení 25 kg | [5 empty] | Balení 25 kg |  | 3
|  | Tmel na obklady a dlažby flexibilní - jednosložkový na bázi cementu - litý i flexibilní C2TE | [5 empty] | Tmel na obklady a dlažby flexibilní - jednosložkový na bázi cementu - litý i flexibilní C2TE |  | 3
3
|  | orientační spozřeba 2,4 - 5 kg/m2 dle obkladů (1,4 kg/m2 při tloušťce vrstvy 1 mm) | [5 empty] | orientační spozřeba 2,4 - 5 kg/m2 dle obkladů (1,4 kg/m2 při tloušťce vrstvy 1 mm) |  | 3
|  | podlahy: |  | 0 |  |  |  |  | podlahy:
|  | 1.NP:(0,89*1,12+1,82*2,89)*5 |  | 31.283 |  |  |  |  | 1.NP:(0,89*1,12+1,82*2,89)*5
|  | 2.NP:(0,87*1,17+1,76*2,87)*5 |  | 30.3455 |  |  |  |  | 2.NP:(0,87*1,17+1,76*2,87)*5
85 | 998771201R00 | Přesun hmot pro podlahy z dlaždic, výšky do 6 m | % | 0 | 6.2 | 0 |  |  |  | 2 | 7 | 1002 | 5 | 2 | 0 | 0 | 0 | 0 | 0 | 7 | 1002 | 0
| Celkem za | 771 Podlahy z dlaždic a obklady |  |  |  | 0 |  |  |  | 4 |  |  |  |  | 0 | 0 | 0 | 0 | 0
Díl: | 781 | Obklady keramické | [7 empty] | 1
86 | 781491001R00 | Montáž lišt k obkladům | m | 37.47 | 0 | 0 |  |  |  | 2 | 1 | 7 | 7 | 2 | 0 | 0 | 0 | 0 | 0 | 1 | 7 | 0
|  | 1.NP: |  | 0 |  |  |  |  | 1.NP:
|  | nad keram. obkladem výšky 2,0m:(0,68+0,98+2*0,85+0,15+1,79+0,85) |  | 6.15 |  |  |  |  | nad keram. obkladem výšky 2,0m:(0,68+0,98+2*0,85+0,15+1,79+0,85)
|  | nad keram. obkladem výšky 1,5m:(1,14+2,0+1,12+0,89+1,29) |  | 6.44 |  |  |  |  | nad keram. obkladem výšky 1,5m:(1,14+2,0+1,12+0,89+1,29)
|  | u parapetu:0,72 |  | 0.72 |  |  |  |  | u parapetu:0,72
|  | rohy:(2*2,0+1*1,5) |  | 5.5 |  |  |  |  | rohy:(2*2,0+1*1,5)
|  | 2.NP: |  | 0 |  |  |  |  | 2.NP:
|  | nad keram. obkladem výšky 2,0m:(0,66+0,97+2*0,81+0,15+1,77+0,85) |  | 6.02 |  |  |  |  | nad keram. obkladem výšky 2,0m:(0,66+0,97+2*0,81+0,15+1,77+0,85)
|  | nad keram. obkladem výšky 1,5m:(1,1+2,0+1,17+0,87+1,28) |  | 6.42 |  |  |  |  | nad keram. obkladem výšky 1,5m:(1,1+2,0+1,17+0,87+1,28)
|  | u parapetu:0,72 |  | 0.72 |  |  |  |  | u parapetu:0,72
|  | rohy:(2*2,0+1*1,5) |  | 5.5 |  |  |  |  | rohy:(2*2,0+1*1,5)
87 | 59760104.A | Lišta rohová plastová pod obklad ukončovací pro pol. č. 781491001 | m | 29.117 | 0 | 0 |  |  |  | 2 | 3 | 0 | 59760104.A | 2 | 0 | 0 | 0 | 0 | 0 | 3 | 0 | 0.00022
|  | 1.NP: |  | 0 |  |  |  |  | 1.NP:
|  | nad keram. obkladem výšky 2,0m:(0,68+0,98+2*0,85+0,15+1,79+0,85)*1,1 |  | 6.765 |  |  |  |  | nad keram. obkladem výšky 2,0m:(0,68+0,98+2*0,85+0,15+1,79+0,85)*1,1
|  | nad keram. obkladem výšky 1,5m:(1,14+2,0+1,12+0,89+1,29)*1,1 |  | 7.084 |  |  |  |  | nad keram. obkladem výšky 1,5m:(1,14+2,0+1,12+0,89+1,29)*1,1
|  | u parapetu:0,72*1,1 |  | 0.792 |  |  |  |  | u parapetu:0,72*1,1
|  | 2.NP: |  | 0 |  |  |  |  | 2.NP:
|  | nad keram. obkladem výšky 2,0m:(0,66+0,97+2*0,81+0,15+1,77+0,85)*1,1 |  | 6.622 |  |  |  |  | nad keram. obkladem výšky 2,0m:(0,66+0,97+2*0,81+0,15+1,77+0,85)*1,1
|  | nad keram. obkladem výšky 1,5m:(1,1+2,0+1,17+0,87+1,28)*1,1 |  | 7.062 |  |  |  |  | nad keram. obkladem výšky 1,5m:(1,1+2,0+1,17+0,87+1,28)*1,1
|  | u parapetu:0,72*1,1 |  | 0.792 |  |  |  |  | u parapetu:0,72*1,1
88 | 59760112.A | Lišta rohová plastová pod obklad pro pol. č. 781491001 | m | 12.1 | 0 | 0 |  |  |  | 2 | 3 | 0 | 59760112.A | 2 | 0 | 0 | 0 | 0 | 0 | 3 | 0 | 0.00022
|  | 1.NP: |  | 0 |  |  |  |  | 1.NP:
|  | rohy:(2*2,0+1*1,5)*1,1 |  | 6.05 |  |  |  |  | rohy:(2*2,0+1*1,5)*1,1
|  | 2.NP: |  | 0 |  |  |  |  | 2.NP:
|  | rohy:(2*2,0+1*1,5)*1,1 |  | 6.05 |  |  |  |  | rohy:(2*2,0+1*1,5)*1,1
89 | 781643230U00 | Mtž parapet obklad lepidlo 200x200 | m | 1.44 | 0 | 0 |  |  |  | 2 | 1 | 7 | 7 | 2 | 0 | 0 | 0 | 0 | 0 | 1 | 7 | 0.00106
|  | 1.NP:0,72 |  | 0.72 |  |  |  |  | 1.NP:0,72
|  | 2.NP:0,72 |  | 0.72 |  |  |  |  | 2.NP:0,72
90 | 781415015RT6 | Montáž obkladů stěn, porovin.,tmel, 20x20 cm vč. dodávky spárovací hmoty Adesilex P 22 (Mapei) | m2 | 43.63 | 0 | 0 |  |  |  | 2 | 1 | 7 | 7 | 2 | 0 | 0 | 0 | 0 | 0 | 1 | 7 | 0.0027
|  | Položka obsahuje : | [5 empty] | Položka obsahuje : |  | 3
|  | - rozbalení balíků, třídění nebo rozpojení dlaždic nebo obkladaček dodávaných v blocích, | [5 empty] | - rozbalení balíků, třídění nebo rozpojení dlaždic nebo obkladaček dodávaných v blocích, |  | 3
|  | - příprava a nanesení tmele na plochu, | [5 empty] | - příprava a nanesení tmele na plochu, |  | 3
|  | - řezání dlaždic | [5 empty] | - řezání dlaždic |  | 3
|  | - kladení dlaždic nebo obkladaček, | [5 empty] | - kladení dlaždic nebo obkladaček, |  | 3
|  | - spárování, čištění, odstranění odpadu. | [5 empty] | - spárování, čištění, odstranění odpadu. |  | 3
|  | keram. obklad: |  | 0 |  |  |  |  | keram. obklad:
|  | 1.NP: |  | 0 |  |  |  |  | 1.NP:
|  | výšky 2,0m:(0,68+0,98+2*0,85+0,15+1,79+0,85)*2,0 |  | 12.3 |  |  |  |  | výšky 2,0m:(0,68+0,98+2*0,85+0,15+1,79+0,85)*2,0
|  | výšky 1,5m:(1,14+2,0+1,12+0,89+1,29)*1,5 |  | 9.66 |  |  |  |  | výšky 1,5m:(1,14+2,0+1,12+0,89+1,29)*1,5
|  | 2.NP: |  | 0 |  |  |  |  | 2.NP:
|  | výšky 2,0m:(0,66+0,97+2*0,81+0,15+1,77+0,85)*2,0 |  | 12.04 |  |  |  |  | výšky 2,0m:(0,66+0,97+2*0,81+0,15+1,77+0,85)*2,0
|  | výšky 1,5m:(1,1+2,0+1,17+0,87+1,28)*1,5 |  | 9.63 |  |  |  |  | výšky 1,5m:(1,1+2,0+1,17+0,87+1,28)*1,5
91 | 597813602 | Obkládačka Color One 19,8x19,8 pro pol. č. 781415015 a 781643230 | m2 | 43.9756 | 0 | 0 |  |  |  | 2 | 3 | 7 | 597813602 | 2 | 0 | 0 | 0 | 0 | 0 | 3 | 7 | 0.0122
|  | V položce není zahrnutý prořez materiálu, zhotovitel je povinen prořez zohlednit do jednotkové ceny. | [5 empty] | V položce není zahrnutý prořez materiálu, zhotovitel je povinen prořez zohlednit do jednotkové ceny. |  | 3
|  | keram. obklad: |  | 0 |  |  |  |  | keram. obklad:
|  | 1.NP: |  | 0 |  |  |  |  | 1.NP:
|  | výšky 2,0m:(0,68+0,98+2*0,85+0,15+1,79+0,85)*2,0 |  | 12.3 |  |  |  |  | výšky 2,0m:(0,68+0,98+2*0,85+0,15+1,79+0,85)*2,0
|  | výšky 1,5m:(1,14+2,0+1,12+0,89+1,29)*1,5 |  | 9.66 |  |  |  |  | výšky 1,5m:(1,14+2,0+1,12+0,89+1,29)*1,5
|  | parapet:0,72*0,24 |  | 0.1728 |  |  |  |  | parapet:0,72*0,24
|  | 2.NP: |  | 0 |  |  |  |  | 2.NP:
|  | výšky 2,0m:(0,66+0,97+2*0,81+0,15+1,77+0,85)*2,0 |  | 12.04 |  |  |  |  | výšky 2,0m:(0,66+0,97+2*0,81+0,15+1,77+0,85)*2,0
|  | výšky 1,5m:(1,1+2,0+1,17+0,87+1,28)*1,5 |  | 9.63 |  |  |  |  | výšky 1,5m:(1,1+2,0+1,17+0,87+1,28)*1,5
|  | parapet:0,72*0,24 |  | 0.1728 |  |  |  |  | parapet:0,72*0,24
92 | 58582139 | Lepící tmel flexibilní bal. 25kg | kg | 219.878 | 0 | 0 |  |  |  | 2 | 3 | 9 | 58582139 | 2 | 0 | 0 | 0 | 0 | 0 | 3 | 9 | 0.001
|  | Balení 25 kg | [5 empty] | Balení 25 kg |  | 3
|  | Tmel na obklady a dlažby flexibilní - jednosložkový na bázi cementu - litý i flexibilní C2TE | [5 empty] | Tmel na obklady a dlažby flexibilní - jednosložkový na bázi cementu - litý i flexibilní C2TE |  | 3
3
|  | orientační spozřeba 2,4 - 5 kg/m2 dle obkladů (1,4 kg/m2 při tloušťce vrstvy 1 mm) | [5 empty] | orientační spozřeba 2,4 - 5 kg/m2 dle obkladů (1,4 kg/m2 při tloušťce vrstvy 1 mm) |  | 3
|  | keram. obklad: |  | 0 |  |  |  |  | keram. obklad:
|  | 1.NP: |  | 0 |  |  |  |  | 1.NP:
|  | výšky 2,0m:(0,68+0,98+2*0,85+0,15+1,79+0,85)*2,0*5 |  | 61.5 |  |  |  |  | výšky 2,0m:(0,68+0,98+2*0,85+0,15+1,79+0,85)*2,0*5
|  | výšky 1,5m:(1,14+2,0+1,12+0,89+1,29)*1,5*5 |  | 48.3 |  |  |  |  | výšky 1,5m:(1,14+2,0+1,12+0,89+1,29)*1,5*5
|  | parapet:0,72*0,24*5 |  | 0.864 |  |  |  |  | parapet:0,72*0,24*5
|  | 2.NP: |  | 0 |  |  |  |  | 2.NP:
|  | výšky 2,0m:(0,66+0,97+2*0,81+0,15+1,77+0,85)*2,0*5 |  | 60.2 |  |  |  |  | výšky 2,0m:(0,66+0,97+2*0,81+0,15+1,77+0,85)*2,0*5
|  | výšky 1,5m:(1,1+2,0+1,17+0,87+1,28)*1,5*5 |  | 48.15 |  |  |  |  | výšky 1,5m:(1,1+2,0+1,17+0,87+1,28)*1,5*5
|  | parapet:0,72*0,24*5 |  | 0.864 |  |  |  |  | parapet:0,72*0,24*5
93 | 998781201R00 | Přesun hmot pro obklady keramické, výšky do 6 m | % | 0 | 3.75 | 0 | 0 |  |  | 2 | 7 | 1002 | 5 | 2 | 0 | 0 | 0 | 0 | 0 | 7 | 1002 | 0
| Celkem za | 781 Obklady keramické |  |  |  | 0 |  |  |  | 4 |  |  |  |  | 0 | 0 | 0 | 0 | 0
Díl: | 783 | Nátěry | [7 empty] | 1
94 | 783201821R00 | Úprava povrchu před provedením nátěrů kovových konstrukcí | m2 | 11 | 0 | 0 |  |  |  | 2 | 1 | 0 | 0 | 2 | 0 | 0 | 0 | 0 | 0 | 1 | 0 | 0.00031
|  | 1.NP: |  | 0 |  |  |  |  | 1.NP:
|  | zárubně:(0,9+2*2,05)*0,2 |  | 1 |  |  |  |  | zárubně:(0,9+2*2,05)*0,2
|  | radiátor:0,3*15 |  | 4.5 |  |  |  |  | radiátor:0,3*15
|  | 2.NP: |  | 0 |  |  |  |  | 2.NP:
|  | zárubně:(0,9+2*2,05)*0,2 |  | 1 |  |  |  |  | zárubně:(0,9+2*2,05)*0,2
|  | radiátor:0,3*15 |  | 4.5 |  |  |  |  | radiátor:0,3*15
95 | 783221115U00 | Nátěry syntetické KDK barva lesklý povrch 2x antikorozní, 1x základní, 2x email | m2 | 2 | 0 | 0 |  |  |  | 2 | 1 | 0 | 0 | 2 | 0 | 0 | 0 | 0 | 0 | 1 | 0 | 0.00082
|  | 1.NP:(0,9+2*2,05)*0,2 |  | 1 |  |  |  |  | 1.NP:(0,9+2*2,05)*0,2
|  | 2.NP:(0,9+2*2,05)*0,2 |  | 1 |  |  |  |  | 2.NP:(0,9+2*2,05)*0,2
96 | 783324340R00 | Oprava nátěr syntetický litin. radiátorů Z +2x + 2x email | m2 | 9 | 0 | 0 |  |  |  | 2 | 1 | 7 | 7 | 2 | 0 | 0 | 0 | 0 | 0 | 1 | 7 | 0.00089
|  | 1.NP:0,3*15 |  | 4.5 |  |  |  |  | 1.NP:0,3*15
|  | 2.NP:0,3*15 |  | 4.5 |  |  |  |  | 2.NP:0,3*15
| Celkem za | 783 Nátěry |  |  |  | 0 |  |  |  | 4 |  |  |  |  | 0 | 0 | 0 | 0 | 0
Díl: | 784 | Malby | [7 empty] | 1
97 | 784161401R00 | Penetrace podkladu nátěrem 1 x | m2 | 33.0307 | 0 | 0 |  |  |  | 2 | 1 | 0 | 0 | 2 | 0 | 0 | 0 | 0 | 0 | 1 | 0 | 0.00017
|  | Univerzální sněhově bílá matná barva k okamžitému použití do vnitřních prostor, odolná vůči otěru za sucha, vodouředitelná, vysoce paropropustná, rychleschnoucí, vhodná na sanační systém. | [5 empty] | Univerzální sněhově bílá matná barva k okamžitému použití do vnitřních prostor, odolná vůči otěru za sucha, vodouředitelná, vysoce paropropustná, rychleschnoucí, vhodná na sanační systém. |  | 3
|  | nad keram. obkladem: |  | 0 |  |  |  |  | nad keram. obkladem:
|  | 1.NP: |  | 0 |  |  |  |  | 1.NP:
|  | výšky 0,5m:(0,68+0,98+2*0,85+0,15+1,79+0,85+0,8)*0,5 |  | 3.475 |  |  |  |  | výšky 0,5m:(0,68+0,98+2*0,85+0,15+1,79+0,85+0,8)*0,5
|  | výšky 1,0m:(2*0,24+1,14+2,0+1,12+0,89+1,29)*1,0 |  | 6.92 |  |  |  |  | výšky 1,0m:(2*0,24+1,14+2,0+1,12+0,89+1,29)*1,0
|  | 2.NP: |  | 0 |  |  |  |  | 2.NP:
|  | výšky 0,5m:(0,66+0,97+2*0,81+0,15+1,77+0,85+0,8)*0,5 |  | 3.41 |  |  |  |  | výšky 0,5m:(0,66+0,97+2*0,81+0,15+1,77+0,85+0,8)*0,5
|  | výšky 1,0m:(2*0,24+1,1+2,0+1,17+0,87+1,28)*1,0 |  | 6.9 |  |  |  |  | výšky 1,0m:(2*0,24+1,1+2,0+1,17+0,87+1,28)*1,0
|  | strop: |  | 0 |  |  |  |  | strop:
|  | 1.NP:(0,89*1,12+1,82*2,89) |  | 6.2566 |  |  |  |  | 1.NP:(0,89*1,12+1,82*2,89)
|  | 2.NP:(0,87*1,17+1,76*2,87) |  | 6.0691 |  |  |  |  | 2.NP:(0,87*1,17+1,76*2,87)
98 | 784165512R00 | Malba tekutá, bílá, bez penetrace, 2 x | m2 | 33.0307 | 0 | 0 |  |  |  | 2 | 1 | 7 | 7 | 2 | 0 | 0 | 0 | 0 | 0 | 1 | 7 | 0.00046
|  | Univerzální sněhově bílá matná barva k okamžitému použití do vnitřních prostor, odolná vůči otěru za sucha, vodouředitelná, vysoce paropropustná, rychleschnoucí, vhodná na sanační systém | [5 empty] | Univerzální sněhově bílá matná barva k okamžitému použití do vnitřních prostor, odolná vůči otěru za sucha, vodouředitelná, vysoce paropropustná, rychleschnoucí, vhodná na sanační systém |  | 3
|  | nad keram. obkladem: |  | 0 |  |  |  |  | nad keram. obkladem:
|  | 1.NP: |  | 0 |  |  |  |  | 1.NP:
|  | výšky 0,5m:(0,68+0,98+2*0,85+0,15+1,79+0,85+0,8)*0,5 |  | 3.475 |  |  |  |  | výšky 0,5m:(0,68+0,98+2*0,85+0,15+1,79+0,85+0,8)*0,5
|  | výšky 1,0m:(2*0,24+1,14+2,0+1,12+0,89+1,29)*1,0 |  | 6.92 |  |  |  |  | výšky 1,0m:(2*0,24+1,14+2,0+1,12+0,89+1,29)*1,0
|  | 2.NP: |  | 0 |  |  |  |  | 2.NP:
|  | výšky 0,5m:(0,66+0,97+2*0,81+0,15+1,77+0,85+0,8)*0,5 |  | 3.41 |  |  |  |  | výšky 0,5m:(0,66+0,97+2*0,81+0,15+1,77+0,85+0,8)*0,5
|  | výšky 1,0m:(2*0,24+1,1+2,0+1,17+0,87+1,28)*1,0 |  | 6.9 |  |  |  |  | výšky 1,0m:(2*0,24+1,1+2,0+1,17+0,87+1,28)*1,0
|  | strop: |  | 0 |  |  |  |  | strop:
|  | 1.NP:(0,89*1,12+1,82*2,89) |  | 6.2566 |  |  |  |  | 1.NP:(0,89*1,12+1,82*2,89)
|  | 2.NP:(0,87*1,17+1,76*2,87) |  | 6.0691 |  |  |  |  | 2.NP:(0,87*1,17+1,76*2,87)
| Celkem za | 784 Malby |  |  |  | 0 |  |  |  | 4 |  |  |  |  | 0 | 0 | 0 | 0 | 0
Díl: | 799 | Ostatní | [7 empty] | 1
99 | ZK1 | Revize průchodnosti šachty před zapojením ventilátorů | kpl | 1 | 0 | 0 |  |  |  | 2 | 12 | 0 | 69 | 2 | 0 | 0 | 0 | 0 | 0 | 12 | 0 | 0
| Celkem za | 799 Ostatní |  |  |  | 0 |  |  |  | 4 |  |  |  |  | 0 | 0 | 0 | 0 | 0
Díl: | M21 | Elektromontáže | [7 empty] | 1
100 | 210203 | El. revize před demontáží a po montáži el. zařízení, viz. TZ | kpl | 1 | 0 | 0 |  |  |  | 2 | 12 | 0 | 72 | 4 | 0 | 0 | 0 | 0 | 0 | 12 | 0 | 0
101 | 210290751R00 | Montáž a dodávka ventilátoru do 1,5 kW | kus | 2 | 0 | 0 |  |  |  | 2 | 1 | 9 | 9 | 4 | 0 | 0 | 0 | 0 | 0 | 1 | 9 | 0
|  | Stávající ventilátor bude před zahájením prací demontován a uskladněn. Případná náhrada s možností nastavení doběhu je ventilátor ve standardu provedení např. ELKTRODESIGN SILENT 100 CRZ. | [5 empty] | Stávající ventilátor bude před zahájením prací demontován a uskladněn. Případná náhrada s možností nastavení doběhu je ventilátor ve standardu provedení např. ELKTRODESIGN SILENT 100 CRZ. |  | 3
|  | 1.NP:1 |  | 1 |  |  |  |  | 1.NP:1
|  | 2.NP:1 |  | 1 |  |  |  |  | 2.NP:1
| Celkem za | M21 Elektromontáže |  |  |  | 0 |  |  |  | 4 |  |  |  |  | 0 | 0 | 0 | 0 | 0
Díl: | 97 | Prorážení otvorů | [7 empty] | 1
102 | 979011111R00 | Svislá doprava suti a vybour. hmot za 2.NP a 1.PP | t | 11.038 | 0 | 0 |  |  |  | 2 | 8 | 0 | 3 | 1 | 0 | 0 | 0 | 0 | 0 | 8 | 0 | 0
103 | 979081111R00 | Odvoz suti a vybour. hmot na skládku do 1 km | t | 11.038 | 0 | 0 |  |  |  | 2 | 8 | 1 | 3 | 1 | 0 | 0 | 0 | 0 | 0 | 8 | 1 | 0
104 | 979081121R00 | Příplatek k odvozu za každý další 1 km | t | 66.2277 | 0 | 0 |  |  |  | 2 | 8 | 0 | 3 | 1 | 0 | 0 | 0 | 0 | 0 | 8 | 0 | 0
105 | 979082111R00 | Vnitrostaveništní doprava suti do 10 m | t | 11.038 | 0 | 0 |  |  |  | 2 | 8 | 0 | 3 | 1 | 0 | 0 | 0 | 0 | 0 | 8 | 0 | 0
106 | 979086112R00 | Nakládání nebo překládání suti a vybouraných hmot | t | 11.038 | 0 | 0 |  |  |  | 2 | 8 | 0 | 3 | 1 | 0 | 0 | 0 | 0 | 0 | 8 | 0 | 0
107 | 979990001R00 | Poplatek za skládku stavební suti | t | 11.038 | 0 | 0 |  |  |  | 2 | 8 | 0 | 3 | 1 | 0 | 0 | 0 | 0 | 0 | 8 | 0 | 0
| Celkem za | 97 Prorážení otvorů |  |  |  | 0 |  |  |  | 4 |  |  |  |  | 0 | 0 | 0 | 0 | 0