## Průzkumný list
AKCE, ÚKOL |  | Hrad Valdštejn
Geotechnický průzkum a pasportizace skalního podloží pod areálem hradu
ZÁKLADNÍ MAKROSKOPICKÝ POPIS |  |  |  | ZÁKLADNÍ CHARAKTERISTIKA OBJEKTU |  | Bodová klasifikace | Hlavní - generelní sklon svahu | Výška skalního svahu | Geomorfologická stavba | Základní popis stavu masívu | Průměrná vzdálenost ploch odlučnosti masívu | Sklon ploch odlučnosti v povaze od vodorovné roviny | Vodní aktivita | Expozice svahu | Rozrušující vliv vegetace | Četnost opadávání | Vzdálenost paty svahu od ohroženého prostoru | RSR-PR (point rating) | RSR (hodnocení stavu) | Typ a stav ohroženého prostoru | Dálnice, rychlostní komunikace, silnice pro motorová vozidla
Typ odlučnosti a predispozice: | Charakter akumulačního prostoru |  | Pr - hranolovitá | Kraj: | Liberecký | [15 empty] | Silnice I. třídy
Charakter a velikost fragmentů skalního masívu: |  |  | 125 - 750 mm s přítomností jemné frakce | Obec, katastr: | Turnov - Kadeřavec | 1 | méně jak 35° | méně jak 3 m | spodní partie svahu je tvořena zemním svahem, za horní hranou vlastního skalního svahu přechází opět v zemní svah | skalní svah je makroskopicky celistvý, puklinový systém je uzavřený | více jak 800 mm | skalní svah bez výrazného systému ploch odlučnosti | bez přítomnosti vody | expozice s mírným střídáním přímého slunečního osvětlení, mírné zimní období, skalní svah je kryt vegetací či zástavbou | bez vegetace či s ojedinělými křovinami | bez zaznamenaného opadu | více jak 20 m | ≤ 28 | stabilní stav |  | Silnice II. třídy
Specifikace míry rozevření puklin horninového masívu: |  |  | O4 Středně malá - 6 až 20 mm | Provozní staničení: | - | 2 | 35°- 50° | 3 - 8 m |  | skalní svah je makroskopicky celistvý s lokálním výskytem poruchových partií | 250 - 800 mm | systém odlučnosti je ukloněn -15° až +15° | lokálně či plošně vlhké, v zimě zamrzání v puklinách bez projevu na povrchu | expozice s častým střídáním slunečního osvětlení, mírné až střední zimy, skalní svah je odkrytý | vegetací porostlé v lokálním rozsahu, či část plochy skalního masívu | ojedinělý opad - dokumentováno 1 x za 25 let | 20 - 15 m |  |  |  | Silnice III. třídy
Vazba na okolní urbanistické a přírodní celky: |  |  | vazba na areál hradu Valdštejn | Mezistaniční úsek: | - | 3 | 50° -75° | 8 - 15 m |  | skalní svah je poměrně celistvý s maloplošným výskytem málo výrazných poruchových partií | 75 - 250 mm | systém odlučnosti je ukloněn -15° až -75° - do svahu | silné erozní působení vody, lokální slabé výrony z puklin, vodní aktivita vázána na srážky | expozice odkrytého skalního svahu s částečným denním slunečním osvětlením, střední až silné zimní období | porostlé křovinami a drobným náletem | zřídkavý opad - opadávání je dokumentováno 1x za 5 let | 7,5 - 15 m | 29 - 42 | stav bdělosti |  | Místní komunikace
Hornina, výplně, dutiny, antropogenní zásahy: |  |  | pískovec | Typ a stav ohroženého prostoru: | Hrady | 5 | 75° - 85° | 15 -25 m | skalní stěna tvoří jediný morfologický celek od paty po horní hranu, za horní hranou svahu může mírně přecházet v zemní svah | skalní masív je celistvý jen v lokálním rozsahu, maloplošné zastoupení významných poruchových partií | 75 - 250 mm - se sekundárním výrazným systémem diskontinuit | skalní svah s viditelným výrazným všesměrným systémem odlučnosti | lokální výrony vody v puklinách, slabá erozní činnost, v zimě tvorba malých ledopádů | expozice skalního svahu s částečným až celodenním slunečním osvětlením, silné zimní období, horské prostředí | hustě porostlé náletem a křovinami | pravidelné - po zimním období a po vydatných srážkách | 3 - 7,5 m | 43 - 58 | stav podmínečně labilní |  | Účelové a ostatní komunikace
Přístupnost pro techniku: |  |  | přístup vhodný | Specifikace prostoru: | 3. skalní blok | 7 | více jak 85° s převisy členitosti do 0,5 m | 25 -75 m | skalní svah je od paty sklonově členitý s přímým přechodem do poloskalního až zemního svahu, horní hrana svahu není zřetelná | skalní masív postižen plošně výraznými poruchami, jen lokální výskyt kompaktního materiálu, části masívu jsou viditelně odděleny od mateřské části | 20 - 75 mm | systém odlučnosti je ukloněn +75° až +90° až -75° až -90° | slabé výrony vody z puklin v kombinaci se významnou erozní či povrchovou aktivitou vody, v zimě tvorba výrazných ledopádů |  | plošně porostlé náletem s lokálním výskytem vzrostlých stromů | časté - neustálý opad | 1,5 - 3 m | 59 - 69 | kriticky labilní stav |  | Tranzitní železniční koridory
[6 empty] | 9 | více jak 85° s převisy členitosti nad 0,5 m | více jak 75 m |  | skalní masív je silně až extrémně porušený na jednotlivé fragmenty a části až charakteru štěrku | méně jak 20 mm | systém odlučnosti je ukloněn +15° až +75° - ze svahu | silné výrony vody z puklin, nahodilá silná erozní činnost či trvalá povrchová aktivita vody, v zimě zamrzání skalní stěny masivními ledopády |  | silně celoplošně porostlé vegetací, hlavně náletem a vzrostlými stromy |  | méně jak 1,5 m | 70 ≤ | havarijní stav |  | Tratě celostátní
Regionální tratě
GEOTECHNICKÝ POPIS |  |  |  |  | FOTODOKUMENTACE OBJEKTU | [15 empty] | Lokální a účelové trati
Hlavní - generelní sklon svahu |  |  | více jak 85° s převisy členitosti do 0,5 m | 7 |  | Množství rozvolněného materiálu: | planární - více jak 200 m3 |  |  |  |  | Fragmentace | 0 - 32 mm |  | Charakter odlučnosti a porušení skalního masívu | Po - polyderická |  |  |  |  | Občanské stavby
Výška skalního svahu |  |  | 8 - 15 m | 3 |  |  | blokové - 50 - 200 m3 | [5 empty] | 0 - 63 mm |  |  | Ta - deskovitá |  |  |  |  | Průmyslové objekty
Geomorfologická stavba |  |  | skalní stěna tvoří jediný morfologický celek od paty po horní hranu, za horní hranou svahu může mírně přecházet v zemní svah | 5 |  |  | nadměrné - od 20 - 50 m3 | [5 empty] | suťová pole |  |  | Pr - hranolovitá |  |  |  |  | Přírodní parky a přírodní krajinné zóny
Základní popis stavu masívu |  |  | skalní svah je makroskopicky celistvý s lokálním výskytem poruchových partií | 2 |  |  | značné - od 5 - 20 m3 | [5 empty] | 0 - 250 mm |  |  | Fl - vrásová |  |  |  |  | Specifické zóny ochrany prostředí
Průměrná vzdálenost ploch odlučnosti masívu |  |  | 75 - 250 mm - se sekundárním výrazným systémem diskontinuit | 5 |  |  | omezené - do 5 m3 | [5 empty] | 125 - 750 mm s přítomností jemné frakce |  |  | Eq - kostkovitá |  |  |  |  | Komerční objekty
Sklon ploch odlučnosti v povaze od vodorovné roviny |  |  | skalní svah s viditelným výrazným všesměrným systémem odlučnosti | 5 |  |  | malé - do 1 m3 | [5 empty] | 500 - 800 mm s přítomností malých úlomků |  |  | Rh - kosoúhlá |  |  |  |  | Hrady
Vodní aktivita |  |  | bez přítomnosti vody | 1 | [8 empty] | 600 - 2200 mm |  |  | Co - sloupcovitá |  |  |  |  | Zámky
Expozice svahu |  |  | expozice s častým střídáním slunečního osvětlení, mírné až střední zimy, skalní svah je odkrytý | 5 |  | Schopnost a povaha akumulačního prostoru |  |  | u paty skalní ho svahu není prostor pro akumulaci napadané suti |  |  |  | více jak 2200 mm | [7 empty] | Církevní stavby
Rozrušující vliv vegetace |  |  | vegetací porostlé v lokálním rozsahu, či část plochy skalního masívu | 2 |  |  |  |  | u paty skalního svahu je velmi omezený prostor pro akumulaci - pouze instalaci bariérových prvků |  |  |  | skalní věže a bloky objemu více jak 10 m3 | [7 empty] | Památkově chráněné zóny
Četnost opadávání |  |  | zřídkavý opad - opadávání je dokumentováno 1x za 5 let | 5 |  |  |  |  | u paty skalního svahu je omezený prostor pro akumulaci - je možný drobný opad či upravit opatřeními | [11 empty] | Archeologicky významné lokality
Vzdálenost paty svahu od ohroženého prostoru |  |  | 1,5 - 3 m | 7 |  |  |  |  | u paty skalního svahu vhodný prostor pro zajištění akumulace napadané suti | [11 empty] | Národní parky
Hodnocení stavu skalního svahu: |  |  | stav podmínečně stabilní | 47 |  |  |  |  | mezi patou svahu a ohroženým prostorem je dostatečný prostor pro zachycení či zpomalení padající suti | [11 empty] | Evropvsky významné lokality
[9 empty] | mezi patou svahu a ohroženým prostorem vzdálenost více jak 15 m | [11 empty] | Chráněné krajinné oblasti
RIZIKOVÉ HODNOCENÍ OBJEKTU |  |  |  | POZNÁMKY PASPORTIZACE, DOPORUČENÝ POSTUP
Reálná míra rizika: |  |  | Nízké riziko | Rozměry (d x v): | půdorysné rozměry: 55 m x 8 m, výška 14 m
Riziko ohrožení lidského zdraví: |  |  | Nízké riziko | GPS souřadnice: | 50°33'44.712"N, 15°10'1.495"E | [15 empty] | Přírodní rezervace
Riziko ohrožení majetku: |  |  | Nízké riziko | V prostoru hradní vyhlídky (za Romantickým palácem) se nachází borovice, která svými kořeny eroduje podloží hradu a je možný další propad. Doporučujeme její odstranění. |  |  |  | Nízké riziko
Množství rozvolněného materiálu: |  |  | malé - do 1 m3 |  |  |  |  | Střední riziko |  |  |  |  | Specifikace míry rozevření puklin horninového masívu |  |  | O1 Velmi velká - více jak 200 mm
Přípustná míra zajištění: |  |  | částečná sanace řešící jen dílčí stabilitní problém, ale nezabezpečí celkovou stabilitu celého svahu do budoucna (sanace havarijního stavu) |  |  |  |  | Vysoké riziko | [7 empty] | O2 Velká - 60 až 200 mm
Riziko aktivace řícení vlivem mimořádných klimatických podmínek: |  |  | Nízké riziko |  |  |  |  | Nepřijatelné riziko | [7 empty] | O3 Středně velká - 20 až 60 mm
Charakter akumulačního prostoru: |  |  | u paty skalního svahu je omezený prostor pro akumulaci - je možný drobný opad či upravit opatřeními |  |  | Množství rozvolněného materiálu | planární - více jak 200 m3 | [8 empty] | O4 Středně malá - 6 až 20 mm
[7 empty] | blokové - 50 - 200 m3 | [8 empty] | O5 Malá - 2 až 6 mm
[7 empty] | nadměrné - od 20 - 50 m3 | [8 empty] | O6 Velmi malá - méně jak 2 mm
značné - od 5 - 20 m3
omezené - do 5 m3
malé - do 1 m3
[6 empty] | Přípustná míra zajištění | částečná sanace řešící jen dílčí stabilitní problém, ale nezabezpečí celkovou stabilitu celého svahu do budoucna (sanace havarijního stavu) |  |  |  |  | Přístupnost pro techniku a pracovníky |  |  | přístup vhodný
[7 empty] | 60% - je možné opadávání bloků pod zajištěnou clonou či pád bloků do bariér, bez ohrožení prostoru za linií opatření | [7 empty] | přístup podmínečný
[7 empty] | 70% - opadávání bloků pod bariérou a pád bloků do bariéry, vypuštění středně pravděpodobného vývoje pádu za bariéru | [7 empty] | přístup ztížený
[7 empty] | 80% - sunutí a malý posun bloků pod zajištěním, pád bloků do bariéry, vypuštění málo pravděpodobného vývoje pádu za bariéru | [7 empty] | přístup náročný
90% - pád bloků do bariéry, vypuštění nízko pravděpodobného vývoje pádu za bariéru
100% - celkové zajištění s vyloučením uvolnění či pádu bloků za linii zajištění
[6 empty] | Vlastník pozemků, kde vznikl problém | 22 | specifikace typu majitele pozemků, na nichž vznikl geohazard | soukromý sektor - fyzické osoby, občané a občanská sdružení
právnické osoby - ostatní právnické osoby soukromého sektoru
státní organizace - krajský úřad, městské či obecní správy, státní správa, příspěvkové organizace apod.
[6 empty] | Vlastník ohrožených či poškozených pozemků | 23 | specifikace typu majitele pozemků ohrožených geohazardem | soukromý sektor - fyzické osoby, občané a občanská sdružení
právnické osoby - ostatní právnické osoby soukromého sektoru
státní organizace - krajský úřad, městské či obecní správy, státní správa, příspěvkové organizace apod.