## Stavba
| Položkový rozpočet stavby |  |  |  |  | Datum: | 2026-07-29
| Stavba : | 018-1 | Bazén Výšinka Turnov - oprava střešního pláště
| Objednatel : | Město Turnov |  |  |  | IČO : | 00276227
|  | Antonína Dvořáka 335 |  |  |  | DIČ :
| 51122 | Tutnov
| Zhotovitel : |  |  |  |  | IČO :
DIČ :
| Za zhotovitele : |  |  |  |  | Za objednatele :
| _______________ |  |  |  |  | _______________
Rozpočtové náklady
Základ pro DPH |  | 0 | % |  |  |  | 0
DPH |  | 0 | % |  |  |  | 0
Základ pro DPH |  | 21 | % |  |  |  | 0
DPH |  | 21 | % |  |  |  | 0
Cena celkem za stavbu | [6 empty] | 0
Rekapitulace stavebních objektů a provozních souborů
Číslo a název objektu / provozního souboru |  |  |  | Cena celkem | Základ DPH 0 % | Základ DPH 21 % | DPH celkem | %
18/01-001 | Oprava střechy |  |  | 0 | 0 | 0 | 0
Celkem za stavbu |  |  |  | 0 | 0 | 0 | 0
Rekapitulace stavebních rozpočtů
Číslo objektu | Číslo a název rozpočtu |  |  | Cena celkem | Základ DPH 0 % | Základ DPH 21 % | DPH celkem | %
18/01-001 | 20180110 Demolice |  |  | 0 | 0 | 0 | 0
18/01-001 | 20180110 Oprava střechy |  |  | 0 | 0 | 0 | 0
Celkem za stavbu |  |  |  | 0 | 0 | 0 | 0
Rekapitulace stavebních dílů
Číslo a název dílu |  |  | % | HSV | PSV | Dodávka | Montáž | HZS
D96 | Přesuny suti a vybouraných hmot |  |  | 0 | 0 | 0 | 0 | 0
D97 | Sondy |  |  | 0 | 0 | 0 | 0 | 0
711 | Izolace proti vodě |  |  | 0 | 0 | 0 | 0 | 0
712 | Živičné krytiny |  |  | 0 | 0 | 0 | 0 | 0
713 | Izolace tepelné |  |  | 0 | 0 | 0 | 0 | 0
721 | Vnitřní kanalizace |  |  | 0 | 0 | 0 | 0 | 0
743 | Elektromontáže - hrubá montáž |  |  | 0 | 0 | 0 | 0 | 0
762 | Konstrukce tesařské |  |  | 0 | 0 | 0 | 0 | 0
764 | Konstrukce klempířské |  |  | 0 | 0 | 0 | 0 | 0
767 | Konstrukce zámečnické |  |  | 0 | 0 | 0 | 0 | 0
94 | Lešení a stavební výtahy |  |  | 0 | 0 | 0 | 0 | 0
95 | Dokončovací konstrukce na pozemních stavbách |  |  | 0 | 0 | 0 | 0 | 0
97 | Prorážení otvorů |  |  | 0 | 0 | 0 | 0 | 0
99 | Staveništní přesun hmot |  |  | 0 | 0 | 0 | 0 | 0
Celkem za stavbu |  |  |  | 0 | 0 | 0 | 0 | 0
Rekapitulace vedlejších rozpočtových nákladů
Název vedlejšího nákladu | [5 empty] | Cena celkem
Ztížené výrobní podmínky | [5 empty] | 0
Skládky na staveništi, skladování materiálu | [5 empty] | 0
Zdvihací prostředky, montáž, demontáž, nájem, ener | [5 empty] | 0
Mimostaveništní doprava | [5 empty] | 0
Zařízení staveniště | [5 empty] | 0
Náklady na provoz a údržbu vybavení staveniště, sp | [5 empty] | 0
Kompletační a koordinační činnost | [5 empty] | 0
Ostatní zkoušky a měření, výrobní dokumentace | [5 empty] | 0
Celkem za stavbu | [5 empty] | 0

## 1801-001 20180110 KL
POLOŽKOVÝ ROZPOČET
Rozpočet |  | 20180110 | demolice | JKSO
Objekt |  |  |  | SKP
18/01-001 |  | Oprava střechy |  | Měrná jednotka
Stavba |  |  |  | Počet jednotek | 0
018-1 |  | Bazén Výšinka Turnov - oprva střešního pláště |  | Náklady na m.j. | 0
Projektant |  | ACTIV Projekce, s.r.o. |  | Typ rozpočtu
Zpracovatel projektu
Objednatel |  | Město Turnov
Dodavatel |  |  |  | Zakázkové číslo
Rozpočtoval |  |  |  | Počet listů
ROZPOČTOVÉ NÁKLADY
Základní rozpočtové náklady |  |  | Ostatní rozpočtové náklady
| HSV celkem | 0 | Ztížené výrobní podmínky |  | 0
Z | PSV celkem | 0 | Skládky na staveništi, skladování materiálu |  | 0
R | M práce celkem | 0 | Zdvihací prostředky, montáž, demontáž, nájem, ener |  | 0
N | M dodávky celkem | 0 | Mimostaveništní doprava |  | 0
ZRN celkem |  | 0 | Zařízení staveniště |  | 0
|  |  | Náklady na provoz a údržbu vybavení staveniště, sp |  | 0
HZS |  | 0 | Kompletační a koordinační činnost |  | 0
ZRN+HZS |  | 0 | Ostatní náklady neuvedené |  | 0
ZRN+ost.náklady+HZS |  | 0 | Ostatní náklady celkem |  | 0
Vypracoval |  |  | Za zhotovitele | Za objednatele
Jméno : |  |  | Jméno : | Jméno :
Datum : |  |  | Datum : | Datum :
Podpis : |  |  | Podpis: | Podpis:
Základ pro DPH |  | 21 | % | 0
DPH |  | 21 | % | 0
Základ pro DPH |  | 0 | % | 0
DPH |  | 0 | % | 0
CENA ZA OBJEKT CELKEM |  |  |  | 0
Poznámka :
Zhotovitel je povinen provést na svůj náklad a své nebezpečí veškeré práce a dodávky, které jsou v projektové dokumentaci obsaženy, bez ohledu na to, zda jsou obsaženy v textové a nebo ve výkresové části, jakož i práce, které v dokumentaci sice obsaženy nejsou, ale které jsou nezbytné pro provedení díla a jeho řádné fungování. Je v zájmu zhotovitele jako odborné firmy se řádně seznámit s projektovou dokumentací a pečlivě ji překontroloval a uvažovat s tím, že investor nebude brát zřetel na požadavky a námitky zhotovitele vyplývající z vad, nedostatečného či chybného popisu díla v projektové dokumentaci. Je-li v technických specifikacích, projektové dokumentaci či výkazu výměr uveden odkaz na konkrétní výrobek, materiál, technologii příp. na obchodní firmu, má se za to, že se jedná o vymezení minimálních požadovaných standardů výrobku, technologie či materiálu. V tomto případě je uchazeč oprávněn v nabídce uvést i jiné, kvalitativně a technicky obdobné nebo lepší řešení, které splňuje minimálně požadované standardy a odpovídá uvedeným parametrům.

## 1801-001 20180110 Rek
Stavba : |  | 018-1 Bazén Výšinka Turnov - oprava střešního pláště |  |  | Rozpočet : | 20180110
Objekt : |  | 18/01-001 Oprava střechy |  |  | demolice
REKAPITULACE STAVEBNÍCH DÍLŮ
| Stavební díl |  | HSV | PSV | Dodávka | Montáž | HZS
D97 | Sondy |  | 0 | 0 | 0 | 0 | 0
712 | Živičné krytiny |  | 0 | 0 | 0 | 0 | 0
713 | Izolace tepelné |  | 0 | 0 | 0 | 0 | 0
721 | Vnitřní kanalizace |  | 0 | 0 | 0 | 0 | 0
743 | Elektromontáže - hrubá montáž |  | 0 | 0 | 0 | 0 | 0
764 | Konstrukce klempířské |  | 0 | 0 | 0 | 0 | 0
94 | Lešení a stavební výtahy |  | 0 | 0 | 0 | 0 | 0
97 | Prorážení otvorů |  | 0 | 0 | 0 | 0 | 0
D96 | Přesuny suti a vybouraných hmot |  | 0 | 0 | 0 | 0 | 0
| CELKEM OBJEKT |  | 0 | 0 | 0 | 0 | 0
VEDLEJŠÍ ROZPOČTOVÉ NÁKLADY
Název VRN |  |  | Kč | % | Základna |  | Kč
Ztížené výrobní podmínky |  |  | 0 | 0 | 0 |  | 0 | 0
Skládky na staveništi, skladování materiálu |  |  | 0 | 0 | 0 |  | 0 | 0
Zdvihací prostředky, montáž, demontáž, nájem, ener |  |  | 0 | 0 | 0 |  | 0 | 0
Mimostaveništní doprava |  |  | 0 | 0 | 0 |  | 0 | 0
Zařízení staveniště |  |  | 0 | 0 | 0 |  | 0 | 1
Náklady na provoz a údržbu vybavení staveniště, sp |  |  | 0 | 0 | 0 |  | 0 | 1
Kompletační a koordinační činnost |  |  | 0 | 0 | 0 |  | 0 | 2
Ostatní zkoušky a měření, výrobní dokumentace |  |  | 0 | 0 | 0 |  | 0 | 2
| CELKEM VRN |  |  |  |  | 0
Poznámka :
V případě VRN se jedná o zcela volné položky a uchazeč nacení VRN dle svého uvážení. Je věcí uchazečů, jak vysoké sazby si pro VRN určí a zda je vůbec budou uvádět. Nicméně související náklady budou zahrnuty v celkové ceně díla.

## 1801-001 20180110 Pol
Položkový rozpočet
Stavba : |  | 018-1 Bazén Výšinka Turnov - oprava střešního pláště |  | Rozpočet: | 20180110
Objekt : |  | 18/01-001 Oprava střechy |  | demolice
P.č. | Číslo položky | Název položky | MJ | množství | cena / MJ | celkem (Kč) | Jednotková hmotnost | Celková hmotnost | Jednotková dem.hmot. | Celková dem.hmot.
Díl: | D97 | Sondy | [9 empty] | 1
1 | 974000001R | Provedení sond do kce ktřech a stropu 30x60 cm vč. uvedení do původního stavu | ks | 2 |  | 0 | 0.00049 | 0.00098 | -0.124 | -0.248 |  | 2 | 1 | 0 | 0 | 1 | 0 | 0 | 0 | 0 | 0 | 1 | 0
| Celkem za | D97 Sondy |  |  |  | 0 |  | 0.00098 |  | -0.248 |  | 4 |  |  |  |  | 0 | 0 | 0 | 0 | 0
Díl: | 712 | Živičné krytiny | [9 empty] | 1
2 | 712300001.R | Odstranění fóliové krytiny kotvrné i lepené vč. geotextilie střech do 10° 1vrstvé | m2 | 589.5025 |  | 0 | 0 | 0 |  | 0 |  | 2 | 12 | 0 | 2 | 2 | 0 | 0 | 0 | 0 | 0 | 12 | 0
|  | střecha "A":25,3*12,85 |  | 325.105 | [6 empty] | střecha "A":25,3*12,85
|  | střecha "B":14,85*8,2 |  | 121.77 | [6 empty] | střecha "B":14,85*8,2
|  | 10,45*10,8 |  | 112.86 | [6 empty] | 10,45*10,8
|  | napojení stř. "B" na sousední budovu:11,25*(0,3+0,3+0,15) |  | 8.4375 | [6 empty] | napojení stř. "B" na sousední budovu:11,25*(0,3+0,3+0,15)
|  | mezistřešní žlab:23,7*(3*0,3) |  | 21.33 | [6 empty] | mezistřešní žlab:23,7*(3*0,3)
3 | 712300831R00 | Odstranění živičné krytiny střech do 10° 1vrstvé | m2 | 589.5025 |  | 0 | 0 | 0 | 0 | 0 |  | 2 | 1 | 7 | 7 | 2 | 0 | 0 | 0 | 0 | 0 | 1 | 7
|  | střecha "A":25,3*12,85 |  | 325.105 | [6 empty] | střecha "A":25,3*12,85
|  | střecha "B":14,85*8,2 |  | 121.77 | [6 empty] | střecha "B":14,85*8,2
|  | 10,45*10,8 |  | 112.86 | [6 empty] | 10,45*10,8
|  | napojení stř. "B" na sousední budovu:11,25*(0,3+0,3+0,15) |  | 8.4375 | [6 empty] | napojení stř. "B" na sousední budovu:11,25*(0,3+0,3+0,15)
|  | mezistřešní žlab:23,7*(3*0,3) |  | 21.33 | [6 empty] | mezistřešní žlab:23,7*(3*0,3)
4 | 712300834R00 | Příplatek za odstranění každé další vrstvy | m2 | 589.5025 |  | 0 | 0 | 0 | -0.006 | -3.537 |  | 2 | 1 | 7 | 7 | 2 | 0 | 0 | 0 | 0 | 0 | 1 | 7
5 | 998712202R00 | Přesun hmot pro povlakové krytiny, výšky do 12 m | % | 0 |  | 0 | 0 | 0 | 0 | 0 |  | 2 | 1 | 7 | 7 | 2 | 0 | 0 | 0 | 0 | 0 | 1 | 7
| Celkem za | 712 Živičné krytiny |  |  |  | 0 |  | 0 |  | -3.537 |  | 4 |  |  |  |  | 0 | 0 | 0 | 0 | 0
Díl: | 713 | Izolace tepelné | [9 empty] | 1
6 | 713110821U00 | Odstraň strop volně polystyr -100mm (tl. eps 60 mm ve střešní skladbě) | m2 | 234.63 |  | 0 | 0 | 0 | -0.001 | -0.23463 |  | 2 | 1 | 7 | 7 | 2 | 0 | 0 | 0 | 0 | 0 | 1 | 7
|  | střecha "B":14,85*8,2 |  | 121.77 | [6 empty] | střecha "B":14,85*8,2
|  | 10,45*10,8 |  | 112.86 | [6 empty] | 10,45*10,8
7 | 998713202R00 | Přesun hmot pro izolace tepelné, výšky do 12 m | % | 0 |  | 0 | 0 | 0 | 0 | 0 |  | 2 | 1 | 7 | 7 | 2 | 0 | 0 | 0 | 0 | 0 | 1 | 7
| Celkem za | 713 Izolace tepelné |  |  |  | 0 |  | 0 |  | -0.23463 |  | 4 |  |  |  |  | 0 | 0 | 0 | 0 | 0
Díl: | 721 | Vnitřní kanalizace | [9 empty] | 1
8 | 721210824U00 | Dmtž vpusť střešní do DN 150 | kus | 2 |  | 0 | 0 | 0 | 0 | 0 |  | 2 | 1 | 7 | 7 | 2 | 0 | 0 | 0 | 0 | 0 | 1 | 7
| Celkem za | 721 Vnitřní kanalizace |  |  |  | 0 |  | 0 |  | 0 |  | 4 |  |  |  |  | 0 | 0 | 0 | 0 | 0
Díl: | 743 | Elektromontáže - hrubá montáž | [9 empty] | 1
9 | 743621R01 | Dem. drátu nebo lana hrom. svodového nebo vodorov. D do 10 mm s podpěrou vč. jeho uskladnění | m | 135.3 |  | 0 | 0 | 0 | -0.015 | -2.0295 |  | 2 | 1 | 9 | 9 | 2 | 0 | 0 | 0 | 0 | 0 | 1 | 9
|  | střecha "A":2*25,3+2*12,85+5 |  | 81.3 | [6 empty] | střecha "A":2*25,3+2*12,85+5
|  | střecha "B":8,2+25,3+3,7+10,8+6 |  | 54 | [6 empty] | střecha "B":8,2+25,3+3,7+10,8+6
| Celkem za | 743 Elektromontáže - hrubá montáž |  |  |  | 0 |  | 0 |  | -2.0295 |  | 4 |  |  |  |  | 0 | 0 | 0 | 0 | 0
Díl: | 764 | Konstrukce klempířské | [9 empty] | 1
10 | 764334850R00 | Demontáž lemování zdí plochých střech,rš do 500 mm | m | 11.25 |  | 0 | 0 | 0 | 0 | 0 |  | 2 | 1 | 7 | 7 | 2 | 0 | 0 | 0 | 0 | 0 | 1 | 7
|  | napojení stř. "B" na sousední budovu:11,25 |  | 11.25 | [6 empty] | napojení stř. "B" na sousední budovu:11,25
11 | 764321820R00 | Demontáž oplechování říms, rš 500 mm, do 30° | m | 88.55 |  | 0 | 0 | 0 | -0.00426 | -0.37722 |  | 2 | 1 | 7 | 7 | 2 | 0 | 0 | 0 | 0 | 0 | 1 | 7
|  | střecha "A":25,3+12,85*2 |  | 51 | [6 empty] | střecha "A":25,3+12,85*2
|  | střecha "B":8,2+14,85 |  | 23.05 | [6 empty] | střecha "B":8,2+14,85
|  | 3,7+10,8 |  | 14.5 | [6 empty] | 3,7+10,8
| Celkem za | 764 Konstrukce klempířské |  |  |  | 0 |  | 0 |  | -0.37722 |  | 4 |  |  |  |  | 0 | 0 | 0 | 0 | 0
Díl: | 94 | Lešení a stavební výtahy | [9 empty] | 1
12 | 997013313 | Montáž a demontáž shozu suti v do 10 m | m | 10 |  | 0 | 0 | 0 | 0 | 0 |  | 2 | 1 | 1 | 1 | 1 | 0 | 0 | 0 | 0 | 0 | 1 | 1
13 | 997013322 | Příplatek k shozu suti v do 20 m za první a ZKD den použití | den | 300 |  | 0 | 0 | 0 | 0 | 0 |  | 2 | 1 | 1 | 1 | 1 | 0 | 0 | 0 | 0 | 0 | 1 | 1
|  | 1*10*30 |  | 300 | [6 empty] | 1*10*30
| Celkem za | 94 Lešení a stavební výtahy |  |  |  | 0 |  | 0 |  | 0 |  | 4 |  |  |  |  | 0 | 0 | 0 | 0 | 0
Díl: | 97 | Prorážení otvorů | [9 empty] | 1
14 | 979011111R00 | Svislá doprava suti a vybour. hmot za 2.NP a 1.PP | t | 6.4264 |  | 0 | 0 | 0 |  | 0 |  | 2 | 8 | 0 | 3 | 1 | 0 | 0 | 0 | 0 | 0 | 8 | 0
15 | 979081111R00 | Odvoz suti a vybour. hmot na skládku do 1 km | t | 6.4264 |  | 0 | 0 | 0 |  | 0 |  | 2 | 8 | 0 | 3 | 1 | 0 | 0 | 0 | 0 | 0 | 8 | 0
16 | 979081121R00 | Příplatek k odvozu za každý další 1 km | t | 32.1318 |  | 0 | 0 | 0 |  | 0 |  | 2 | 8 | 0 | 3 | 1 | 0 | 0 | 0 | 0 | 0 | 8 | 0
17 | 979082111R00 | Vnitrostaveništní doprava suti | t | 6.4264 |  | 0 | 0 | 0 |  | 0 |  | 2 | 8 | 0 | 3 | 1 | 0 | 0 | 0 | 0 | 0 | 8 | 0
18 | 979086112R00 | Nakládání nebo překládání suti a vybouraných hmot | t | 6.4264 |  | 0 | 0 | 0 |  | 0 |  | 2 | 8 | 0 | 3 | 1 | 0 | 0 | 0 | 0 | 0 | 8 | 0
| Celkem za | 97 Prorážení otvorů |  |  |  | 0 |  | 0 |  | 0 |  | 4 |  |  |  |  | 0 | 0 | 0 | 0 | 0
Díl: | D96 | Přesuny suti a vybouraných hmot | [9 empty] | 1
19 | 199000000R00 | Poplatek za skladku suti | t | 6.4264 |  | 0 | 0 | 0 |  | 0 |  | 2 | 8 | 1 | 3 | 1 | 0 | 0 | 0 | 0 | 0 | 8 | 1
| Celkem za | 96D Přesuny suti a vybouraných hmot |  |  |  | 0 |  | 0 |  | 0 |  | 4 |  |  |  |  | 0 | 0 | 0 | 0 | 0

## 1801-001 20180110 KL-1
POLOŽKOVÝ ROZPOČET
Rozpočet |  | 20180110 | Oprava střechy | JKSO
Objekt |  |  |  | SKP
18/01-001 |  | Oprava střechy |  | Měrná jednotka
Stavba |  |  |  | Počet jednotek | 0
018-1 |  | Bazén Výšinka Turnov - oprava střešního pláště |  | Náklady na m.j. | 0
Projektant |  | ACTIV Projekce, s.r.o. |  | Typ rozpočtu
Zpracovatel projektu
Objednatel |  | Město Turnov
Dodavatel |  |  |  | Zakázkové číslo
Rozpočtoval |  |  |  | Počet listů
ROZPOČTOVÉ NÁKLADY
Základní rozpočtové náklady |  |  | Ostatní rozpočtové náklady
| HSV celkem | 0 | Ztížené výrobní podmínky |  | 0
Z | PSV celkem | 0 | Skládky na staveništi, skladování materiálu |  | 0
R | M práce celkem | 0 | Zdvihací prostředky, montáž, demontáž, nájem, ener |  | 0
N | M dodávky celkem | 0 | Mimostaveništní doprava |  | 0
ZRN celkem |  | 0 | Zařízení staveniště |  | 0
|  |  | Náklady na provoz a údržbu vybavení staveniště, sp |  | 0
HZS |  | 0 | Kompletační a koordinační činnost |  | 0
ZRN+HZS |  | 0 | Ostatní náklady neuvedené |  | 0
ZRN+ost.náklady+HZS |  | 0 | Ostatní náklady celkem |  | 0
Vypracoval |  |  | Za zhotovitele | Za objednatele
Jméno : |  |  | Jméno : | Jméno :
Datum : |  |  | Datum : | Datum :
Podpis : |  |  | Podpis: | Podpis:
Základ pro DPH |  | 21 | % | 0
DPH |  | 21 | % | 0
Základ pro DPH |  | 0 | % | 0
DPH |  | 0 | % | 0
CENA ZA OBJEKT CELKEM |  |  |  | 0
Poznámka :
Zhotovitel je povinen provést na svůj náklad a své nebezpečí veškeré práce a dodávky, které jsou v projektové dokumentaci obsaženy, bez ohledu na to, zda jsou obsaženy v textové a nebo ve výkresové části, jakož i práce, které v dokumentaci sice obsaženy nejsou, ale které jsou nezbytné pro provedení díla a jeho řádné fungování. Je v zájmu zhotovitele jako odborné firmy se řádně seznámit s projektovou dokumentací a pečlivě ji překontroloval a uvažovat s tím, že investor nebude brát zřetel na požadavky a námitky zhotovitele vyplývající z vad, nedostatečného či chybného popisu díla v projektové dokumentaci. Je-li v technických specifikacích, projektové dokumentaci či výkazu výměr uveden odkaz na konkrétní výrobek, materiál, technologii příp. na obchodní firmu, má se za to, že se jedná o vymezení minimálních požadovaných standardů výrobku, technologie či materiálu. V tomto případě je uchazeč oprávněn v nabídce uvést i jiné, kvalitativně a technicky obdobné nebo lepší řešení, které splňuje minimálně požadované standardy a odpovídá uvedeným parametrům.

## 1801-001 20180110 Rek-1
Stavba : |  | 018-1 Bazén Výšinka Turnov - oprava střešního pláště |  |  | Rozpočet : | 20180110
Objekt : |  | 18/01-001 Oprava střechy |  |  | Oprava střechy
REKAPITULACE STAVEBNÍCH DÍLŮ
| Stavební díl |  | HSV | PSV | Dodávka | Montáž | HZS
94 | Lešení a stavební výtahy |  | 0 | 0 | 0 | 0 | 0
95 | Dokončovací konstrukce na pozemních stavbách |  | 0 | 0 | 0 | 0 | 0
99 | Staveništní přesun hmot |  | 0 | 0 | 0 | 0 | 0
711 | Izolace proti vodě |  | 0 | 0 | 0 | 0 | 0
712 | Živičné krytiny |  | 0 | 0 | 0 | 0 | 0
713 | Izolace tepelné |  | 0 | 0 | 0 | 0 | 0
721 | Vnitřní kanalizace |  | 0 | 0 | 0 | 0 | 0
743 | Elektromontáže - hrubá montáž |  | 0 | 0 | 0 | 0 | 0
762 | Konstrukce tesařské |  | 0 | 0 | 0 | 0 | 0
767 | Konstrukce zámečnické |  | 0 | 0 | 0 | 0 | 0
| CELKEM OBJEKT |  | 0 | 0 | 0 | 0 | 0
VEDLEJŠÍ ROZPOČTOVÉ NÁKLADY
Název VRN |  |  | Kč | % | Základna |  | Kč
Ztížené výrobní podmínky |  |  | 0 | 0 | 0 |  | 0 | 0
Skládky na staveništi, skladování materiálu |  |  | 0 | 0 | 0 |  | 0 | 0
Zdvihací prostředky, montáž, demontáž, nájem, ener |  |  | 0 | 0 | 0 |  | 0 | 0
Mimostaveništní doprava |  |  | 0 | 0 | 0 |  | 0 | 0
Zařízení staveniště |  |  | 0 | 0 | 0 |  | 0 | 1
Náklady na provoz a údržbu vybavení staveniště, sp |  |  | 0 | 0 | 0 |  | 0 | 1
Kompletační a koordinační činnost |  |  | 0 | 0 | 0 |  | 0 | 2
Ostatní zkoušky a měření, výrobní dokumentace |  |  | 0 | 0 | 0 |  | 0 | 2
| CELKEM VRN |  |  |  |  | 0
Poznámka :
V případě VRN se jedná o zcela volné položky a uchazeč nacení VRN dle svého uvážení. Je věcí uchazečů, jak vysoké sazby si pro VRN určí a zda je vůbec budou uvádět. Nicméně související náklady budou zahrnuty v celkové ceně díla.

## 1801-001 20180110 Pol-1
Položkový rozpočet
Stavba : |  | 018-1 Bazén Výšinka Turnov - oprava střešního pláště |  | Rozpočet: | 20180110
Objekt : |  | 18/01-001 Oprava střechy |  | Oprava střechy
P.č. | Číslo položky | Název položky | MJ | množství | cena / MJ | celkem (Kč) | Jednotková hmotnost | Celková hmotnost | Jednotková dem.hmot. | Celková dem.hmot.
Díl: | 94 | Lešení a stavební výtahy | [10 empty] | 1
1 | 944611111U00 | Mtž ochranná plachta (zajištění proti zatečení střecha) | m2 | 559.735 |  | 0 | 0 | 0 | 0 | 0 |  |  | 2 | 1 | 1 | 1 | 1 | 0 | 0 | 0 | 0 | 0 | 1 | 1
|  | střecha "A":25,3*12,85 |  | 325.105 | [7 empty] | střecha "A":25,3*12,85
|  | střecha "B":14,85*8,2 |  | 121.77 | [7 empty] | střecha "B":14,85*8,2
|  | 10,45*10,8 |  | 112.86 | [7 empty] | 10,45*10,8
2 | 944611811U00 | Dmtž ochranná plachta (zajištění proti zatečení střecha) | m2 | 559.735 |  | 0 | 0 | 0 | 0 | 0 |  |  | 2 | 1 | 1 | 1 | 1 | 0 | 0 | 0 | 0 | 0 | 1 | 1
|  | střecha "A":25,3*12,85 |  | 325.105 | [7 empty] | střecha "A":25,3*12,85
|  | střecha "B":14,85*8,2 |  | 121.77 | [7 empty] | střecha "B":14,85*8,2
|  | 10,45*10,8 |  | 112.86 | [7 empty] | 10,45*10,8
| Celkem za | 94 Lešení a stavební výtahy |  |  |  | 0 |  | 0 |  | 0 |  |  | 4 |  |  |  |  | 0 | 0 | 0 | 0 | 0
Díl: | 95 | Dokončovací konstrukce na pozemních stavbách | [10 empty] | 1
3 | 953961211U00 | Kotva chem patr M8 hl 8cm ŽB vyvrt | kus | 48 |  | 0 | 3e-05 | 0.00144 | 0 | 0 |  |  | 2 | 1 | 1 | 1 | 1 | 0 | 0 | 0 | 0 | 0 | 1 | 1
|  | hrana u mezistřešního žlabu:24,0*2 |  | 48 | [7 empty] | hrana u mezistřešního žlabu:24,0*2
4 | 953965112U00 | Kotevní šroub chem kotv M8 hl 15cm | kus | 48 |  | 0 | 0.0001 | 0.0048 | 0 | 0 |  |  | 2 | 1 | 1 | 1 | 1 | 0 | 0 | 0 | 0 | 0 | 1 | 1
|  | hrana u mezistřešního žlabu:24,0*2 |  | 48 | [7 empty] | hrana u mezistřešního žlabu:24,0*2
| Celkem za | 95 Dokončovací konstrukce na pozemních stavbách |  |  |  | 0 |  | 0.00624 |  | 0 |  |  | 4 |  |  |  |  | 0 | 0 | 0 | 0 | 0
Díl: | 99 | Staveništní přesun hmot | [10 empty] | 1
5 | 999281111R00 | Přesun hmot pro opravy a údržbu do výšky 25 m | t | 0.00624 |  | 0 | 0 | 0 |  | 0 |  |  | 2 | 7 | 1 | 2 | 1 | 0 | 0 | 0 | 0 | 0 | 7 | 1
| Celkem za | 99 Staveništní přesun hmot |  |  |  | 0 |  | 0 |  | 0 |  |  | 4 |  |  |  |  | 0 | 0 | 0 | 0 | 0
Díl: | 711 | Izolace proti vodě | [10 empty] | 1
6 | 711111001R00 | Izolace proti vlhkosti vodor. nátěr ALP za studena | m2 | 589.5025 |  | 0 | 0 | 0 | 0 | 0 |  |  | 2 | 1 | 7 | 7 | 2 | 0 | 0 | 0 | 0 | 0 | 1 | 7
|  | střecha "A":25,3*12,85 |  | 325.105 | [7 empty] | střecha "A":25,3*12,85
|  | střecha "B":14,85*8,2 |  | 121.77 | [7 empty] | střecha "B":14,85*8,2
|  | 10,45*10,8 |  | 112.86 | [7 empty] | 10,45*10,8
|  | napojení stř. "B" na sousední budovu:11,25*(0,3+0,3+0,15) |  | 8.4375 | [7 empty] | napojení stř. "B" na sousední budovu:11,25*(0,3+0,3+0,15)
|  | mezistřešní žlab:23,7*(3*0,3) |  | 21.33 | [7 empty] | mezistřešní žlab:23,7*(3*0,3)
7 | 11163111 | Lak asfaltový izolační ALP-PENETRAL, sud | kg | 117.9005 |  | 0 | 0.001 | 0.1179 |  | 0 |  |  | 2 | 3 | 7 | 11163111 | 2 | 0 | 0 | 0 | 0 | 0 | 3 | 7
|  | k pol. č. 711111001R00:589,5025* 0,20 |  | 117.9005 | [7 empty] | k pol. č. 711111001R00:589,5025* 0,20
8 | 998711102R00 | Přesun hmot pro izolace proti vodě, výšky do 12 m | t | 0.1179 |  | 0 | 0 | 0 |  | 0 |  |  | 2 | 7 | 1001 | 5 | 2 | 0 | 0 | 0 | 0 | 0 | 7 | 1001
| Celkem za | 711 Izolace proti vodě |  |  |  | 0 |  | 0.1179 |  | 0 |  |  | 4 |  |  |  |  | 0 | 0 | 0 | 0 | 0
Díl: | 712 | Živičné krytiny | [10 empty] | 1
9 | 712341559R00 | Povlaková krytina střech do 10°, NAIP přitavením | m2 | 589.5025 |  | 0 | 0.00035 | 0.20633 | 0 | 0 |  |  | 2 | 1 | 7 | 7 | 2 | 0 | 0 | 0 | 0 | 0 | 1 | 7
|  | Povlaková krytina je provedena pásy přitavenými v plné ploše. Plochy povlakové krytiny střech jednotlivě menší než 10 m2 se oceňují s příplatkem položka číslo 712 39-9097. | [8 empty] | Povlaková krytina je provedena pásy přitavenými v plné ploše. Plochy povlakové krytiny střech jednotlivě menší než 10 m2 se oceňují s příplatkem položka číslo 712 39-9097. |  | 3
|  | střecha "A":25,3*12,85 |  | 325.105 | [7 empty] | střecha "A":25,3*12,85
|  | střecha "B":14,85*8,2 |  | 121.77 | [7 empty] | střecha "B":14,85*8,2
|  | 10,45*10,8 |  | 112.86 | [7 empty] | 10,45*10,8
|  | napojení stř. "B" na sousední budovu:11,25*(0,3+0,3+0,15) |  | 8.4375 | [7 empty] | napojení stř. "B" na sousední budovu:11,25*(0,3+0,3+0,15)
|  | mezistřešní žlab:23,7*(3*0,3) |  | 21.33 | [7 empty] | mezistřešní žlab:23,7*(3*0,3)
10 | 62852254 | Pás modifikovaný asfalt SBS 40 special mineral | m2 | 677.9279 |  | 0 | 0.0043 | 2.9151 |  | 0 |  |  | 2 | 3 | 7 | 62852254 | 2 | 0 | 0 | 0 | 0 | 0 | 3 | 7
|  | Povlaková krytina je provedena pásy přitavenými v plné ploše. Plochy povlakové krytiny střech jednotlivě menší než 10 m2 se oceňují s příplatkem položka číslo 712 39-9097. | [8 empty] | Povlaková krytina je provedena pásy přitavenými v plné ploše. Plochy povlakové krytiny střech jednotlivě menší než 10 m2 se oceňují s příplatkem položka číslo 712 39-9097. |  | 3
|  | ztratné 15%:589,5025*1,15 |  | 677.9279 | [7 empty] | ztratné 15%:589,5025*1,15
11 | 712373111R00 | Krytina střech do 10° fólie, vč. 6-8 kotev/m2 na beton | m2 | 325.105 |  | 0 | 0 | 0 | 0 | 0 |  |  | 2 | 1 | 7 | 7 | 2 | 0 | 0 | 0 | 0 | 0 | 1 | 7
|  | střecha "A":25,3*12,85 |  | 325.105 | [7 empty] | střecha "A":25,3*12,85
12 | 28322103.A | střešní fólie min. tl.1,5, š. 1600 mm střešní šedá s možností mech. kotvení | m2 | 367.3687 |  | 0 | 0.0023 | 0.84495 |  | 0 |  |  | 2 | 3 | 7 | 28322103.A | 2 | 0 | 0 | 0 | 0 | 0 | 3 | 7
|  | ztratné 13%:325,105*1,13 |  | 367.3687 | [7 empty] | ztratné 13%:325,105*1,13
13 | 712361703R00 | Povlaková krytina střech do 10°, fólií PVC-P kotvena lepením | m2 | 264.3975 |  | 0 | 0.00083 | 0.21945 | 0 | 0 |  |  | 2 | 1 | 7 | 7 | 2 | 0 | 0 | 0 | 0 | 0 | 1 | 7
|  | střecha "B":14,85*8,2 |  | 121.77 | [7 empty] | střecha "B":14,85*8,2
|  | 10,45*10,8 |  | 112.86 | [7 empty] | 10,45*10,8
|  | napojení stř. "B" na sousední budovu:11,25*(0,3+0,3+0,15) |  | 8.4375 | [7 empty] | napojení stř. "B" na sousední budovu:11,25*(0,3+0,3+0,15)
|  | mezistřešní žlab:23,7*(3*0,3) |  | 21.33 | [7 empty] | mezistřešní žlab:23,7*(3*0,3)
14 | 28322100.A | střešní fólie min. tl.3,2, š. 2100 mm střešní šedá s možností kotvení lepením | m2 | 298.7692 |  | 0 | 0.0023 | 0.68717 |  | 0 |  |  | 2 | 3 | 7 | 28322100.A | 2 | 0 | 0 | 0 | 0 | 0 | 3 | 7
|  | ztratné 13%:264,3975*1,13 |  | 298.7692 | [7 empty] | ztratné 13%:264,3975*1,13
15 | 24742212 | PUK lepidlo na hydroizolační PVC-P pásy dle PD | kg | 42.3036 |  | 0 | 0.001 | 0.042304 |  | 0 |  |  | 2 | 3 | 7 | 24742212 | 2 | 0 | 0 | 0 | 0 | 0 | 3 | 7
|  | spotřeba 0,16 kg/m2:264,3975*0,16 |  | 42.3036 | [7 empty] | spotřeba 0,16 kg/m2:264,3975*0,16
16 | 712391172R00 | Povlaková krytina střech do 10°, ochran. textilie | m2 | 325.105 |  | 0 | 3e-05 | 0.0097532 | 0 | 0 |  |  | 2 | 1 | 7 | 7 | 2 | 0 | 0 | 0 | 0 | 0 | 1 | 7
|  | střecha "A":25,3*12,85 |  | 325.105 | [7 empty] | střecha "A":25,3*12,85
17 | 67390526 | geotextilie netkaná PP, 300 g/m2, šíře 300 cm | m2 | 341.3603 |  | 0 | 0.0003 | 0.10241 |  | 0 |  |  | 2 | 3 | 7 | 67390526 | 2 | 0 | 0 | 0 | 0 | 0 | 3 | 7
|  | ztratné 5%:325,105*1,05 |  | 341.3603 | [7 empty] | ztratné 5%:325,105*1,05
18 | 712378003R00 | Atiková okapnice VIPLANYL RŠ 250 mm pol. č. -4- | m | 89.15 |  | 0 | 0.00158 | 0.14086 | 0 | 0 |  |  | 2 | 1 | 7 | 7 | 2 | 0 | 0 | 0 | 0 | 0 | 1 | 7
|  | Položka obsahuje dodávku a montáž atikové okapnice RŠ 250 mm osazené do podkladu spojovacím materiálem ve dvou řadách celkem 12 ks/m. | [8 empty] | Položka obsahuje dodávku a montáž atikové okapnice RŠ 250 mm osazené do podkladu spojovacím materiálem ve dvou řadách celkem 12 ks/m. |  | 3
|  | V položce není zahrnutý prořez materiálu, zhotovitel je povinen prořez zohlednit do jednotkové ceny. | [8 empty] | V položce není zahrnutý prořez materiálu, zhotovitel je povinen prořez zohlednit do jednotkové ceny. |  | 3
|  | střecha "A":25,3+13,00*2 |  | 51.3 | [7 empty] | střecha "A":25,3+13,00*2
|  | střecha "B":8,35+14,85 |  | 23.2 | [7 empty] | střecha "B":8,35+14,85
|  | 3,7+10,95 |  | 14.65 | [7 empty] | 3,7+10,95
19 | 712378006R00 | Rohová lišta vnější VIPLANYL RŠ 100 mm pol. č. -3- | m | 100.6 |  | 0 | 0.00063 | 0.063378 | 0 | 0 |  |  | 2 | 1 | 7 | 7 | 2 | 0 | 0 | 0 | 0 | 0 | 1 | 7
|  | Položka obsahuje dodávku a montáž rohové vnější lišty RŠ 100 mm osazené do podkladu spojovacím materiálem v jedné řadě 6 ks/m. | [8 empty] | Položka obsahuje dodávku a montáž rohové vnější lišty RŠ 100 mm osazené do podkladu spojovacím materiálem v jedné řadě 6 ks/m. |  | 3
|  | V položce není zahrnutý prořez materiálu, zhotovitel je povinen prořez zohlednit do jednotkové ceny. | [8 empty] | V položce není zahrnutý prořez materiálu, zhotovitel je povinen prořez zohlednit do jednotkové ceny. |  | 3
|  | střecha "A":0 |  | 0 | [7 empty] | střecha "A":0
|  | střecha "B":(7,4+14,05+3,7+10,8) |  | 35.95 | [7 empty] | střecha "B":(7,4+14,05+3,7+10,8)
|  | napojení stř. "B" na sousední budovu:11,25 |  | 11.25 | [7 empty] | napojení stř. "B" na sousední budovu:11,25
|  | mezistřešní žlab:23,7*2 |  | 47.4 | [7 empty] | mezistřešní žlab:23,7*2
|  | výlez:4*1,5 |  | 6 | [7 empty] | výlez:4*1,5
20 | 712378005R00 | Stěnová lišta vyhnutá VIPLANYL RŠ 70 mm pol.č. -1- | m | 11.25 |  | 0 | 0.00044 | 0.00495 | 0 | 0 |  |  | 2 | 1 | 7 | 7 | 2 | 0 | 0 | 0 | 0 | 0 | 1 | 7
|  | Položka obsahuje dodávku a montáž stěnové lišty vyhnuté RŠ 70 mm osazené do podkladu spojovacím materiálem v jedné řadě 6 ks/m. | [8 empty] | Položka obsahuje dodávku a montáž stěnové lišty vyhnuté RŠ 70 mm osazené do podkladu spojovacím materiálem v jedné řadě 6 ks/m. |  | 3
|  | V položce není zahrnutý prořez materiálu, zhotovitel je povinen prořez zohlednit do jednotkové ceny. | [8 empty] | V položce není zahrnutý prořez materiálu, zhotovitel je povinen prořez zohlednit do jednotkové ceny. |  | 3
|  | napojení stř. "B" na sousední budovu:11,25 |  | 11.25 | [7 empty] | napojení stř. "B" na sousední budovu:11,25
21 | 712378007R00 | Rohová lišta vnitřní VIPLANYL RŠ 100 mm pol. č. -2- | m | 111.85 |  | 0 | 0.00063 | 0.070466 | 0 | 0 |  |  | 2 | 1 | 7 | 7 | 2 | 0 | 0 | 0 | 0 | 0 | 1 | 7
|  | Položka obsahuje dodávku a montáž rohové vnitřní lišty RŠ 100 mm osazené do podkladu spojovacím materiálem v jedné řadě 6 ks/m. | [8 empty] | Položka obsahuje dodávku a montáž rohové vnitřní lišty RŠ 100 mm osazené do podkladu spojovacím materiálem v jedné řadě 6 ks/m. |  | 3
|  | V položce není zahrnutý prořez materiálu, zhotovitel je povinen prořez zohlednit do jednotkové ceny. | [8 empty] | V položce není zahrnutý prořez materiálu, zhotovitel je povinen prořez zohlednit do jednotkové ceny. |  | 3
|  | střecha "A":0 |  | 0 | [7 empty] | střecha "A":0
|  | střecha "B":(7,4+14,05+3,7+10,8) |  | 35.95 | [7 empty] | střecha "B":(7,4+14,05+3,7+10,8)
|  | napojení stř. "B" na sousední budovu:11,25*2 |  | 22.5 | [7 empty] | napojení stř. "B" na sousední budovu:11,25*2
|  | mezistřešní žlab:23,7*2 |  | 47.4 | [7 empty] | mezistřešní žlab:23,7*2
|  | výlez :4*1,5 |  | 6 | [7 empty] | výlez :4*1,5
22 | 998712102R00 | Přesun hmot pro povlakové krytiny, výšky do 12 m | t | 5.3071 |  | 0 | 0 | 0 |  | 0 |  |  | 2 | 7 | 1001 | 5 | 2 | 0 | 0 | 0 | 0 | 0 | 7 | 1001
| Celkem za | 712 Živičné krytiny |  |  |  | 0 |  | 5.3071 |  | 0 |  |  | 4 |  |  |  |  | 0 | 0 | 0 | 0 | 0
Díl: | 713 | Izolace tepelné | [10 empty] | 1
23 | 713141111R00 | Montáž izolace tepelné střech plochých plně lepená rozehř. asfalt. 1vrstva rohoží, pásů, dílců, desek | m2 | 198.98 |  | 0 | 0.00229 | 0.45566 | 0 | 0 |  |  | 2 | 1 | 7 | 7 | 2 | 0 | 0 | 0 | 0 | 0 | 1 | 7
|  | střecha "B":14,85*8,2 |  | 121.77 | [7 empty] | střecha "B":14,85*8,2
|  | odpočet atiky:-8,2-14,05 |  | -22.25 | [7 empty] | odpočet atiky:-8,2-14,05
|  | Mezisoučet |  | 99.52 | [7 empty] | Mezisoučet
|  | 10,45*10,8 |  | 112.86 | [7 empty] | 10,45*10,8
|  | odpočet atiky:-2,6-10,8 |  | -13.4 | [7 empty] | odpočet atiky:-2,6-10,8
|  | Mezisoučet |  | 99.46 | [7 empty] | Mezisoučet
24 | 28376536 | Deska izolační PIR - miner.rouno 1200x600x 60 mm | m2 | 202.9596 |  | 0 | 0.0018 | 0.36533 |  | 0 |  |  | 2 | 3 | 7 | 28376536 | 2 | 0 | 0 | 0 | 0 | 0 | 3 | 7
|  | ztratné 2% :198,98*1,02 |  | 202.9596 | [7 empty] | ztratné 2% :198,98*1,02
25 | 11161346 | Asfalt oxidovaný stavebně izolační AOSI 85/25 | T | 0.398 |  | 0 | 1 | 0.398 |  | 0 |  |  | 2 | 3 | 7 | 11161346 | 2 | 0 | 0 | 0 | 0 | 0 | 3 | 7
|  | spotřeba 2 kg/m2:198,98*0,002 |  | 0.398 | [7 empty] | spotřeba 2 kg/m2:198,98*0,002
26 | 998713102R00 | Přesun hmot pro izolace tepelné, výšky do 12 m | t | 1.219 |  | 0 | 0 | 0 |  | 0 |  |  | 2 | 7 | 1001 | 5 | 2 | 0 | 0 | 0 | 0 | 0 | 7 | 1001
| Celkem za | 713 Izolace tepelné |  |  |  | 0 |  | 1.219 |  | 0 |  |  | 4 |  |  |  |  | 0 | 0 | 0 | 0 | 0
Díl: | 721 | Vnitřní kanalizace | [10 empty] | 1
27 | 721234152RT1 | Vtok střešní renovační (sanační) dle PD DN 75 až 160 | kus | 2 |  | 0 | 0.00196 | 0.00392 | 0 | 0 |  |  | 2 | 1 | 7 | 7 | 2 | 0 | 0 | 0 | 0 | 0 | 1 | 7
28 | 721273153U00 | Hlavice ventilační PP DN 110 | kus | 4 |  | 0 | 0.00028 | 0.00112 | 0 | 0 |  |  | 2 | 1 | 7 | 7 | 2 | 0 | 0 | 0 | 0 | 0 | 1 | 7
29 | 998721102R00 | Přesun hmot pro vnitřní kanalizaci, výšky do 12 m | t | 0.00504 |  | 0 | 0 | 0 |  | 0 |  |  | 2 | 7 | 1001 | 5 | 2 | 0 | 0 | 0 | 0 | 0 | 7 | 1001
| Celkem za | 721 Vnitřní kanalizace |  |  |  | 0 |  | 0.00504 |  | 0 |  |  | 4 |  |  |  |  | 0 | 0 | 0 | 0 | 0
Díl: | 743 | Elektromontáže - hrubá montáž | [10 empty] | 1
30 | 743621110R00 | Mtz drátu nebo lana stávajícího hromosvodné vodorovné vedení D do 10 mm s podpěrou | m | 135.3 |  | 0 | 0 | 0 | 0 | 0 |  |  | 2 | 1 | 9 | 9 | 2 | 0 | 0 | 0 | 0 | 0 | 1 | 9
|  | střecha "A":2*25,3+2*12,85+5 |  | 81.3 | [7 empty] | střecha "A":2*25,3+2*12,85+5
|  | střecha "B":8,2+25,3+3,7+10,8+6 |  | 54 | [7 empty] | střecha "B":8,2+25,3+3,7+10,8+6
31 | 743621120R00 | Montáž drátu nového nebo lana nového hromosvodné včetně dodávky nových podpěr | m | 60 |  | 0 | 0 | 0 | 0 | 0 |  |  | 2 | 1 | 9 | 9 | 2 | 0 | 0 | 0 | 0 | 0 | 1 | 9
|  | pospojení se zachtným systémem:20*3,0 |  | 60 | [7 empty] | pospojení se zachtným systémem:20*3,0
32 | 35441072 | Drát průměr 10 mm FeZn nebo AlMgSi | m | 37.2 |  | 0 | 0.00013 | 0.004836 |  | 0 |  |  | 2 | 3 | 7 | 35441072 | 2 | 0 | 0 | 0 | 0 | 0 | 3 | 7
|  | 60*0,62 |  | 37.2 | [7 empty] | 60*0,62
| Celkem za | 743 Elektromontáže - hrubá montáž |  |  |  | 0 |  | 0.004836 |  | 0 |  |  | 4 |  |  |  |  | 0 | 0 | 0 | 0 | 0
Díl: | 762 | Konstrukce tesařské | [10 empty] | 1
33 | 762341610R00 | Montáž podpůrných konstrukcí z bednění okapových říms z hrubých prken | m2 | 3.555 |  | 0 | 0 | 0 | 0 | 0 |  |  | 2 | 1 | 7 | 7 | 2 | 0 | 0 | 0 | 0 | 0 | 1 | 7
|  | hrana u mezistřešního žlabu:23,7*0,15 |  | 3.555 | [7 empty] | hrana u mezistřešního žlabu:23,7*0,15
34 | 60512580 | Prkno SM/JD omít.II.jak.tl.3,8 dl.200-350 š.10-16 impregnované | m3 | 0.1843 |  | 0 | 0.55 | 0.10136 |  | 0 |  |  | 2 | 3 | 7 | 60512580 | 2 | 0 | 0 | 0 | 0 | 0 | 3 | 7
|  | Začátek provozního součtu |  | 0 | [7 empty] | Začátek provozního součtu
|  | hrana u mezistřešního žlabu:(2*23,7*0,15) |  | 7.11 | [7 empty] | hrana u mezistřešního žlabu:(2*23,7*0,15)
|  | Konec provozního součtu |  | 7.11 | [7 empty] | Konec provozního součtu
|  | ztratné 8% :7,11*0,024*1,08 |  | 0.1843 | [7 empty] | ztratné 8% :7,11*0,024*1,08
35 | 762395000R00 | Spojovací a ochranné prostředky pro střechy | m3 | 0.1843 |  | 0 | 0.02357 | 0.004344 | 0 | 0 |  |  | 2 | 1 | 7 | 7 | 2 | 0 | 0 | 0 | 0 | 0 | 1 | 7
|  | Položka je určena pouze pro soubory: | [8 empty] | Položka je určena pouze pro soubory: |  | 3
|  | 762 33 Montáž vázaných konstrukcí krovů | [8 empty] | 762 33 Montáž vázaných konstrukcí krovů |  | 3
|  | 762 34 Montáž bednění a laťování, | [8 empty] | 762 34 Montáž bednění a laťování, |  | 3
|  | 762 35 Montáž nadstřešních konstrukcí, | [8 empty] | 762 35 Montáž nadstřešních konstrukcí, |  | 3
|  | 762 36 Montáž spádových klínů. | [8 empty] | 762 36 Montáž spádových klínů. |  | 3
|  | Začátek provozního součtu |  | 0 | [7 empty] | Začátek provozního součtu
|  | hrana u mezistřešního žlabu:(2*23,7*0,15) |  | 7.11 | [7 empty] | hrana u mezistřešního žlabu:(2*23,7*0,15)
|  | Konec provozního součtu |  | 7.11 | [7 empty] | Konec provozního součtu
|  | ztratné 8% :7,11*0,024*1,08 |  | 0.1843 | [7 empty] | ztratné 8% :7,11*0,024*1,08
36 | 998762102R00 | Přesun hmot pro tesařské konstrukce, výšky do 12 m | t | 0.10571 |  | 0 | 0 | 0 |  | 0 |  |  | 2 | 7 | 1001 | 5 | 2 | 0 | 0 | 0 | 0 | 0 | 7 | 1001
| Celkem za | 762 Konstrukce tesařské |  |  |  | 0 |  | 0.10571 |  | 0 |  |  | 4 |  |  |  |  | 0 | 0 | 0 | 0 | 0
Díl: | 767 | Konstrukce zámečnické | [10 empty] | 1
37 | 767000000R | M+D záchytného systému na ploché střeše do 20 kotevních dodů a délky do 100 m´ | kpl | 1 |  | 0 | 0.17 | 0.17 | 0 | 0 |  |  | 2 | 1 | 7 | 7 | 2 | 0 | 0 | 0 | 0 | 0 | 1 | 7
| Celkem za | 767 Konstrukce zámečnické |  |  |  | 0 |  | 0.17 |  | 0 |  |  | 4 |  |  |  |  | 0 | 0 | 0 | 0 | 0