## List1
Výkaz výměr
Dovybavení knihovní pobočky v nádražní budově, Turnov
| Zadavatel: Městská knihovna Antonína Marka Turnov, příspěvková organizace |  | v Turnově, 7.března 2018
|  | ks | jednot.cena | Kč bez DPH
| A) Vestavěné patro a schodiště - Celková cena |  |  | 0
Vestavěné patro bude ze dřeva – mezonet bude stát na čtyřech sloupkách a přichycen bude o obvodové stěny, na patře bude z jedné strany zábradlí z kovu, technické řešení a uchycení mezonetu – viz dokumentace, skladba podlahy mezonetu – viz dokumentace, výpis řeziva u mezonetu – viz dokumentace,
1. | Cena za dřevěné patro: | 1 |  | 0
- schodiště na vestavěné patro bude dřevěné (18x165/300), zábradlí kovové jak na patře, tak při schodišti (v dokumentaci je navrženo skleněné zábradlí – kvůli ceně změněno na kov),
2. | Cena za dřevěné schodiště (včetně kovového svislého zábradlí): | 1 |  | 0
Další informace dle architektonické dokumentace a konkrétního upřesnění dle domluvy se zadavatelem zakázky
|  | ks | jednot.cena | Kč bez DPH
| B) Interiér a mobiliář - Celková cena | 93 |  | 0
specifikace pro všechny prvky (mobiliář i vestavěný interiér): prvky budou vyrobeny z laminovaných dřevotřískových desek tl. min. 18 mm (např. Kronospan, Egger apod.), tl. desek dle predikované nosnosti, matné, barevnost: korpus včetně hran bude světle šedé barvy např. 112PE, dvířka pak výrazně barevná (modrá, červená, oranžová - dle dohody s objednatelem); úchytky, nožičky, nohy stolů, kolečka - matná, stříbrná
3. | jednostranný knihovní regál (900x250x1820 mm), dřevěný, požadavek: | 13 |  | 0
4. | oboustranný knihovní regál (900x590x1820 mm), dřevěný, požadavek: | 3 |  | 0
5. | knihovní regál oboustranný pojízdný (900x590x1520 mm), dřevěný, 4 otočná kolečka, minimálně 2 kolečka mají možnost využít brzdu, požadavek: | 4 |  | 0
6. | časopisecký knihovní regál, dvousloupcový s 8 boxy (600x350x1820 mm), dřevěný, požadavek: | 3 |  | 0
7. | kulatý stůl dřevěný, chromová noha, průměr 1000 mm, požadavek: | 5 |  | 0
8. | plastová židle modrá, důležitost: lehkost a možnost ukládání na sebe, požadavek: | 50 |  | 0
9. | půlkulatý stůl dřevěný, chromová noha, kotvení ke zdi, průměr 1000 mm, požadavek: | 2 |  | 0
10. | dřevěný počítačový stolek (900x600x750 mm), výsuv klávesnice, box na PC, průchodky na kabely, včetně zástěny pro soukromí s výškou 25 cm, požadavek | 2 |  | 0
11. | knihovnický pult, dřevěný, barevnost dle domluvy s objednatelem, atypický tvar, navazuje na sloupy z mezonetu, stůl ve tvaru L – přední část uzavřena, má boční desku až k zemi, výška 800 mm, pultová deska 500 mm, šířka 600mm, délka ve tvaru L 2070 mm a 2610 mm viz dokumentace, požadavek: | 1 |  | 0
12. | šatní skříň dřevěná (800x600x2010 mm), polovina provedení jako šatní (šatní tyč + horní police + spodní police), druhá polovina s pěti policemi, požadavek: | 1 |  | 0
13. | šatní skříň dřevěná (800x600x2010 mm), polovina jako úschovna úklidových prostředků (pouze horní police), druhá polovina s pěti policemi, požadavek: | 1 |  | 0
14. | věšáková sestava ze dřeva, (umístění dle domluvy se zadavatelem zakázky) | 2 |  | 0
15. | dětské dřevěné židličky se zvířecími motivy, rozměry 330x310x výška 540 mm, výška sedátka 265 mm, opěradla mají tvar či obrázek zvířete, barva dřeva dle domluvy, požadavek: | 4 |  | 0
16. | malý dětský dřevěný stolek s výškou 430 mm, průměrem 600 mm, požadavek: | 1 |  | 0
17. | kuchyňská sestava, vestavná lednička, mikrovlnná trouba, skříňky – různé velikosti, dřez, rozměry dle dokumentace | 1 |  | 0
Další informace dle architektonické dokumentace a konkrétního upřesnění dle domluvy se zadavatelem zakázky
| CELKOVÁ CENA ZA ZAKÁZKU bez DPH : |  |  | 0
| DPH 21% |  |  | 0
| CELKOVÁ CENA ZA ZAKÁZKU včetně DPH : |  |  | 0