## Pokyny pro vyplnění
Pokyny pro vyplnění
Ve všech listech tohoto souboru můžete měnit pouze buňky s modrým pozadím. Jedná se o tyto údaje : - údaje o firmě - jednotkové ceny položek zadané na maximálně dvě desetinná místa

## Stavba
#RTSROZP# | Soupis stavebních prací, dodávek a služeb
| Stavba: |  | 0604 | Výměna oken - BD Bezručova č.p. 1055, Turnov
| Objekt: |  | SO 01 | Architektonicko-stavební řešení
293 | Rozpočet: |  | 1 | Architektonicko-stavební řešení
| Zadavatel |  | MĚSTO TURNOV |  |  |  | IČO: | 00276227
|  |  | Antonína Dvořáka 335 |  |  |  | DIČ: | CZ00276227
|  | 51101 | Turnov
| Projektant: |  | Jiří Procházka |  |  |  | IČO: | 41210948
|  |  | 13 |  |  |  | DIČ: | CZ5904061603
|  | 51101 | Kacanovy
| Zhotovitel: | [5 empty] | IČO:
DIČ:
Vypracoval:
| Rozpis ceny | [6 empty] | Celkem
HSV | HSV | [6 empty] | 0
PSV | PSV | [6 empty] | 0
MON | MON | [6 empty] | 0
VN | Vedlejší náklady | [6 empty] | 0
ON | Ostatní náklady | [6 empty] | 0
| Celkem | [6 empty] | 0
Rekapitulace daní
0 | Základ pro sníženou DPH |  |  | 15 | % | 0 |  |  | CZK
0 | Snížená DPH |  |  | 15 | % | 0 |  |  | CZK
0 | Základ pro základní DPH |  |  | 21 | % | 0 |  |  | CZK
0 | Základní DPH |  |  | 21 | % | 0 |  |  | CZK
0 | Zaokrouhlení |  |  |  |  | 0 |  |  | CZK
| Cena celkem bez DPH |  |  |  |  | 0 |  |  | CZK
0 | Cena celkem s DPH |  |  |  |  | 0 |  |  | CZK
|  | v |  |  | dne |  | 2026-07-30
|  |  | Za zhotovitele |  |  |  | Za objednatele
Rekapitulace dílčích částí
#CASTI>> | Číslo | Název |  |  | Základ pro sníženou DPH | Základ pro základní DPH | DPH celkem | Cena celkem | %
1 | Stavba |  |  |  | 0 | 0 | 0 | 0
2 | SO 01 | Architektonicko-stavební řešení |  |  | 0 | 0 | 0 | 0
3 | 1 | Architektonicko-stavební řešení |  |  | 0 | 0 | 0 | 0
| Celkem za stavbu |  |  |  | 0 | 0 | 0 | 0 | 0
Rekapitulace dílů
| Číslo | Název |  |  | Typ dílu |  |  | Celkem | %
| 3 | Svislé a kompletní konstrukce |  |  | HSV |  |  | 0
| 61 | Úpravy povrchů vnitřní |  |  | HSV |  |  | 0
| 62 | Úpravy povrchů vnější |  |  | HSV |  |  | 0
| 63 | Podlahy a podlahové konstrukce |  |  | HSV |  |  | 0
| 64 | Výplně otvorů |  |  | HSV |  |  | 0
| 95 | Dokončovací konstrukce na pozemních stavbách |  |  | HSV |  |  | 0
| 96 | Bourání konstrukcí |  |  | HSV |  |  | 0
| 99 | Staveništní přesun hmot |  |  | HSV |  |  | 0
| 764 | Konstrukce klempířské |  |  | PSV |  |  | 0
| 766 | Konstrukce truhlářské |  |  | PSV |  |  | 0
| 769 | Otvorové prvky z plastu |  |  | PSV |  |  | 0
| 784 | Malby |  |  | PSV |  |  | 0
| D96 | Přesuny suti a vybouraných hmot |  |  | PSU |  |  | 0
| VN | Vedlejší náklady |  |  | VN |  |  | 0
| Cena celkem | [6 empty] | 0 | 0
Note on C13: PSČ
Note on D11: Název
Note on D12: Ulice
Note on D13: Ulice
Note on I11: IČO
Note on I12: DIČ

## VzorPolozky (hidden)
Položkový rozpočet
S:
O:
R:

## SO 01 1 Pol
Položkový soupis prací a dodávek | [25 empty] | #TypZaznamu#
S: | 0604 | Výměna oken - BD Bezručova č.p. 1055, Turnov | [23 empty] | STA
O: | SO 01 | Architektonicko-stavební řešení | [20 empty] | STA |  |  | OBJ
R: | 1 | Architektonicko-stavební řešení | [23 empty] | ROZ
P.č. | Číslo položky | Název položky | MJ | množství | cena / MJ | Celkem | Dodávka | Dodávka celk. | Montáž | Montáž celk. | DPH | cena s DPH | hmotnost / MJ | hmotnost celk.(t) | dem. hmotnost / MJ | dem. hmotnost celk.(t) | Ceník | Cen. soustava / platnost | Cenová úroveň | Nhod / MJ | Nhod celk. | Dodavatel
Díl: | 3 | Svislé a kompletní konstrukce |  |  |  | 0 |  | 0 |  | 0 |  | 0 |  | 3.31 |  | 3.31 |  |  |  |  | 0 |  |  |  |  | DIL
1 | 349231810R00 | Přisekání a hrubé vyrovnání, ostění po bourání výplní otvorů | m2 | 82.65 |  | 0 |  | 0 |  | 0 | 15 | 0 | 0.04 | 3.31 | 0.04 | 3.31 |  | Vlastní | Kalkul | 0 | 0 |  |  |  |  | POL1_1
|  | dle výkazu oken : | [23 empty] | VV | 0
|  | Začátek provozního součtu | [23 empty] | VV
|  | A : (2,15+2*1,5)*33 |  | 169.95 | [21 empty] | VV | 2
|  | B : (0,75+2*1,5)*9 |  | 33.75 | [21 empty] | VV | 2
|  | Konec provozního součtu | [23 empty] | VV
|  | šířka 35 cm : 203,7*(0,35) |  | 71.295 | [21 empty] | VV | 0
|  | Začátek provozního součtu | [23 empty] | VV
|  | C : (2,45+2*1,75)*6 |  | 35.7 | [21 empty] | VV | 2
|  | D : (0,95+2*1,05)*2 |  | 6.1 | [21 empty] | VV | 2
|  | E : (1,1+2*1,05)*2 |  | 6.4 | [21 empty] | VV | 2
|  | Konec provozního součtu | [23 empty] | VV
|  | šířka 20 cm : 48,2*0,2 |  | 9.64 | [21 empty] | VV | 0
|  | Začátek provozního součtu | [23 empty] | VV
|  | F : (0,55+2*0,95)*2 |  | 4.9 | [21 empty] | VV | 2
|  | Konec provozního součtu | [23 empty] | VV
|  | šířka 35 cm : 4,9*0,35 |  | 1.715 | [21 empty] | VV | 0
SPU
Díl: | 61 | Úpravy povrchů vnitřní |  |  |  | 0 |  | 0 |  | 0 |  | 0 |  | 7.18 |  | 0 |  |  |  |  | 389.98 |  |  |  |  | DIL
2 | 610991111R00 | Zakrývání výplní vnitřních otvorů, předmětů apod. fólií Pe 0,05-0,2 mm | m2 | 147.625 |  | 0 |  | 0 |  | 0 | 15 | 0 | 4e-05 | 0.01 | 0 | 0 | 801-1 | RTS 18/ I | RTS 17/ II | 0.078 | 11.51 |  |  |  |  | POL1_1
|  | které se zřizují před úpravami povrchu, a obalení osazených dveřních zárubní před znečištěním při úpravách povrchu nástřikem plastických maltovin včetně pozdějšího odkrytí, | [23 empty] | SPI |  | které se zřizují před úpravami povrchu, a obalení osazených dveřních zárubní před znečištěním při úpravách povrchu nástřikem plastických maltovin včetně pozdějšího odkrytí,
|  | dle výkazu oken : | [23 empty] | VV | 0
|  | A : 2,15*1,5*33 |  | 106.425 | [21 empty] | VV | 0
|  | B : 0,75*1,5*9 |  | 10.125 | [21 empty] | VV | 0
|  | C : 2,45*1,75*6 |  | 25.725 | [21 empty] | VV | 0
|  | D : 0,95*1,05*2 |  | 1.995 | [21 empty] | VV | 0
|  | E : 1,1*1,05*2 |  | 2.31 | [21 empty] | VV | 0
|  | F : 0,55*0,95*2 |  | 1.045 | [21 empty] | VV | 0
SPU
3 | 610991004R00 | Začišťovací okenní lišta pro omítku tl. 15 mm | m | 256.8 |  | 0 |  | 0 |  | 0 | 15 | 0 | 0.00023 | 0.06 | 0 | 0 | 801-1 | RTS 18/ I | RTS 17/ II | 0.05 | 12.84 |  |  |  |  | POL1_1
|  | nalepení a odříznutí po dokončení omítek | [23 empty] | SPI
|  | dle výkazu oken : | [23 empty] | VV | 0
|  | A : (2,15+2*1,5)*33 |  | 169.95 | [21 empty] | VV | 0
|  | B : (0,75+2*1,5)*9 |  | 33.75 | [21 empty] | VV | 0
|  | C : (2,45+2*1,75)*6 |  | 35.7 | [21 empty] | VV | 0
|  | D : (0,95+2*1,05)*2 |  | 6.1 | [21 empty] | VV | 0
|  | E : (1,1+2*1,05)*2 |  | 6.4 | [21 empty] | VV | 0
|  | F : (0,55+2*0,95)*2 |  | 4.9 | [21 empty] | VV | 0
SPU
4 | 612425931R00 | Omítka vápenná vnitřního ostění omítkou štukovou | m2 | 107.094 |  | 0 |  | 0 |  | 0 | 15 | 0 | 0.05729 | 6.14 | 0 | 0 | 801-4 | RTS 18/ I | RTS 17/ II | 1.1772 | 126.07 |  |  |  |  | POL1_1
|  | okenního nebo dveřního, z pomocného pracovního lešení o výšce podlahy do 1900 mm a pro zatížení do 1,5 kPa, | [23 empty] | SPI
|  | dle výkazu oken : | [23 empty] | VV | 0
|  | Začátek provozního součtu | [23 empty] | VV
|  | A : (2,15+2*1,5)*33 |  | 169.95 | [21 empty] | VV | 2
|  | B : (0,75+2*1,5)*9 |  | 33.75 | [21 empty] | VV | 2
|  | Konec provozního součtu | [23 empty] | VV
|  | šířka 35 + 12 cm : 203,7*(0,35+0,12) |  | 95.739 | [21 empty] | VV | 0
|  | Začátek provozního součtu | [23 empty] | VV
|  | C : (2,45+2*1,75)*6 |  | 35.7 | [21 empty] | VV | 2
|  | D : (0,95+2*1,05)*2 |  | 6.1 | [21 empty] | VV | 2
|  | E : (1,1+2*1,05)*2 |  | 6.4 | [21 empty] | VV | 2
|  | Konec provozního součtu | [23 empty] | VV
|  | šířka 20 cm : 48,2*0,2 |  | 9.64 | [21 empty] | VV | 0
|  | Začátek provozního součtu | [23 empty] | VV
|  | F : (0,55+2*0,95)*2 |  | 4.9 | [21 empty] | VV | 2
|  | Konec provozního součtu | [23 empty] | VV
|  | šířka 35 cm : 4,9*0,35 |  | 1.715 | [21 empty] | VV | 0
SPU
5 | 622311152RV1 | Zateplení ostění expandovaným polystyrénem, tloušťky 20 mm, zakončené stěrkou s výztužnou tkaninou | m2 | 71.295 |  | 0 |  | 0 |  | 0 | 15 | 0 | 0.00948 | 0.68 | 0 | 0 | 801-1 | RTS 18/ I | RTS 17/ II | 2.352 | 167.69 |  |  |  |  | POL1_
|  | nanesení lepicího tmelu na izolační desky, nalepení desek, osazení okenních rohových lišt, natažení stěrky, vtlačení výztužné tkaniny, přehlazení stěrky. Další vrstvy podle popisu položky. Položky pro zateplení minerální deskou obsahují před armovací vrstvou kašírování desek. Včetně rohových lišt, zakončovacích lišt s okapničkou, napojovacích lišt a výztužné tkaniny. | [23 empty] | SPI |  | nanesení lepicího tmelu na izolační desky, nalepení desek, osazení okenních rohových lišt, natažení stěrky, vtlačení výztužné tkaniny, přehlazení stěrky. Další vrstvy podle popisu položky. Položky pro zateplení minerální deskou obsahují před armovací vrstvou kašírování desek. Včetně rohových lišt, zakončovacích lišt s okapničkou, napojovacích lišt a výztužné tkaniny.
|  | dle výkazu oken : | [23 empty] | VV | 0
|  | Začátek provozního součtu | [23 empty] | VV
|  | A : (2,15+2*1,5)*33 |  | 169.95 | [21 empty] | VV | 2
|  | B : (0,75+2*1,5)*9 |  | 33.75 | [21 empty] | VV | 2
|  | Konec provozního součtu | [23 empty] | VV
|  | šířka 35 cm : 203,7*0,35 |  | 71.295 | [21 empty] | VV | 0
SPU
6 | 622311900RR | Příplatek za tloušťku EPS 100 mm | m2 | 30.555 |  | 0 |  | 0 |  | 0 | 15 | 0 | 0.00948 | 0.29 | 0 | 0 |  | Vlastní | Indiv | 2.352 | 71.87 |  |  |  |  | POL1_
|  | dle výkazu oken : | [23 empty] | VV | 0
|  | Začátek provozního součtu | [23 empty] | VV
|  | A : (2,15+2*1,5)*33 |  | 169.95 | [21 empty] | VV | 2
|  | B : (0,75+2*1,5)*9 |  | 33.75 | [21 empty] | VV | 2
|  | Konec provozního součtu | [23 empty] | VV
|  | šířka 15 cm : 203,7*0,15 |  | 30.555 | [21 empty] | VV | 0
SPU
Díl: | 62 | Úpravy povrchů vnější |  |  |  | 0 |  | 0 |  | 0 |  | 0 |  | 0.61 |  | 0 |  |  |  |  | 46.82 |  |  |  |  | DIL
7 | 612409991RT2 | Začištění omítek kolem oken, dveří a obkladů apod. s použitím suché maltové směsi | m | 256.8 |  | 0 |  | 0 |  | 0 | 15 | 0 | 0.00238 | 0.61 | 0 | 0 | 801-4 | RTS 18/ I | RTS 17/ II | 0.18233 | 46.82 |  |  |  |  | POL1_1
|  | případná oprava vnějšího ostění po vybourání oken : | [23 empty] | VV | 0
|  | dle výkazu oken : | [23 empty] | VV | 0
|  | A : (2,15+2*1,5)*33 |  | 169.95 | [21 empty] | VV | 0
|  | B : (0,75+2*1,5)*9 |  | 33.75 | [21 empty] | VV | 0
|  | C : (2,45+2*1,75)*6 |  | 35.7 | [21 empty] | VV | 0
|  | D : (0,95+2*1,05)*2 |  | 6.1 | [21 empty] | VV | 0
|  | E : (1,1+2*1,05)*2 |  | 6.4 | [21 empty] | VV | 0
|  | F : (0,55+2*0,95)*2 |  | 4.9 | [21 empty] | VV | 0
SPU
Díl: | 63 | Podlahy a podlahové konstrukce |  |  |  | 0 |  | 0 |  | 0 |  | 0 |  | 1.32 |  | 0 |  |  |  |  | 9.21 |  |  |  |  | DIL
8 | 632451021R00 | Vyrovnávací potěr z cementové malty v pásu o průměrné (střední) tloušťce od 10 do 20 mm | m2 | 26.46 |  | 0 |  | 0 |  | 0 | 15 | 0 | 0.04984 | 1.32 | 0 | 0 | 801-1 | RTS 18/ I | RTS 17/ II | 0.348 | 9.21 |  |  |  |  | POL1_1
|  | na zdivu jako podklad např. pod izolaci, na parapetech z prefabrikovaných dílců, pod oplechování apod., vodorovný nebo ve spádu do 15°, hlazený dřevěným hladítkem, | [23 empty] | SPI |  | na zdivu jako podklad např. pod izolaci, na parapetech z prefabrikovaných dílců, pod oplechování apod., vodorovný nebo ve spádu do 15°, hlazený dřevěným hladítkem,
|  | vyrovnání parapetu : | [23 empty] | VV | 0
|  | dle výkazu oken : | [23 empty] | VV | 0
|  | Začátek provozního součtu | [23 empty] | VV
|  | C : 2,45*6 |  | 14.7 | [21 empty] | VV | 2
|  | D : 0,95*2 |  | 1.9 | [21 empty] | VV | 2
|  | E : 1,1*2 |  | 2.2 | [21 empty] | VV | 2
|  | Konec provozního součtu | [23 empty] | VV
|  | šířka 150 mm : 18,8*0,15 |  | 2.82 | [21 empty] | VV | 0
|  | Začátek provozního součtu | [23 empty] | VV
|  | A : 2,15*33 |  | 70.95 | [21 empty] | VV | 2
|  | B : 0,75*9 |  | 6.75 | [21 empty] | VV | 2
|  | F : 0,55*2 |  | 1.1 | [21 empty] | VV | 2
|  | Konec provozního součtu | [23 empty] | VV
|  | šířka 300 mm : 78,8*0,3 |  | 23.64 | [21 empty] | VV | 0
SPU
Díl: | 64 | Výplně otvorů |  |  |  | 0 |  | 0 |  | 0 |  | 0 |  | 0.57 |  | 0 |  |  |  |  | 40.18 |  |  |  |  | DIL
9 | 648991111RT3 | Osazení parapetních desek z plastických hmot Dodávka a osazení parapetních desek z plastických hmot šířky 150 mm | m | 18.8 |  | 0 |  | 0 |  | 0 | 15 | 0 | 0.00421 | 0.08 | 0 | 0 | 801-1 | RTS 18/ I | RTS 17/ II | 0.356 | 6.69 |  |  |  |  | POL1_
|  | a poloplastických hmot na montážní pěnu, zapravení omítky pod parapetem, těsnění spáry mezi parapetem a rámem okna, dodávka silikonu. | [23 empty] | SPI
|  | dle výkazu oken : | [23 empty] | VV | 0
|  | C : 2,45*6 |  | 14.7 | [21 empty] | VV | 0
|  | D : 0,95*2 |  | 1.9 | [21 empty] | VV | 0
|  | E : 1,1*2 |  | 2.2 | [21 empty] | VV | 0
SPU
10 | 648991113RT3 | Osazení parapetních desek z plastických hmot Dodávka a osazení parapetních desek z plastických hmot šířky 300 mm | m | 78.8 |  | 0 |  | 0 |  | 0 | 15 | 0 | 0.00616 | 0.49 | 0 | 0 | 801-1 | RTS 18/ I | RTS 17/ II | 0.425 | 33.49 |  |  |  |  | POL1_1
|  | a poloplastických hmot na montážní pěnu, zapravení omítky pod parapetem, těsnění spáry mezi parapetem a rámem okna, dodávka silikonu. | [23 empty] | SPI
|  | dle výkazu oken : | [23 empty] | VV | 0
|  | A : 2,15*33 |  | 70.95 | [21 empty] | VV | 0
|  | B : 0,75*9 |  | 6.75 | [21 empty] | VV | 0
|  | F : 0,55*2 |  | 1.1 | [21 empty] | VV | 0
SPU
Díl: | 95 | Dokončovací konstrukce na pozemních stavbách |  |  |  | 0 |  | 0 |  | 0 |  | 0 |  | 0 |  | 0 |  |  |  |  | 0 |  |  |  |  | DIL
11 | 952901189RR00 | Zakrytí podlahy, pomocné lešení, vyčištění místností po bourání a osazení oken | kus | 54 |  | 0 |  | 0 |  | 0 | 15 | 0 | 0 | 0 | 0 | 0 |  | Vlastní | Kalkul | 0 | 0 |  |  |  |  | POL1_1
|  | dle výkazu oken : | [23 empty] | VV | 0
|  | A : 33 |  | 33 | [21 empty] | VV | 0
|  | B : 9 |  | 9 | [21 empty] | VV | 0
|  | C : 6 |  | 6 | [21 empty] | VV | 0
|  | D : 2 |  | 2 | [21 empty] | VV | 0
|  | E : 2 |  | 2 | [21 empty] | VV | 0
|  | F : 2 |  | 2 | [21 empty] | VV | 0
SPU
Díl: | 96 | Bourání konstrukcí |  |  |  | 0 |  | 0 |  | 0 |  | 0 |  | 0.13 |  | 8.71 |  |  |  |  | 82.66 |  |  |  |  | DIL
12 | 968061112R00 | Vyvěšení nebo zavěšení dřevěných křídel oken, plochy do 1,5 m2 | kus | 250 |  | 0 |  | 0 |  | 0 | 15 | 0 | 0 | 0 | 0 | 0 | 801-3 | RTS 18/ I | RTS 17/ II | 0.03 | 7.5 |  |  |  |  | POL1_1
|  | oken, dveří a vrat, s uložením a opětovným zavěšením po provedení stavebních změn, | [23 empty] | SPI
|  | dle výkazu oken : | [23 empty] | VV | 0
|  | A : 6*33 |  | 198 | [21 empty] | VV | 0
|  | B : 2*9 |  | 18 | [21 empty] | VV | 0
|  | C : 4*6 |  | 24 | [21 empty] | VV | 0
|  | D : 2*2 |  | 4 | [21 empty] | VV | 0
|  | E : 2*2 |  | 4 | [21 empty] | VV | 0
|  | F : 1*2 |  | 2 | [21 empty] | VV | 0
SPU
13 | 968062244R00 | Vybourání dřevěných rámů oken jednoduchých, plochy do 1 m2 | m2 | 1.045 |  | 0 |  | 0 |  | 0 | 15 | 0 | 0.00219 | 0 | 0.041 | 0.04 | 801-3 | RTS 18/ I | RTS 17/ II | 0.52 | 0.54 |  |  |  |  | POL1_1
|  | včetně pomocného lešení o výšce podlahy do 1900 mm a pro zatížení do 1,5 kPa (150 kg/m2), | [23 empty] | SPI
|  | dle výkazu oken : | [23 empty] | VV | 0
|  | F : 0,55*0,95*2 |  | 1.045 | [21 empty] | VV | 0
SPU
14 | 968062245R00 | Vybourání dřevěných rámů oken jednoduchých, plochy do 2 m2 | m2 | 4.305 |  | 0 |  | 0 |  | 0 | 15 | 0 | 0.001 | 0 | 0.031 | 0.13 | 801-3 | RTS 18/ I | RTS 17/ II | 0.331 | 1.42 |  |  |  |  | POL1_1
|  | včetně pomocného lešení o výšce podlahy do 1900 mm a pro zatížení do 1,5 kPa (150 kg/m2), | [23 empty] | SPI
|  | dle výkazu oken : | [23 empty] | VV | 0
|  | D : 0,95*1,05*2 |  | 1.995 | [21 empty] | VV | 0
|  | E : 1,1*1,05*2 |  | 2.31 | [21 empty] | VV | 0
SPU
15 | 968062246R00 | Vybourání dřevěných rámů oken jednoduchých, plochy do 4 m2 | m2 | 25.725 |  | 0 |  | 0 |  | 0 | 15 | 0 | 0.00092 | 0.02 | 0.027 | 0.69 | 801-3 | RTS 18/ I | RTS 17/ II | 0.263 | 6.77 |  |  |  |  | POL1_1
|  | včetně pomocného lešení o výšce podlahy do 1900 mm a pro zatížení do 1,5 kPa (150 kg/m2), | [23 empty] | SPI
|  | dle výkazu oken : | [23 empty] | VV | 0
|  | C : 2,45*1,75*6 |  | 25.725 | [21 empty] | VV | 0
SPU
16 | 968062355R00 | Vybourání dřevěných rámů oken dvojitých nebo zdvojených, plochy do 2 m2 | m2 | 10.125 |  | 0 |  | 0 |  | 0 | 15 | 0 | 0.001 | 0.01 | 0.062 | 0.63 | 801-3 | RTS 18/ I | RTS 17/ II | 0.612 | 6.2 |  |  |  |  | POL1_
|  | včetně pomocného lešení o výšce podlahy do 1900 mm a pro zatížení do 1,5 kPa (150 kg/m2), | [23 empty] | SPI
|  | dle výkazu oken : | [23 empty] | VV | 0
|  | B : 0,75*1,5*9 |  | 10.125 | [21 empty] | VV | 0
SPU
17 | 968062356R00 | Vybourání dřevěných rámů oken dvojitých nebo zdvojených, plochy do 4 m2 | m2 | 106.425 |  | 0 |  | 0 |  | 0 | 15 | 0 | 0.00092 | 0.1 | 0.054 | 5.75 | 801-3 | RTS 18/ I | RTS 17/ II | 0.465 | 49.49 |  |  |  |  | POL1_
|  | včetně pomocného lešení o výšce podlahy do 1900 mm a pro zatížení do 1,5 kPa (150 kg/m2), | [23 empty] | SPI
|  | dle výkazu oken : | [23 empty] | VV | 0
|  | A : 2,15*1,5*33 |  | 106.425 | [21 empty] | VV | 0
SPU
18 | 968095002R00 | Vybourání vnitřních parapetů dřevěných, šířky do 50 cm, | m | 97.6 |  | 0 |  | 0 |  | 0 | 15 | 0 | 0 | 0 | 0.01507 | 1.47 | 801-3 | RTS 18/ I | RTS 17/ II | 0.11 | 10.74 |  |  |  |  | POL1_1
|  | dle výkazu oken : | [23 empty] | VV | 0
|  | A : 2,15*33 |  | 70.95 | [21 empty] | VV | 0
|  | B : 0,75*9 |  | 6.75 | [21 empty] | VV | 0
|  | C : 2,45*6 |  | 14.7 | [21 empty] | VV | 0
|  | D : 0,95*2 |  | 1.9 | [21 empty] | VV | 0
|  | E : 1,1*2 |  | 2.2 | [21 empty] | VV | 0
|  | F : 0,55*2 |  | 1.1 | [21 empty] | VV | 0
SPU
Díl: | 99 | Staveništní přesun hmot |  |  |  | 0 |  | 0 |  | 0 |  | 0 |  | 0 |  | 0 |  |  |  |  | 24.79 |  |  |  |  | DIL
19 | 999281108R00 | Přesun hmot pro opravy a údržbu objektů pro opravy a údržbu dosavadních objektů včetně vnějších plášťů výšky do 12 m, | t | 13.1047 |  | 0 |  | 0 |  | 0 | 15 | 0 | 0 | 0 | 0 | 0 | 801-4 | RTS 18/ I | RTS 17/ II | 1.892 | 24.79 |  |  |  |  | POL7_1
|  | oborů 801, 803, 811 a 812 | [23 empty] | SPI
SPU
Díl: | 764 | Konstrukce klempířské |  |  |  | 0 |  | 0 |  | 0 |  | 0 |  | 0.26 |  | 0.13 |  |  |  |  | 193.07 |  |  |  |  | DIL
20 | 764908301RT3 | Oplechování parapetů včetně rohů, z pozinkovaného plechu s povrchem z polyesteru tl. 0,6 mm, rš 200 mm, dodávka a montáž | m | 97.6 |  | 0 |  | 0 |  | 0 | 15 | 0 | 0.00264 | 0.26 | 0 | 0 | 800-764 | RTS 18/ I | RTS 17/ II | 0.9427 | 92.01 |  |  |  |  | POL1_
|  | včetně rohů | [23 empty] | SPI
|  | včetně spojovacích prostředků a zednických výpomocí. | [23 empty] | POP
|  | dle výkazu oken : | [23 empty] | VV | 0
|  | A : 2,15*33 |  | 70.95 | [21 empty] | VV | 0
|  | B : 0,75*9 |  | 6.75 | [21 empty] | VV | 0
|  | C : 2,45*6 |  | 14.7 | [21 empty] | VV | 0
|  | D : 0,95*2 |  | 1.9 | [21 empty] | VV | 0
|  | E : 1,1*2 |  | 2.2 | [21 empty] | VV | 0
|  | F : 0,55*2 |  | 1.1 | [21 empty] | VV | 0
SPU
21 | 764410850R00 | Demontáž oplechování parapetů rš od 100 do 330 mm | m | 97.6 |  | 0 |  | 0 |  | 0 | 15 | 0 | 0 | 0 | 0.00135 | 0.13 | 800-764 | RTS 18/ I | RTS 17/ II | 0.08 | 7.81 |  |  |  |  | POL1_
|  | dle výkazu oken : | [23 empty] | VV | 0
|  | A : 2,15*33 |  | 70.95 | [21 empty] | VV | 0
|  | B : 0,75*9 |  | 6.75 | [21 empty] | VV | 0
|  | C : 2,45*6 |  | 14.7 | [21 empty] | VV | 0
|  | D : 0,95*2 |  | 1.9 | [21 empty] | VV | 0
|  | E : 1,1*2 |  | 2.2 | [21 empty] | VV | 0
|  | F : 0,55*2 |  | 1.1 | [21 empty] | VV | 0
SPU
22 | 764908RR00 | Příplatek za demontáž a montáž parapetů - bez použití venkovního lešení | m | 97.6 |  | 0 |  | 0 |  | 0 | 15 | 0 | 0 | 0 | 0 | 0 |  | Vlastní | Indiv | 0.9427 | 92.01 |  |  |  |  | POL1_
|  | dle výkazu oken : | [23 empty] | VV | 0
|  | A : 2,15*33 |  | 70.95 | [21 empty] | VV | 0
|  | B : 0,75*9 |  | 6.75 | [21 empty] | VV | 0
|  | C : 2,45*6 |  | 14.7 | [21 empty] | VV | 0
|  | D : 0,95*2 |  | 1.9 | [21 empty] | VV | 0
|  | E : 1,1*2 |  | 2.2 | [21 empty] | VV | 0
|  | F : 0,55*2 |  | 1.1 | [21 empty] | VV | 0
SPU
23 | 998764102R00 | Přesun hmot pro konstrukce klempířské v objektech výšky do 12 m | t | 0.25766 |  | 0 |  | 0 |  | 0 | 15 | 0 | 0 | 0 | 0 | 0 | 800-764 | RTS 18/ I | RTS 17/ II | 4.82 | 1.24 |  |  |  |  | POL7_
|  | 50 m vodorovně | [23 empty] | SPI
SPU
Díl: | 766 | Konstrukce truhlářské |  |  |  | 0 |  | 0 |  | 0 |  | 0 |  | 0.03 |  | 0 |  |  |  |  | 140.03 |  |  |  |  | DIL
24 | 766601216RT1 | Těsnění připojovací spáry spára ostění, interiér - fólie parotěsná šířky 50 mm samolepicí, výplň PU pěnou, exteriér - páska paropropustná šířky 20 mm, tl. 8/40 mm expanzní, | m | 256.8 |  | 0 |  | 0 |  | 0 | 15 | 0 | 4e-05 | 0.01 | 0 | 0 | 800-766 | RTS 18/ I | RTS 17/ II | 0.26 | 66.77 |  |  |  |  | POL1_7
|  | dle výkazu oken : | [23 empty] | VV | 0
|  | A : (2,15+2*1,5)*33 |  | 169.95 | [21 empty] | VV | 0
|  | B : (0,75+2*1,5)*9 |  | 33.75 | [21 empty] | VV | 0
|  | C : (2,45+2*1,75)*6 |  | 35.7 | [21 empty] | VV | 0
|  | D : (0,95+2*1,05)*2 |  | 6.1 | [21 empty] | VV | 0
|  | E : (1,1+2*1,05)*2 |  | 6.4 | [21 empty] | VV | 0
|  | F : (0,55+2*0,95)*2 |  | 4.9 | [21 empty] | VV | 0
SPU
25 | 766601229RT1 | Těsnění připojovací spáry spára parapetu, interiér - fólie parotěsná šířky 50 mm samolepicí, výplň PU pěnou, exteriér - fólie paropropustná šířky 50 mm samolepicí, expanzní páska š. 10 mm pod rám a pod vnější parapet | m | 97.6 |  | 0 |  | 0 |  | 0 | 15 | 0 | 0.00016 | 0.02 | 0 | 0 | 800-766 | RTS 18/ I | RTS 17/ II | 0.75 | 73.2 |  |  |  |  | POL1_7
|  | dle výkazu oken : | [23 empty] | VV | 0
|  | A : 2,15*33 |  | 70.95 | [21 empty] | VV | 0
|  | B : 0,75*9 |  | 6.75 | [21 empty] | VV | 0
|  | C : 2,45*6 |  | 14.7 | [21 empty] | VV | 0
|  | D : 0,95*2 |  | 1.9 | [21 empty] | VV | 0
|  | E : 1,1*2 |  | 2.2 | [21 empty] | VV | 0
|  | F : 0,55*2 |  | 1.1 | [21 empty] | VV | 0
SPU
26 | 998766102R00 | Přesun hmot pro konstrukce truhlářské v objektech výšky do 12 m | t | 0.02589 |  | 0 |  | 0 |  | 0 | 15 | 0 | 0 | 0 | 0 | 0 | 800-766 | RTS 18/ I | RTS 17/ II | 2.421 | 0.06 |  |  |  |  | POL7_1001
|  | 50 m vodorovně | [23 empty] | SPI
SPU
Díl: | 769 | Otvorové prvky z plastu |  |  |  | 0 |  | 0 |  | 0 |  | 0 |  | 2.51 |  | 0 |  |  |  |  | 0 |  |  |  |  | DIL
27 | 769611111S00 | Montáž a dodávka oken plastových, dle popisu výplně otvorů Uw = 0,85 W/m2K | m2 | 106.425 |  | 0 |  | 0 |  | 0 | 15 | 0 | 0.017 | 1.81 | 0 | 0 |  | Vlastní | Kalkul | 0 | 0 |  |  |  |  | POL1_1
|  | plastové okno dle popisu výplní otvorů ( obecné požadavky), : | [23 empty] | VV | 0
|  | interier - bílá, exterier bílá : | [23 empty] | VV | 0
|  | izolační zasklení, sklo dle výpisu výplní : | [23 empty] | VV | 0
|  | napojení na okolní konstrukce dle normy : | [23 empty] | VV | 0
|  | od interieru - parotěsnící páska+TI vrstva+paropropustná, : | [23 empty] | VV | 0
|  | vodotěsná a větrotěsná páska : | [23 empty] | VV | 0
|  | podrobná specifikace v Technické zprávě a Výpisu výplní otvorů : | [23 empty] | VV | 0
|  | dle výkazu oken : | [23 empty] | VV | 0
|  | A : 2,15*1,5*33 |  | 106.425 | [21 empty] | VV | 0
SPU
28 | 769611112S00 | Montáž a dodávka oken plastových, dle popisu výplně otvorů Uw = 1,1 W/m2K | m2 | 41.2 |  | 0 |  | 0 |  | 0 | 15 | 0 | 0.017 | 0.7 | 0 | 0 |  | Vlastní | Kalkul | 0 | 0 |  |  |  |  | POL1_1
|  | plastové okno dle popisu výplní otvorů ( obecné požadavky), : | [23 empty] | VV | 0
|  | interier - bílá, exterier bílá : | [23 empty] | VV | 0
|  | izolační zasklení, sklo dle výpisu výplní : | [23 empty] | VV | 0
|  | napojení na okolní konstrukce dle normy : | [23 empty] | VV | 0
|  | od interieru - parotěsnící páska+TI vrstva+paropropustná, : | [23 empty] | VV | 0
|  | vodotěsná a větrotěsná páska : | [23 empty] | VV | 0
|  | podrobná specifikace v Technické zprávě a Výpisu výplní otvorů : | [23 empty] | VV | 0
|  | dle výkazu oken : | [23 empty] | VV | 0
|  | B : 0,75*1,5*9 |  | 10.125 | [21 empty] | VV | 0
|  | C : 2,45*1,75*6 |  | 25.725 | [21 empty] | VV | 0
|  | D : 0,95*1,05*2 |  | 1.995 | [21 empty] | VV | 0
|  | E : 1,1*1,05*2 |  | 2.31 | [21 empty] | VV | 0
|  | F : 0,55*0,95*2 |  | 1.045 | [21 empty] | VV | 0
SPU
Díl: | 784 | Malby |  |  |  | 0 |  | 0 |  | 0 |  | 0 |  | 0.07 |  | 0 |  |  |  |  | 15.16 |  |  |  |  | DIL
29 | 784161601R00 | Příprava povrchu Penetrace (napouštění) podkladu disperzní, jednonásobná | m2 | 107.094 |  | 0 |  | 0 |  | 0 | 15 | 0 | 0.00019 | 0.02 | 0 | 0 | 800-784 | RTS 18/ I | RTS 17/ II | 0.03248 | 3.48 |  |  |  |  | POL1_7
|  | dle výkazu oken : | [23 empty] | VV | 0
|  | Začátek provozního součtu | [23 empty] | VV
|  | A : (2,15+2*1,5)*33 |  | 169.95 | [21 empty] | VV | 2
|  | B : (0,75+2*1,5)*9 |  | 33.75 | [21 empty] | VV | 2
|  | Konec provozního součtu | [23 empty] | VV
|  | šířka 35 + 12 cm : 203,7*(0,35+0,12) |  | 95.739 | [21 empty] | VV | 0
|  | Začátek provozního součtu | [23 empty] | VV
|  | C : (2,45+2*1,75)*6 |  | 35.7 | [21 empty] | VV | 2
|  | D : (0,95+2*1,05)*2 |  | 6.1 | [21 empty] | VV | 2
|  | E : (1,1+2*1,05)*2 |  | 6.4 | [21 empty] | VV | 2
|  | Konec provozního součtu | [23 empty] | VV
|  | šířka 20 cm : 48,2*0,2 |  | 9.64 | [21 empty] | VV | 0
|  | Začátek provozního součtu | [23 empty] | VV
|  | F : (0,55+2*0,95)*2 |  | 4.9 | [21 empty] | VV | 2
|  | Konec provozního součtu | [23 empty] | VV
|  | šířka 35 cm : 4,9*0,35 |  | 1.715 | [21 empty] | VV | 0
SPU
30 | 784165522R00 | Malby z malířských směsí disperzních, , barevné, dvojnásobné | m2 | 107.094 |  | 0 |  | 0 |  | 0 | 15 | 0 | 0.00048 | 0.05 | 0 | 0 | 800-784 | RTS 18/ I | RTS 17/ II | 0.10902 | 11.68 |  |  |  |  | POL1_7
SPU
Díl: | D96 | Přesuny suti a vybouraných hmot |  |  |  | 0 |  | 0 |  | 0 |  | 0 |  | 0 |  | 0 |  |  |  |  | 40.31 |  |  |  |  | DIL
31 | 979011111R00 | Svislá doprava suti a vybouraných hmot za prvé podlaží nad nebo pod základním podlažím | t | 12.1542 |  | 0 |  | 0 |  | 0 | 15 | 0 | 0 | 0 | 0 | 0 | 801-3 | RTS 18/ I | RTS 17/ II | 0.933 | 11.34 |  |  |  |  | POL8_0
SPU
32 | 979011121R00 | Svislá doprava suti a vybouraných hmot příplatek za každé další podlaží | t | 18.2312 |  | 0 |  | 0 |  | 0 | 15 | 0 | 0 | 0 | 0 | 0 | 801-3 | RTS 18/ I | RTS 17/ II | 0.653 | 11.91 |  |  |  |  | POL8_0
SPU
33 | 979082111R00 | Vnitrostaveništní doprava suti a vybouraných hmot do 10 m | t | 12.1542 |  | 0 |  | 0 |  | 0 | 15 | 0 | 0 | 0 | 0 | 0 | 801-3 | RTS 18/ I | RTS 17/ II | 0.942 | 11.45 |  |  |  |  | POL8_0
SPU
34 | 979082121R00 | Vnitrostaveništní doprava suti a vybouraných hmot příplatek k ceně za každých dalších 5 m | t | 48.6167 |  | 0 |  | 0 |  | 0 | 15 | 0 | 0 | 0 | 0 | 0 | 801-3 | RTS 18/ I | RTS 17/ II | 0.105 | 5.1 |  |  |  |  | POL8_0
SPU
35 | 979083114R00 | Vodorovné přemístění suti přes 2000 m do 3000 m | t | 12.1542 |  | 0 |  | 0 |  | 0 | 15 | 0 | 0 | 0 | 0 | 0 | 800-6 | RTS 18/ I | RTS 17/ II | 0.042 | 0.51 |  |  |  |  | POL8_0
|  | včetně naložení na dopravní prostředek a složení, | [23 empty] | SPI
SPU
36 | 979990162R00 | Poplatek za skládku dřevo+sklo | t | 12.1542 |  | 0 |  | 0 |  | 0 | 15 | 0 | 0 | 0 | 0 | 0 | 801-3 | RTS 18/ I | RTS 17/ II | 0 | 0 |  |  |  |  | POL8_0
SPU
Díl: | VN | Vedlejší náklady |  |  |  | 0 |  | 0 |  | 0 |  | 0 |  | 0 |  | 0 |  |  |  |  | 0 |  |  |  |  | DIL
37 | 005121 R | Zařízení staveniště | Soubor | 1 |  | 0 |  | 0 |  | 0 | 15 | 0 | 0 | 0 | 0 | 0 |  | RTS 18/ I | Indiv | 0 | 0 |  |  |  |  | POL99_2
|  | Veškeré náklady spojené s vybudováním, provozem a odstraněním zařízení staveniště. | [23 empty] | POP
SPU
[24 empty] | 15 | 21
| Celkem |  |  |  |  | 0 | [17 empty] | 0 | 0 | SUM
END