## Rekapitulace stavby
2012 |  | List obsahuje: |  |  |  |  | 1) Souhrnný list stavby |  |  |  | 2) Rekapitulace objektů | [16 empty] | 2.0 |  |  |  |  | False | False
| optimalizováno pro tisk sestav ve formátu A4 - na výšku | [17 empty] | >> skryté sloupce << | [12 empty] | 0,01 | 21
[32 empty] | 0,01 | 15
| SOUHRNNÝ LIST STAVBY | [18 empty] | v --- níže se nacházejí doplnkové a pomocné údaje k sestavám --- v | [11 empty] | 0,001
|  | Kód: |  |  |  |  | 0383 | [24 empty] | 0,01
|  | Stavba: |  |  |  |  | Bytová zóna Hruštice - Károvsko - etapa IV.,část B | [24 empty] | 0,01
|  | JKSO: | [13 empty] | CC-CZ: | [15 empty] | 0,01
|  | Místo: | [13 empty] | Datum: |  | 29. 11. 2017 | [13 empty] | 0,01
0,01
|  | Objednatel: | [13 empty] | IČ: | [15 empty] | 0,01
|  |  | Město Turnov | [12 empty] | DIČ: | [15 empty] | 0,01
0,01
|  | Zhotovitel: | [13 empty] | IČ: | [15 empty] | 0,01
[16 empty] | DIČ: | [15 empty] | 0,01
False
|  | Projektant: | [13 empty] | IČ: | [15 empty] | False
|  |  | Inpos-projekt, s.r.o. | [12 empty] | DIČ: | [15 empty] | True
0,01
|  | Zpracovatel: | [13 empty] | IČ: | [15 empty] | 0,01
DIČ:
Poznámka:
Náklady z rozpočtů
Ostatní náklady ze souhrnného listu
Cena bez DPH
|  | DPH |  | základní |  |  |  | 21% |  | ze | 0
|  |  |  | snížená |  |  |  | 15% |  | ze | 0
|  |  |  | zákl. přenesená |  |  |  | 21% |  | ze | 0
|  |  |  | sníž. přenesená |  |  |  | 15% |  | ze | 0
|  |  |  | nulová |  |  |  | 0% |  | ze | 0
|  | Cena s DPH | [7 empty] | v |  | CZK
|  | Projektant | [10 empty] | Zpracovatel
|  | Datum a podpis: | [6 empty] | Razítko |  |  |  | Datum a podpis: |  |  |  | Razítko
|  | Objednavatel | [10 empty] | Zhotovitel
|  | Datum a podpis: | [6 empty] | Razítko |  |  |  | Datum a podpis: |  |  |  | Razítko
REKAPITULACE OBJEKTŮ STAVBY
| Kód: | [6 empty] | 0383
| Stavba: | [6 empty] | Bytová zóna Hruštice - Károvsko - etapa IV.,část B
| Místo: | [13 empty] | Datum: |  | 29. 11. 2017
| Objednatel: | [6 empty] | Město Turnov | [6 empty] | Projektant: |  | Inpos-projekt, s.r.o. |  |  | Informatívní údaje z listů zakázek
| Zhotovitel: | [13 empty] | Zpracovatel:
| Kód |  |  |  | Objekt | [8 empty] | Cena bez DPH [CZK] |  |  |  | Cena s DPH [CZK] |  | z toho Ostat. náklady [CZK] | DPH [CZK] | Normohodiny [h] | DPH základní [CZK] | DPH snížená [CZK] | DPH základní přenesená [CZK] | DPH snížená přenesená [CZK] | Základna DPH základní | Základna DPH snížená | Základna DPH zákl. přenesená | Základna DPH sníž. přenesená | Základna DPH nulová
| 1) Náklady z rozpočtů | [18 empty] | 0 | 0 | 343.8452 | 0 | 0 | 0 | 0 | 0 | 0 | 0 | 0 | 0 | D | 0 | ###NOIMPORT### | IMPORT | {94b7a0d6-37c9-4335-8f29-fb1c870b3efe} | {00000000-0000-0000-0000-000000000000}
/ |  | IO-501.4 |  |  |  | STL plynovody a přípojky | [13 empty] | 0 | 0 | 343.8452 | 0 | 0 | 0 | 0 | 0 | 0 | 0 | 0 | 0 |  | 1 |  | IMPORT | {a725b632-9df0-4eab-a7e6-28b087c9b96f} | {94b7a0d6-37c9-4335-8f29-fb1c870b3efe}
| 2) Ostatní náklady ze souhrnného listu | [18 empty] | Procent. zadání [% nákladů rozpočtu] | Zařazení nákladů | DPH | DPH [CZK]
Celkové náklady za stavbu 1) + 2)

## IO-501.4 - STL plynovody ...
| List obsahuje: |  | 1) Krycí list rozpočtu |  | 2) Rekapitulace rozpočtu |  |  | 3) Rozpočet |  |  | Zpět na list: | Rekapitulace stavby
optimalizováno pro tisk sestav ve formátu A4 - na výšku | [11 empty] | >> skryté sloupce << | [9 empty] | {a725b632-9df0-4eab-a7e6-28b087c9b96f} | [5 empty] | LOŽEAOBSYP | ŠP lože a obsyp | 36,94 | 2
[22 empty] | 2 | [5 empty] | SKLÁDKAVÝKOPEK |  | 76,58 | 2
KRYCÍ LIST ROZPOČTU | [12 empty] | v --- níže se nacházejí doplnkové a pomocné údaje k sestavám --- v | [8 empty] | False | [5 empty] | VÝKOPJÁMA | jámy | 8,1 | 2
[28 empty] | VÝKOPRÝHA | rýha | 68,48 | 2
| Stavba: |  | Bytová zóna Hruštice - Károvsko - etapa IV.,část B | [24 empty] | ZÁSYPŠD | zásyp rýhy ŠD | 39,64 | 2
| Objekt: |  | IO-501.4 - STL plynovody a přípojky
| JKSO: | [7 empty] | CC-CZ:
| Místo: | [7 empty] | Datum: |  | 29. 11. 2017
| Objednatel: | [7 empty] | IČ:
|  | Město Turnov | [6 empty] | DIČ:
| Zhotovitel: | [7 empty] | IČ:
DIČ:
| Projektant: | [7 empty] | IČ:
|  | Inpos-projekt, s.r.o. | [6 empty] | DIČ:
| Zpracovatel: | [7 empty] | IČ:
DIČ:
Poznámka:
Náklady z rozpočtu
Ostatní náklady
Cena bez DPH
| DPH | základní | 21% | ze | 0
|  | snížená | 15% | ze | 0
|  | zákl. přenesená | 21% | ze | 0
|  | sníž. přenesená | 15% | ze | 0
|  | nulová | 0% | ze | 0
| Cena s DPH |  |  | v | CZK
| Projektant |  |  |  |  | Zpracovatel
| Datum a podpis: |  |  | Razítko |  | Datum a podpis: |  |  |  | Razítko
| Objednavatel |  |  |  |  | Zhotovitel
| Datum a podpis: |  |  | Razítko |  | Datum a podpis: |  |  |  | Razítko
REKAPITULACE ROZPOČTU
Stavba: |  |  | Bytová zóna Hruštice - Károvsko - etapa IV.,část B
Objekt: |  |  | IO-501.4 - STL plynovody a přípojky
Místo: | [6 empty] | Datum: |  | 29. 11. 2017
Objednatel: |  |  | Město Turnov |  |  |  | Projektant: |  | Inpos-projekt, s.r.o.
Zhotovitel: | [6 empty] | Zpracovatel:
Kód - Popis | [9 empty] | Cena celkem [CZK]
1) Náklady z rozpočtu | [22 empty] | -1
HSV - Práce a dodávky HSV
1 - Zemní práce
2 - Zakládání
3 - Svislé a kompletní konstrukce
8 - Trubní vedení
998 - Přesun hmot
M - Práce a dodávky M
21-M - Elektromontáže
23-M - Montáže potrubí
OST - Ostatní
2) Ostatní náklady | [13 empty] | DPH
Celkové náklady za stavbu 1) + 2)
ROZPOČET
Stavba: |  |  | Bytová zóna Hruštice - Károvsko - etapa IV.,část B
Objekt: |  |  | IO-501.4 - STL plynovody a přípojky
Místo: | [6 empty] | Datum: |  | 29. 11. 2017
Objednatel: |  |  | Město Turnov |  |  |  | Projektant: |  | Inpos-projekt, s.r.o.
Zhotovitel: | [6 empty] | Zpracovatel:
PČ | Typ | Kód | Popis |  |  | MJ | Množství | J.cena [CZK] |  | Cena celkem [CZK] |  |  | Poznámka | DPH | J. Nh [h] | Nh celkem [h] | J. hmotnost [t] | Hmotnost celkem [t] | J. suť [t] | Suť Celkem [t]
Náklady z rozpočtu | [9 empty] | 0 | [5 empty] | 343.8452 |  | 2.6672 |  | 0 |  | D | -1 | [14 empty] | 0
| HSV - Práce a dodávky HSV | [8 empty] | 0 | [5 empty] | 268.9092 |  | 2.5208 |  | 0 | 1 | D | 0 |  |  |  | ROZPOCET | [10 empty] | 0
| 1 - Zemní práce | [8 empty] | 0 | [5 empty] | 266.1238 |  | 0.024192 |  | 0 | 1 | D | 1 |  |  |  | ROZPOCET | [10 empty] | 0
1 | K | 131301201 | Hloubení jam zapažených v hornině tř. 4 objemu do 100 m3 |  |  | m3 | 2.43 | [6 empty] | základní | 2.965 | 7.205 | 0 | 0 | 0 | 0 | 4 | K | 2 |  |  |  | ROZPOCET |  |  |  |  | 0 | 0 | 0 | 0 | 0 | 1 | 0 | 4 | -2022589110
|  |  | "30% strojně | [18 empty] | VV | 2 | 1 | True | 0 | ROZPOCET
|  |  | VÝKOPJÁMA*0,3 |  |  |  | 2.43 | [14 empty] | VV | 2 | 2 | True | 1 | ROZPOCET
2 | K | 131301209 | Příplatek za lepivost u hloubení jam zapažených v hornině tř. 4 |  |  | m3 | 0.729 | [6 empty] | základní | 0.154 | 0.11227 | 0 | 0 | 0 | 0 | 4 | K | 2 |  |  |  | ROZPOCET |  |  |  |  | 0 | 0 | 0 | 0 | 0 | 1 | 0 | 4 | 109492592
|  |  | VÝKOPJÁMA*0,3*0,3 |  |  |  | 0.729 | [14 empty] | VV | 2 | 2 | True | 1 | ROZPOCET
3 | K | 131303101 | Hloubení jam ručním nebo pneum nářadím v soudržných horninách tř. 4 |  |  | m3 | 5.67 | [6 empty] | základní | 4.288 | 24.313 | 0 | 0 | 0 | 0 | 4 | K | 2 |  |  |  | ROZPOCET |  |  |  |  | 0 | 0 | 0 | 0 | 0 | 1 | 0 | 4 | -1155771574
|  |  | 3*1,5*1,2 |  |  |  | 5.4 | [14 empty] | VV | 2 | 2 | True | 0 | ROZPOCET
|  |  | 1,5*1,5*1,2 |  |  |  | 2.7 | [14 empty] | VV | 2 | 2 | True | 0 | ROZPOCET
|  | VÝKOPJÁMA | Součet |  |  |  | 8.1 | [14 empty] | VV | 2 | 4 | True | 0 | ROZPOCET
|  |  | "70% ručně | [18 empty] | VV | 2 | 1 | True | 0 | ROZPOCET
|  |  | VÝKOPJÁMA*0,7 |  |  |  | 5.67 | [14 empty] | VV | 2 | 2 | True | 1 | ROZPOCET
4 | K | 131303109 | Příplatek za lepivost u hloubení jam ručním nebo pneum nářadím v hornině tř. 4 |  |  | m3 | 1.701 | [6 empty] | základní | 0.865 | 1.4714 | 0 | 0 | 0 | 0 | 4 | K | 2 |  |  |  | ROZPOCET |  |  |  |  | 0 | 0 | 0 | 0 | 0 | 1 | 0 | 4 | 1615679208
|  |  | VÝKOPJÁMA*0,7*0,3 |  |  |  | 1.701 | [14 empty] | VV | 2 | 2 | True | 1 | ROZPOCET
5 | K | 132301202 | Hloubení rýh š do 2000 mm v hornině tř. 4 objemu do 1000 m3 |  |  | m3 | 68.48 | [6 empty] | základní | 1.355 | 92.7904 | 0 | 0 | 0 | 0 | 4 | K | 2 |  |  |  | ROZPOCET |  |  |  |  | 0 | 0 | 0 | 0 | 0 | 1 | 0 | 4 | -232018966
|  |  | 66,5*0,8*0,8 |  |  |  | 42.56 | [14 empty] | VV | 2 | 2 | True | 0 | ROZPOCET
|  |  | 40,5*0,8*0,8 |  |  |  | 25.92 | [14 empty] | VV | 2 | 2 | True | 0 | ROZPOCET
|  | VÝKOPRÝHA | Součet |  |  |  | 68.48 | [14 empty] | VV | 2 | 4 | True | 1 | ROZPOCET
6 | K | 132301209 | Příplatek za lepivost k hloubení rýh š do 2000 mm v hornině tř. 4 |  |  | m3 | 20.544 | [6 empty] | základní | 0.198 | 4.0677 | 0 | 0 | 0 | 0 | 4 | K | 2 |  |  |  | ROZPOCET |  |  |  |  | 0 | 0 | 0 | 0 | 0 | 1 | 0 | 4 | 1057072882
|  |  | VÝKOPRÝHA*0,3 |  |  |  | 20.544 | [14 empty] | VV | 2 | 2 | True | 1 | ROZPOCET
7 | K | 151101101 | Zřízení příložného pažení a rozepření stěn rýh hl do 2 m |  |  | m2 | 28.8 | [6 empty] | základní | 0.236 | 6.7968 | 0.00084 | 0.024192 | 0 | 0 | 4 | K | 2 |  |  |  | ROZPOCET |  |  |  |  | 0 | 0 | 0 | 0 | 0 | 1 | 0 | 4 | 1459653281
|  |  | (3+1,5)*2*1,2*2 |  |  |  | 21.6 | [14 empty] | VV | 2 | 2 | True | 0 | ROZPOCET
|  |  | 1,5*4*1,2 |  |  |  | 7.2 | [14 empty] | VV | 2 | 2 | True | 0 | ROZPOCET
|  |  | Součet |  |  |  | 28.8 | [14 empty] | VV | 2 | 4 | True | 1 | ROZPOCET
8 | K | 151101111 | Odstranění příložného pažení a rozepření stěn rýh hl do 2 m |  |  | m2 | 28.8 | [6 empty] | základní | 0.07 | 2.016 | 0 | 0 | 0 | 0 | 4 | K | 2 |  |  |  | ROZPOCET |  |  |  |  | 0 | 0 | 0 | 0 | 0 | 1 | 0 | 4 | -905606563
9 | K | 161101101 | Svislé přemístění výkopku z horniny tř. 1 až 4 hl výkopu do 2,5 m |  |  | m3 | 70.91 | [6 empty] | základní | 0.345 | 24.4639 | 0 | 0 | 0 | 0 | 4 | K | 2 |  |  |  | ROZPOCET |  |  |  |  | 0 | 0 | 0 | 0 | 0 | 1 | 0 | 4 | 530734044
|  |  | "rýhy 100% ze strojního výkopu | [18 empty] | VV | 2 | 1 | True | 0 | ROZPOCET
|  |  | VÝKOPRÝHA |  |  |  | 68.48 | [14 empty] | VV | 2 | 2 | True | 0 | ROZPOCET
|  |  | "jámy 100% ze strojního výkopu | [18 empty] | VV | 2 | 1 | True | 0 | ROZPOCET
|  |  | VÝKOPJÁMA*0,3 |  |  |  | 2.43 | [14 empty] | VV | 2 | 2 | True | 0 | ROZPOCET
|  |  | Součet |  |  |  | 70.91 | [14 empty] | VV | 2 | 4 | True | 1 | ROZPOCET
10 | K | 162301101 | Vodorovné přemístění do 500 m výkopku/sypaniny z horniny tř. 1 až 4 |  |  | m3 | 76.58 | [6 empty] | základní | 0.044 | 3.3695 | 0 | 0 | 0 | 0 | 4 | K | 2 |  |  |  | ROZPOCET |  |  |  |  | 0 | 0 | 0 | 0 | 0 | 1 | 0 | 4 | 2099433200
|  |  | "z meziskládky ŠD k zásypu | [18 empty] | VV | 2 | 1 | True | 0 | ROZPOCET
|  |  | ZÁSYPŠD |  |  |  | 39.64 | [14 empty] | VV | 2 | 2 | True | 0 | ROZPOCET
|  |  | "z meziskládky ŠP k zásypu - lože a obsyp | [18 empty] | VV | 2 | 1 | True | 0 | ROZPOCET
|  |  | LOŽEAOBSYP |  |  |  | 36.94 | [14 empty] | VV | 2 | 2 | True | 0 | ROZPOCET
|  |  | Součet |  |  |  | 76.58 | [14 empty] | VV | 2 | 4 | True | 1 | ROZPOCET
11 | K | 162601102 | Vodorovné přemístění do 5000 m výkopku/sypaniny z horniny tř. 1 až 4 |  |  | m3 | 76.58 | [6 empty] | základní | 0.062 | 4.748 | 0 | 0 | 0 | 0 | 4 | K | 2 |  |  |  | ROZPOCET |  |  |  |  | 0 | 0 | 0 | 0 | 0 | 1 | 0 | 4 | 1022425805
|  |  | "výkopek na skládku do 5 km | [18 empty] | VV | 2 | 1 | True | 0 | ROZPOCET
|  | SKLÁDKAVÝKOPEK | VÝKOPRÝHA+VÝKOPJÁMA |  |  |  | 76.58 | [14 empty] | VV | 2 | 2 | True | 1 | ROZPOCET
12 | K | 167101101 | Nakládání výkopku z hornin tř. 1 až 4 do 100 m3 |  |  | m3 | 76.58 | [6 empty] | základní | 0.652 | 49.9302 | 0 | 0 | 0 | 0 | 4 | K | 2 |  |  |  | ROZPOCET |  |  |  |  | 0 | 0 | 0 | 0 | 0 | 1 | 0 | 4 | -1869547736
|  |  | "z meziskládky ŠD k zásypu | [18 empty] | VV | 2 | 1 | True | 0 | ROZPOCET
|  |  | ZÁSYPŠD |  |  |  | 39.64 | [14 empty] | VV | 2 | 2 | True | 0 | ROZPOCET
|  |  | "z meziskládky ŠP k zásypu - lože a obsyp | [18 empty] | VV | 2 | 1 | True | 0 | ROZPOCET
|  |  | LOŽEAOBSYP |  |  |  | 36.94 | [14 empty] | VV | 2 | 2 | True | 0 | ROZPOCET
|  |  | Součet |  |  |  | 76.58 | [14 empty] | VV | 2 | 4 | True | 1 | ROZPOCET
13 | K | 171201211 | Poplatek za uložení odpadu ze sypaniny na skládce (skládkovné) |  |  | t | 137.844 | [6 empty] | základní | 0 | 0 | 0 | 0 | 0 | 0 | 4 | K | 2 |  |  |  | ROZPOCET |  |  |  |  | 0 | 0 | 0 | 0 | 0 | 1 | 0 | 4 | 179802193
|  |  | SKLÁDKAVÝKOPEK*1,8 |  |  |  | 137.844 | [14 empty] | VV | 2 | 2 | True | 1 | ROZPOCET
14 | K | 174101101 | Zásyp jam, šachet rýh nebo kolem objektů sypaninou se zhutněním |  |  | m3 | 39.64 | [6 empty] | základní | 0.299 | 11.8524 | 0 | 0 | 0 | 0 | 4 | K | 2 |  |  |  | ROZPOCET |  |  |  |  | 0 | 0 | 0 | 0 | 0 | 1 | 0 | 4 | 903473384
|  |  | "zásyp výkopu ŠD | [18 empty] | VV | 2 | 1 | True | 0 | ROZPOCET
|  |  | VÝKOPRÝHA+VÝKOPJÁMA-LOŽEAOBSYP |  |  |  | 39.64 | [14 empty] | VV | 2 | 2 | True | 0 | ROZPOCET
|  | ZÁSYPŠD | Součet |  |  |  | 39.64 | [14 empty] | VV | 2 | 4 | True | 1 | ROZPOCET
15 | M | 583441550 | štěrkodrť frakce 0-22 |  |  | t | 72.066 | [6 empty] | základní | 0 | 0 | 0 | 0 | 0 | 0 | 8 | M | 2 |  |  |  | ROZPOCET |  |  |  |  | 0 | 0 | 0 | 0 | 0 | 1 | 0 | 4 | -1340901129
|  |  | ZÁSYPŠD*1,8 |  |  |  | 71.352 | [14 empty] | VV | 2 | 2 | True | 1 | ROZPOCET
16 | K | 175111101 | Obsypání potrubí ručně sypaninou bez prohození, uloženou do 3 m |  |  | m3 | 18.47 | [6 empty] | základní | 1.5 | 27.705 | 0 | 0 | 0 | 0 | 4 | K | 2 |  |  |  | ROZPOCET |  |  |  |  | 0 | 0 | 0 | 0 | 0 | 1 | 0 | 4 | 1170519819
|  |  | 50% ruční obsyp | [18 empty] | VV | 2 | 1 | True | 0 | ROZPOCET
|  |  | LOŽEAOBSYP*0,5 |  |  |  | 18.47 | [14 empty] | VV | 2 | 2 | True | 1 | ROZPOCET
17 | K | 175151101 | Obsypání potrubí strojně sypaninou bez prohození, uloženou do 3 m |  |  | m3 | 18.47 | [6 empty] | základní | 0.286 | 5.2824 | 0 | 0 | 0 | 0 | 4 | K | 2 |  |  |  | ROZPOCET |  |  |  |  | 0 | 0 | 0 | 0 | 0 | 1 | 0 | 4 | 1711044603
|  |  | "pískové lože a obsyp | [18 empty] | VV | 2 | 1 | True | 0 | ROZPOCET
|  |  | (66,5+40,5)*0,8*0,4 |  |  |  | 34.24 | [14 empty] | VV | 2 | 2 | True | 0 | ROZPOCET
|  |  | 3*1,5*0,4+1,5*1,5*0,4 |  |  |  | 2.7 | [14 empty] | VV | 2 | 2 | True | 0 | ROZPOCET
|  | LOŽEAOBSYP | Součet |  |  |  | 36.94 | [14 empty] | VV | 2 | 4 | True | 0 | ROZPOCET
|  |  | 50% strojní obsyp | [18 empty] | VV | 2 | 1 | True | 0 | ROZPOCET
|  |  | LOŽEAOBSYP*0,5 |  |  |  | 18.47 | [14 empty] | VV | 2 | 2 | True | 1 | ROZPOCET
18 | M | 583373030 | štěrkopísek (Bratčice) frakce 0-8 |  |  | t | 67.157 | [6 empty] | základní | 0 | 0 | 0 | 0 | 0 | 0 | 8 | M | 2 |  |  |  | ROZPOCET |  |  |  |  | 0 | 0 | 0 | 0 | 0 | 1 | 0 | 4 | -2010039531
|  |  | LOŽEAOBSYP*1,8 |  |  |  | 66.492 | [14 empty] | VV | 2 | 2 | True | 1 | ROZPOCET
| 2 - Zakládání | [14 empty] | 0 |  | 2.484 |  | 0 | 1 | D | 1 |  |  |  | ROZPOCET | [10 empty] | 0
19 | K | R-273322511 | Základ pod sloupky prefabrikovaný,zděný |  |  | m3 | 3.6 | [6 empty] | základní | 0 | 0 | 0 | 0 | 0 | 0 | 4 | K | 2 |  |  |  | ROZPOCET |  |  |  |  | 0 | 0 | 0 | 0 | 0 | 1 | 0 | 4 | -321933857
|  |  | 1*0,6*1*6 |  |  |  | 3.6 | [14 empty] | VV | 2 | 2 | True | 1 | ROZPOCET
20 | K | R-274322711 | Vysypání sloupku pískem |  |  | m3 | 1.38 | [6 empty] | základní | 0 | 0 | 0 | 0 | 0 | 0 | 4 | K | 2 |  |  |  | ROZPOCET |  |  |  |  | 0 | 0 | 0 | 0 | 0 | 1 | 0 | 4 | 147689168
|  |  | 0,23*6 |  |  |  | 1.38 | [14 empty] | VV | 2 | 2 | True | 1 | ROZPOCET
21 | M | 583373030 | štěrkopísek (Bratčice) frakce 0-8 |  |  | t | 2.484 | [6 empty] | základní | 0 | 0 | 1 | 2.484 | 0 | 0 | 8 | M | 2 |  |  |  | ROZPOCET |  |  |  |  | 0 | 0 | 0 | 0 | 0 | 1 | 0 | 4 | 526027758
| 3 - Svislé a kompletní konstrukce | [14 empty] | 0 |  | 0 |  | 0 | 1 | D | 1 |  |  |  | ROZPOCET | [10 empty] | 0
22 | K | 334R-101 | Osazení sloupků pro HUP, R,PS(2PS) |  |  | ks | 6 | [6 empty] | základní | 0 | 0 | 0 | 0 | 0 | 0 | 4 | K | 2 |  |  |  | ROZPOCET |  |  |  |  | 0 | 0 | 0 | 0 | 0 | 1 | 0 | 4 | 878482823
23 | M | 590R-2001 | Sloupek S 2111 - HUP+ RT+ 1 x plynoměr - bet.prefa.+ dvířka 500 x 500 |  |  | ks | 6 | [6 empty] | základní | 0 | 0 | 0 | 0 | 0 | 0 | 8 | M | 2 |  |  |  | ROZPOCET |  |  |  |  | 0 | 0 | 0 | 0 | 0 | 1 | 0 | 4 | -1319383451
24 | M | 590R-101 | Instalační rán - 1 x plynoměr |  |  | kus | 6 | [6 empty] | základní | 0 | 0 | 0 | 0 | 0 | 0 | 8 | M | 2 |  |  |  | ROZPOCET |  |  |  |  | 0 | 0 | 0 | 0 | 0 | 1 | 0 | 4 | -1776872083
| 8 - Trubní vedení | [14 empty] | 2.619 |  | 0.01261 |  | 0 | 1 | D | 1 |  |  |  | ROZPOCET | [10 empty] | 0
25 | K | 899722114 | Krytí potrubí z plastů výstražnou fólií z PVC 40 cm |  |  | m | 97 | [6 empty] | základní | 0.027 | 2.619 | 0.00013 | 0.01261 | 0 | 0 | 4 | K | 2 |  |  |  | ROZPOCET |  |  |  |  | 0 | 0 | 0 | 0 | 0 | 1 | 0 | 4 | 900695859
|  |  | 66,5+30,5 |  |  |  | 97 | [14 empty] | VV | 2 | 2 | True | 1 | ROZPOCET
| 998 - Přesun hmot | [14 empty] | 0.16639 |  | 0 |  | 0 | 1 | D | 1 |  |  |  | ROZPOCET | [10 empty] | 0
26 | K | 998225111 | Přesun hmot pro pozemní komunikace s krytem z kamene, monolitickým betonovým nebo živičným |  |  | t | 2.521 | [6 empty] | základní | 0.066 | 0.16639 | 0 | 0 | 0 | 0 | 4 | K | 2 |  |  |  | ROZPOCET |  |  |  |  | 0 | 0 | 0 | 0 | 0 | 1 | 0 | 4 | 711460792
| M - Práce a dodávky M | [14 empty] | 74.936 |  | 0.14643 |  | 0 | 3 | D | 0 |  |  |  | ROZPOCET | [10 empty] | 0
| 21-M - Elektromontáže | [14 empty] | 5.727 |  | 0.003094 |  | 0 | 3 | D | 1 |  |  |  | ROZPOCET | [10 empty] | 0
27 | K | 210800525 | Montáž měděných vodičů CY, HO5V, HO7V, NYY, YY 2,5 mm2 uložených volně |  |  | m | 110.5 | [6 empty] | základní | 0.046 | 5.083 | 0 | 0 | 0 | 0 | 64 | K | 2 |  |  |  | ROZPOCET |  |  |  |  | 0 | 0 | 0 | 0 | 0 | 1 | 0 | 64 | -253367293
|  |  | 66,5+44 |  |  |  | 110.5 | [14 empty] | VV | 2 | 2 | True | 1 | ROZPOCET
28 | M | 341413035 | vodič silový s Cu jádrem CYY 2,5 mm2 |  |  | m | 110.5 | [6 empty] | základní | 0 | 0 | 2.8e-05 | 0.003094 | 0 | 0 | 128 | M | 2 |  |  |  | ROZPOCET |  |  |  |  | 0 | 0 | 0 | 0 | 0 | 1 | 0 | 128 | -1821239343
29 | K | 210800R-525 | Propojení signalizačního vodiče CYY2,5 u plynovodu vč. zaizolování teplem smrštitelnou objímkou Reychem |  |  | kpl | 7 | [6 empty] | základní | 0.046 | 0.322 | 0 | 0 | 0 | 0 | 64 | K | 2 |  |  |  | ROZPOCET |  |  |  |  | 0 | 0 | 0 | 0 | 0 | 1 | 0 | 64 | -954059995
30 | K | 210800R-526 | Vyvedení signalizačního vodiše do poklopu - D+M |  |  | kpl | 1 | [6 empty] | základní | 0.046 | 0.046 | 0 | 0 | 0 | 0 | 64 | K | 2 |  |  |  | ROZPOCET |  |  |  |  | 0 | 0 | 0 | 0 | 0 | 1 | 0 | 64 | 1650808688
31 | K | 210800R-527 | Upevnění signalizačního vodíče v sloupku pro HUP svorkou BERNARD |  |  | kpl | 6 | [6 empty] | základní | 0.046 | 0.276 | 0 | 0 | 0 | 0 | 64 | K | 2 |  |  |  | ROZPOCET |  |  |  |  | 0 | 0 | 0 | 0 | 0 | 1 | 0 | 64 | 807744216
| 23-M - Montáže potrubí | [14 empty] | 69.209 |  | 0.14333 |  | 0 | 3 | D | 1 |  |  |  | ROZPOCET | [10 empty] | 0
32 | K | 230040006 | Montáž trubní díly závitové DN 1" |  |  | kus | 24 | [6 empty] | základní | 0.327 | 7.848 | 3e-05 | 0.00072 | 0 | 0 | 64 | K | 2 |  |  |  | ROZPOCET |  |  |  |  | 0 | 0 | 0 | 0 | 0 | 1 | 0 | 64 | -973888334
33 | M | 286422R-0394 | TYP 110 32x1" přítlačné šroubení s vnějším závitem |  |  | ks | 6 | [6 empty] | základní | 0 | 0 | 0 | 0 | 0 | 0 | 128 | M | 2 |  |  |  | ROZPOCET |  |  |  |  | 0 | 0 | 0 | 0 | 0 | 1 | 0 | 128 | 1573024354
34 | M | 286422R-0399 | TYP 180 D 32 |  |  | ks | 6 | [6 empty] | základní | 0 | 0 | 0 | 0 | 0 | 0 | 128 | M | 2 |  |  |  | ROZPOCET |  |  |  |  | 0 | 0 | 0 | 0 | 0 | 1 | 0 | 128 | 33520077
35 | M | 286422R-0404 | OBJÍMKA TYP 32-S |  |  | ks | 6 | [6 empty] | základní | 0 | 0 | 0 | 0 | 0 | 0 | 128 | M | 2 |  |  |  | ROZPOCET |  |  |  |  | 0 | 0 | 0 | 0 | 0 | 1 | 0 | 128 | -496385820
36 | M | 286422R-0410 | DRŽÁK K PŘIŠROUBOVÁNÍ (obj.č.19.2) |  |  | ks | 6 | [6 empty] | základní | 0 | 0 | 0 | 0 | 0 | 0 | 128 | M | 2 |  |  |  | ROZPOCET |  |  |  |  | 0 | 0 | 0 | 0 | 0 | 1 | 0 | 128 | -68230933
37 | M | 286422R-0351 | KOHOUT UZÁV.R 950 S PÁKOU 1" |  |  | ks | 6 | [6 empty] | základní | 0 | 0 | 0 | 0 | 0 | 0 | 128 | M | 2 |  |  |  | ROZPOCET |  |  |  |  | 0 | 0 | 0 | 0 | 0 | 1 | 0 | 128 | 1821034958
38 | M | 286316R-04981 | ZÁTKA VNĚ.ZÁV. C.290 DN 1" |  |  | ks | 6 | [6 empty] | základní | 0 | 0 | 0 | 0 | 0 | 0 | 128 | M | 2 |  |  |  | ROZPOCET |  |  |  |  | 0 | 0 | 0 | 0 | 0 | 1 | 0 | 128 | -933913047
39 | K | 2302001161R | Nasunutí potrubní sekce do PE chráničky - nasouvané potrubí PE dn 32 - 63 včetně vystředění a utěsnění |  |  | m | 29.5 | [6 empty] | základní | 0.415 | 12.2425 | 0.001 | 0.0295 | 0 | 0 | 64 | K | 2 |  |  |  | ROZPOCET |  |  |  |  | 0 | 0 | 0 | 0 | 0 | 1 | 0 | 64 | -1825006316
|  |  | 4,5*4+5,5+6 |  |  |  | 29.5 | [14 empty] | VV | 2 | 2 | True | 1 | ROZPOCET
40 | M | 286316R-0558 | manžety na chráničky 32x63 |  |  | ks | 8 | [6 empty] | základní | 0 | 0 | 0 | 0 | 0 | 0 | 256 | M | 2 |  |  |  | ROZPOCET |  |  |  |  | 0 | 0 | 0 | 0 | 0 | 1 | 0 | 64 | -2125243733
|  |  | 4*2 |  |  |  | 8 | [14 empty] | VV | 2 | 2 | True | 1 | ROZPOCET
41 | M | 286316R-0565 | manžety na chráničky 63x110 |  |  | ks | 4 | [6 empty] | základní | 0 | 0 | 0 | 0 | 0 | 0 | 256 | M | 2 |  |  |  | ROZPOCET |  |  |  |  | 0 | 0 | 0 | 0 | 0 | 1 | 0 | 64 | 208922327
42 | K | 230200321 | Jednostranné přerušení průtoku plynu za použití 2 balonů v plastovém potrubí DN do 125 mm |  |  | kus | 1 | [6 empty] | základní | 1.411 | 1.411 | 0.00024 | 0.00024 | 0 | 0 | 64 | K | 2 |  |  |  | ROZPOCET |  |  |  |  | 0 | 0 | 0 | 0 | 0 | 1 | 0 | 64 | -87923311
|  |  | jednostranné dvojité stlačení plynovodu s odplněním mezikusu | [18 empty] | VV | 2 | 1 | True | 0 | ROZPOCET
|  |  | 1 |  |  |  | 1 | [14 empty] | VV | 2 | 2 | True | 1 | ROZPOCET
43 | M | 286R-0176 | PE el.tvar-opravárenská,SDR11-dn63 |  |  | ks | 2 | [6 empty] | základní | 0 | 0 | 0 | 0 | 0 | 0 | 128 | M | 2 |  |  |  | ROZPOCET |  |  |  |  | 0 | 0 | 0 | 0 | 0 | 1 | 0 | 128 | 1816344977
44 | M | 286R-0149 | PE Tkus-el.navrtávací,SDR11-dn63-25 |  |  | ks | 1 | [6 empty] | základní | 0 | 0 | 0 | 0 | 0 | 0 | 128 | M | 2 |  |  |  | ROZPOCET |  |  |  |  | 0 | 0 | 0 | 0 | 0 | 1 | 0 | 128 | 469993635
45 | M | 286R-0135 | PE elektrozáslepka, SDR 11- dn 25 |  |  | ks | 1 | [6 empty] | základní | 0 | 0 | 0 | 0 | 0 | 0 | 128 | M | 2 |  |  |  | ROZPOCET |  |  |  |  | 0 | 0 | 0 | 0 | 0 | 1 | 0 | 128 | 1721866318
46 | K | 230205025 | Montáž potrubí plastového svařované na tupo nebo elektrospojkou, D 32 mm, tl. stěny 3,0 mm |  |  | m | 40.5 | [6 empty] | základní | 0.153 | 6.1965 | 0 | 0 | 0 | 0 | 64 | K | 2 |  |  |  | ROZPOCET |  |  |  |  | 0 | 0 | 0 | 0 | 0 | 1 | 0 | 64 | -1184020941
47 | M | 286R-00221 | tr. s ochr.pl. PE100 RC, SDR 11, Robust pipe dn 32-tyč |  |  | m | 40.5 | [6 empty] | základní | 0 | 0 | 0 | 0 | 0 | 0 | 128 | M | 2 |  |  |  | ROZPOCET |  |  |  |  | 0 | 0 | 0 | 0 | 0 | 1 | 0 | 128 | -1101075036
48 | M | 286R-0082 | PE elektrospojka,SDR11-dn32 |  |  | ks | 12 | [6 empty] | základní | 0 | 0 | 0 | 0 | 0 | 0 | 128 | M | 2 |  |  |  | ROZPOCET |  |  |  |  | 0 | 0 | 0 | 0 | 0 | 1 | 0 | 128 | -1451954942
49 | K | 230205042 | Montáž potrubí plastového svařované na tupo nebo elektrospojkou, D 63 mm, tl. stěny 5,8 mm |  |  | m | 84.5 | [6 empty] | základní | 0.191 | 16.1395 | 0 | 0 | 0 | 0 | 64 | K | 2 |  |  |  | ROZPOCET |  |  |  |  | 0 | 0 | 0 | 0 | 0 | 1 | 0 | 64 | 65021641
|  |  | potrubí | [18 empty] | VV | 2 | 1 | True | 0 | ROZPOCET
|  |  | 66,5 |  |  |  | 66.5 | [14 empty] | VV | 2 | 2 | True | 0 | ROZPOCET
|  |  | ochranné potrubí | [18 empty] | VV | 2 | 1 | True | 0 | ROZPOCET
|  |  | 4*4,5 |  |  |  | 18 | [14 empty] | VV | 2 | 2 | True | 0 | ROZPOCET
|  |  | Součet |  |  |  | 84.5 | [14 empty] | VV | 2 | 4 | True | 1 | ROZPOCET
50 | M | 286R-00091 | trubka PE 100 RC, SDR 11, dn 63-tyč |  |  | m | 66.5 | [6 empty] | základní | 0 | 0 | 0.00105 | 0.069825 | 0 | 0 | 256 | M | 2 |  |  |  | ROZPOCET |  |  |  |  | 0 | 0 | 0 | 0 | 0 | 1 | 0 | 64 | 746091741
51 | M | 286R-0009 | trubka PE 100, SDR 11, dn 63-tyč |  |  | m | 18 | [6 empty] | základní | 0 | 0 | 0.00105 | 0.0189 | 0 | 0 | 128 | M | 2 |  |  |  | ROZPOCET |  |  |  |  | 0 | 0 | 0 | 0 | 0 | 1 | 0 | 128 | -998029910
52 | M | 286R-0085 | PE elektrospojka,SDR11-dn63 |  |  | ks | 8 | [6 empty] | základní | 0 | 0 | 0 | 0 | 0 | 0 | 128 | M | 2 |  |  |  | ROZPOCET |  |  |  |  | 0 | 0 | 0 | 0 | 0 | 1 | 0 | 128 | 182797961
53 | K | 230205055 | Montáž potrubí plastového svařované na tupo nebo elektrospojkou, D 110 mm, tl. stěny 6,3 mm |  |  | m | 11.5 | [6 empty] | základní | 0.225 | 2.5875 | 0 | 0 | 0 | 0 | 64 | K | 2 |  |  |  | ROZPOCET |  |  |  |  | 0 | 0 | 0 | 0 | 0 | 1 | 0 | 64 | -1183301667
|  |  | ochranné potrubí | [18 empty] | VV | 2 | 1 | True | 0 | ROZPOCET
|  |  | 5,5+6 |  |  |  | 11.5 | [14 empty] | VV | 2 | 2 | True | 1 | ROZPOCET
54 | M | 286R-0013 | trubka PE 100, SDR 17,6(17), dn 110-tyč |  |  | m | 11.5 | [6 empty] | základní | 0 | 0 | 0.0021 | 0.02415 | 0 | 0 | 128 | M | 2 |  |  |  | ROZPOCET |  |  |  |  | 0 | 0 | 0 | 0 | 0 | 1 | 0 | 128 | 1374505250
|  |  | 5,5+6 |  |  |  | 11.5 | [14 empty] | VV | 2 | 2 | True | 1 | ROZPOCET
55 | K | 230205225 | Montáž trubního dílu PE elektrotvarovky nebo svařovaného na tupo D 32 mm, tl.stěny 2,0 mm |  |  | kus | 6 | [6 empty] | základní | 0.382 | 2.292 | 0 | 0 | 0 | 0 | 64 | K | 2 |  |  |  | ROZPOCET |  |  |  |  | 0 | 0 | 0 | 0 | 0 | 1 | 0 | 64 | 1318341264
56 | M | 286R-0097 | PE elektrokoleno90°,SDR11-dn32 |  |  | ks | 6 | [6 empty] | základní | 0 | 0 | 0 | 0 | 0 | 0 | 128 | M | 2 |  |  |  | ROZPOCET |  |  |  |  | 0 | 0 | 0 | 0 | 0 | 1 | 0 | 128 | 2106129185
57 | K | 230205242 | Montáž trubního dílu PE elektrotvarovky nebo svařovaného na tupo D 63 mm, tl.stěny 5,7 mm |  |  | kus | 9 | [6 empty] | základní | 0.521 | 4.689 | 0 | 0 | 0 | 0 | 64 | K | 2 |  |  |  | ROZPOCET |  |  |  |  | 0 | 0 | 0 | 0 | 0 | 1 | 0 | 64 | -229731082
58 | M | 286R-0148 | PE Tkus-el.navrtávací,SDR11-dn63-32 |  |  | ks | 6 | [6 empty] | základní | 0 | 0 | 0 | 0 | 0 | 0 | 128 | M | 2 |  |  |  | ROZPOCET |  |  |  |  | 0 | 0 | 0 | 0 | 0 | 1 | 0 | 128 | -695794794
59 | M | 286R-0100 | PE elektrokoleno90°,SDR11-dn63 |  |  | ks | 2 | [6 empty] | základní | 0 | 0 | 0 | 0 | 0 | 0 | 128 | M | 2 |  |  |  | ROZPOCET |  |  |  |  | 0 | 0 | 0 | 0 | 0 | 1 | 0 | 128 | -370060249
60 | M | 286R-0139 | PE elektrozáslepka, SDR 11- dn 63 |  |  | ks | 1 | [6 empty] | základní | 0 | 0 | 0 | 0 | 0 | 0 | 128 | M | 2 |  |  |  | ROZPOCET |  |  |  |  | 0 | 0 | 0 | 0 | 0 | 1 | 0 | 128 | 1053345675
61 | K | 230170001 | Tlakové zkoušky těsnosti potrubí - příprava DN do 40 |  |  | sada | 1 | [6 empty] | základní | 5.99 | 5.99 | 0 | 0 | 0 | 0 | 64 | K | 2 |  |  |  | ROZPOCET |  |  |  |  | 0 | 0 | 0 | 0 | 0 | 1 | 0 | 64 | -410662196
62 | K | 230170002 | Tlakové zkoušky těsnosti potrubí - příprava DN do 80 |  |  | sada | 1 | [6 empty] | základní | 6.71 | 6.71 | 0 | 0 | 0 | 0 | 64 | K | 2 |  |  |  | ROZPOCET |  |  |  |  | 0 | 0 | 0 | 0 | 0 | 1 | 0 | 64 | -764008130
63 | K | 230230016 | Hlavní tlaková zkouška vzduchem 0,6 MPa DN 50 |  |  | m | 107 | [6 empty] | základní | 0.015 | 1.605 | 0 | 0 | 0 | 0 | 64 | K | 2 |  |  |  | ROZPOCET |  |  |  |  | 0 | 0 | 0 | 0 | 0 | 1 | 0 | 64 | -950488843
|  |  | 40,5+66,5 |  |  |  | 107 | [14 empty] | VV | 2 | 2 | True | 1 | ROZPOCET
64 | K | 230230076 | Čištění potrubí PN 38 6416 DN 200 |  |  | m | 107 | [6 empty] | základní | 0.014 | 1.498 | 0 | 0 | 0 | 0 | 64 | K | 2 |  |  |  | ROZPOCET |  |  |  |  | 0 | 0 | 0 | 0 | 0 | 1 | 0 | 64 | -1859181534
65 | K | 230R-101 | Propojení plynovodů PE 63 - admin.zajištění |  |  | ks | 1 | [6 empty] | základní | 0 | 0 | 0 | 0 | 0 | 0 | 64 | K | 2 |  |  |  | ROZPOCET |  |  |  |  | 0 | 0 | 0 | 0 | 0 | 1 | 0 | 64 | 1869520273
66 | K | 230R-102 | Výchozí revize STL plynovodu a přípojek |  |  | kus | 1 | [6 empty] | základní | 0 | 0 | 0 | 0 | 0 | 0 | 64 | K | 2 |  |  |  | ROZPOCET |  |  |  |  | 0 | 0 | 0 | 0 | 0 | 1 | 0 | 64 | -239911085
67 | K | 230R-103 | Vpuštění plynu a odplynění STL plynovodu dn63 |  |  | kus | 1 | [6 empty] | základní | 0 | 0 | 0 | 0 | 0 | 0 | 64 | K | 2 |  |  |  | ROZPOCET |  |  |  |  | 0 | 0 | 0 | 0 | 0 | 1 | 0 | 64 | 430360254
68 | K | 230R-104 | Vpuštění plynu a odplynění STL plynovodu dn32 |  |  | kus | 1 | [6 empty] | základní | 0 | 0 | 0 | 0 | 0 | 0 | 64 | K | 2 |  |  |  | ROZPOCET |  |  |  |  | 0 | 0 | 0 | 0 | 0 | 1 | 0 | 64 | -61931956
| OST - Ostatní | [14 empty] | 0 |  | 0 |  | 0 | 4 | D | 0 |  |  |  | ROZPOCET | [10 empty] | 0
69 | K | R-101 | Geodetické zaměření stavby - plynovodů a přípojek |  |  | m | 107 | [6 empty] | základní | 0 | 0 | 0 | 0 | 0 | 0 | 512 | K | 1 |  |  |  | ROZPOCET |  |  |  |  | 0 | 0 | 0 | 0 | 0 | 1 | 0 | 512 | -1975171730
70 | K | R-102 | Poplatek za zábor pozemku |  |  | kpl | 1 | [6 empty] | základní | 0 | 0 | 0 | 0 | 0 | 0 | 4 | K | 1 |  |  |  | ROZPOCET |  |  |  |  | 0 | 0 | 0 | 0 | 0 | 1 | 0 | 4 | -869381011
71 | K | R-103 | Poplatek za dopravní značení - návrh, odsouhlasení, osazení - semafory |  |  | kpl | 1 | [6 empty] | základní | 0 | 0 | 0 | 0 | 0 | 0 | 4 | K | 1 |  |  |  | ROZPOCET |  |  |  |  | 0 | 0 | 0 | 0 | 0 | 1 | 0 | 4 | 1325835794
72 | K | R-104 | ZOV - přechody pro chodce, oplocení staveniště, zábrany |  |  | kpl | 1 | [6 empty] | základní | 0 | 0 | 0 | 0 | 0 | 0 | 4 | K | 1 |  |  |  | ROZPOCET |  |  |  |  | 0 | 0 | 0 | 0 | 0 | 1 | 0 | 4 | 1381127714
73 | K | R-105 | Poplatek za vytýčení sítí |  |  | soub | 1 | [6 empty] | základní | 0 | 0 | 0 | 0 | 0 | 0 | 4 | K | 1 |  |  |  | ROZPOCET |  |  |  |  | 0 | 0 | 0 | 0 | 0 | 1 | 0 | 4 | 1909316798
74 | K | R-106 | Zařízení staveniště (stav.buňka, sklad, WC, oplocení....) |  |  | soub | 1 | [6 empty] | základní | 0 | 0 | 0 | 0 | 0 | 0 | 4 | K | 1 |  |  |  | ROZPOCET |  |  |  |  | 0 | 0 | 0 | 0 | 0 | 1 | 0 | 4 | -1050873823
75 | K | R-107 | Kompletační činnost |  |  | soub | 1 | [6 empty] | základní | 0 | 0 | 0 | 0 | 0 | 0 | 4 | K | 1 |  |  |  | ROZPOCET |  |  |  |  | 0 | 0 | 0 | 0 | 0 | 1 | 0 | 4 | 1783514676