## NABÍDKA
Výkaz výměr
Akce: ZŠ Skálova - oprava vzduchotechniky v jídelně
Opravu rekuperátoru, výměna nefunkčních, poškozených dílů. Dále výměna ovládacích servopohonů On/Off. Chemické čištění rekuperátoru. Výměna neprůchozího teplovodního výměníku na přisávání + instalace předřadného filtrboxu. Výměna všech zrezlých a jinak deformovaných distribučních elementů (mřížky digestoře + regulovatelné mřížky v prostoru kuchyně). Čistění nasávacího komínu. Zprovoznění ventilátorů odtahu kuchyně + jeho repas (výměna ložisek, oběžných kol,…). Zaregulování systému + nastavení pro automatický provoz zařízení.
Položka | mj. | Počet | Cena / mj. | Cena bez DPH
Elektromotor přívod 11kW | ks | 1 |  | 0
Elektromotor odtah 11kW | ks | 1 |  | 0
Elektromotor přívod 1,1kW | ks | 1 |  | 0
Klínový řemen | ks | 3 |  | 0
Teplovodní výměník | ks | 1 |  | 0
Servopohon | ks | 5 |  | 0
Dusík | ks | 3 |  | 0
Chemie condencide | kpl | 1 |  | 0
Střešní ventilátor (repas) | ks | 1 |  | 0
Mřížky - digestoře (cca 54x27 cm) | ks | 20 |  | 0
Filtr box | ks | 1 |  | 0
Filtrační vložka rekuperátor | ks | 3 |  | 0
Conden Cide Super clean | ks | 3 |  | 0
Distribuční mřížky (cca 23 x 10 cm) | ks | 18 |  | 0
Ostatní (rozepsat) | ks,kpl | 1 |  | 0
Cena za materiál Celkem |  |  |  | 0
Položka | mj. | Počet | Cena / mj. | Cena bez DPH
Náklady na demontáž a likvidaci | kpl | 1 |  | 0
Práce - montáž | kpl | 1 |  | 0
Doprava | kpl | 1 |  | 0
Cena za dopravu celkem |  |  |  | 0
Cena celkem bez DPH: |  |  |  | 0
Pozn.: Všechny rozměry, popř další hodnoty je nutné před zadáním do výroby nebo objednáním ověřit
na místě!