## List1
položka | jednotky | počet | jedn.cena | cena
Kondenzační kotel stacionární výkon 6,3- 35,9kW, výbava : kotlové čerpadlo, pojistný ventil 3bar, vypouštěcí a odvzdušňovací ventily, vestavěná reguluace - 1xohřev teplé vody, 1x topný okruh, kaskáda dvou kotlů | ks | 2 |  | 0
Nepřímotopný zásobník teplé vody, objem 200 l, výkon 51,9 kW | ks | 1 |  | 0
Rozdělovač DN65, l=500 mm, + izolace 35 mm s Al fólií, vývody 2xDN50,1xDN32, uchycení na zeď | ks | 1 |  | 0
Sběrač DN65, l=500 mm, + izolace 35 mm s Al fólií, vývody 2xDN50,1xDN32, uchycení na zeď | ks | 1 |  | 0
Automatický ventil pro doplňování vody , výbava : redukční ventil, manometr, zpětná klapka, šroubení, filtr ( rozsah 0,3-4 bar) | ks | 1 |  | 0
Vodoměr DN15, Qn=1,5 m3/h | ks | 1 |  | 0
Vodoměr DN20, Qn=2,5 m3/h | ks | 1 |  | 0
Hydraulický vyrovnávač dynamických tlaků typ 1 ( průtok 4m3/h) + izolace 35mm+Al fólie | ks | 1 |  | 0
Expanzomat pro topné soustavy - objem 250 l, DN25 ( 6 bar, T=120 st.C) | ks | 1 |  | 0
Expanzomat atest - pitná voda - objem 33 l, DN20 (10 bar, T=70 st.C) | ks | 1 |  | 0
Teploměr bimetalový 0- 120OC,pr. pouzdra 63 mm + příslušenství | ks | 10 |  | 0
Manometr 0 – 0,6 MPa, pr. pouzdra 63 mm + příslušenství | ks | 7 |  | 0
Manometr 0 – 1,0 MPa, pr. pouzdra 63 mm + příslušenství | ks | 1 |  | 0
Pojistný ventil pro zásobníky TV DN20, 6bar | ks | 1 |  | 0
Filtr teplovodní šikmý závitový DN32 | ks | 3 |  | 0
Filtr teplovodní šikmý závitový DN50 | ks | 1 |  | 0
Čerpadlo s elektronicky řiditelnými otáčkami - funkce autoadapt, průtok 3,1 m3/h, tl. přínos 4m, 230 V | ks | 1 |  | 0
Čerpadlo s elektronicky řiditelnými otáčkami - funkce autoadapt, průtok 2,2 m3/h, tl. přínos 3m, 230 V | ks | 1 |  | 0
Třícestný ventil směšovací DN25 ( kvs=10) | ks | 1 |  | 0
Dvoucestný elektroventil DN32, 230V | ks | 1 |  | 0
Třícestný směšovací samočinný ventil pro teplou vodu DN32- rozsah 45-60 st.C, Kvs 3,5 | ks | 1 |  | 0
Kulový uzávěr s páčkou mosaz, DN 15 | ks | 1 |  | 0
Kulový uzávěr s páčkou mosaz, DN 20 | ks | 3 |  | 0
Kulový uzávěr s páčkou mosaz, DN 25 | ks | 1 |  | 0
Kulový uzávěr s páčkou mosaz, DN 32 | ks | 16 |  | 0
Kulový uzávěr s páčkou mosaz, DN50 | ks | 4 |  | 0
Zpětná klapka lehká DN 32 závitová– mosaz | ks | 3 |  | 0
Zpětná klapka lehká DN50 závitová– mosaz | ks | 1 |  | 0
Zpětný ventil DN 20 závitový– mosaz | ks | 1 |  | 0
Zpětný ventil DN 32 závitový– mosaz | ks | 1 |  | 0
Kulový uzávěr napouštěcí a vypouštěcí – DN15 | ks | 7 |  | 0
Kulový uzávěr napouštěcí a vypouštěcí – DN20 | ks | 1 |  | 0
Automatický odvzdušňovací ventil ½“ | ks | 5 |  | 0
Návarky pro čidla | ks | 4 |  | 0
Potrubí z trubek ocelových hladkých ČSN 425715 DN 25 +nátěr + izolace-20mm, uchycení | m | 3 |  | 0
Potrubí z trubek ocelových hladkých ČSN 425715 DN 32 +nátěr + izolace -20mm ,uchycení | m | 24 |  | 0
Potrubí z trubek ocelových hladkých ČSN 425715 DN 40 +nátěr + izolace -20mm ,uchycení | m | 6 |  | 0
Potrubí z trubek ocelových hladkých ČSN 425715 DN 50 +nátěr + izolace -20mm ,uchycení | m | 26 |  | 0
Tvarovky pro změnu směru- ocel, redukce, šroubení, vsuvky | kpl | 1 |  | 0
Pomocný těsnící materiál | kpl | 1 |  | 0
Potrubí HT32 0,25 m | ks | 2 |  | 0
Potrubí HT32 1,0 m | ks | 5 |  | 0
Potrubí HT32 2,0 m | ks | 3 |  | 0
Koleno HT 32-45st. | ks | 10 |  | 0
Koleno HT 32-87st. | ks | 1 |  | 0
Odbočka HT32/32 - 87st | ks | 2 |  | 0
Odbočka HT75/50 - 87st | ks | 1 |  | 0
Sifon kondenzátní 32 | ks | 3 |  | 0
Redukce 50/32 | ks | 1 |  | 0
Napojení do stáv. kanalizace | ks | 1 |  | 0
Potrubí PPR 20x3,4 + izolace 20mm,uchycení | m | 6 |  | 0
Potrubí PPR 25x4,2 + izolace 20mm,uchycení | m | 6 |  | 0
Potrubí PPR 32x5,4 + izolace 20mm,uchycení | m | 6 |  | 0
Potrubí PPR 40x6,7 + izolace 20mm,uchycení | m | 18 |  | 0
Tvarovky PPR | ks | 6 |  | 0
Koleno pr. 80 - 87,50 ( pro odvod spalin a přívod vzduchu pro kotle) | ks | 9 |  | 0
Koleno pr. 80 - 450 ( pro odvod spalin a přívod vzduchu pro kotle) | ks | 2 |  | 0
Patní koleno pr. 80 ( pro odvod spalin) | ks | 2 |  | 0
Revizní kus 80 ( pro odvod spalin) | ks | 2 |  | 0
Potrubí Ø80 + uchycení ( pro odvod spalin a přívod vzduchu pro kotle) | ks | 42 |  | 0
Nástřešní hlavice Ø80 ( pro odvod spalin) | ks | 2 |  | 0
adaptér - rozbočovač 2x pr.80 ( pro odvod spalin a přívod vzduchu pro kotle) | ks | 2 |  | 0
repase stávající žaluzie na fasádě | ks | 1 |  | 0
Demontáž stávající VZT | kpl | 1 |  | 0
Utěsnění potrubí přívodu vzduchu ve stávajícím potrubí VZT | kpl | 1 |  | 0
Kulový uzávěr – atest plyn, DN15 – žlutá páčka | ks | 4 |  | 0
Kulový uzávěr – atest plyn, DN20 – žlutá páčka | ks | 2 |  | 0
Kulový uzávěr – atest plyn, DN40 – žlutá páčka | ks | 2 |  | 0
Manometr pro topné plyny 0 - 6 kPa, průměr pouzdra 160 mm | ks | 2 |  | 0
Bezpečnostní membránový uzávěr plynu DN40 | ks | 1 |  | 0
Instalace plynoměru G16 | ks | 1 |  | 0
Akumulátor plynu DN65, l=850 mm + 2x nátěr,uchycení | ks | 1 |  | 0
Potrubí z trubek ocelových běžných ČSN 425715 DN 15 + 2x nátěr,uchycení | ks | 3 |  | 0
Potrubí z trubek ocelových běžných ČSN 425715 DN 20 + 2x nátěr,uchycení | ks | 3 |  | 0
Potrubí z trubek ocelových běžných ČSN 425715 DN 32 + 2x nátěr,uchycení | ks | 2 |  | 0
Potrubí z trubek ocelových běžných ČSN 425715 DN 40 + 2x nátěr,uchycení | ks | 8 |  | 0
Tvarovky ocel - plynoinstalace | kpl | 1 |  | 0
Napojení na stávající plynoinstalaci | ks | 4 |  | 0
Začistění zdiva a podlahy po bouracích pracích | m2 | 48 |  | 0
Malby | m2 | 48 |  | 0
Vyrovnání podlahy samonivelační stěrkou, nová dlažba v kotelně lepelná flexibilním lepidlem | m2 | 12 |  | 0
Sokl dlažby min. 0,4 m | m2 | 10 |  | 0
Kabel CYKY 3J x 4 | m | 16 |  | 0
Kabel CYKY 3J x 2,5 | m | 20 |  | 0
Kabel CYKY 3J x 1,5 | m | 35 |  | 0
Kabel H05VV-F 3J x 1,0 | m | 30 |  | 0
Kabel H05VV-F 4J x 1,0 | m | 15 |  | 0
Kabel JYTY 4 x 1,0 | m | 10 |  | 0
Kabel JYTY 2 x 1,0 | m | 60 |  | 0
Vodič CY zž 6 | m | 14 |  | 0
Kabelový žlab PVC 40 x 40 | m | 16 |  | 0
Kabelový žlab PVC 40 x 20 | m | 8 |  | 0
Kabelový žlab PVC 20 x 15 | m | 8 |  | 0
Tuhá trubka PVC, 8025 FA | m | 6 |  | 0
Jistič 16C/1 | ks | 1 |  | 0
Čidlo úniku plynu | ks | 1 |  | 0
Prostorový termostat 0 – 60°, | ks | 1 |  | 0
Tlačítko stop, sklo | ks | 1 |  | 0
Manostat 250 kPa | ks | 1 |  | 0
Krabicová rozvodka 8107, IP44 | ks | 4 |  | 0
Servo 3 polohy, 230VAC, | ks | 3 |  | 0
Radiový modul kotle | ks | 1 |  | 0
Dálkové čidlo teploty, ovládání | ks | 1 |  | 0
Čidlo vody | ks | 1 |  | 0
Čidlo systémové | ks | 1 |  | 0
Propojovací bus kabel dle typu kotle ( kaskádové propojení kotlů) | ks | 1 |  | 0
Čidlo vody TV | ks | 1 |  | 0
Skříň plast, na om, 54 mod, IP 54 | ks | 1 |  | 0
Vypinač 1f | ks | 1 |  | 0
Elektroměr 32A, | ks | 1 |  | 0
Jistič 10B/1 | ks | 3 |  | 0
Jistič 6B/1 | ks | 2 |  | 0
Relé 4P/5A, 230V AC | ks | 2 |  | 0
Modul jištění kotelny | ks | 1 |  | 0
Modul GSM | ks | 1 |  | 0
Svorkovnice 2,5, kompletní, | ks | 22 |  | 0
Demontáže elektro a MaR | h | 11 |  | 0
Montáž elektro a MaR | h | 85 |  | 0
Seřízení, nastavení MaR | h | 6 |  | 0
Výchozí revizní zpráva elektro a MaR | ks | 1 |  | 0
Demontáž kompletního zařízení v kotelně, ekologická likvidace | h | 1 |  | 0
Montáž kompletního zařízení v kotelně | h | 1 |  | 0
Napuštění systému upravenou vodou | m3 | 1.2 |  | 0
Uvedení do provozu,revize, zkoušky | h | 1 |  | 0
Dokumentace skutečného stavu | ks | 1 |  | 0
Celkem bez DPH |  |  |  | 0