## Rekapitulace stavby
2012 |  | List obsahuje: |  |  |  |  | 1) Souhrnný list stavby |  |  |  | 2) Rekapitulace objektů | [16 empty] | 2.0 | [5 empty] | False | False
| optimalizováno pro tisk sestav ve formátu A4 - na výšku | [17 empty] | >> skryté sloupce << | [13 empty] | 0,01 | 21
[33 empty] | 0,01 | 15
| SOUHRNNÝ LIST STAVBY | [18 empty] | v --- níže se nacházejí doplnkové a pomocné údaje k sestavám --- v | [11 empty] | Návod na vyplnění | 0,001
|  | Kód: |  |  |  |  | SK17122-2 | [24 empty] | Měnit lze pouze buňky se žlutým podbarvením! 1) na prvním listu Rekapitulace stavby vyplňte v sestavě a) Souhrnný list - údaje o Zhotoviteli (přenesou se do ostatních sestav i v jiných listech) b) Rekapitulace objektů - potřebné Ostatní náklady 2) na vybraných listech vyplňte v sestavě a) Krycí list - údaje o Zhotoviteli, pokud se liší od údajů o Zhotoviteli na Souhrnném listu (údaje se přenesou do ostatních sestav v daném listu) b) Rekapitulace rozpočtu - potřebné Ostatní náklady c) Celkové náklady za stavbu - ceny u položek - množství, pokud má žluté podbarvení - a v případe potřeby poznámku (ta je v skrytém sloupci) | 0,01
|  | Stavba: |  |  |  |  | ZŠ Turnov, Žižkova č.p. 525 - Rekonstrukce střešní krytiny na p.p.č. 856/2 v k.ú. Turnov - varianta 1. | [25 empty] | 0,1
|  | JKSO: | [13 empty] | CC-CZ: | [16 empty] | 1
|  | Místo: |  |  |  |  | p.p.č. 856/2 | [8 empty] | Datum: |  | 29.9.2017 | [14 empty] | 10
100
|  | Objednatel: | [13 empty] | IČ: | [16 empty] | 0,1
|  |  | Město Turnov | [12 empty] | DIČ: | [16 empty] | 0,1
0,1
|  | Zhotovitel: | [13 empty] | IČ: |  | Vyplň údaj | [14 empty] | 0,1
|  |  | Vyplň údaj | [12 empty] | DIČ: |  | Vyplň údaj | [14 empty] | 0,1
False
|  | Projektant: | [13 empty] | IČ: | [16 empty] | False
|  |  | ACTIV Projekce, s.r.o. | [12 empty] | DIČ: | [16 empty] | True
0,01
|  | Zpracovatel: | [13 empty] | IČ: | [16 empty] | 0,01
|  |  | Martin Škrabal | [12 empty] | DIČ:
Poznámka:
|  | Náklady z rozpočtů | [13 empty] | 0
|  | Ostatní náklady ze souhrnného listu | [13 empty] | 0
|  | Cena bez DPH | [13 empty] | 0
|  | DPH |  | základní |  |  |  | 21% |  | ze | 0 |  |  |  |  | 0
|  |  |  | snížená |  |  |  | 15% |  | ze | 0 |  |  |  |  | 0
|  |  |  | zákl. přenesená |  |  |  | 21% |  | ze | 0 |  |  |  |  | 0
|  |  |  | sníž. přenesená |  |  |  | 15% |  | ze | 0 |  |  |  |  | 0
|  |  |  | nulová |  |  |  | 0% |  | ze | 0 |  |  |  |  | 0
|  | Cena s DPH | [7 empty] | v |  | CZK |  |  |  | 0
|  | Projektant | [10 empty] | Zpracovatel
|  | Datum a podpis: | [6 empty] | Razítko |  |  |  | Datum a podpis: |  |  |  | Razítko
|  | Objednavatel | [10 empty] | Zhotovitel
|  | Datum a podpis: | [6 empty] | Razítko |  |  |  | Datum a podpis: |  |  |  | Razítko
REKAPITULACE OBJEKTŮ STAVBY
| Kód: | [6 empty] | SK17122-2
| Stavba: | [6 empty] | ZŠ Turnov, Žižkova č.p. 525 - Rekonstrukce střešní krytiny na p.p.č. 856/2 v k.ú. Turnov - varianta 1.
| Místo: | [6 empty] | p.p.č. 856/2 | [6 empty] | Datum: |  | 29.9.2017
| Objednatel: | [6 empty] | Město Turnov | [6 empty] | Projektant: |  | ACTIV Projekce, s.r.o. |  |  | Informatívní údaje z listů zakázek
| Zhotovitel: | [13 empty] | Zpracovatel: |  | Martin Škrabal
| Kód |  |  |  | Objekt | [8 empty] | Cena bez DPH [CZK] |  |  |  | Cena s DPH [CZK] |  | z toho Ostat. náklady [CZK] | DPH [CZK] | Normohodiny [h] | DPH základní [CZK] | DPH snížená [CZK] | DPH základní přenesená [CZK] | DPH snížená přenesená [CZK] | Základna DPH základní | Základna DPH snížená | Základna DPH zákl. přenesená | Základna DPH sníž. přenesená | Základna DPH nulová
| 1) Náklady z rozpočtů | [12 empty] | 0 |  |  |  | 0 |  | 0 | 0 | 0 | 0 | 0 | 0 | 0 | 0 | 0 | 0 | 0 | 0 |  | D | 0 | ###NOIMPORT### | IMPORT | {0cf934aa-bc8b-4907-ab54-5c5d671e4287} | {00000000-0000-0000-0000-000000000000}
/ |  | A |  |  |  | Střecha A | [7 empty] | 0 |  |  |  | 0 |  | 0 | 0 | 0 | 0 | 0 | 0 | 0 | 0 | 0 | 0 | 0 | 0 |  |  | 1 |  | IMPORT | {db7a2814-d2c5-4192-9ab6-5598c9a27d5c} | {0cf934aa-bc8b-4907-ab54-5c5d671e4287}
/ |  | B |  |  |  | Střecha B | [7 empty] | 0 |  |  |  | 0 |  | 0 | 0 | 0 | 0 | 0 | 0 | 0 | 0 | 0 | 0 | 0 | 0 |  |  | 1 |  | IMPORT | {bebb9852-c6c6-4f52-a563-d1c0b2f501b4} | {0cf934aa-bc8b-4907-ab54-5c5d671e4287}
/ |  | C |  |  |  | Střecha C | [7 empty] | 0 |  |  |  | 0 |  | 0 | 0 | 0 | 0 | 0 | 0 | 0 | 0 | 0 | 0 | 0 | 0 |  |  | 1 |  | IMPORT | {dc6b4324-07c4-4832-92b8-180f739261c3} | {0cf934aa-bc8b-4907-ab54-5c5d671e4287}
| 2) Ostatní náklady ze souhrnného listu | [12 empty] | 0 |  |  |  | 0 |  | Procent. zadání [% nákladů rozpočtu] | Zařazení nákladů | DPH | DPH [CZK]
|  | Ostatní náklady | [11 empty] | 0 |  |  |  | 0 |  | 0% | stavební čast | základní | 0 | [12 empty] | OSTATNENAKLADY |  |  | 0 | 0 | 0 | 0 | 0 | 0 | 0 | 0 | 0 | 0 | 1 | 1 | x
|  | Vyplň vlastní | [11 empty] | 0 |  |  |  | 0 |  | 0% | stavební čast | základní | 0 | [12 empty] | OSTATNENAKLADYVLASTNE |  |  | 0 | 0 | 0 | 0 | 0 | 0 | 0 | 0 | 0 | 0 | 1 | 1
|  | Vyplň vlastní | [11 empty] | 0 |  |  |  | 0 |  | 0% | stavební čast | základní | 0 | [12 empty] | OSTATNENAKLADYVLASTNE |  |  | 0 | 0 | 0 | 0 | 0 | 0 | 0 | 0 | 0 | 0 | 1 | 1
|  | Vyplň vlastní | [11 empty] | 0 |  |  |  | 0 |  | 0% | stavební čast | základní | 0 | [12 empty] | OSTATNENAKLADYVLASTNE |  |  | 0 | 0 | 0 | 0 | 0 | 0 | 0 | 0 | 0 | 0 | 1 | 1
| Celkové náklady za stavbu 1) + 2) | [12 empty] | 0 |  |  |  | 0

## A - Střecha A
| List obsahuje: |  | 1) Krycí list rozpočtu |  | 2) Rekapitulace rozpočtu |  |  | 3) Rozpočet |  |  | Zpět na list: | Rekapitulace stavby
optimalizováno pro tisk sestav ve formátu A4 - na výšku | [11 empty] | >> skryté sloupce << | [9 empty] | {db7a2814-d2c5-4192-9ab6-5598c9a27d5c}
2
KRYCÍ LIST ROZPOČTU | [12 empty] | v --- níže se nacházejí doplnkové a pomocné údaje k sestavám --- v | [8 empty] | False
| Stavba: |  | ZŠ Turnov, Žižkova č.p. 525 - Rekonstrukce střešní krytiny na p.p.č. 856/2 v k.ú. Turnov - varianta 1.
| Objekt: |  | A - Střecha A
| JKSO: | [7 empty] | CC-CZ:
| Místo: |  | p.p.č. 856/2 | [5 empty] | Datum: |  | 29.9.2017
| Objednatel: | [7 empty] | IČ:
|  | Město Turnov | [6 empty] | DIČ:
| Zhotovitel: | [7 empty] | IČ: |  | Vyplň údaj
|  | Vyplň údaj | [6 empty] | DIČ: |  | Vyplň údaj
| Projektant: | [7 empty] | IČ:
|  | ACTIV Projekce, s.r.o. | [6 empty] | DIČ:
| Zpracovatel: | [7 empty] | IČ:
|  | Martin Škrabal | [6 empty] | DIČ:
Poznámka:
| Náklady z rozpočtu | [7 empty] | 0
| Ostatní náklady | [7 empty] | 0
| Cena bez DPH | [7 empty] | 0
| DPH | základní | 21% | ze | 0 |  |  |  | 0
|  | snížená | 15% | ze | 0 |  |  |  | 0
|  | zákl. přenesená | 21% | ze | 0 |  |  |  | 0
|  | sníž. přenesená | 15% | ze | 0 |  |  |  | 0
|  | nulová | 0% | ze | 0 |  |  |  | 0
| Cena s DPH |  |  | v | CZK |  |  | 0
| Projektant |  |  |  |  | Zpracovatel
| Datum a podpis: |  |  | Razítko |  | Datum a podpis: |  |  |  | Razítko
| Objednavatel |  |  |  |  | Zhotovitel
| Datum a podpis: |  |  | Razítko |  | Datum a podpis: |  |  |  | Razítko
REKAPITULACE ROZPOČTU
Stavba: |  |  | ZŠ Turnov, Žižkova č.p. 525 - Rekonstrukce střešní krytiny na p.p.č. 856/2 v k.ú. Turnov - varianta 1.
Objekt: |  |  | A - Střecha A
Místo: |  |  | p.p.č. 856/2 |  |  |  | Datum: |  | 29.9.2017
Objednatel: |  |  | Město Turnov |  |  |  | Projektant: |  | ACTIV Projekce, s.r.o.
Zhotovitel: |  |  | Vyplň údaj |  |  |  | Zpracovatel: |  | Martin Škrabal
Kód - Popis | [9 empty] | Cena celkem [CZK]
1) Náklady z rozpočtu | [9 empty] | 0 | [12 empty] | -1
| HSV - Práce a dodávky HSV | [8 empty] | 0
| 3 - Svislé a kompletní konstrukce | [8 empty] | 0
| 6 - Úpravy povrchů, podlahy a osazování výplní | [8 empty] | 0
| 9 - Ostatní konstrukce a práce, bourání | [8 empty] | 0
| 997 - Přesun sutě | [8 empty] | 0
| 998 - Přesun hmot | [8 empty] | 0
| PSV - Práce a dodávky PSV | [8 empty] | 0
| 711 - Izolace proti vodě, vlhkosti a plynům | [8 empty] | 0
| 712 - Povlakové krytiny | [8 empty] | 0
| 721 - Zdravotechnika - vnitřní kanalizace | [8 empty] | 0
| 740 - Elektromontáže - zkoušky a revize | [8 empty] | 0
| 743 - Elektromontáže - hrubá montáž | [8 empty] | 0
| 762 - Konstrukce tesařské | [8 empty] | 0
| 764 - Konstrukce klempířské | [8 empty] | 0
| 767 - Konstrukce zámečnické | [8 empty] | 0
| 783 - Dokončovací práce - nátěry | [8 empty] | 0
| 784 - Dokončovací práce - malby a tapety | [8 empty] | 0
| VRN - Vedlejší rozpočtové náklady | [8 empty] | 0
| VRN1 - Průzkumné, geodetické a projektové práce | [8 empty] | 0
| VRN3 - Zařízení staveniště | [8 empty] | 0
| VRN4 - Inženýrská činnost | [8 empty] | 0
| VRN7 - Provozní vlivy | [8 empty] | 0
| VRN9 - Ostatní náklady | [8 empty] | 0
2) Ostatní náklady | [9 empty] | 0 |  |  |  | DPH
| Zařízení staveniště | [8 empty] | 0 |  |  |  | základní | [12 empty] | VRN | 0 | 0 | 0 | 0 | 0 | 1
| Projektové práce | [8 empty] | 0 |  |  |  | základní | [12 empty] | VRN | 0 | 0 | 0 | 0 | 0 | 1
| Územní vlivy | [8 empty] | 0 |  |  |  | základní | [12 empty] | VRN | 0 | 0 | 0 | 0 | 0 | 1
| Provozní vlivy | [8 empty] | 0 |  |  |  | základní | [12 empty] | VRN | 0 | 0 | 0 | 0 | 0 | 1
| Jiné VRN | [8 empty] | 0 |  |  |  | základní | [12 empty] | VRN | 0 | 0 | 0 | 0 | 0 | 1
| Kompletační činnost | [8 empty] | 0 |  |  |  | základní | [12 empty] | KOMPLETACNA | 0 | 0 | 0 | 0 | 0 | 1
Celkové náklady za stavbu 1) + 2) | [7 empty] | 0
ROZPOČET
Stavba: |  |  | ZŠ Turnov, Žižkova č.p. 525 - Rekonstrukce střešní krytiny na p.p.č. 856/2 v k.ú. Turnov - varianta 1.
Objekt: |  |  | A - Střecha A
Místo: |  |  | p.p.č. 856/2 |  |  |  | Datum: |  | 29.9.2017
Objednatel: |  |  | Město Turnov |  |  |  | Projektant: |  | ACTIV Projekce, s.r.o.
Zhotovitel: |  |  | Vyplň údaj |  |  |  | Zpracovatel: |  | Martin Škrabal
PČ | Typ | Kód | Popis |  |  | MJ | Množství | J.cena [CZK] |  | Cena celkem [CZK] |  |  | Poznámka | DPH | J. Nh [h] | Nh celkem [h] | J. hmotnost [t] | Hmotnost celkem [t] | J. suť [t] | Suť Celkem [t]
Náklady z rozpočtu | [9 empty] | 0 | [5 empty] | 0 |  | 10.4515 |  | 12.8859 |  | D | -1 | [10 empty] | 0
| HSV - Práce a dodávky HSV | [8 empty] | 0 | [5 empty] | 0 |  | 0.9615 |  | 2.5138 | 1 | D | 0 |  |  |  | ROZPOCET | [6 empty] | 0
| 3 - Svislé a kompletní konstrukce | [8 empty] | 0 | [5 empty] | 0 |  | 0.53099 |  | 0 | 1 | D | 1 |  |  |  | ROZPOCET | [6 empty] | 0
1 | K | 316381115 | Komínové krycí desky tl do 80 mm z betonu tř. C 12/15 až C 16/20 s přesahy do 70 mm |  |  | m2 | 2.508 | 0 |  | 0 |  |  |  | základní |  | 0 | 0.21172 | 0.53099 | 0 | 0 | 4 | K | 2 |  |  |  | ROZPOCET | 0 | 0 | 0 | 0 | 0 | 1 | 0 | 4 | -840299319
|  |  | 2,95*0,85 |  |  |  | 2.508 | [14 empty] | VV | 2 | 2 | True | 0 | ROZPOCET
|  |  | Součet |  |  |  | 2.508 | [14 empty] | VV | 2 | 4 | True | 1 | ROZPOCET
| 6 - Úpravy povrchů, podlahy a osazování výplní | [8 empty] | 0 | [5 empty] | 0 |  | 0.16492 |  | 0 | 1 | D | 1 |  |  |  | ROZPOCET | [6 empty] | 0
2 | K | 622325203 | Oprava vnější vápenocementové štukové omítky složitosti 1 stěn v rozsahu do 50% |  |  | m2 | 7.82 | 0 |  | 0 |  |  |  | základní |  | 0 | 0.02109 | 0.16492 | 0 | 0 | 4 | K | 2 |  |  |  | ROZPOCET | 0 | 0 | 0 | 0 | 0 | 1 | 0 | 4 | -2050868429
|  |  | "komínové zdivo" (2,75+0,65)*2*1,15 |  |  |  | 7.82 | [14 empty] | VV | 2 | 2 | True | 0 | ROZPOCET
|  |  | Součet |  |  |  | 7.82 | [14 empty] | VV | 2 | 4 | True | 1 | ROZPOCET
3 | K | 629995101 | Očištění vnějších ploch tlakovou vodou |  |  | m2 | 7.82 | 0 |  | 0 |  |  |  | základní |  | 0 | 0 | 0 | 0 | 0 | 4 | K | 2 |  |  |  | ROZPOCET | 0 | 0 | 0 | 0 | 0 | 1 | 0 | 4 | 2028447257
|  |  | "komínové zdivo" (2,75+0,65)*2*1,15 |  |  |  | 7.82 | [14 empty] | VV | 2 | 2 | True | 0 | ROZPOCET
|  |  | Součet |  |  |  | 7.82 | [14 empty] | VV | 2 | 4 | True | 1 | ROZPOCET
| 9 - Ostatní konstrukce a práce, bourání | [8 empty] | 0 | [5 empty] | 0 |  | 0.26558 |  | 2.1238 | 1 | D | 1 |  |  |  | ROZPOCET | [6 empty] | 0
4 | K | 900000001 | Kontrola průduchů ubouraných komínových těles s případným zazděním |  |  | ks | 8 | 0 |  | 0 |  |  |  | základní |  | 0 | 0 | 0 | 0 | 0 | 4 | K | 2 |  |  |  | ROZPOCET | 0 | 0 | 0 | 0 | 0 | 1 | 0 | 4 | -463788857
|  |  | "odhad" 5+3 |  |  |  | 8 | [14 empty] | VV | 2 | 2 | True | 0 | ROZPOCET
|  |  | Součet |  |  |  | 8 | [14 empty] | VV | 2 | 4 | True | 1 | ROZPOCET
4.1. | K | 941221112 | Montáž řadového lešení vč. bezpečnostních stříšek nad vstupy |  |  | m2 | 1163 | 0 |  | 0 |  |  |  | základní |  | 0 | 0 | 0 | 0 | 0 | 4 | K | 2 |  |  |  | ROZPOCET | 0 | 0 | 0 | 0 | 0 | 1 | 0 | 4 | -1817032779
|  |  | 1163 |  |  |  | 1163 | [14 empty] | VV | 2 | 2 | True | 0 | ROZPOCET
|  |  | Součet |  |  |  | 1163 | [14 empty] | VV | 2 | 4 | True | 1 | ROZPOCET
4.2. | K | 941221213 | Příplatek k lešení řadovému za první a ZKD den použití |  |  | m2 | 104670 | 0 |  | 0 |  |  |  | základní |  | 0 | 0 | 0 | 0 | 0 | 4 | K | 2 |  |  |  | ROZPOCET | 0 | 0 | 0 | 0 | 0 | 1 | 0 | 4 | -1817032779
|  |  | 1163*3*30 |  |  |  | 104670 | [14 empty] | VV | 2 | 2 | True | 0 | ROZPOCET
|  |  | Součet |  |  |  | 104670 | [14 empty] | VV | 2 | 4 | True | 1 | ROZPOCET
4.3. | K | 941311812 | Demontáž lešení řadového |  |  | m2 | 1163 | 0 |  | 0 |  |  |  | základní |  | 0 | 0 | 0 | 0 | 0 | 4 | K | 2 |  |  |  | ROZPOCET | 0 | 0 | 0 | 0 | 0 | 1 | 0 | 4 | -1817032779
|  |  | 1163 |  |  |  | 1163 | [14 empty] | VV | 2 | 2 | True | 0 | ROZPOCET
|  |  | Součet |  |  |  | 1163 | [14 empty] | VV | 2 | 4 | True | 1 | ROZPOCET
5 | K | 952901111 | Vyčištění budov bytové a občanské výstavby při výšce podlaží do 4 m |  |  | m2 | 195 | 0 |  | 0 |  |  |  | základní |  | 0 | 4e-05 | 0.0078 | 0 | 0 | 4 | K | 2 |  |  |  | ROZPOCET | 0 | 0 | 0 | 0 | 0 | 1 | 0 | 4 | -449290753
|  |  | "půda" 195 |  |  |  | 195 | [14 empty] | VV | 2 | 2 | True | 0 | ROZPOCET
|  |  | Součet |  |  |  | 195 | [14 empty] | VV | 2 | 4 | True | 1 | ROZPOCET
6 | K | 953312123 | Vložky do svislých dilatačních spár z extrudovaných polystyrénových desek tl 30 mm |  |  | m2 | 6.72 | 0 |  | 0 |  |  |  | základní |  | 0 | 0.00095 | 0.006384 | 0 | 0 | 4 | K | 2 |  |  |  | ROZPOCET | 0 | 0 | 0 | 0 | 0 | 1 | 0 | 4 | -17784958
|  |  | "kolem zhlaví trámu" 0,4*0,4*3*14 |  |  |  | 6.72 | [14 empty] | VV | 2 | 2 | True | 0 | ROZPOCET
|  |  | Součet |  |  |  | 6.72 | [14 empty] | VV | 2 | 4 | True | 1 | ROZPOCET
7 | K | 963012510 | Bourání stropů z ŽB desek š do 300 mm tl do 140 mm |  |  | m3 | 0.14 | 0 |  | 0 |  |  |  | základní |  | 0 | 0 | 0 | 2.1 | 0.294 | 16 | K | 2 |  |  |  | ROZPOCET | 0 | 0 | 0 | 0 | 0 | 1 | 0 | 16 | 800641480
|  |  | "komínové desky" 2,7*0,65*0,08 |  |  |  | 0.14 | [14 empty] | VV | 2 | 2 | True | 0 | ROZPOCET
|  |  | Součet |  |  |  | 0.14 | [14 empty] | VV | 2 | 4 | True | 1 | ROZPOCET
8 | K | 967031132 | Přisekání rovných ostění v cihelném zdivu na MV nebo MVC |  |  | m2 | 6.72 | 0 |  | 0 |  |  |  | základní |  | 0 | 0 | 0 | 0.055 | 0.3696 | 4 | K | 2 |  |  |  | ROZPOCET | 0 | 0 | 0 | 0 | 0 | 1 | 0 | 4 | -1201094886
|  |  | "kolem zhlaví trámu" 0,4*0,4*3*14 |  |  |  | 6.72 | [14 empty] | VV | 2 | 2 | True | 0 | ROZPOCET
|  |  | Součet |  |  |  | 6.72 | [14 empty] | VV | 2 | 4 | True | 1 | ROZPOCET
9 | K | 973031345 | Vysekání kapes ve zdivu cihelném na MV nebo MVC pl do 0,25 m2 hl do 300 mm |  |  | kus | 14 | 0 |  | 0 |  |  |  | základní |  | 0 | 0 | 0 | 0.097 | 1.358 | 4 | K | 2 |  |  |  | ROZPOCET | 0 | 0 | 0 | 0 | 0 | 1 | 0 | 4 | 1900268508
|  |  | "vysekání zdiva kolem zhlaví vazných támů" 14 |  |  |  | 14 | [14 empty] | VV | 2 | 2 | True | 0 | ROZPOCET
|  |  | Součet |  |  |  | 14 | [14 empty] | VV | 2 | 4 | True | 1 | ROZPOCET
10 | K | 975073111 | Jednostranné podchycení střešních vazníků v do 3,5 m pro zatížení do 1000 kg/m |  |  | m | 20 | 0 |  | 0 |  |  |  | základní |  | 0 | 0.01257 | 0.2514 | 0 | 0 | 4 | K | 2 |  |  |  | ROZPOCET | 0 | 0 | 0 | 0 | 0 | 1 | 0 | 4 | -1447519289
|  |  | "odhad" 20 |  |  |  | 20 | [14 empty] | VV | 2 | 2 | True | 0 | ROZPOCET
|  |  | Součet |  |  |  | 20 | [14 empty] | VV | 2 | 4 | True | 1 | ROZPOCET
11 | K | 978011191 | Otlučení vnitřní vápenné nebo vápenocementové omítky stropů v rozsahu do 100 % |  |  | m2 | 2.044 | 0 |  | 0 |  |  |  | základní |  | 0 | 0 | 0 | 0.05 | 0.1022 | 4 | K | 2 |  |  |  | ROZPOCET | 0 | 0 | 0 | 0 | 0 | 1 | 0 | 4 | -1525734542
|  |  | "vysekání zdiva kolem zhlaví vazných támů" (0,5*0,4-0,2*0,27)*14 |  |  |  | 2.044 | [14 empty] | VV | 2 | 2 | True | 0 | ROZPOCET
|  |  | Součet |  |  |  | 2.044 | [14 empty] | VV | 2 | 4 | True | 1 | ROZPOCET
| 997 - Přesun sutě | [8 empty] | 0 | [5 empty] | 0 |  | 0 |  | 0.39 | 1 | D | 1 |  |  |  | ROZPOCET | [6 empty] | 0
12 | K | 997013003x | Vyklizení prostorů půdy od holubího trusu |  |  | m2 | 195 | 0 |  | 0 |  |  |  | základní |  | 0 | 0 | 0 | 0.001 | 0.195 | 4 | K | 2 |  |  |  | ROZPOCET | 0 | 0 | 0 | 0 | 0 | 1 | 0 | 4 | 1836345921
|  |  | "půda" 195 |  |  |  | 195 | [14 empty] | VV | 2 | 2 | True | 0 | ROZPOCET
|  |  | Součet |  |  |  | 195 | [14 empty] | VV | 2 | 4 | True | 1 | ROZPOCET
13 | K | 997013004x | Vyklizení a sestěhování prostorů půdy |  |  | m2 | 195 | 0 |  | 0 |  |  |  | základní |  | 0 | 0 | 0 | 0.001 | 0.195 | 4 | K | 2 |  |  |  | ROZPOCET | 0 | 0 | 0 | 0 | 0 | 1 | 0 | 4 | 649609919
|  |  | "půda" 195 |  |  |  | 195 | [14 empty] | VV | 2 | 2 | True | 0 | ROZPOCET
|  |  | Součet |  |  |  | 195 | [14 empty] | VV | 2 | 4 | True | 1 | ROZPOCET
14 | K | 997013154 | Vnitrostaveništní doprava suti a vybouraných hmot pro budovy v do 20 m s omezením mechanizace |  |  | t | 12.886 | 0 |  | 0 |  |  |  | základní |  | 0 | 0 | 0 | 0 | 0 | 4 | K | 2 |  |  |  | ROZPOCET | 0 | 0 | 0 | 0 | 0 | 1 | 0 | 4 | -1019629261
15 | K | 997013312 | Montáž a demontáž shozu suti v do 20 m |  |  | m | 20 | 0 |  | 0 |  |  |  | základní |  | 0 | 0 | 0 | 0 | 0 | 4 | K | 2 |  |  |  | ROZPOCET | 0 | 0 | 0 | 0 | 0 | 1 | 0 | 4 | 1959056362
|  |  | 20 |  |  |  | 20 | [14 empty] | VV | 2 | 2 | True | 0 | ROZPOCET
|  |  | Součet |  |  |  | 20 | [14 empty] | VV | 2 | 4 | True | 1 | ROZPOCET
16 | K | 997013321 | Příplatek k shozu suti v do 20 m za první a ZKD den použití |  |  | m | 200 | 0 |  | 0 |  |  |  | základní |  | 0 | 0 | 0 | 0 | 0 | 4 | K | 2 |  |  |  | ROZPOCET | 0 | 0 | 0 | 0 | 0 | 1 | 0 | 4 | 14842382
|  |  | 10*20 |  |  |  | 200 | [14 empty] | VV | 2 | 2 | True | 1 | ROZPOCET
17 | K | 997013501 | Odvoz suti a vybouraných hmot na skládku nebo meziskládku do 1 km se složením |  |  | t | 12.886 | 0 |  | 0 |  |  |  | základní |  | 0 | 0 | 0 | 0 | 0 | 4 | K | 2 |  |  |  | ROZPOCET | 0 | 0 | 0 | 0 | 0 | 1 | 0 | 4 | -659814235
18 | K | 997013509 | Příplatek k odvozu suti a vybouraných hmot na skládku ZKD 1 km přes 1 km |  |  | t | 309.264 | 0 |  | 0 |  |  |  | základní |  | 0 | 0 | 0 | 0 | 0 | 4 | K | 2 |  |  |  | ROZPOCET | 0 | 0 | 0 | 0 | 0 | 1 | 0 | 4 | 1840763222
19 | K | 997013814 | Poplatek za uložení stavebního odpadu z izolačních hmot na skládce (skládkovné) |  |  | t | 1.651 | 0 |  | 0 |  |  |  | základní |  | 0 | 0 | 0 | 0 | 0 | 4 | K | 2 |  |  |  | ROZPOCET | 0 | 0 | 0 | 0 | 0 | 1 | 0 | 4 | -162280738
|  |  | 1,651 |  |  |  | 1.651 | [14 empty] | VV | 2 | 2 | True | 0 | ROZPOCET
|  |  | Součet |  |  |  | 1.651 | [14 empty] | VV | 2 | 4 | True | 1 | ROZPOCET
20 | K | 997013831 | Poplatek za uložení stavebního směsného odpadu na skládce (skládkovné) |  |  | t | 12.886 | 0 |  | 0 |  |  |  | základní |  | 0 | 0 | 0 | 0 | 0 | 4 | K | 2 |  |  |  | ROZPOCET | 0 | 0 | 0 | 0 | 0 | 1 | 0 | 4 | -760967096
| 998 - Přesun hmot | [8 empty] | 0 | [5 empty] | 0 |  | 0 |  | 0 | 1 | D | 1 |  |  |  | ROZPOCET | [6 empty] | 0
21 | K | 998011003 | Přesun hmot pro budovy zděné v do 24 m |  |  | t | 0.969 | 0 |  | 0 |  |  |  | základní |  | 0 | 0 | 0 | 0 | 0 | 4 | K | 2 |  |  |  | ROZPOCET | 0 | 0 | 0 | 0 | 0 | 1 | 0 | 4 | -928389188
| PSV - Práce a dodávky PSV | [8 empty] | 0 | [5 empty] | 0 |  | 9.49 |  | 10.3721 | 2 | D | 0 |  |  |  | ROZPOCET | [6 empty] | 0
| 711 - Izolace proti vodě, vlhkosti a plynům | [8 empty] | 0 | [5 empty] | 0 |  | 0.023438 |  | 0 | 2 | D | 1 |  |  |  | ROZPOCET | [6 empty] | 0
22 | K | 711131101 | Provedení izolace proti zemní vlhkosti pásy na sucho vodorovné AIP nebo tkaninou |  |  | m2 | 10.727 | 0 |  | 0 |  |  |  | základní |  | 0 | 0 | 0 | 0 | 0 | 16 | K | 2 |  |  |  | ROZPOCET | 0 | 0 | 0 | 0 | 0 | 1 | 0 | 16 | -1119645194
|  |  | "pozednice 180x160" 53,637*0,2 |  |  |  | 10.727 | [14 empty] | VV | 2 | 2 | True | 0 | ROZPOCET
|  |  | Součet |  |  |  | 10.727 | [14 empty] | VV | 2 | 4 | True | 1 | ROZPOCET
23 | M | 628212280 | pás asfaltovaný dle specifikace |  |  | m2 | 12.336 | 0 |  | 0 |  |  |  | základní |  | 0 | 0.0019 | 0.023438 | 0 | 0 | 32 | M | 2 |  |  |  | ROZPOCET | 0 | 0 | 0 | 0 | 0 | 1 | 0 | 16 | -155789166
24 | K | 998711103 | Přesun hmot tonážní pro izolace proti vodě, vlhkosti a plynům v objektech výšky do 60 m |  |  | t | 0.023 | 0 |  | 0 |  |  |  | základní |  | 0 | 0 | 0 | 0 | 0 | 16 | K | 2 |  |  |  | ROZPOCET | 0 | 0 | 0 | 0 | 0 | 1 | 0 | 16 | 1953200561
| 712 - Povlakové krytiny | [8 empty] | 0 | [5 empty] | 0 |  | 1.231 |  | 1.6512 | 2 | D | 1 |  |  |  | ROZPOCET | [6 empty] | 0
25 | K | 712600831 | Odstranění povlakové krytiny střech přes 30° jednovrstvé |  |  | m2 | 275.205 | 0 |  | 0 |  |  |  | základní |  | 0 | 0 | 0 | 0.006 | 1.6512 | 16 | K | 2 |  |  |  | ROZPOCET | 0 | 0 | 0 | 0 | 0 | 1 | 0 | 16 | -623048696
|  |  | (280,71-0,5*6-2,7*0,65-0,5*0,5*3) |  |  |  | 275.205 | [14 empty] | VV | 2 | 2 | True | 0 | ROZPOCET
|  |  | Součet |  |  |  | 275.205 | [14 empty] | VV | 2 | 4 | True | 1 | ROZPOCET
26 | K | 712631101 | Provedení povlakové krytiny střech přes 30° pásy na sucho AIP nebo NAIP |  |  | m2 | 275.205 | 0 |  | 0 |  |  |  | základní |  | 0 | 0 | 0 | 0 | 0 | 16 | K | 2 |  |  |  | ROZPOCET | 0 | 0 | 0 | 0 | 0 | 1 | 0 | 16 | 615456763
|  |  | (280,71-0,5*6-2,7*0,65-0,5*0,5*3) |  |  |  | 275.205 | [14 empty] | VV | 2 | 2 | True | 0 | ROZPOCET
|  |  | Součet |  |  |  | 275.205 | [14 empty] | VV | 2 | 4 | True | 1 | ROZPOCET
27 | M | 628322800 | pás těžký asfaltovaný dle specifikace |  |  | m2 | 316.486 | 0 |  | 0 |  |  |  | základní |  | 0 | 0.00388 | 1.228 | 0 | 0 | 32 | M | 2 |  |  |  | ROZPOCET | 0 | 0 | 0 | 0 | 0 | 1 | 0 | 16 | -113895156
28 | K | 712691687 | Provedení povlakové krytiny střech přes 30° přibití AIP nebo NAIP hřebíky |  |  | m2 | 275.205 | 0 |  | 0 |  |  |  | základní |  | 0 | 0 | 0 | 0 | 0 | 16 | K | 2 |  |  |  | ROZPOCET | 0 | 0 | 0 | 0 | 0 | 1 | 0 | 16 | 1864549938
|  |  | (280,71-0,5*6-2,7*0,65-0,5*0,5*3) |  |  |  | 275.205 | [14 empty] | VV | 2 | 2 | True | 0 | ROZPOCET
|  |  | Součet |  |  |  | 275.205 | [14 empty] | VV | 2 | 4 | True | 1 | ROZPOCET
29 | M | 314221810 | hřebík měděný D 2,8 L 32 mm |  |  | kg | 3.027 | 0 |  | 0 |  |  |  | základní |  | 0 | 0.001 | 0.003027 | 0 | 0 | 32 | M | 2 |  |  |  | ROZPOCET | 0 | 0 | 0 | 0 | 0 | 1 | 0 | 16 | 948067246
30 | K | 998712103 | Přesun hmot tonážní tonážní pro krytiny povlakové v objektech v do 24 m |  |  | t | 1.231 | 0 |  | 0 |  |  |  | základní |  | 0 | 0 | 0 | 0 | 0 | 16 | K | 2 |  |  |  | ROZPOCET | 0 | 0 | 0 | 0 | 0 | 1 | 0 | 16 | 723123485
| 721 - Zdravotechnika - vnitřní kanalizace | [8 empty] | 0 | [5 empty] | 0 |  | 0.00327 |  | 0 | 2 | D | 1 |  |  |  | ROZPOCET | [6 empty] | 0
31 | K | 721174063 | Potrubí kanalizační z PP větrací systém HT DN 110 |  |  | m | 3 | 0 |  | 0 |  |  |  | základní |  | 0 | 0.00109 | 0.00327 | 0 | 0 | 16 | K | 2 |  |  |  | ROZPOCET | 0 | 0 | 0 | 0 | 0 | 1 | 0 | 16 | -133367423
|  |  | "odhad bude fakturováno na základě skutečnosti" 3*1 |  |  |  | 3 | [14 empty] | VV | 2 | 2 | True | 0 | ROZPOCET
|  |  | Součet |  |  |  | 3 | [14 empty] | VV | 2 | 4 | True | 1 | ROZPOCET
32 | K | 998721103 | Přesun hmot tonážní pro vnitřní kanalizace v objektech v do 24 m |  |  | t | 0.003 | 0 |  | 0 |  |  |  | základní |  | 0 | 0 | 0 | 0 | 0 | 16 | K | 2 |  |  |  | ROZPOCET | 0 | 0 | 0 | 0 | 0 | 1 | 0 | 16 | 245266195
| 740 - Elektromontáže - zkoušky a revize | [8 empty] | 0 | [5 empty] | 0 |  | 0 |  | 0 | 2 | D | 1 |  |  |  | ROZPOCET | [6 empty] | 0
33 | K | 740991100 | Celková prohlídka elektrického rozvodu a zařízení do 100 000,- Kč |  |  | kus | 1 | 0 |  | 0 |  |  |  | základní |  | 0 | 0 | 0 | 0 | 0 | 16 | K | 2 |  |  |  | ROZPOCET | 0 | 0 | 0 | 0 | 0 | 1 | 0 | 16 | -130148903
| 743 - Elektromontáže - hrubá montáž | [8 empty] | 0 | [5 empty] | 0 |  | 0.035382 |  | 0 | 2 | D | 1 |  |  |  | ROZPOCET | [6 empty] | 0
34 | K | 743621110 | Montáž drát nebo lano hromosvodné svodové D do 10 mm s podpěrou |  |  | m | 32.89 | 0 |  | 0 |  |  |  | základní |  | 0 | 0 | 0 | 0 | 0 | 16 | K | 2 |  |  |  | ROZPOCET | 0 | 0 | 0 | 0 | 0 | 1 | 0 | 16 | 812823200
|  |  | "H1-1" 30,29 |  |  |  | 30.29 | [14 empty] | VV | 2 | 2 | True | 0 | ROZPOCET
|  |  | "H1-3" 2,6 |  |  |  | 2.6 | [14 empty] | VV | 2 | 2 | True | 0 | ROZPOCET
|  |  | Součet |  |  |  | 32.89 | [14 empty] | VV | 2 | 4 | True | 1 | ROZPOCET
35 | M | 354410730 | drát průměr 10 mm FeZn |  |  | kg | 20.392 | 0 |  | 0 |  |  |  | základní |  | 0 | 0.001 | 0.020392 | 0 | 0 | 32 | M | 2 |  |  |  | ROZPOCET | 0 | 0 | 0 | 0 | 0 | 1 | 0 | 16 | 1484111447
|  |  | 32,89*0,62 |  |  |  | 20.392 | [14 empty] | VV | 2 | 2 | True | 0 | ROZPOCET
|  |  | Součet |  |  |  | 20.392 | [14 empty] | VV | 2 | 4 | True | 1 | ROZPOCET
36 | M | 354417100x | podpěry vedení hromosvodu PH nerez |  |  | kus | 35 | 0 |  | 0 |  |  |  | základní |  | 0 | 0.00028 | 0.0098 | 0 | 0 | 32 | M | 2 |  |  |  | ROZPOCET | 0 | 0 | 0 | 0 | 0 | 1 | 0 | 16 | 1775203237
|  |  | 35 |  |  |  | 35 | [14 empty] | VV | 2 | 2 | True | 0 | ROZPOCET
|  |  | Součet |  |  |  | 35 | [14 empty] | VV | 2 | 4 | True | 1 | ROZPOCET
37 | K | 743621110-D | Demontáž drát nebo lano hromosvodné svodové D do 10 mm s podpěrou |  |  | m | 32.89 | 0 |  | 0 |  |  |  | základní |  | 0 | 0 | 0 | 0 | 0 | 16 | K | 2 |  |  |  | ROZPOCET | 0 | 0 | 0 | 0 | 0 | 1 | 0 | 16 | 767445185
|  |  | "H1-1" 30,29 |  |  |  | 30.29 | [14 empty] | VV | 2 | 2 | True | 0 | ROZPOCET
|  |  | "H1-3" 2,6 |  |  |  | 2.6 | [14 empty] | VV | 2 | 2 | True | 0 | ROZPOCET
|  |  | Součet |  |  |  | 32.89 | [14 empty] | VV | 2 | 4 | True | 1 | ROZPOCET
38 | K | 743622200 | Montáž svorka hromosvodná typ ST, SJ, SK, SZ, SR01, 02 se 3 šrouby |  |  | kus | 2 | 0 |  | 0 |  |  |  | základní |  | 0 | 0 | 0 | 0 | 0 | 16 | K | 2 |  |  |  | ROZPOCET | 0 | 0 | 0 | 0 | 0 | 1 | 0 | 16 | 1720658846
|  |  | "H1" 1 |  |  |  | 1 | [14 empty] | VV | 2 | 2 | True | 0 | ROZPOCET
|  |  | "H1´" 1 |  |  |  | 1 | [14 empty] | VV | 2 | 2 | True | 0 | ROZPOCET
|  |  | Součet |  |  |  | 2 | [14 empty] | VV | 2 | 4 | True | 1 | ROZPOCET
39 | M | 354420220 | svorka uzemnění SO a Cu na okapové žlaby |  |  | kus | 2 | 0 |  | 0 |  |  |  | základní |  | 0 | 0.00032 | 0.00064 | 0 | 0 | 32 | M | 2 |  |  |  | ROZPOCET | 0 | 0 | 0 | 0 | 0 | 1 | 0 | 16 | -1198529779
40 | K | 743622200-D | Demontáž svorka hromosvodná typ ST, SJ, SK, SZ, SR01, 02 se 3 šrouby |  |  | kus | 2 | 0 |  | 0 |  |  |  | základní |  | 0 | 0 | 0 | 0 | 0 | 16 | K | 2 |  |  |  | ROZPOCET | 0 | 0 | 0 | 0 | 0 | 1 | 0 | 16 | -84391389
|  |  | "H1" 1 |  |  |  | 1 | [14 empty] | VV | 2 | 2 | True | 0 | ROZPOCET
|  |  | "H1´" 1 |  |  |  | 1 | [14 empty] | VV | 2 | 2 | True | 0 | ROZPOCET
|  |  | Součet |  |  |  | 2 | [14 empty] | VV | 2 | 4 | True | 1 | ROZPOCET
41 | K | 743631400 | Montáž tyč jímací délky do 3 m na střešní hřeben |  |  | kus | 1 | 0 |  | 0 |  |  |  | základní |  | 0 | 0 | 0 | 0 | 0 | 16 | K | 2 |  |  |  | ROZPOCET | 0 | 0 | 0 | 0 | 0 | 1 | 0 | 16 | 1752168033
|  |  | "H1-2" 1 |  |  |  | 1 | [14 empty] | VV | 2 | 2 | True | 0 | ROZPOCET
|  |  | Součet |  |  |  | 1 | [14 empty] | VV | 2 | 4 | True | 1 | ROZPOCET
42 | M | 354411290 | tyč jímací s kovaným hrotem JK 2,0 nerez |  |  | kus | 1 | 0 |  | 0 |  |  |  | základní |  | 0 | 0.00455 | 0.00455 | 0 | 0 | 32 | M | 2 |  |  |  | ROZPOCET | 0 | 0 | 0 | 0 | 0 | 1 | 0 | 16 | -388054545
43 | K | 743631400-D | Demontáž tyč jímací délky do 3 m na střešní hřeben |  |  | kus | 1 | 0 |  | 0 |  |  |  | základní |  | 0 | 0 | 0 | 0 | 0 | 16 | K | 2 |  |  |  | ROZPOCET | 0 | 0 | 0 | 0 | 0 | 1 | 0 | 16 | -1448923574
|  |  | "H1-2" 1 |  |  |  | 1 | [14 empty] | VV | 2 | 2 | True | 0 | ROZPOCET
|  |  | Součet |  |  |  | 1 | [14 empty] | VV | 2 | 4 | True | 1 | ROZPOCET
| 762 - Konstrukce tesařské | [8 empty] | 0 | [5 empty] | 0 |  | 6.8762 |  | 6.6035 | 2 | D | 1 |  |  |  | ROZPOCET | [6 empty] | 0
44 | K | 762083111 | Impregnace řeziva proti dřevokaznému hmyzu a houbám máčením třída ohrožení 1 a 2 |  |  | m3 | 10.835 | 0 |  | 0 |  |  |  | základní |  | 0 | 0.00122 | 0.013219 | 0 | 0 | 16 | K | 2 |  |  |  | ROZPOCET | 0 | 0 | 0 | 0 | 0 | 1 | 0 | 16 | 1965549160
|  |  | "nové řezivo" 1,546+0,148+1,746+1,065 |  |  |  | 4.505 | [14 empty] | VV | 2 | 2 | True | 0 | ROZPOCET
|  |  | "nové bednění" 6,33 |  |  |  | 6.33 | [14 empty] | VV | 2 | 2 | True | 0 | ROZPOCET
|  |  | Součet |  |  |  | 10.835 | [14 empty] | VV | 2 | 4 | True | 1 | ROZPOCET
45 | K | 762331913 | Vyřezání části střešní vazby průřezové plochy řeziva do 120 cm2 délky do 8 m |  |  | m | 132.102 | 0 |  | 0 |  |  |  | základní |  | 0 | 0 | 0 | 0.0066 | 0.87187 | 16 | K | 2 |  |  |  | ROZPOCET | 0 | 0 | 0 | 0 | 0 | 1 | 0 | 16 | -725179350
|  |  | viz TZ - výpis řeziva | [18 empty] | VV | 2 | 1 | True | 0 | ROZPOCET
|  |  | "kleštiny 60x150" 65,265*0,2 |  |  |  | 13.053 | [14 empty] | VV | 2 | 2 | True | 0 | ROZPOCET
|  |  | "krokve 100x120" 297,623*0,4 |  |  |  | 119.049 | [14 empty] | VV | 2 | 2 | True | 0 | ROZPOCET
|  |  | Mezisoučet |  |  |  | 132.102 | [14 empty] | VV | 2 | 3 | True | 0 | ROZPOCET
|  |  | Součet |  |  |  | 132.102 | [14 empty] | VV | 2 | 4 | True | 1 | ROZPOCET
46 | K | 762331923 | Vyřezání části střešní vazby průřezové plochy řeziva do 224 cm2 délky do 8 m |  |  | m | 8.768 | 0 |  | 0 |  |  |  | základní |  | 0 | 0 | 0 | 0.01232 | 0.10802 | 16 | K | 2 |  |  |  | ROZPOCET | 0 | 0 | 0 | 0 | 0 | 1 | 0 | 16 | 1595589392
|  |  | viz TZ - výpis řeziva | [18 empty] | VV | 2 | 1 | True | 0 | ROZPOCET
|  |  | "pásek 120x140" 22,335*0,1 |  |  |  | 2.234 | [14 empty] | VV | 2 | 2 | True | 0 | ROZPOCET
|  |  | "šikmé vzpěry" 21,78*0,3 |  |  |  | 6.534 | [14 empty] | VV | 2 | 2 | True | 0 | ROZPOCET
|  |  | Mezisoučet |  |  |  | 8.768 | [14 empty] | VV | 2 | 3 | True | 0 | ROZPOCET
|  |  | Součet |  |  |  | 8.768 | [14 empty] | VV | 2 | 4 | True | 1 | ROZPOCET
47 | K | 762331933 | Vyřezání části střešní vazby průřezové plochy řeziva do 288 cm2 délky do 8 m |  |  | m | 63.605 | 0 |  | 0 |  |  |  | základní |  | 0 | 0 | 0 | 0.01584 | 1.0075 | 16 | K | 2 |  |  |  | ROZPOCET | 0 | 0 | 0 | 0 | 0 | 1 | 0 | 16 | 1076665646
|  |  | viz TZ - výpis řeziva | [18 empty] | VV | 2 | 1 | True | 0 | ROZPOCET
|  |  | "nárožní krokev 140x180" 16,544*0,5 |  |  |  | 8.272 | [14 empty] | VV | 2 | 2 | True | 0 | ROZPOCET
|  |  | "úžlabní krokev 140x180" 6,664*0,5 |  |  |  | 3.332 | [14 empty] | VV | 2 | 2 | True | 0 | ROZPOCET
|  |  | "nárožní krokev 140x190" 8,763*0,5 |  |  |  | 4.382 | [14 empty] | VV | 2 | 2 | True | 0 | ROZPOCET
|  |  | "pozednice 180x160" 53,637*0,5 |  |  |  | 26.819 | [14 empty] | VV | 2 | 2 | True | 0 | ROZPOCET
|  |  | "sloupek 150x150" 27,506*0,2 |  |  |  | 5.501 | [14 empty] | VV | 2 | 2 | True | 0 | ROZPOCET
|  |  | "vaznice 160x180" 50,995*0,3 |  |  |  | 15.299 | [14 empty] | VV | 2 | 2 | True | 0 | ROZPOCET
|  |  | Mezisoučet |  |  |  | 63.605 | [14 empty] | VV | 2 | 3 | True | 0 | ROZPOCET
|  |  | Součet |  |  |  | 63.605 | [14 empty] | VV | 2 | 4 | True | 1 | ROZPOCET
48 | K | 762331943 | Vyřezání části střešní vazby průřezové plochy řeziva do 450 cm2 délky do 8 m |  |  | m | 19.717 | 0 |  | 0 |  |  |  | základní |  | 0 | 0 | 0 | 0.02475 | 0.488 | 16 | K | 2 |  |  |  | ROZPOCET | 0 | 0 | 0 | 0 | 0 | 1 | 0 | 16 | 1836841426
|  |  | viz TZ - výpis řeziva | [18 empty] | VV | 2 | 1 | True | 0 | ROZPOCET
|  |  | "vazný trám 200x270" 65,723*0,3 |  |  |  | 19.717 | [14 empty] | VV | 2 | 2 | True | 0 | ROZPOCET
|  |  | Mezisoučet |  |  |  | 19.717 | [14 empty] | VV | 2 | 3 | True | 0 | ROZPOCET
|  |  | Součet |  |  |  | 19.717 | [14 empty] | VV | 2 | 4 | True | 1 | ROZPOCET
49 | K | 762332931 | Montáž doplnění části střešní vazby z hranolů průřezové plochy do 120 cm2 |  |  | m | 132.102 | 0 |  | 0 |  |  |  | základní |  | 0 | 6e-05 | 0.0079261 | 0 | 0 | 16 | K | 2 |  |  |  | ROZPOCET | 0 | 0 | 0 | 0 | 0 | 1 | 0 | 16 | 620581122
|  |  | viz TZ - výpis řeziva | [18 empty] | VV | 2 | 1 | True | 0 | ROZPOCET
|  |  | "kleštiny 60x150" 65,265*0,2 |  |  |  | 13.053 | [14 empty] | VV | 2 | 2 | True | 0 | ROZPOCET
|  |  | "krokve 100x120" 297,623*0,4 |  |  |  | 119.049 | [14 empty] | VV | 2 | 2 | True | 0 | ROZPOCET
|  |  | Mezisoučet |  |  |  | 132.102 | [14 empty] | VV | 2 | 3 | True | 0 | ROZPOCET
|  |  | Součet |  |  |  | 132.102 | [14 empty] | VV | 2 | 4 | True | 1 | ROZPOCET
50 | M | 605121210 | řezivo jehličnaté hranol jakost I-II délka 4 - 5 m |  |  | m3 | 1.546 | 0 |  | 0 |  |  |  | základní |  | 0 | 0.55 | 0.8503 | 0 | 0 | 32 | M | 2 |  |  |  | ROZPOCET | 0 | 0 | 0 | 0 | 0 | 1 | 0 | 16 | -1416734699
|  |  | viz TZ - výpis řeziva | [18 empty] | VV | 2 | 1 | True | 0 | ROZPOCET
|  |  | "kleštiny 60x150" 65,265*0,2*0,06*0,15 |  |  |  | 0.117 | [14 empty] | VV | 2 | 2 | True | 0 | ROZPOCET
|  |  | "krokve 100x120" 297,623*0,4*0,1*0,12 |  |  |  | 1.429 | [14 empty] | VV | 2 | 2 | True | 0 | ROZPOCET
|  |  | Mezisoučet |  |  |  | 1.546 | [14 empty] | VV | 2 | 3 | True | 0 | ROZPOCET
|  |  | Součet |  |  |  | 1.546 | [14 empty] | VV | 2 | 4 | True | 1 | ROZPOCET
51 | K | 762332932 | Montáž doplnění části střešní vazby z hranolů průřezové plochy do 224 cm2 |  |  | m | 8.768 | 0 |  | 0 |  |  |  | základní |  | 0 | 8e-05 | 0.00070144 | 0 | 0 | 16 | K | 2 |  |  |  | ROZPOCET | 0 | 0 | 0 | 0 | 0 | 1 | 0 | 16 | -583836372
|  |  | viz TZ - výpis řeziva | [18 empty] | VV | 2 | 1 | True | 0 | ROZPOCET
|  |  | "pásek 120x140" 22,335*0,1 |  |  |  | 2.234 | [14 empty] | VV | 2 | 2 | True | 0 | ROZPOCET
|  |  | "šikmé vzpěry" 21,78*0,3 |  |  |  | 6.534 | [14 empty] | VV | 2 | 2 | True | 0 | ROZPOCET
|  |  | Mezisoučet |  |  |  | 8.768 | [14 empty] | VV | 2 | 3 | True | 0 | ROZPOCET
|  |  | Součet |  |  |  | 8.768 | [14 empty] | VV | 2 | 4 | True | 1 | ROZPOCET
52 | M | 605121210 | řezivo jehličnaté hranol jakost I-II délka 4 - 5 m |  |  | m3 | 0.148 | 0 |  | 0 |  |  |  | základní |  | 0 | 0.55 | 0.0814 | 0 | 0 | 32 | M | 2 |  |  |  | ROZPOCET | 0 | 0 | 0 | 0 | 0 | 1 | 0 | 16 | 1522766293
|  |  | viz TZ - výpis řeziva | [18 empty] | VV | 2 | 1 | True | 0 | ROZPOCET
|  |  | "pásek 120x140" 22,335*0,1*0,12*0,14 |  |  |  | 0.038 | [14 empty] | VV | 2 | 2 | True | 0 | ROZPOCET
|  |  | "šikmé vzpěry" 21,78*0,3*0,12*0,14 |  |  |  | 0.11 | [14 empty] | VV | 2 | 2 | True | 0 | ROZPOCET
|  |  | Mezisoučet |  |  |  | 0.148 | [14 empty] | VV | 2 | 3 | True | 0 | ROZPOCET
|  |  | Součet |  |  |  | 0.148 | [14 empty] | VV | 2 | 4 | True | 1 | ROZPOCET
53 | K | 762332933 | Montáž doplnění části střešní vazby z hranolů průřezové plochy do 288 cm2 |  |  | m | 63.605 | 0 |  | 0 |  |  |  | základní |  | 0 | 9e-05 | 0.0057244 | 0 | 0 | 16 | K | 2 |  |  |  | ROZPOCET | 0 | 0 | 0 | 0 | 0 | 1 | 0 | 16 | 1082849098
|  |  | viz TZ - výpis řeziva | [18 empty] | VV | 2 | 1 | True | 0 | ROZPOCET
|  |  | "nárožní krokev 140x180" 16,544*0,5 |  |  |  | 8.272 | [14 empty] | VV | 2 | 2 | True | 0 | ROZPOCET
|  |  | "úžlabní krokev 140x180" 6,664*0,5 |  |  |  | 3.332 | [14 empty] | VV | 2 | 2 | True | 0 | ROZPOCET
|  |  | "nárožní krokev 140x190" 8,763*0,5 |  |  |  | 4.382 | [14 empty] | VV | 2 | 2 | True | 0 | ROZPOCET
|  |  | "pozednice 180x160" 53,637*0,5 |  |  |  | 26.819 | [14 empty] | VV | 2 | 2 | True | 0 | ROZPOCET
|  |  | "sloupek 150x150" 27,506*0,2 |  |  |  | 5.501 | [14 empty] | VV | 2 | 2 | True | 0 | ROZPOCET
|  |  | "vaznice 160x180" 50,995*0,3 |  |  |  | 15.299 | [14 empty] | VV | 2 | 2 | True | 0 | ROZPOCET
|  |  | Mezisoučet |  |  |  | 63.605 | [14 empty] | VV | 2 | 3 | True | 0 | ROZPOCET
|  |  | Součet |  |  |  | 63.605 | [14 empty] | VV | 2 | 4 | True | 1 | ROZPOCET
54 | M | 605121210 | řezivo jehličnaté hranol jakost I-II délka 4 - 5 m |  |  | m3 | 1.746 | 0 |  | 0 |  |  |  | základní |  | 0 | 0.55 | 0.9603 | 0 | 0 | 32 | M | 2 |  |  |  | ROZPOCET | 0 | 0 | 0 | 0 | 0 | 1 | 0 | 16 | 314033302
|  |  | viz TZ - výpis řeziva | [18 empty] | VV | 2 | 1 | True | 0 | ROZPOCET
|  |  | "nárožní krokev 140x180" 16,544*0,5*0,14*0,18 |  |  |  | 0.208 | [14 empty] | VV | 2 | 2 | True | 0 | ROZPOCET
|  |  | "úžlabní krokev 140x180" 6,664*0,5*0,14*0,18 |  |  |  | 0.084 | [14 empty] | VV | 2 | 2 | True | 0 | ROZPOCET
|  |  | "nárožní krokev 140x190" 8,763*0,5*0,14*0,19 |  |  |  | 0.117 | [14 empty] | VV | 2 | 2 | True | 0 | ROZPOCET
|  |  | "pozednice 180x160" 53,637*0,5*0,18*0,16 |  |  |  | 0.772 | [14 empty] | VV | 2 | 2 | True | 0 | ROZPOCET
|  |  | "sloupek 150x150" 27,506*0,2*0,15*0,15 |  |  |  | 0.124 | [14 empty] | VV | 2 | 2 | True | 0 | ROZPOCET
|  |  | "vaznice 160x180" 50,995*0,3*0,16*0,18 |  |  |  | 0.441 | [14 empty] | VV | 2 | 2 | True | 0 | ROZPOCET
|  |  | Mezisoučet |  |  |  | 1.746 | [14 empty] | VV | 2 | 3 | True | 0 | ROZPOCET
|  |  | Součet |  |  |  | 1.746 | [14 empty] | VV | 2 | 4 | True | 1 | ROZPOCET
55 | K | 762332935 | Montáž doplnění části střešní vazby z hranolů průřezové plochy do 600 cm2 |  |  | m | 19.717 | 0 |  | 0 |  |  |  | základní |  | 0 | 0.0001 | 0.0019717 | 0 | 0 | 16 | K | 2 |  |  |  | ROZPOCET | 0 | 0 | 0 | 0 | 0 | 1 | 0 | 16 | -1863333798
|  |  | viz TZ - výpis řeziva | [18 empty] | VV | 2 | 1 | True | 0 | ROZPOCET
|  |  | "vazný trám 200x270" 65,723*0,3 |  |  |  | 19.717 | [14 empty] | VV | 2 | 2 | True | 0 | ROZPOCET
|  |  | Mezisoučet |  |  |  | 19.717 | [14 empty] | VV | 2 | 3 | True | 0 | ROZPOCET
|  |  | Součet |  |  |  | 19.717 | [14 empty] | VV | 2 | 4 | True | 1 | ROZPOCET
56 | M | 605121210 | řezivo jehličnaté hranol jakost I-II délka 4 - 5 m |  |  | m3 | 1.065 | 0 |  | 0 |  |  |  | základní |  | 0 | 0.55 | 0.58575 | 0 | 0 | 32 | M | 2 |  |  |  | ROZPOCET | 0 | 0 | 0 | 0 | 0 | 1 | 0 | 16 | 876608850
|  |  | viz TZ - výpis řeziva | [18 empty] | VV | 2 | 1 | True | 0 | ROZPOCET
|  |  | "vazný trám 200x270" 65,723*0,3*0,2*0,27 |  |  |  | 1.065 | [14 empty] | VV | 2 | 2 | True | 0 | ROZPOCET
|  |  | Mezisoučet |  |  |  | 1.065 | [14 empty] | VV | 2 | 3 | True | 0 | ROZPOCET
|  |  | Součet |  |  |  | 1.065 | [14 empty] | VV | 2 | 4 | True | 1 | ROZPOCET
57 | K | 762341011 | Bednění střech rovných z desek OSB tl 10 mm na sraz šroubovaných na krokve |  |  | m2 | 36.438 | 0 |  | 0 |  |  |  | základní |  | 0 | 0.00686 | 0.24996 | 0 | 0 | 16 | K | 2 |  |  |  | ROZPOCET | 0 | 0 | 0 | 0 | 0 | 1 | 0 | 16 | -1364215896
|  |  | "kraje střechy" 58,3*0,625 |  |  |  | 36.438 | [14 empty] | VV | 2 | 2 | True | 0 | ROZPOCET
|  |  | Součet |  |  |  | 36.438 | [14 empty] | VV | 2 | 4 | True | 1 | ROZPOCET
58 | K | 762341013x | Bednění střech rovných z desek OSB tl 15 mm na sraz šroubovaných na krokve a lepených |  |  | m2 | 36.438 | 0 |  | 0 |  |  |  | základní |  | 0 | 0.00996 | 0.36292 | 0 | 0 | 16 | K | 2 |  |  |  | ROZPOCET | 0 | 0 | 0 | 0 | 0 | 1 | 0 | 16 | 12424527
|  |  | "kraje střechy" 58,3*0,625 |  |  |  | 36.438 | [14 empty] | VV | 2 | 2 | True | 0 | ROZPOCET
|  |  | Součet |  |  |  | 36.438 | [14 empty] | VV | 2 | 4 | True | 1 | ROZPOCET
59 | K | 762341210 | Montáž bednění střech rovných a šikmých sklonu do 60° z hrubých prken na sraz |  |  | m2 | 239.767 | 0 |  | 0 |  |  |  | základní |  | 0 | 0 | 0 | 0 | 0 | 16 | K | 2 |  |  |  | ROZPOCET | 0 | 0 | 0 | 0 | 0 | 1 | 0 | 16 | 388272033
|  |  | "bednění" (280,71-0,5*4-2,7*0,65-0,5*0,5*3) |  |  |  | 276.205 | [14 empty] | VV | 2 | 2 | True | 0 | ROZPOCET
|  |  | "kraje střechy" -58,3*0,625 |  |  |  | -36.438 | [14 empty] | VV | 2 | 2 | True | 0 | ROZPOCET
|  |  | Součet |  |  |  | 239.767 | [14 empty] | VV | 2 | 4 | True | 1 | ROZPOCET
60 | M | 605151210 | řezivo jehličnaté boční prkno jakost I.-II. 4 - 6 cm |  |  | m3 | 6.33 | 0 |  | 0 |  |  |  | základní |  | 0 | 0.55 | 3.4815 | 0 | 0 | 32 | M | 2 |  |  |  | ROZPOCET | 0 | 0 | 0 | 0 | 0 | 1 | 0 | 16 | -1753463501
|  |  | "bednění" (280,71-0,5*4-2,7*0,65-0,5*0,5*3) |  |  |  | 276.205 | [14 empty] | VV | 2 | 2 | True | 0 | ROZPOCET
|  |  | "kraje střechy" -58,3*0,625 |  |  |  | -36.438 | [14 empty] | VV | 2 | 2 | True | 0 | ROZPOCET
|  |  | Součet |  |  |  | 239.767 | [14 empty] | VV | 2 | 4 | True | 0 | ROZPOCET
|  |  | 239,767*0,024*1,1 |  |  |  | 6.33 | [14 empty] | VV | 2 | 2 | True | 0 | ROZPOCET
|  |  | Součet |  |  |  | 6.33 | [14 empty] | VV | 2 | 4 | True | 1 | ROZPOCET
61 | K | 762341811 | Demontáž bednění střech z prken |  |  | m2 | 275.205 | 0 |  | 0 |  |  |  | základní |  | 0 | 0 | 0 | 0.015 | 4.1281 | 16 | K | 2 |  |  |  | ROZPOCET | 0 | 0 | 0 | 0 | 0 | 1 | 0 | 16 | -752345841
|  |  | "bednění" (280,71-0,5*6-2,7*0,65-0,5*0,5*3) |  |  |  | 275.205 | [14 empty] | VV | 2 | 2 | True | 0 | ROZPOCET
|  |  | Součet |  |  |  | 275.205 | [14 empty] | VV | 2 | 4 | True | 1 | ROZPOCET
62 | K | 762395000x | Spojovací prostředky pro montáž krovu, bednění, laťování, světlíky, klíny včetně svorníků, buldog |  |  | m3 | 11.746 | 0 |  | 0 |  |  |  | základní |  | 0 | 0.02337 | 0.2745 | 0 | 0 | 16 | K | 2 |  |  |  | ROZPOCET | 0 | 0 | 0 | 0 | 0 | 1 | 0 | 16 | 421307687
|  |  | 1,546+0,148+1,746+1,065 |  |  |  | 4.505 | [14 empty] | VV | 2 | 2 | True | 0 | ROZPOCET
|  |  | 36,438*0,01+36,438*0,015 |  |  |  | 0.911 | [14 empty] | VV | 2 | 2 | True | 0 | ROZPOCET
|  |  | 6,33 |  |  |  | 6.33 | [14 empty] | VV | 2 | 2 | True | 0 | ROZPOCET
|  |  | Součet |  |  |  | 11.746 | [14 empty] | VV | 2 | 4 | True | 1 | ROZPOCET
63 | K | 998762103 | Přesun hmot tonážní pro kce tesařské v objektech v do 24 m |  |  | t | 6.876 | 0 |  | 0 |  |  |  | základní |  | 0 | 0 | 0 | 0 | 0 | 16 | K | 2 |  |  |  | ROZPOCET | 0 | 0 | 0 | 0 | 0 | 1 | 0 | 16 | -1661767963
| 764 - Konstrukce klempířské | [8 empty] | 0 | [5 empty] | 0 |  | 0.80744 |  | 2.1174 | 2 | D | 1 |  |  |  | ROZPOCET | [6 empty] | 0
64 | K | 764001821 | Demontáž krytiny ze svitků nebo tabulí do suti |  |  | m2 | 275.205 | 0 |  | 0 |  |  |  | základní |  | 0 | 0 | 0 | 0.00594 | 1.6347 | 16 | K | 2 |  |  |  | ROZPOCET | 0 | 0 | 0 | 0 | 0 | 1 | 0 | 16 | 589916059
|  |  | (280,71-0,5*6-2,7*0,65-0,5*0,5*3) |  |  |  | 275.205 | [14 empty] | VV | 2 | 2 | True | 0 | ROZPOCET
|  |  | Součet |  |  |  | 275.205 | [14 empty] | VV | 2 | 4 | True | 1 | ROZPOCET
65 | K | 764001851 | Demontáž hřebene s větrací mřížkou nebo hřebenovým plechem do suti |  |  | m | 18.8 | 0 |  | 0 |  |  |  | základní |  | 0 | 0 | 0 | 0.00338 | 0.063544 | 16 | K | 2 |  |  |  | ROZPOCET | 0 | 0 | 0 | 0 | 0 | 1 | 0 | 16 | -1952625201
|  |  | 18,8 |  |  |  | 18.8 | [14 empty] | VV | 2 | 2 | True | 0 | ROZPOCET
|  |  | Součet |  |  |  | 18.8 | [14 empty] | VV | 2 | 4 | True | 1 | ROZPOCET
66 | K | 764001881 | Demontáž nároží z hřebenáčů do suti |  |  | m | 24.9 | 0 |  | 0 |  |  |  | základní |  | 0 | 0 | 0 | 0.00187 | 0.046563 | 16 | K | 2 |  |  |  | ROZPOCET | 0 | 0 | 0 | 0 | 0 | 1 | 0 | 16 | 160319161
|  |  | 24,9 |  |  |  | 24.9 | [14 empty] | VV | 2 | 2 | True | 0 | ROZPOCET
|  |  | Součet |  |  |  | 24.9 | [14 empty] | VV | 2 | 4 | True | 1 | ROZPOCET
67 | K | 764001891 | Demontáž úžlabí do suti |  |  | m | 6.58 | 0 |  | 0 |  |  |  | základní |  | 0 | 0 | 0 | 0.00348 | 0.022898 | 16 | K | 2 |  |  |  | ROZPOCET | 0 | 0 | 0 | 0 | 0 | 1 | 0 | 16 | 1569462536
|  |  | 6,58 |  |  |  | 6.58 | [14 empty] | VV | 2 | 2 | True | 0 | ROZPOCET
|  |  | Součet |  |  |  | 6.58 | [14 empty] | VV | 2 | 4 | True | 1 | ROZPOCET
68 | K | 764002812 | Demontáž okapového plechu do suti v krytině skládané |  |  | m | 57.67 | 0 |  | 0 |  |  |  | základní |  | 0 | 0 | 0 | 0.00177 | 0.10208 | 16 | K | 2 |  |  |  | ROZPOCET | 0 | 0 | 0 | 0 | 0 | 1 | 0 | 16 | -237102044
|  |  | 57,67 |  |  |  | 57.67 | [14 empty] | VV | 2 | 2 | True | 0 | ROZPOCET
|  |  | Součet |  |  |  | 57.67 | [14 empty] | VV | 2 | 4 | True | 1 | ROZPOCET
69 | K | 764002821 | Demontáž střešního výlezu do suti |  |  | kus | 6 | 0 |  | 0 |  |  |  | základní |  | 0 | 0 | 0 | 0.00906 | 0.05436 | 16 | K | 2 |  |  |  | ROZPOCET | 0 | 0 | 0 | 0 | 0 | 1 | 0 | 16 | -333505892
70 | K | 764002871 | Demontáž lemování zdí do suti |  |  | m | 9.46 | 0 |  | 0 |  |  |  | základní |  | 0 | 0 | 0 | 0.00175 | 0.016555 | 16 | K | 2 |  |  |  | ROZPOCET | 0 | 0 | 0 | 0 | 0 | 1 | 0 | 16 | 385984917
|  |  | 9,46 |  |  |  | 9.46 | [14 empty] | VV | 2 | 2 | True | 0 | ROZPOCET
|  |  | Součet |  |  |  | 9.46 | [14 empty] | VV | 2 | 4 | True | 1 | ROZPOCET
71 | K | 764002881 | Demontáž lemování střešních prostupů do suti |  |  | m2 | 3.835 | 0 |  | 0 |  |  |  | základní |  | 0 | 0 | 0 | 0.00584 | 0.022396 | 16 | K | 2 |  |  |  | ROZPOCET | 0 | 0 | 0 | 0 | 0 | 1 | 0 | 16 | -1472431679
|  |  | 7,67*0,5 |  |  |  | 3.835 | [14 empty] | VV | 2 | 2 | True | 0 | ROZPOCET
|  |  | Součet |  |  |  | 3.835 | [14 empty] | VV | 2 | 4 | True | 1 | ROZPOCET
72 | K | 764004801 | Demontáž podokapního žlabu do suti |  |  | m | 59.36 | 0 |  | 0 |  |  |  | základní |  | 0 | 0 | 0 | 0.0026 | 0.15434 | 16 | K | 2 |  |  |  | ROZPOCET | 0 | 0 | 0 | 0 | 0 | 1 | 0 | 16 | 378915919
|  |  | 19,23+18,43+21,7 |  |  |  | 59.36 | [14 empty] | VV | 2 | 2 | True | 0 | ROZPOCET
|  |  | Součet |  |  |  | 59.36 | [14 empty] | VV | 2 | 4 | True | 1 | ROZPOCET
73 | K | 764101133 | Montáž krytiny střechy rovné drážkováním z tabulí sklonu do 60° |  |  | m2 | 276.205 | 0 |  | 0 |  |  |  | základní |  | 0 | 0 | 0 | 0 | 0 | 16 | K | 2 |  |  |  | ROZPOCET | 0 | 0 | 0 | 0 | 0 | 1 | 0 | 16 | 1475705343
|  |  | "nová krytina" (280,71-0,5*4-2,7*0,65-0,5*0,5*3) |  |  |  | 276.205 | [14 empty] | VV | 2 | 2 | True | 0 | ROZPOCET
|  |  | Součet |  |  |  | 276.205 | [14 empty] | VV | 2 | 4 | True | 1 | ROZPOCET
74 | M | 764-1 | Krytina plechová, drážkovaná, FeZn plech + PES 25 mikrometrů včetně systémových doplňků. V položce není zahrnutý prořez materiálu, zhotovitel je povinen prořez zohlednit do jednotkové ceny. |  |  | m2 | 276.205 | 0 |  | 0 |  |  |  | základní |  | 0 | 0 | 0 | 0 | 0 | 32 | M | 2 |  |  |  | ROZPOCET | 0 | 0 | 0 | 0 | 0 | 1 | 0 | 16 | 1101274370
75 | K | 764203152 | Montáž střešního výlezu pro krytinu skládanou nebo plechovou |  |  | kus | 4 | 0 |  | 0 |  |  |  | základní |  | 0 | 0 | 0 | 0 | 0 | 16 | K | 2 |  |  |  | ROZPOCET | 0 | 0 | 0 | 0 | 0 | 1 | 0 | 16 | 287326497
|  |  | "P2" 4 |  |  |  | 4 | [14 empty] | VV | 2 | 2 | True | 0 | ROZPOCET
|  |  | Součet |  |  |  | 4 | [14 empty] | VV | 2 | 4 | True | 1 | ROZPOCET
76 | M | P2 | Střešní výlez 600x600 dle specifikace včetně oplechování |  |  | kus | 4 | 0 |  | 0 |  |  |  | základní |  | 0 | 0.009 | 0.036 | 0 | 0 | 32 | M | 2 |  |  |  | ROZPOCET | 0 | 0 | 0 | 0 | 0 | 1 | 0 | 16 | -1399871883
77 | K | 764211636x | Oplechování nevětraného hřebene z Pz s povrchovou úpravou s hřebenovým plechem rš 660 mm |  |  | m | 18.8 | 0 |  | 0 |  |  |  | základní |  | 0 | 0.00431 | 0.081028 | 0 | 0 | 16 | K | 2 |  |  |  | ROZPOCET | 0 | 0 | 0 | 0 | 0 | 1 | 0 | 16 | -1782371050
|  |  | "KL3" 18,8 |  |  |  | 18.8 | [14 empty] | VV | 2 | 2 | True | 0 | ROZPOCET
|  |  | Součet |  |  |  | 18.8 | [14 empty] | VV | 2 | 4 | True | 1 | ROZPOCET
78 | K | 764211676x | Oplechování nevětraného nároží s nárožním plechem z Pz s povrchovou úpravou rš 660 mm |  |  | m | 24.9 | 0 |  | 0 |  |  |  | základní |  | 0 | 0.00431 | 0.10732 | 0 | 0 | 16 | K | 2 |  |  |  | ROZPOCET | 0 | 0 | 0 | 0 | 0 | 1 | 0 | 16 | 319594900
|  |  | "KL4" 24,9 |  |  |  | 24.9 | [14 empty] | VV | 2 | 2 | True | 0 | ROZPOCET
|  |  | Součet |  |  |  | 24.9 | [14 empty] | VV | 2 | 4 | True | 1 | ROZPOCET
79 | K | 764212607x | Oplechování úžlabí z Pz s povrchovou úpravou rš 660 mm |  |  | m | 6.58 | 0 |  | 0 |  |  |  | základní |  | 0 | 0.00586 | 0.038559 | 0 | 0 | 16 | K | 2 |  |  |  | ROZPOCET | 0 | 0 | 0 | 0 | 0 | 1 | 0 | 16 | 1975211799
|  |  | "KL5" 6,58 |  |  |  | 6.58 | [14 empty] | VV | 2 | 2 | True | 0 | ROZPOCET
|  |  | Součet |  |  |  | 6.58 | [14 empty] | VV | 2 | 4 | True | 1 | ROZPOCET
80 | K | 764212621 | Příplatek za provedení úžlabí z Pz s povrchovou úpravou v plechové krytině |  |  | m | 6.58 | 0 |  | 0 |  |  |  | základní |  | 0 | 0.00173 | 0.011383 | 0 | 0 | 16 | K | 2 |  |  |  | ROZPOCET | 0 | 0 | 0 | 0 | 0 | 1 | 0 | 16 | -865550938
|  |  | "KL5" 6,58 |  |  |  | 6.58 | [14 empty] | VV | 2 | 2 | True | 0 | ROZPOCET
|  |  | Součet |  |  |  | 6.58 | [14 empty] | VV | 2 | 4 | True | 1 | ROZPOCET
81 | K | 764212664 | Oplechování rovné okapové hrany z Pz s povrchovou úpravou rš 330 mm |  |  | m | 57.67 | 0 |  | 0 |  |  |  | základní |  | 0 | 0.00296 | 0.1707 | 0 | 0 | 16 | K | 2 |  |  |  | ROZPOCET | 0 | 0 | 0 | 0 | 0 | 1 | 0 | 16 | 1279588462
|  |  | "KL1" 57,67 |  |  |  | 57.67 | [14 empty] | VV | 2 | 2 | True | 0 | ROZPOCET
|  |  | Součet |  |  |  | 57.67 | [14 empty] | VV | 2 | 4 | True | 1 | ROZPOCET
82 | K | 764213456 | Sněhový zachytávač krytiny z Pz plechu průběžný dvoutrubkový |  |  | m | 53 | 0 |  | 0 |  |  |  | základní |  | 0 | 0.0024 | 0.1272 | 0 | 0 | 16 | K | 2 |  |  |  | ROZPOCET | 0 | 0 | 0 | 0 | 0 | 1 | 0 | 16 | -2031184792
|  |  | "S01" 7 |  |  |  | 7 | [14 empty] | VV | 2 | 2 | True | 0 | ROZPOCET
|  |  | "S02" 24 |  |  |  | 24 | [14 empty] | VV | 2 | 2 | True | 0 | ROZPOCET
|  |  | "S03" 9 |  |  |  | 9 | [14 empty] | VV | 2 | 2 | True | 0 | ROZPOCET
|  |  | "S04" 13 |  |  |  | 13 | [14 empty] | VV | 2 | 2 | True | 0 | ROZPOCET
|  |  | Součet |  |  |  | 53 | [14 empty] | VV | 2 | 4 | True | 1 | ROZPOCET
83 | K | 764311614 | Lemování rovných zdí střech s krytinou skládanou z Pz s povrchovou úpravou rš 330 mm |  |  | m | 9.46 | 0 |  | 0 |  |  |  | základní |  | 0 | 0.00289 | 0.027339 | 0 | 0 | 16 | K | 2 |  |  |  | ROZPOCET | 0 | 0 | 0 | 0 | 0 | 1 | 0 | 16 | 663481907
|  |  | "KL7" 9,46 |  |  |  | 9.46 | [14 empty] | VV | 2 | 2 | True | 0 | ROZPOCET
|  |  | Součet |  |  |  | 9.46 | [14 empty] | VV | 2 | 4 | True | 1 | ROZPOCET
84 | K | 764314612 | Lemování prostupů střech s krytinou skládanou nebo plechovou bez lišty z Pz s povrchovou úpravou |  |  | m2 | 3.835 | 0 |  | 0 |  |  |  | základní |  | 0 | 0.01082 | 0.041495 | 0 | 0 | 16 | K | 2 |  |  |  | ROZPOCET | 0 | 0 | 0 | 0 | 0 | 1 | 0 | 16 | 1057124557
|  |  | "KL9" 7,67*0,5 |  |  |  | 3.835 | [14 empty] | VV | 2 | 2 | True | 0 | ROZPOCET
|  |  | Součet |  |  |  | 3.835 | [14 empty] | VV | 2 | 4 | True | 1 | ROZPOCET
85 | K | 764316623 | Lemování ventilačních nástavců z Pz s povrch úpravou na skládané krytině D do 150 mm |  |  | kus | 5 | 0 |  | 0 |  |  |  | základní |  | 0 | 0.00908 | 0.0454 | 0 | 0 | 16 | K | 2 |  |  |  | ROZPOCET | 0 | 0 | 0 | 0 | 0 | 1 | 0 | 16 | 1346965425
|  |  | "odhad bude fakturováno na základě skutečnosti" 3 |  |  |  | 3 | [14 empty] | VV | 2 | 2 | True | 0 | ROZPOCET
|  |  | "P1" 2 |  |  |  | 2 | [14 empty] | VV | 2 | 2 | True | 0 | ROZPOCET
|  |  | Součet |  |  |  | 5 | [14 empty] | VV | 2 | 4 | True | 1 | ROZPOCET
86 | K | 764316643x | Větrací komínek izolovaný s průchodkou na skládané krytině s povrch úprav D 110mm |  |  | kus | 5 | 0 |  | 0 |  |  |  | základní |  | 0 | 0.0014 | 0.007 | 0 | 0 | 4 | K | 2 |  |  |  | ROZPOCET | 0 | 0 | 0 | 0 | 0 | 1 | 0 | 4 | -1802184532
|  |  | "odhad bude fakturováno na základě skutečnosti" 3 |  |  |  | 3 | [14 empty] | VV | 2 | 2 | True | 0 | ROZPOCET
|  |  | "P1" 2 |  |  |  | 2 | [14 empty] | VV | 2 | 2 | True | 0 | ROZPOCET
|  |  | Součet |  |  |  | 5 | [14 empty] | VV | 2 | 4 | True | 1 | ROZPOCET
87 | K | 764511602 | Žlab podokapní půlkruhový z Pz s povrchovou úpravou rš 330 mm |  |  | m | 59.36 | 0 |  | 0 |  |  |  | základní |  | 0 | 0.00174 | 0.10329 | 0 | 0 | 16 | K | 2 |  |  |  | ROZPOCET | 0 | 0 | 0 | 0 | 0 | 1 | 0 | 16 | -907426976
|  |  | "K01" 19,23 |  |  |  | 19.23 | [14 empty] | VV | 2 | 2 | True | 0 | ROZPOCET
|  |  | "K02" 18,43 |  |  |  | 18.43 | [14 empty] | VV | 2 | 2 | True | 0 | ROZPOCET
|  |  | "K03" 21,7 |  |  |  | 21.7 | [14 empty] | VV | 2 | 2 | True | 0 | ROZPOCET
|  |  | Součet |  |  |  | 59.36 | [14 empty] | VV | 2 | 4 | True | 1 | ROZPOCET
88 | K | 764511622 | Roh nebo kout půlkruhového podokapního žlabu z Pz s povrchovou úpravou rš 330 mm |  |  | kus | 5 | 0 |  | 0 |  |  |  | základní |  | 0 | 0.00025 | 0.00125 | 0 | 0 | 16 | K | 2 |  |  |  | ROZPOCET | 0 | 0 | 0 | 0 | 0 | 1 | 0 | 16 | -260387347
89 | K | 764511642 | Kotlík oválný (trychtýřový) pro podokapní žlaby z Pz s povrchovou úpravou 330/100 mm |  |  | kus | 4 | 0 |  | 0 |  |  |  | základní |  | 0 | 0.00025 | 0.001 | 0 | 0 | 16 | K | 2 |  |  |  | ROZPOCET | 0 | 0 | 0 | 0 | 0 | 1 | 0 | 16 | 1520303708
|  |  | "K04-K07" 4 |  |  |  | 4 | [14 empty] | VV | 2 | 2 | True | 0 | ROZPOCET
|  |  | Součet |  |  |  | 4 | [14 empty] | VV | 2 | 4 | True | 1 | ROZPOCET
90 | K | 764518622 | Svody kruhové včetně objímek, kolen, odskoků z Pz s povrchovou úpravou průměru 100 mm |  |  | m | 4 | 0 |  | 0 |  |  |  | základní |  | 0 | 0.00212 | 0.00848 | 0 | 0 | 16 | K | 2 |  |  |  | ROZPOCET | 0 | 0 | 0 | 0 | 0 | 1 | 0 | 16 | -1948364093
|  |  | "K04-K07 - dopojení" 4*1 |  |  |  | 4 | [14 empty] | VV | 2 | 2 | True | 0 | ROZPOCET
|  |  | Součet |  |  |  | 4 | [14 empty] | VV | 2 | 4 | True | 1 | ROZPOCET
91 | K | 998764103 | Přesun hmot tonážní pro konstrukce klempířské v objektech v do 24 m |  |  | t | 0.8 | 0 |  | 0 |  |  |  | základní |  | 0 | 0 | 0 | 0 | 0 | 16 | K | 2 |  |  |  | ROZPOCET | 0 | 0 | 0 | 0 | 0 | 1 | 0 | 16 | 2113482063
| 767 - Konstrukce zámečnické | [8 empty] | 0 | [5 empty] | 0 |  | 0.43265 |  | 0 | 2 | D | 1 |  |  |  | ROZPOCET | [6 empty] | 0
92 | K | 767851101x | Montáž nášlapů komínových |  |  | ks | 4 | 0 |  | 0 |  |  |  | základní |  | 0 | 0 | 0 | 0 | 0 | 16 | K | 2 |  |  |  | ROZPOCET | 0 | 0 | 0 | 0 | 0 | 1 | 0 | 16 | -537385280
|  |  | "P4" 4 |  |  |  | 4 | [14 empty] | VV | 2 | 2 | True | 0 | ROZPOCET
|  |  | Součet |  |  |  | 4 | [14 empty] | VV | 2 | 4 | True | 1 | ROZPOCET
93 | M | P4 | Střešní nášlap včetně konzoly pro dvojitou drážku |  |  | ks | 4 | 0 |  | 0 |  |  |  | základní |  | 0 | 0.07 | 0.28 | 0 | 0 | 32 | M | 2 |  |  |  | ROZPOCET | 0 | 0 | 0 | 0 | 0 | 1 | 0 | 16 | 1730954569
94 | K | 767851104 | Montáž lávek komínových - kompletní celé lávky |  |  | m | 2.2 | 0 |  | 0 |  |  |  | základní |  | 0 | 0 | 0 | 0 | 0 | 16 | K | 2 |  |  |  | ROZPOCET | 0 | 0 | 0 | 0 | 0 | 1 | 0 | 16 | -1293578799
|  |  | "P3" 1,1*2 |  |  |  | 2.2 | [14 empty] | VV | 2 | 2 | True | 0 | ROZPOCET
|  |  | Součet |  |  |  | 2.2 | [14 empty] | VV | 2 | 4 | True | 1 | ROZPOCET
95 | M | P3 | Manipulační plošina 1100mm se zábradlím včetně konzoly pro dvojitou drážku |  |  | ks | 2 | 0 |  | 0 |  |  |  | základní |  | 0 | 0.07 | 0.14 | 0 | 0 | 32 | M | 2 |  |  |  | ROZPOCET | 0 | 0 | 0 | 0 | 0 | 1 | 0 | 16 | 1654273195
96 | K | 767881144x | D+M vč. zpracování dokumentace na certifikovány střešní záchytný systém dle ČSN EN 795:2013 a CEN/TS 16415:2013 |  |  | kpl | 1 | 0 |  | 0 |  |  |  | základní |  | 0 | 0 | 0 | 0 | 0 | 16 | K | 2 |  |  |  | ROZPOCET | 0 | 0 | 0 | 0 | 0 | 1 | 0 | 16 | -286625879
98 | K | 767995117 | Montáž atypických zámečnických konstrukcí hmotnosti do 500 kg |  |  | kg | 253 | 0 |  | 0 |  |  |  | základní |  | 0 | 5e-05 | 0.01265 | 0 | 0 | 16 | K | 2 |  |  |  | ROZPOCET | 0 | 0 | 0 | 0 | 0 | 1 | 0 | 16 | -836195119
|  |  | "U 180" 10*22 |  |  |  | 220 | [14 empty] | VV | 2 | 2 | True | 0 | ROZPOCET
|  |  | "kotvící prvky" 220*0,15 |  |  |  | 33 | [14 empty] | VV | 2 | 2 | True | 0 | ROZPOCET
|  |  | Součet |  |  |  | 253 | [14 empty] | VV | 2 | 4 | True | 1 | ROZPOCET
99 | M | Z2 | Ztužení střešní konstrukce ocelovými profily včetně spojovacích materiálů a povrchvoé úpravy |  |  | kg | 275 | 0 |  | 0 |  |  |  | základní |  | 0 | 0 | 0 | 0 | 0 | 32 | M | 2 |  |  |  | ROZPOCET | 0 | 0 | 0 | 0 | 0 | 1 | 0 | 16 | -1068385066
|  |  | "U 180" 10*22 |  |  |  | 220 | [14 empty] | VV | 2 | 2 | True | 0 | ROZPOCET
|  |  | "prořez" 220*0,1 |  |  |  | 22 | [14 empty] | VV | 2 | 2 | True | 0 | ROZPOCET
|  |  | "kotvící prvky" 220*0,15 |  |  |  | 33 | [14 empty] | VV | 2 | 2 | True | 0 | ROZPOCET
|  |  | Součet |  |  |  | 275 | [14 empty] | VV | 2 | 4 | True | 1 | ROZPOCET
100 | K | 998767103 | Přesun hmot tonážní pro zámečnické konstrukce v objektech v do 24 m |  |  | t | 0.453 | 0 |  | 0 |  |  |  | základní |  | 0 | 0 | 0 | 0 | 0 | 16 | K | 2 |  |  |  | ROZPOCET | 0 | 0 | 0 | 0 | 0 | 1 | 0 | 16 | 1077150055
| 783 - Dokončovací práce - nátěry | [8 empty] | 0 | [5 empty] | 0 |  | 0.079996 |  | 0 | 2 | D | 1 |  |  |  | ROZPOCET | [6 empty] | 0
101 | K | 783000103 | Ochrana podlah nebo vodorovných ploch při provádění nátěrů položením fólie |  |  | m2 | 195 | 0 |  | 0 |  |  |  | základní |  | 0 | 0 | 0 | 0 | 0 | 16 | K | 2 |  |  |  | ROZPOCET | 0 | 0 | 0 | 0 | 0 | 1 | 0 | 16 | -1423035910
|  |  | "půda" 195 |  |  |  | 195 | [14 empty] | VV | 2 | 2 | True | 0 | ROZPOCET
|  |  | Součet |  |  |  | 195 | [14 empty] | VV | 2 | 4 | True | 1 | ROZPOCET
102 | M | 283231500 | fólie separační PE bal. 100 m2 |  |  | m2 | 204.75 | 0 |  | 0 |  |  |  | základní |  | 0 | 0.00011 | 0.022523 | 0 | 0 | 32 | M | 2 |  |  |  | ROZPOCET | 0 | 0 | 0 | 0 | 0 | 1 | 0 | 16 | -1457672248
103 | K | 783201201 | Obroušení tesařských konstrukcí před provedením nátěru |  |  | m2 | 239.473 | 0 |  | 0 |  |  |  | základní |  | 0 | 2e-05 | 0.0047895 | 0 | 0 | 16 | K | 2 |  |  |  | ROZPOCET | 0 | 0 | 0 | 0 | 0 | 1 | 0 | 16 | 43496332
|  |  | "stávající krov" | [18 empty] | VV | 2 | 1 | True | 0 | ROZPOCET
|  |  | "kleštiny 60x150" 65,265*0,8*(0,06+0,15)*2*1,05 |  |  |  | 23.025 | [14 empty] | VV | 2 | 2 | True | 0 | ROZPOCET
|  |  | "krokve 100x120" 297,623*0,6*(0,1+0,12)*2*1,05 |  |  |  | 82.501 | [14 empty] | VV | 2 | 2 | True | 0 | ROZPOCET
|  |  | "pásek 120x140" 22,335*0,9*(0,12+0,14)*2*1,05 |  |  |  | 10.975 | [14 empty] | VV | 2 | 2 | True | 0 | ROZPOCET
|  |  | "šikmé vzpěry" 21,78*0,7*(0,12+0,14)*2*1,05 |  |  |  | 8.324 | [14 empty] | VV | 2 | 2 | True | 0 | ROZPOCET
|  |  | "nárožní krokev 140x180" 16,544*0,5*(0,14+0,18)*2*1,05 |  |  |  | 5.559 | [14 empty] | VV | 2 | 2 | True | 0 | ROZPOCET
|  |  | "úžlabní krokev 140x180" 6,664*0,5*(0,14+0,18)*2*1,05 |  |  |  | 2.239 | [14 empty] | VV | 2 | 2 | True | 0 | ROZPOCET
|  |  | "nárožní krokev 140x190" 8,763*0,5*(0,14+0,18)*2*1,05 |  |  |  | 2.944 | [14 empty] | VV | 2 | 2 | True | 0 | ROZPOCET
|  |  | "pozednice 180x160" 53,637*0,5*(0,18+0,16)*2*1,05 |  |  |  | 19.148 | [14 empty] | VV | 2 | 2 | True | 0 | ROZPOCET
|  |  | "sloupek 150x150" 27,506*0,8*(0,15+0,15)*2*1,05 |  |  |  | 13.863 | [14 empty] | VV | 2 | 2 | True | 0 | ROZPOCET
|  |  | "vaznice 160x180" 50,995*0,7*(0,16+0,18)*2*1,05 |  |  |  | 25.487 | [14 empty] | VV | 2 | 2 | True | 0 | ROZPOCET
|  |  | "vazný trám 200x270" 65,723*0,7*(0,2+0,27)*2*1,05 |  |  |  | 45.408 | [14 empty] | VV | 2 | 2 | True | 0 | ROZPOCET
|  |  | Mezisoučet |  |  |  | 239.473 | [14 empty] | VV | 2 | 3 | True | 0 | ROZPOCET
|  |  | Součet |  |  |  | 239.473 | [14 empty] | VV | 2 | 4 | True | 1 | ROZPOCET
104 | K | 783201401 | Ometení tesařských konstrukcí před provedením nátěru |  |  | m2 | 239.473 | 0 |  | 0 |  |  |  | základní |  | 0 | 0 | 0 | 0 | 0 | 16 | K | 2 |  |  |  | ROZPOCET | 0 | 0 | 0 | 0 | 0 | 1 | 0 | 16 | 476500301
|  |  | "stávající krov" | [18 empty] | VV | 2 | 1 | True | 0 | ROZPOCET
|  |  | "kleštiny 60x150" 65,265*0,8*(0,06+0,15)*2*1,05 |  |  |  | 23.025 | [14 empty] | VV | 2 | 2 | True | 0 | ROZPOCET
|  |  | "krokve 100x120" 297,623*0,6*(0,1+0,12)*2*1,05 |  |  |  | 82.501 | [14 empty] | VV | 2 | 2 | True | 0 | ROZPOCET
|  |  | "pásek 120x140" 22,335*0,9*(0,12+0,14)*2*1,05 |  |  |  | 10.975 | [14 empty] | VV | 2 | 2 | True | 0 | ROZPOCET
|  |  | "šikmé vzpěry" 21,78*0,7*(0,12+0,14)*2*1,05 |  |  |  | 8.324 | [14 empty] | VV | 2 | 2 | True | 0 | ROZPOCET
|  |  | "nárožní krokev 140x180" 16,544*0,5*(0,14+0,18)*2*1,05 |  |  |  | 5.559 | [14 empty] | VV | 2 | 2 | True | 0 | ROZPOCET
|  |  | "úžlabní krokev 140x180" 6,664*0,5*(0,14+0,18)*2*1,05 |  |  |  | 2.239 | [14 empty] | VV | 2 | 2 | True | 0 | ROZPOCET
|  |  | "nárožní krokev 140x190" 8,763*0,5*(0,14+0,18)*2*1,05 |  |  |  | 2.944 | [14 empty] | VV | 2 | 2 | True | 0 | ROZPOCET
|  |  | "pozednice 180x160" 53,637*0,5*(0,18+0,16)*2*1,05 |  |  |  | 19.148 | [14 empty] | VV | 2 | 2 | True | 0 | ROZPOCET
|  |  | "sloupek 150x150" 27,506*0,8*(0,15+0,15)*2*1,05 |  |  |  | 13.863 | [14 empty] | VV | 2 | 2 | True | 0 | ROZPOCET
|  |  | "vaznice 160x180" 50,995*0,7*(0,16+0,18)*2*1,05 |  |  |  | 25.487 | [14 empty] | VV | 2 | 2 | True | 0 | ROZPOCET
|  |  | "vazný trám 200x270" 65,723*0,7*(0,2+0,27)*2*1,05 |  |  |  | 45.408 | [14 empty] | VV | 2 | 2 | True | 0 | ROZPOCET
|  |  | Mezisoučet |  |  |  | 239.473 | [14 empty] | VV | 2 | 3 | True | 0 | ROZPOCET
|  |  | Součet |  |  |  | 239.473 | [14 empty] | VV | 2 | 4 | True | 1 | ROZPOCET
105 | K | 783201403 | Oprášení tesařských konstrukcí před provedením nátěru |  |  | m2 | 239.473 | 0 |  | 0 |  |  |  | základní |  | 0 | 0 | 0 | 0 | 0 | 16 | K | 2 |  |  |  | ROZPOCET | 0 | 0 | 0 | 0 | 0 | 1 | 0 | 16 | 1218657461
|  |  | "stávající krov" | [18 empty] | VV | 2 | 1 | True | 0 | ROZPOCET
|  |  | "kleštiny 60x150" 65,265*0,8*(0,06+0,15)*2*1,05 |  |  |  | 23.025 | [14 empty] | VV | 2 | 2 | True | 0 | ROZPOCET
|  |  | "krokve 100x120" 297,623*0,6*(0,1+0,12)*2*1,05 |  |  |  | 82.501 | [14 empty] | VV | 2 | 2 | True | 0 | ROZPOCET
|  |  | "pásek 120x140" 22,335*0,9*(0,12+0,14)*2*1,05 |  |  |  | 10.975 | [14 empty] | VV | 2 | 2 | True | 0 | ROZPOCET
|  |  | "šikmé vzpěry" 21,78*0,7*(0,12+0,14)*2*1,05 |  |  |  | 8.324 | [14 empty] | VV | 2 | 2 | True | 0 | ROZPOCET
|  |  | "nárožní krokev 140x180" 16,544*0,5*(0,14+0,18)*2*1,05 |  |  |  | 5.559 | [14 empty] | VV | 2 | 2 | True | 0 | ROZPOCET
|  |  | "úžlabní krokev 140x180" 6,664*0,5*(0,14+0,18)*2*1,05 |  |  |  | 2.239 | [14 empty] | VV | 2 | 2 | True | 0 | ROZPOCET
|  |  | "nárožní krokev 140x190" 8,763*0,5*(0,14+0,18)*2*1,05 |  |  |  | 2.944 | [14 empty] | VV | 2 | 2 | True | 0 | ROZPOCET
|  |  | "pozednice 180x160" 53,637*0,5*(0,18+0,16)*2*1,05 |  |  |  | 19.148 | [14 empty] | VV | 2 | 2 | True | 0 | ROZPOCET
|  |  | "sloupek 150x150" 27,506*0,8*(0,15+0,15)*2*1,05 |  |  |  | 13.863 | [14 empty] | VV | 2 | 2 | True | 0 | ROZPOCET
|  |  | "vaznice 160x180" 50,995*0,7*(0,16+0,18)*2*1,05 |  |  |  | 25.487 | [14 empty] | VV | 2 | 2 | True | 0 | ROZPOCET
|  |  | "vazný trám 200x270" 65,723*0,7*(0,2+0,27)*2*1,05 |  |  |  | 45.408 | [14 empty] | VV | 2 | 2 | True | 0 | ROZPOCET
|  |  | Mezisoučet |  |  |  | 239.473 | [14 empty] | VV | 2 | 3 | True | 0 | ROZPOCET
|  |  | Součet |  |  |  | 239.473 | [14 empty] | VV | 2 | 4 | True | 1 | ROZPOCET
106 | K | 783213121 | Napouštěcí dvojnásobný syntetický fungicidní nátěr tesařských konstrukcí zabudovaných do konstrukce |  |  | m2 | 239.473 | 0 |  | 0 |  |  |  | základní |  | 0 | 0.00022 | 0.052684 | 0 | 0 | 16 | K | 2 |  |  |  | ROZPOCET | 0 | 0 | 0 | 0 | 0 | 1 | 0 | 16 | 64392138
|  |  | "stávající krov" | [18 empty] | VV | 2 | 1 | True | 0 | ROZPOCET
|  |  | "kleštiny 60x150" 65,265*0,8*(0,06+0,15)*2*1,05 |  |  |  | 23.025 | [14 empty] | VV | 2 | 2 | True | 0 | ROZPOCET
|  |  | "krokve 100x120" 297,623*0,6*(0,1+0,12)*2*1,05 |  |  |  | 82.501 | [14 empty] | VV | 2 | 2 | True | 0 | ROZPOCET
|  |  | "pásek 120x140" 22,335*0,9*(0,12+0,14)*2*1,05 |  |  |  | 10.975 | [14 empty] | VV | 2 | 2 | True | 0 | ROZPOCET
|  |  | "šikmé vzpěry" 21,78*0,7*(0,12+0,14)*2*1,05 |  |  |  | 8.324 | [14 empty] | VV | 2 | 2 | True | 0 | ROZPOCET
|  |  | "nárožní krokev 140x180" 16,544*0,5*(0,14+0,18)*2*1,05 |  |  |  | 5.559 | [14 empty] | VV | 2 | 2 | True | 0 | ROZPOCET
|  |  | "úžlabní krokev 140x180" 6,664*0,5*(0,14+0,18)*2*1,05 |  |  |  | 2.239 | [14 empty] | VV | 2 | 2 | True | 0 | ROZPOCET
|  |  | "nárožní krokev 140x190" 8,763*0,5*(0,14+0,18)*2*1,05 |  |  |  | 2.944 | [14 empty] | VV | 2 | 2 | True | 0 | ROZPOCET
|  |  | "pozednice 180x160" 53,637*0,5*(0,18+0,16)*2*1,05 |  |  |  | 19.148 | [14 empty] | VV | 2 | 2 | True | 0 | ROZPOCET
|  |  | "sloupek 150x150" 27,506*0,8*(0,15+0,15)*2*1,05 |  |  |  | 13.863 | [14 empty] | VV | 2 | 2 | True | 0 | ROZPOCET
|  |  | "vaznice 160x180" 50,995*0,7*(0,16+0,18)*2*1,05 |  |  |  | 25.487 | [14 empty] | VV | 2 | 2 | True | 0 | ROZPOCET
|  |  | "vazný trám 200x270" 65,723*0,7*(0,2+0,27)*2*1,05 |  |  |  | 45.408 | [14 empty] | VV | 2 | 2 | True | 0 | ROZPOCET
|  |  | Mezisoučet |  |  |  | 239.473 | [14 empty] | VV | 2 | 3 | True | 0 | ROZPOCET
|  |  | Součet |  |  |  | 239.473 | [14 empty] | VV | 2 | 4 | True | 1 | ROZPOCET
| 784 - Dokončovací práce - malby a tapety | [8 empty] | 0 | [5 empty] | 0 |  | 0.0006 |  | 0 | 2 | D | 1 |  |  |  | ROZPOCET | [6 empty] | 0
107 | K | 784141001 | Ošetření plísní napadených ploch včetně odstranění plísní v místnostech výšky do 3,80 m |  |  | m2 | 10 | 0 |  | 0 |  |  |  | základní |  | 0 | 6e-05 | 0.0006 | 0 | 0 | 16 | K | 2 |  |  |  | ROZPOCET | 0 | 0 | 0 | 0 | 0 | 1 | 0 | 16 | 597765911
|  |  | " likvidace plísne zdiva otlučením dle TZ /odhad 10m2/" 10 |  |  |  | 10 | [14 empty] | VV | 2 | 2 | True | 0 | ROZPOCET
|  |  | Součet |  |  |  | 10 | [14 empty] | VV | 2 | 4 | True | 1 | ROZPOCET
| VRN - Vedlejší rozpočtové náklady | [8 empty] | 0 | [5 empty] | 0 |  | 0 |  | 0 | 5 | D | 0 |  |  |  | ROZPOCET | [6 empty] | 0
| VRN1 - Průzkumné, geodetické a projektové práce | [8 empty] | 0 | [5 empty] | 0 |  | 0 |  | 0 | 5 | D | 1 |  |  |  | ROZPOCET | [6 empty] | 0
108 | K | 011503000 | Stavební průzkum bez rozlišení - odborná činnost diagnostika rozsahu poškození při provádění stavebních prací |  |  | soubor | 1 | 0 |  | 0 |  |  |  | základní |  | 0 | 0 | 0 | 0 | 0 | 1024 | K | 2 |  |  |  | ROZPOCET | 0 | 0 | 0 | 0 | 0 | 1 | 0 | 1024 | 608445912
109 | K | 011514000 | Stavebně-statický průzkum - Statický dozor při provádění staveb |  |  | soubor | 1 | 0 |  | 0 |  |  |  | základní |  | 0 | 0 | 0 | 0 | 0 | 1024 | K | 2 |  |  |  | ROZPOCET | 0 | 0 | 0 | 0 | 0 | 1 | 0 | 1024 | 1912499040
110 | K | 013254000 | Dokumentace skutečného provedení stavby |  |  | soubor | 1 | 0 |  | 0 |  |  |  | základní |  | 0 | 0 | 0 | 0 | 0 | 1024 | K | 2 |  |  |  | ROZPOCET | 0 | 0 | 0 | 0 | 0 | 1 | 0 | 1024 | 405009709
111 | K | 013264000 | Dokumentace bouracích prací |  |  | soubor | 1 | 0 |  | 0 |  |  |  | základní |  | 0 | 0 | 0 | 0 | 0 | 1024 | K | 2 |  |  |  | ROZPOCET | 0 | 0 | 0 | 0 | 0 | 1 | 0 | 1024 | 1982150894
| VRN3 - Zařízení staveniště | [8 empty] | 0 | [5 empty] | 0 |  | 0 |  | 0 | 5 | D | 1 |  |  |  | ROZPOCET | [6 empty] | 0
112 | K | 030001000 | Zařízení staveniště |  |  | soubor | 1 | 0 |  | 0 |  |  |  | základní |  | 0 | 0 | 0 | 0 | 0 | 1024 | K | 2 |  |  |  | ROZPOCET | 0 | 0 | 0 | 0 | 0 | 1 | 0 | 1024 | -363050518
| VRN4 - Inženýrská činnost | [8 empty] | 0 | [5 empty] | 0 |  | 0 |  | 0 | 5 | D | 1 |  |  |  | ROZPOCET | [6 empty] | 0
113 | K | 045203000 | Kompletační činnost |  |  | soubor | 1 | 0 |  | 0 |  |  |  | základní |  | 0 | 0 | 0 | 0 | 0 | 1024 | K | 2 |  |  |  | ROZPOCET | 0 | 0 | 0 | 0 | 0 | 1 | 0 | 1024 | -520338028
| VRN7 - Provozní vlivy | [8 empty] | 0 | [5 empty] | 0 |  | 0 |  | 0 | 5 | D | 1 |  |  |  | ROZPOCET | [6 empty] | 0
114 | K | 079002000 | Ostatní provozní vlivy - protiprachová opatření |  |  | soubor | 1 | 0 |  | 0 |  |  |  | základní |  | 0 | 0 | 0 | 0 | 0 | 1024 | K | 2 |  |  |  | ROZPOCET | 0 | 0 | 0 | 0 | 0 | 1 | 0 | 1024 | 154081281
| VRN9 - Ostatní náklady | [8 empty] | 0 | [5 empty] | 0 |  | 0 |  | 0 | 5 | D | 1 |  |  |  | ROZPOCET | [6 empty] | 0
115 | K | 090001000 | Ostatní náklady - vzorkování |  |  | soubor | 1 | 0 |  | 0 |  |  |  | základní |  | 0 | 0 | 0 | 0 | 0 | 1024 | K | 2 |  |  |  | ROZPOCET | 0 | 0 | 0 | 0 | 0 | 1 | 0 | 1024 | -26658202
| VP - Vícepráce | [8 empty] | 0 | [11 empty] | D | 0 |  |  |  | PN | [6 empty] | 0

## B - Střecha B
| List obsahuje: |  | 1) Krycí list rozpočtu |  | 2) Rekapitulace rozpočtu |  |  | 3) Rozpočet |  |  | Zpět na list: | Rekapitulace stavby
optimalizováno pro tisk sestav ve formátu A4 - na výšku | [11 empty] | >> skryté sloupce << | [9 empty] | {bebb9852-c6c6-4f52-a563-d1c0b2f501b4}
2
KRYCÍ LIST ROZPOČTU | [12 empty] | v --- níže se nacházejí doplnkové a pomocné údaje k sestavám --- v | [8 empty] | False
| Stavba: |  | ZŠ Turnov, Žižkova č.p. 525 - Rekonstrukce střešní krytiny na p.p.č. 856/2 v k.ú. Turnov - varianta 1.
| Objekt: |  | B - Střecha B
| JKSO: | [7 empty] | CC-CZ:
| Místo: |  | p.p.č. 856/2 | [5 empty] | Datum: |  | 29.9.2017
| Objednatel: | [7 empty] | IČ:
|  | Město Turnov | [6 empty] | DIČ:
| Zhotovitel: | [7 empty] | IČ: |  | Vyplň údaj
|  | Vyplň údaj | [6 empty] | DIČ: |  | Vyplň údaj
| Projektant: | [7 empty] | IČ:
|  | ACTIV Projekce, s.r.o. | [6 empty] | DIČ:
| Zpracovatel: | [7 empty] | IČ:
|  | Martin Škrabal | [6 empty] | DIČ:
Poznámka:
| Náklady z rozpočtu | [7 empty] | 0
| Ostatní náklady | [7 empty] | 0
| Cena bez DPH | [7 empty] | 0
| DPH | základní | 21% | ze | 0 |  |  |  | 0
|  | snížená | 15% | ze | 0 |  |  |  | 0
|  | zákl. přenesená | 21% | ze | 0 |  |  |  | 0
|  | sníž. přenesená | 15% | ze | 0 |  |  |  | 0
|  | nulová | 0% | ze | 0 |  |  |  | 0
| Cena s DPH |  |  | v | CZK |  |  | 0
| Projektant |  |  |  |  | Zpracovatel
| Datum a podpis: |  |  | Razítko |  | Datum a podpis: |  |  |  | Razítko
| Objednavatel |  |  |  |  | Zhotovitel
| Datum a podpis: |  |  | Razítko |  | Datum a podpis: |  |  |  | Razítko
REKAPITULACE ROZPOČTU
Stavba: |  |  | ZŠ Turnov, Žižkova č.p. 525 - Rekonstrukce střešní krytiny na p.p.č. 856/2 v k.ú. Turnov - varianta 1.
Objekt: |  |  | B - Střecha B
Místo: |  |  | p.p.č. 856/2 |  |  |  | Datum: |  | 29.9.2017
Objednatel: |  |  | Město Turnov |  |  |  | Projektant: |  | ACTIV Projekce, s.r.o.
Zhotovitel: |  |  | Vyplň údaj |  |  |  | Zpracovatel: |  | Martin Škrabal
Kód - Popis | [9 empty] | Cena celkem [CZK]
1) Náklady z rozpočtu | [9 empty] | 0 | [12 empty] | -1
| HSV - Práce a dodávky HSV | [8 empty] | 0
| 9 - Ostatní konstrukce a práce, bourání | [8 empty] | 0
| 997 - Přesun sutě | [8 empty] | 0
| 998 - Přesun hmot | [8 empty] | 0
| PSV - Práce a dodávky PSV | [8 empty] | 0
| 711 - Izolace proti vodě, vlhkosti a plynům | [8 empty] | 0
| 712 - Povlakové krytiny | [8 empty] | 0
| 721 - Zdravotechnika - vnitřní kanalizace | [8 empty] | 0
| 740 - Elektromontáže - zkoušky a revize | [8 empty] | 0
| 743 - Elektromontáže - hrubá montáž | [8 empty] | 0
| 762 - Konstrukce tesařské | [8 empty] | 0
| 764 - Konstrukce klempířské | [8 empty] | 0
| 767 - Konstrukce zámečnické | [8 empty] | 0
| 783 - Dokončovací práce - nátěry | [8 empty] | 0
| 784 - Dokončovací práce - malby a tapety | [8 empty] | 0
| VRN - Vedlejší rozpočtové náklady | [8 empty] | 0
| VRN1 - Průzkumné, geodetické a projektové práce | [8 empty] | 0
| VRN3 - Zařízení staveniště | [8 empty] | 0
| VRN4 - Inženýrská činnost | [8 empty] | 0
| VRN7 - Provozní vlivy | [8 empty] | 0
| VRN9 - Ostatní náklady | [8 empty] | 0
2) Ostatní náklady | [9 empty] | 0 |  |  |  | DPH
| Zařízení staveniště | [8 empty] | 0 |  |  |  | základní | [12 empty] | VRN | 0 | 0 | 0 | 0 | 0 | 1
| Projektové práce | [8 empty] | 0 |  |  |  | základní | [12 empty] | VRN | 0 | 0 | 0 | 0 | 0 | 1
| Územní vlivy | [8 empty] | 0 |  |  |  | základní | [12 empty] | VRN | 0 | 0 | 0 | 0 | 0 | 1
| Provozní vlivy | [8 empty] | 0 |  |  |  | základní | [12 empty] | VRN | 0 | 0 | 0 | 0 | 0 | 1
| Jiné VRN | [8 empty] | 0 |  |  |  | základní | [12 empty] | VRN | 0 | 0 | 0 | 0 | 0 | 1
| Kompletační činnost | [8 empty] | 0 |  |  |  | základní | [12 empty] | KOMPLETACNA | 0 | 0 | 0 | 0 | 0 | 1
Celkové náklady za stavbu 1) + 2) | [7 empty] | 0
ROZPOČET
Stavba: |  |  | ZŠ Turnov, Žižkova č.p. 525 - Rekonstrukce střešní krytiny na p.p.č. 856/2 v k.ú. Turnov - varianta 1.
Objekt: |  |  | B - Střecha B
Místo: |  |  | p.p.č. 856/2 |  |  |  | Datum: |  | 29.9.2017
Objednatel: |  |  | Město Turnov |  |  |  | Projektant: |  | ACTIV Projekce, s.r.o.
Zhotovitel: |  |  | Vyplň údaj |  |  |  | Zpracovatel: |  | Martin Škrabal
PČ | Typ | Kód | Popis |  |  | MJ | Množství | J.cena [CZK] |  | Cena celkem [CZK] |  |  | Poznámka | DPH | J. Nh [h] | Nh celkem [h] | J. hmotnost [t] | Hmotnost celkem [t] | J. suť [t] | Suť Celkem [t]
Náklady z rozpočtu | [9 empty] | 0 | [5 empty] | 0 |  | 23.5244 |  | 30.0662 |  | D | -1 | [10 empty] | 0
| HSV - Práce a dodávky HSV | [8 empty] | 0 | [5 empty] | 0 |  | 0.9744 |  | 3.5246 | 1 | D | 0 |  |  |  | ROZPOCET | [6 empty] | 0
| 9 - Ostatní konstrukce a práce, bourání | [8 empty] | 0 | [5 empty] | 0 |  | 0.9744 |  | 2.3526 | 1 | D | 1 |  |  |  | ROZPOCET | [6 empty] | 0
1 | K | 900000001 | Kontrola průduchů ubouraných komínových těles s případným zazděním |  |  | ks | 30 | 0 |  | 0 |  |  |  | základní |  | 0 | 0 | 0 | 0 | 0 | 4 | K | 2 |  |  |  | ROZPOCET | 0 | 0 | 0 | 0 | 0 | 1 | 0 | 4 | -1817032779
|  |  | "odhad" 3+4+4+3+7+7+2 |  |  |  | 30 | [14 empty] | VV | 2 | 2 | True | 0 | ROZPOCET
|  |  | Součet |  |  |  | 30 | [14 empty] | VV | 2 | 4 | True | 1 | ROZPOCET
1.1. | K | 941221112 | Montáž řadového lešení vč. bezpečnostních stříšek nad vstupy |  |  | m2 | 2027 | 0 |  | 0 |  |  |  | základní |  | 0 | 0 | 0 | 0 | 0 | 4 | K | 2 |  |  |  | ROZPOCET | 0 | 0 | 0 | 0 | 0 | 1 | 0 | 4 | -1817032779
|  |  | 2027 |  |  |  | 2027 | [14 empty] | VV | 2 | 2 | True | 0 | ROZPOCET
|  |  | Součet |  |  |  | 2027 | [14 empty] | VV | 2 | 4 | True | 1 | ROZPOCET
1.2. | K | 941221213 | Příplatek k lešení řadovému za první a ZKD den použití |  |  | m2 | 182430 | 0 |  | 0 |  |  |  | základní |  | 0 | 0 | 0 | 0 | 0 | 4 | K | 2 |  |  |  | ROZPOCET | 0 | 0 | 0 | 0 | 0 | 1 | 0 | 4 | -1817032779
|  |  | 2027*3*30 |  |  |  | 182430 | [14 empty] | VV | 2 | 2 | True | 0 | ROZPOCET
|  |  | Součet |  |  |  | 182430 | [14 empty] | VV | 2 | 4 | True | 1 | ROZPOCET
1.3. | K | 941311812 | Demontáž lešení řadového |  |  | m2 | 2027 | 0 |  | 0 |  |  |  | základní |  | 0 | 0 | 0 | 0 | 0 | 4 | K | 2 |  |  |  | ROZPOCET | 0 | 0 | 0 | 0 | 0 | 1 | 0 | 4 | -1817032779
|  |  | 2027 |  |  |  | 2027 | [14 empty] | VV | 2 | 2 | True | 0 | ROZPOCET
|  |  | Součet |  |  |  | 2027 | [14 empty] | VV | 2 | 4 | True | 1 | ROZPOCET
2 | K | 952901111 | Vyčištění budov bytové a občanské výstavby při výšce podlaží do 4 m |  |  | m2 | 586 | 0 |  | 0 |  |  |  | základní |  | 0 | 4e-05 | 0.02344 | 0 | 0 | 4 | K | 2 |  |  |  | ROZPOCET | 0 | 0 | 0 | 0 | 0 | 1 | 0 | 4 | 448971786
|  |  | "půda" 586 |  |  |  | 586 | [14 empty] | VV | 2 | 2 | True | 0 | ROZPOCET
|  |  | Součet |  |  |  | 586 | [14 empty] | VV | 2 | 4 | True | 1 | ROZPOCET
3 | K | 953312123 | Vložky do svislých dilatačních spár z extrudovaných polystyrénových desek tl 30 mm |  |  | m2 | 8.64 | 0 |  | 0 |  |  |  | základní |  | 0 | 0.00095 | 0.008208 | 0 | 0 | 4 | K | 2 |  |  |  | ROZPOCET | 0 | 0 | 0 | 0 | 0 | 1 | 0 | 4 | -1300752178
|  |  | "kolem zhlaví trámu" 0,4*0,4*3*18 |  |  |  | 8.64 | [14 empty] | VV | 2 | 2 | True | 0 | ROZPOCET
|  |  | Součet |  |  |  | 8.64 | [14 empty] | VV | 2 | 4 | True | 1 | ROZPOCET
4 | K | 967031132 | Přisekání rovných ostění v cihelném zdivu na MV nebo MVC |  |  | m2 | 8.64 | 0 |  | 0 |  |  |  | základní |  | 0 | 0 | 0 | 0.055 | 0.4752 | 4 | K | 2 |  |  |  | ROZPOCET | 0 | 0 | 0 | 0 | 0 | 1 | 0 | 4 | -2001582215
|  |  | "kolem zhlaví trámu" 0,4*0,4*3*18 |  |  |  | 8.64 | [14 empty] | VV | 2 | 2 | True | 0 | ROZPOCET
|  |  | Součet |  |  |  | 8.64 | [14 empty] | VV | 2 | 4 | True | 1 | ROZPOCET
5 | K | 973031345 | Vysekání kapes ve zdivu cihelném na MV nebo MVC pl do 0,25 m2 hl do 300 mm |  |  | kus | 18 | 0 |  | 0 |  |  |  | základní |  | 0 | 0 | 0 | 0.097 | 1.746 | 4 | K | 2 |  |  |  | ROZPOCET | 0 | 0 | 0 | 0 | 0 | 1 | 0 | 4 | -807838045
|  |  | "vysekání zdiva kolem zhlaví vazných támů" 18 |  |  |  | 18 | [14 empty] | VV | 2 | 2 | True | 0 | ROZPOCET
|  |  | Součet |  |  |  | 18 | [14 empty] | VV | 2 | 4 | True | 1 | ROZPOCET
6 | K | 975073111 | Jednostranné podchycení střešních vazníků v do 3,5 m pro zatížení do 1000 kg/m |  |  | m | 75 | 0 |  | 0 |  |  |  | základní |  | 0 | 0.01257 | 0.94275 | 0 | 0 | 4 | K | 2 |  |  |  | ROZPOCET | 0 | 0 | 0 | 0 | 0 | 1 | 0 | 4 | 1931798665
|  |  | "odhad" 75 |  |  |  | 75 | [14 empty] | VV | 2 | 2 | True | 0 | ROZPOCET
|  |  | Součet |  |  |  | 75 | [14 empty] | VV | 2 | 4 | True | 1 | ROZPOCET
7 | K | 978011191 | Otlučení vnitřní vápenné nebo vápenocementové omítky stropů v rozsahu do 100 % |  |  | m2 | 2.628 | 0 |  | 0 |  |  |  | základní |  | 0 | 0 | 0 | 0.05 | 0.1314 | 4 | K | 2 |  |  |  | ROZPOCET | 0 | 0 | 0 | 0 | 0 | 1 | 0 | 4 | 1769354981
|  |  | "vysekání zdiva kolem zhlaví vazných támů" (0,5*0,4-0,2*0,27)*18 |  |  |  | 2.628 | [14 empty] | VV | 2 | 2 | True | 0 | ROZPOCET
|  |  | Součet |  |  |  | 2.628 | [14 empty] | VV | 2 | 4 | True | 1 | ROZPOCET
| 997 - Přesun sutě | [8 empty] | 0 | [5 empty] | 0 |  | 0 |  | 1.172 | 1 | D | 1 |  |  |  | ROZPOCET | [6 empty] | 0
8 | K | 997013003x | Vyklizení prostorů půdy od holubího trusu a mrtvol holubů |  |  | m2 | 586 | 0 |  | 0 |  |  |  | základní |  | 0 | 0 | 0 | 0.001 | 0.586 | 4 | K | 2 |  |  |  | ROZPOCET | 0 | 0 | 0 | 0 | 0 | 1 | 0 | 4 | 1496678140
|  |  | "půda" 586 |  |  |  | 586 | [14 empty] | VV | 2 | 2 | True | 0 | ROZPOCET
|  |  | Součet |  |  |  | 586 | [14 empty] | VV | 2 | 4 | True | 1 | ROZPOCET
9 | K | 997013004x | Vyklizení a sestěhování prostorů půdy |  |  | m2 | 586 | 0 |  | 0 |  |  |  | základní |  | 0 | 0 | 0 | 0.001 | 0.586 | 4 | K | 2 |  |  |  | ROZPOCET | 0 | 0 | 0 | 0 | 0 | 1 | 0 | 4 | 63206289
|  |  | "půda" 586 |  |  |  | 586 | [14 empty] | VV | 2 | 2 | True | 0 | ROZPOCET
|  |  | Součet |  |  |  | 586 | [14 empty] | VV | 2 | 4 | True | 1 | ROZPOCET
10 | K | 997013154 | Vnitrostaveništní doprava suti a vybouraných hmot pro budovy v do 20 m s omezením mechanizace |  |  | t | 30.066 | 0 |  | 0 |  |  |  | základní |  | 0 | 0 | 0 | 0 | 0 | 4 | K | 2 |  |  |  | ROZPOCET | 0 | 0 | 0 | 0 | 0 | 1 | 0 | 4 | -879352893
11 | K | 997013312 | Montáž a demontáž shozu suti v do 20 m |  |  | m | 20 | 0 |  | 0 |  |  |  | základní |  | 0 | 0 | 0 | 0 | 0 | 4 | K | 2 |  |  |  | ROZPOCET | 0 | 0 | 0 | 0 | 0 | 1 | 0 | 4 | -1312897123
|  |  | 20 |  |  |  | 20 | [14 empty] | VV | 2 | 2 | True | 0 | ROZPOCET
|  |  | Součet |  |  |  | 20 | [14 empty] | VV | 2 | 4 | True | 1 | ROZPOCET
12 | K | 997013321 | Příplatek k shozu suti v do 20 m za první a ZKD den použití |  |  | m | 200 | 0 |  | 0 |  |  |  | základní |  | 0 | 0 | 0 | 0 | 0 | 4 | K | 2 |  |  |  | ROZPOCET | 0 | 0 | 0 | 0 | 0 | 1 | 0 | 4 | -915857336
|  |  | 10*20 |  |  |  | 200 | [14 empty] | VV | 2 | 2 | True | 0 | ROZPOCET
|  |  | Součet |  |  |  | 200 | [14 empty] | VV | 2 | 4 | True | 1 | ROZPOCET
13 | K | 997013501 | Odvoz suti a vybouraných hmot na skládku nebo meziskládku do 1 km se složením |  |  | t | 30.066 | 0 |  | 0 |  |  |  | základní |  | 0 | 0 | 0 | 0 | 0 | 4 | K | 2 |  |  |  | ROZPOCET | 0 | 0 | 0 | 0 | 0 | 1 | 0 | 4 | 946222281
14 | K | 997013509 | Příplatek k odvozu suti a vybouraných hmot na skládku ZKD 1 km přes 1 km |  |  | t | 721.584 | 0 |  | 0 |  |  |  | základní |  | 0 | 0 | 0 | 0 | 0 | 4 | K | 2 |  |  |  | ROZPOCET | 0 | 0 | 0 | 0 | 0 | 1 | 0 | 4 | 1481789325
15 | K | 997013814 | Poplatek za uložení stavebního odpadu z izolačních hmot na skládce (skládkovné) |  |  | t | 4.469 | 0 |  | 0 |  |  |  | základní |  | 0 | 0 | 0 | 0 | 0 | 4 | K | 2 |  |  |  | ROZPOCET | 0 | 0 | 0 | 0 | 0 | 1 | 0 | 4 | 1047733158
|  |  | 4,469 |  |  |  | 4.469 | [14 empty] | VV | 2 | 2 | True | 0 | ROZPOCET
|  |  | Součet |  |  |  | 4.469 | [14 empty] | VV | 2 | 4 | True | 1 | ROZPOCET
16 | K | 997013831 | Poplatek za uložení stavebního směsného odpadu na skládce (skládkovné) |  |  | t | 30.066 | 0 |  | 0 |  |  |  | základní |  | 0 | 0 | 0 | 0 | 0 | 4 | K | 2 |  |  |  | ROZPOCET | 0 | 0 | 0 | 0 | 0 | 1 | 0 | 4 | 490223644
| 998 - Přesun hmot | [8 empty] | 0 | [5 empty] | 0 |  | 0 |  | 0 | 1 | D | 1 |  |  |  | ROZPOCET | [6 empty] | 0
17 | K | 998011003 | Přesun hmot pro budovy zděné v do 24 m |  |  | t | 0.993 | 0 |  | 0 |  |  |  | základní |  | 0 | 0 | 0 | 0 | 0 | 4 | K | 2 |  |  |  | ROZPOCET | 0 | 0 | 0 | 0 | 0 | 1 | 0 | 4 | -512319940
| PSV - Práce a dodávky PSV | [8 empty] | 0 | [5 empty] | 0 |  | 22.55 |  | 26.5416 | 2 | D | 0 |  |  |  | ROZPOCET | [6 empty] | 0
| 711 - Izolace proti vodě, vlhkosti a plynům | [8 empty] | 0 | [5 empty] | 0 |  | 0.057876 |  | 0 | 2 | D | 1 |  |  |  | ROZPOCET | [6 empty] | 0
18 | K | 711131101 | Provedení izolace proti zemní vlhkosti pásy na sucho vodorovné AIP nebo tkaninou |  |  | m2 | 26.488 | 0 |  | 0 |  |  |  | základní |  | 0 | 0 | 0 | 0 | 0 | 16 | K | 2 |  |  |  | ROZPOCET | 0 | 0 | 0 | 0 | 0 | 1 | 0 | 16 | -2107105200
|  |  | "pozednice 180x160" 132,44*0,2 |  |  |  | 26.488 | [14 empty] | VV | 2 | 2 | True | 0 | ROZPOCET
|  |  | Součet |  |  |  | 26.488 | [14 empty] | VV | 2 | 4 | True | 1 | ROZPOCET
19 | M | 628212280 | pás asfaltovaný dle specifikace |  |  | m2 | 30.461 | 0 |  | 0 |  |  |  | základní |  | 0 | 0.0019 | 0.057876 | 0 | 0 | 32 | M | 2 |  |  |  | ROZPOCET | 0 | 0 | 0 | 0 | 0 | 1 | 0 | 16 | 558056533
20 | K | 998711103 | Přesun hmot tonážní pro izolace proti vodě, vlhkosti a plynům v objektech výšky do 60 m |  |  | t | 0.058 | 0 |  | 0 |  |  |  | základní |  | 0 | 0 | 0 | 0 | 0 | 16 | K | 2 |  |  |  | ROZPOCET | 0 | 0 | 0 | 0 | 0 | 1 | 0 | 16 | -198586437
| 712 - Povlakové krytiny | [8 empty] | 0 | [5 empty] | 0 |  | 3.332 |  | 4.4695 | 2 | D | 1 |  |  |  | ROZPOCET | [6 empty] | 0
21 | K | 712600831 | Odstranění povlakové krytiny střech přes 30° jednovrstvé |  |  | m2 | 744.915 | 0 |  | 0 |  |  |  | základní |  | 0 | 0 | 0 | 0.006 | 4.4695 | 16 | K | 2 |  |  |  | ROZPOCET | 0 | 0 | 0 | 0 | 0 | 1 | 0 | 16 | -2093923735
|  |  | 749,79-0,5*7-0,5*0,5*4-0,75*0,5 |  |  |  | 744.915 | [14 empty] | VV | 2 | 2 | True | 0 | ROZPOCET
|  |  | Součet |  |  |  | 744.915 | [14 empty] | VV | 2 | 4 | True | 1 | ROZPOCET
22 | K | 712631101 | Provedení povlakové krytiny střech přes 30° pásy na sucho AIP nebo NAIP |  |  | m2 | 744.915 | 0 |  | 0 |  |  |  | základní |  | 0 | 0 | 0 | 0 | 0 | 16 | K | 2 |  |  |  | ROZPOCET | 0 | 0 | 0 | 0 | 0 | 1 | 0 | 16 | 456741823
|  |  | 749,79-0,5*7-0,5*0,5*4-0,75*0,5 |  |  |  | 744.915 | [14 empty] | VV | 2 | 2 | True | 0 | ROZPOCET
|  |  | Součet |  |  |  | 744.915 | [14 empty] | VV | 2 | 4 | True | 1 | ROZPOCET
23 | M | 628322800 | pás těžký asfaltovaný dle specifikace |  |  | m2 | 856.652 | 0 |  | 0 |  |  |  | základní |  | 0 | 0.00388 | 3.3238 | 0 | 0 | 32 | M | 2 |  |  |  | ROZPOCET | 0 | 0 | 0 | 0 | 0 | 1 | 0 | 16 | -1843974500
24 | K | 712691687 | Provedení povlakové krytiny střech přes 30° přibití AIP nebo NAIP hřebíky |  |  | m2 | 744.915 | 0 |  | 0 |  |  |  | základní |  | 0 | 0 | 0 | 0 | 0 | 16 | K | 2 |  |  |  | ROZPOCET | 0 | 0 | 0 | 0 | 0 | 1 | 0 | 16 | -1615037441
|  |  | 749,79-0,5*7-0,5*0,5*4-0,75*0,5 |  |  |  | 744.915 | [14 empty] | VV | 2 | 2 | True | 0 | ROZPOCET
|  |  | Součet |  |  |  | 744.915 | [14 empty] | VV | 2 | 4 | True | 1 | ROZPOCET
25 | M | 314221810 | hřebík měděný D 2,8 L 32 mm |  |  | kg | 8.194 | 0 |  | 0 |  |  |  | základní |  | 0 | 0.001 | 0.008194 | 0 | 0 | 32 | M | 2 |  |  |  | ROZPOCET | 0 | 0 | 0 | 0 | 0 | 1 | 0 | 16 | 1681158278
26 | K | 998712103 | Přesun hmot tonážní tonážní pro krytiny povlakové v objektech v do 24 m |  |  | t | 3.332 | 0 |  | 0 |  |  |  | základní |  | 0 | 0 | 0 | 0 | 0 | 16 | K | 2 |  |  |  | ROZPOCET | 0 | 0 | 0 | 0 | 0 | 1 | 0 | 16 | 2104756695
| 721 - Zdravotechnika - vnitřní kanalizace | [8 empty] | 0 | [5 empty] | 0 |  | 0.00654 |  | 0 | 2 | D | 1 |  |  |  | ROZPOCET | [6 empty] | 0
27 | K | 721174063 | Potrubí kanalizační z PP větrací systém HT DN 110 |  |  | m | 6 | 0 |  | 0 |  |  |  | základní |  | 0 | 0.00109 | 0.00654 | 0 | 0 | 16 | K | 2 |  |  |  | ROZPOCET | 0 | 0 | 0 | 0 | 0 | 1 | 0 | 16 | -1986813957
|  |  | "odhad bude fakturováno na základě skutečnosti" 6*1 |  |  |  | 6 | [14 empty] | VV | 2 | 2 | True | 0 | ROZPOCET
|  |  | Součet |  |  |  | 6 | [14 empty] | VV | 2 | 4 | True | 1 | ROZPOCET
28 | K | 998721103 | Přesun hmot tonážní pro vnitřní kanalizace v objektech v do 24 m |  |  | t | 0.007 | 0 |  | 0 |  |  |  | základní |  | 0 | 0 | 0 | 0 | 0 | 16 | K | 2 |  |  |  | ROZPOCET | 0 | 0 | 0 | 0 | 0 | 1 | 0 | 16 | 305293284
| 740 - Elektromontáže - zkoušky a revize | [8 empty] | 0 | [5 empty] | 0 |  | 0 |  | 0 | 2 | D | 1 |  |  |  | ROZPOCET | [6 empty] | 0
29 | K | 740991100 | Celková prohlídka elektrického rozvodu a zařízení do 100 000,- Kč |  |  | kus | 1 | 0 |  | 0 |  |  |  | základní |  | 0 | 0 | 0 | 0 | 0 | 16 | K | 2 |  |  |  | ROZPOCET | 0 | 0 | 0 | 0 | 0 | 1 | 0 | 16 | 783696268
| 743 - Elektromontáže - hrubá montáž | [8 empty] | 0 | [5 empty] | 0 |  | 0.087725 |  | 0 | 2 | D | 1 |  |  |  | ROZPOCET | [6 empty] | 0
30 | K | 743621110 | Montáž drát nebo lano hromosvodné svodové D do 10 mm s podpěrou |  |  | m | 79.54 | 0 |  | 0 |  |  |  | základní |  | 0 | 0 | 0 | 0 | 0 | 16 | K | 2 |  |  |  | ROZPOCET | 0 | 0 | 0 | 0 | 0 | 1 | 0 | 16 | -81314680
|  |  | "H5-1" 14,23 |  |  |  | 14.23 | [14 empty] | VV | 2 | 2 | True | 0 | ROZPOCET
|  |  | "H6-1" 12,15 |  |  |  | 12.15 | [14 empty] | VV | 2 | 2 | True | 0 | ROZPOCET
|  |  | "H7-1" 53,16 |  |  |  | 53.16 | [14 empty] | VV | 2 | 2 | True | 0 | ROZPOCET
|  |  | Součet |  |  |  | 79.54 | [14 empty] | VV | 2 | 4 | True | 1 | ROZPOCET
31 | M | 354410730 | drát průměr 10 mm FeZn |  |  | kg | 49.315 | 0 |  | 0 |  |  |  | základní |  | 0 | 0.001 | 0.049315 | 0 | 0 | 32 | M | 2 |  |  |  | ROZPOCET | 0 | 0 | 0 | 0 | 0 | 1 | 0 | 16 | 371524807
|  |  | 79,54*0,62 |  |  |  | 49.315 | [14 empty] | VV | 2 | 2 | True | 1 | ROZPOCET
32 | M | 354417100x | podpěry vedení hromosvodu PH nerez |  |  | kus | 85 | 0 |  | 0 |  |  |  | základní |  | 0 | 0.00028 | 0.0238 | 0 | 0 | 32 | M | 2 |  |  |  | ROZPOCET | 0 | 0 | 0 | 0 | 0 | 1 | 0 | 16 | 1134949505
|  |  | 85 |  |  |  | 85 | [14 empty] | VV | 2 | 2 | True | 0 | ROZPOCET
|  |  | Součet |  |  |  | 85 | [14 empty] | VV | 2 | 4 | True | 1 | ROZPOCET
33 | K | 743621110-D | Demontáž drát nebo lano hromosvodné svodové D do 10 mm s podpěrou |  |  | m | 79.54 | 0 |  | 0 |  |  |  | základní |  | 0 | 0 | 0 | 0 | 0 | 16 | K | 2 |  |  |  | ROZPOCET | 0 | 0 | 0 | 0 | 0 | 1 | 0 | 16 | -1142660600
|  |  | "H5-1" 14,23 |  |  |  | 14.23 | [14 empty] | VV | 2 | 2 | True | 0 | ROZPOCET
|  |  | "H6-1" 12,15 |  |  |  | 12.15 | [14 empty] | VV | 2 | 2 | True | 0 | ROZPOCET
|  |  | "H7-1" 53,16 |  |  |  | 53.16 | [14 empty] | VV | 2 | 2 | True | 0 | ROZPOCET
|  |  | Součet |  |  |  | 79.54 | [14 empty] | VV | 2 | 4 | True | 1 | ROZPOCET
34 | K | 743622200 | Montáž svorka hromosvodná typ ST, SJ, SK, SZ, SR01, 02 se 3 šrouby |  |  | kus | 3 | 0 |  | 0 |  |  |  | základní |  | 0 | 0 | 0 | 0 | 0 | 16 | K | 2 |  |  |  | ROZPOCET | 0 | 0 | 0 | 0 | 0 | 1 | 0 | 16 | 1944091294
|  |  | "H5" 1 |  |  |  | 1 | [14 empty] | VV | 2 | 2 | True | 0 | ROZPOCET
|  |  | "H6" 2 |  |  |  | 2 | [14 empty] | VV | 2 | 2 | True | 0 | ROZPOCET
|  |  | Součet |  |  |  | 3 | [14 empty] | VV | 2 | 4 | True | 1 | ROZPOCET
35 | M | 354420220 | svorka uzemnění SO a Cu na okapové žlaby |  |  | kus | 3 | 0 |  | 0 |  |  |  | základní |  | 0 | 0.00032 | 0.00096 | 0 | 0 | 32 | M | 2 |  |  |  | ROZPOCET | 0 | 0 | 0 | 0 | 0 | 1 | 0 | 16 | -536275815
36 | K | 743622200-D | Demontáž svorka hromosvodná typ ST, SJ, SK, SZ, SR01, 02 se 3 šrouby |  |  | kus | 3 | 0 |  | 0 |  |  |  | základní |  | 0 | 0 | 0 | 0 | 0 | 16 | K | 2 |  |  |  | ROZPOCET | 0 | 0 | 0 | 0 | 0 | 1 | 0 | 16 | -1092515512
|  |  | "H5" 1 |  |  |  | 1 | [14 empty] | VV | 2 | 2 | True | 0 | ROZPOCET
|  |  | "H6" 2 |  |  |  | 2 | [14 empty] | VV | 2 | 2 | True | 0 | ROZPOCET
|  |  | Součet |  |  |  | 3 | [14 empty] | VV | 2 | 4 | True | 1 | ROZPOCET
37 | K | 743631400 | Montáž tyč jímací délky do 3 m na střešní hřeben |  |  | kus | 3 | 0 |  | 0 |  |  |  | základní |  | 0 | 0 | 0 | 0 | 0 | 16 | K | 2 |  |  |  | ROZPOCET | 0 | 0 | 0 | 0 | 0 | 1 | 0 | 16 | 1354941186
|  |  | "H6-2" 1 |  |  |  | 1 | [14 empty] | VV | 2 | 2 | True | 0 | ROZPOCET
|  |  | "H7-2" 1 |  |  |  | 1 | [14 empty] | VV | 2 | 2 | True | 0 | ROZPOCET
|  |  | "H7-3" 1 |  |  |  | 1 | [14 empty] | VV | 2 | 2 | True | 0 | ROZPOCET
|  |  | Součet |  |  |  | 3 | [14 empty] | VV | 2 | 4 | True | 1 | ROZPOCET
38 | M | 354411290 | tyč jímací s kovaným hrotem JK 2,0 nerez |  |  | kus | 3 | 0 |  | 0 |  |  |  | základní |  | 0 | 0.00455 | 0.01365 | 0 | 0 | 32 | M | 2 |  |  |  | ROZPOCET | 0 | 0 | 0 | 0 | 0 | 1 | 0 | 16 | 1694521131
39 | K | 743631400-D | Demontáž tyč jímací délky do 3 m na střešní hřeben |  |  | kus | 3 | 0 |  | 0 |  |  |  | základní |  | 0 | 0 | 0 | 0 | 0 | 16 | K | 2 |  |  |  | ROZPOCET | 0 | 0 | 0 | 0 | 0 | 1 | 0 | 16 | -1094224521
|  |  | "H6-2" 1 |  |  |  | 1 | [14 empty] | VV | 2 | 2 | True | 0 | ROZPOCET
|  |  | "H7-2" 1 |  |  |  | 1 | [14 empty] | VV | 2 | 2 | True | 0 | ROZPOCET
|  |  | "H7-3" 1 |  |  |  | 1 | [14 empty] | VV | 2 | 2 | True | 0 | ROZPOCET
|  |  | Součet |  |  |  | 3 | [14 empty] | VV | 2 | 4 | True | 1 | ROZPOCET
| 762 - Konstrukce tesařské | [8 empty] | 0 | [5 empty] | 0 |  | 16.907 |  | 16.5559 | 2 | D | 1 |  |  |  | ROZPOCET | [6 empty] | 0
40 | K | 762083111 | Impregnace řeziva proti dřevokaznému hmyzu a houbám máčením třída ohrožení 1 a 2 |  |  | m3 | 27.234 | 0 |  | 0 |  |  |  | základní |  | 0 | 0.00122 | 0.033225 | 0 | 0 | 16 | K | 2 |  |  |  | ROZPOCET | 0 | 0 | 0 | 0 | 0 | 1 | 0 | 16 | 1063545602
|  |  | "nové řezivo" 4,232+0,025+3,498+1,625 |  |  |  | 9.38 | [14 empty] | VV | 2 | 2 | True | 0 | ROZPOCET
|  |  | "nové bednění" 17,854 |  |  |  | 17.854 | [14 empty] | VV | 2 | 2 | True | 0 | ROZPOCET
|  |  | Součet |  |  |  | 27.234 | [14 empty] | VV | 2 | 4 | True | 1 | ROZPOCET
41 | K | 762331913 | Vyřezání části střešní vazby průřezové plochy řeziva do 120 cm2 délky do 8 m |  |  | m | 391.195 | 0 |  | 0 |  |  |  | základní |  | 0 | 0 | 0 | 0.0066 | 2.5819 | 16 | K | 2 |  |  |  | ROZPOCET | 0 | 0 | 0 | 0 | 0 | 1 | 0 | 16 | 366103243
|  |  | viz TZ - výpis řeziva | [18 empty] | VV | 2 | 1 | True | 0 | ROZPOCET
|  |  | "kleštiny 60x150" 188,356*0,8 |  |  |  | 150.685 | [14 empty] | VV | 2 | 2 | True | 0 | ROZPOCET
|  |  | "výměny 60x150" 4,198*0,8 |  |  |  | 3.358 | [14 empty] | VV | 2 | 2 | True | 0 | ROZPOCET
|  |  | "krokve 100x120" 760,221*0,3 |  |  |  | 228.066 | [14 empty] | VV | 2 | 2 | True | 0 | ROZPOCET
|  |  | "výměny 100x120" 11,358*0,8 |  |  |  | 9.086 | [14 empty] | VV | 2 | 2 | True | 0 | ROZPOCET
|  |  | Mezisoučet |  |  |  | 391.195 | [14 empty] | VV | 2 | 3 | True | 0 | ROZPOCET
|  |  | Součet |  |  |  | 391.195 | [14 empty] | VV | 2 | 4 | True | 1 | ROZPOCET
42 | K | 762331923 | Vyřezání části střešní vazby průřezové plochy řeziva do 224 cm2 délky do 8 m |  |  | m | 1.464 | 0 |  | 0 |  |  |  | základní |  | 0 | 0 | 0 | 0.01232 | 0.018036 | 16 | K | 2 |  |  |  | ROZPOCET | 0 | 0 | 0 | 0 | 0 | 1 | 0 | 16 | -1343813553
|  |  | viz TZ - výpis řeziva | [18 empty] | VV | 2 | 1 | True | 0 | ROZPOCET
|  |  | "pásky 120x140" 14,64*0,1 |  |  |  | 1.464 | [14 empty] | VV | 2 | 2 | True | 0 | ROZPOCET
|  |  | Mezisoučet |  |  |  | 1.464 | [14 empty] | VV | 2 | 3 | True | 0 | ROZPOCET
|  |  | Součet |  |  |  | 1.464 | [14 empty] | VV | 2 | 4 | True | 1 | ROZPOCET
43 | K | 762331933 | Vyřezání části střešní vazby průřezové plochy řeziva do 288 cm2 délky do 8 m |  |  | m | 126.81 | 0 |  | 0 |  |  |  | základní |  | 0 | 0 | 0 | 0.01584 | 2.0087 | 16 | K | 2 |  |  |  | ROZPOCET | 0 | 0 | 0 | 0 | 0 | 1 | 0 | 16 | 475743364
|  |  | viz TZ - výpis řeziva | [18 empty] | VV | 2 | 1 | True | 0 | ROZPOCET
|  |  | "nárožní krokev 140x180" 55,702*0,4 |  |  |  | 22.281 | [14 empty] | VV | 2 | 2 | True | 0 | ROZPOCET
|  |  | "úžlabní krokev 140x180" 38,672*0,4 |  |  |  | 15.469 | [14 empty] | VV | 2 | 2 | True | 0 | ROZPOCET
|  |  | "pozednice 180x160" 132,44*0,5 |  |  |  | 66.22 | [14 empty] | VV | 2 | 2 | True | 0 | ROZPOCET
|  |  | "sloupek 160x160" 27,234*0,2 |  |  |  | 5.447 | [14 empty] | VV | 2 | 2 | True | 0 | ROZPOCET
|  |  | "vaznice 160x180" 57,975*0,3 |  |  |  | 17.393 | [14 empty] | VV | 2 | 2 | True | 0 | ROZPOCET
|  |  | Mezisoučet |  |  |  | 126.81 | [14 empty] | VV | 2 | 3 | True | 0 | ROZPOCET
|  |  | Součet |  |  |  | 126.81 | [14 empty] | VV | 2 | 4 | True | 1 | ROZPOCET
44 | K | 762331943 | Vyřezání části střešní vazby průřezové plochy řeziva do 450 cm2 délky do 8 m |  |  | m | 31.256 | 0 |  | 0 |  |  |  | základní |  | 0 | 0 | 0 | 0.02475 | 0.77359 | 16 | K | 2 |  |  |  | ROZPOCET | 0 | 0 | 0 | 0 | 0 | 1 | 0 | 16 | -1662038347
|  |  | viz TZ - výpis řeziva | [18 empty] | VV | 2 | 1 | True | 0 | ROZPOCET
|  |  | "vazný trám 200x260" 104,185*0,3 |  |  |  | 31.256 | [14 empty] | VV | 2 | 2 | True | 0 | ROZPOCET
|  |  | Mezisoučet |  |  |  | 31.256 | [14 empty] | VV | 2 | 3 | True | 0 | ROZPOCET
|  |  | Součet |  |  |  | 31.256 | [14 empty] | VV | 2 | 4 | True | 1 | ROZPOCET
45 | K | 762332931 | Montáž doplnění části střešní vazby z hranolů průřezové plochy do 120 cm2 |  |  | m | 391.195 | 0 |  | 0 |  |  |  | základní |  | 0 | 6e-05 | 0.023472 | 0 | 0 | 16 | K | 2 |  |  |  | ROZPOCET | 0 | 0 | 0 | 0 | 0 | 1 | 0 | 16 | -955504255
|  |  | viz TZ - výpis řeziva | [18 empty] | VV | 2 | 1 | True | 0 | ROZPOCET
|  |  | "kleštiny 60x150" 188,356*0,8 |  |  |  | 150.685 | [14 empty] | VV | 2 | 2 | True | 0 | ROZPOCET
|  |  | "výměny 60x150" 4,198*0,8 |  |  |  | 3.358 | [14 empty] | VV | 2 | 2 | True | 0 | ROZPOCET
|  |  | "krokve 100x120" 760,221*0,3 |  |  |  | 228.066 | [14 empty] | VV | 2 | 2 | True | 0 | ROZPOCET
|  |  | "výměny 100x120" 11,358*0,8 |  |  |  | 9.086 | [14 empty] | VV | 2 | 2 | True | 0 | ROZPOCET
|  |  | Mezisoučet |  |  |  | 391.195 | [14 empty] | VV | 2 | 3 | True | 0 | ROZPOCET
|  |  | Součet |  |  |  | 391.195 | [14 empty] | VV | 2 | 4 | True | 1 | ROZPOCET
46 | M | 605121210 | řezivo jehličnaté hranol jakost I-II délka 4 - 5 m |  |  | m3 | 4.232 | 0 |  | 0 |  |  |  | základní |  | 0 | 0.55 | 2.3276 | 0 | 0 | 32 | M | 2 |  |  |  | ROZPOCET | 0 | 0 | 0 | 0 | 0 | 1 | 0 | 16 | -239059046
|  |  | viz TZ - výpis řeziva | [18 empty] | VV | 2 | 1 | True | 0 | ROZPOCET
|  |  | "kleštiny 60x150" 188,356*0,8*0,06*0,15 |  |  |  | 1.356 | [14 empty] | VV | 2 | 2 | True | 0 | ROZPOCET
|  |  | "výměny 60x150" 4,198*0,8*0,06*0,15 |  |  |  | 0.03 | [14 empty] | VV | 2 | 2 | True | 0 | ROZPOCET
|  |  | "krokve 100x120" 760,221*0,3*0,1*0,12 |  |  |  | 2.737 | [14 empty] | VV | 2 | 2 | True | 0 | ROZPOCET
|  |  | "výměny 100x120" 11,358*0,8*0,1*0,12 |  |  |  | 0.109 | [14 empty] | VV | 2 | 2 | True | 0 | ROZPOCET
|  |  | Mezisoučet |  |  |  | 4.232 | [14 empty] | VV | 2 | 3 | True | 0 | ROZPOCET
|  |  | Součet |  |  |  | 4.232 | [14 empty] | VV | 2 | 4 | True | 1 | ROZPOCET
47 | K | 762332932 | Montáž doplnění části střešní vazby z hranolů průřezové plochy do 224 cm2 |  |  | m | 1.464 | 0 |  | 0 |  |  |  | základní |  | 0 | 8e-05 | 0.00011712 | 0 | 0 | 16 | K | 2 |  |  |  | ROZPOCET | 0 | 0 | 0 | 0 | 0 | 1 | 0 | 16 | 690200194
|  |  | viz TZ - výpis řeziva | [18 empty] | VV | 2 | 1 | True | 0 | ROZPOCET
|  |  | "pásky 120x140" 14,64*0,1 |  |  |  | 1.464 | [14 empty] | VV | 2 | 2 | True | 0 | ROZPOCET
|  |  | Mezisoučet |  |  |  | 1.464 | [14 empty] | VV | 2 | 3 | True | 0 | ROZPOCET
|  |  | Součet |  |  |  | 1.464 | [14 empty] | VV | 2 | 4 | True | 1 | ROZPOCET
48 | M | 605121210 | řezivo jehličnaté hranol jakost I-II délka 4 - 5 m |  |  | m3 | 0.025 | 0 |  | 0 |  |  |  | základní |  | 0 | 0.55 | 0.01375 | 0 | 0 | 32 | M | 2 |  |  |  | ROZPOCET | 0 | 0 | 0 | 0 | 0 | 1 | 0 | 16 | -944434023
|  |  | viz TZ - výpis řeziva | [18 empty] | VV | 2 | 1 | True | 0 | ROZPOCET
|  |  | "pásky 120x140" 14,64*0,1*0,12*0,14 |  |  |  | 0.025 | [14 empty] | VV | 2 | 2 | True | 0 | ROZPOCET
|  |  | Mezisoučet |  |  |  | 0.025 | [14 empty] | VV | 2 | 3 | True | 0 | ROZPOCET
|  |  | Součet |  |  |  | 0.025 | [14 empty] | VV | 2 | 4 | True | 1 | ROZPOCET
49 | K | 762332933 | Montáž doplnění části střešní vazby z hranolů průřezové plochy do 288 cm2 |  |  | m | 126.81 | 0 |  | 0 |  |  |  | základní |  | 0 | 9e-05 | 0.011413 | 0 | 0 | 16 | K | 2 |  |  |  | ROZPOCET | 0 | 0 | 0 | 0 | 0 | 1 | 0 | 16 | -1793244949
|  |  | viz TZ - výpis řeziva | [18 empty] | VV | 2 | 1 | True | 0 | ROZPOCET
|  |  | "nárožní krokev 140x180" 55,702*0,4 |  |  |  | 22.281 | [14 empty] | VV | 2 | 2 | True | 0 | ROZPOCET
|  |  | "úžlabní krokev 140x180" 38,672*0,4 |  |  |  | 15.469 | [14 empty] | VV | 2 | 2 | True | 0 | ROZPOCET
|  |  | "pozednice 180x160" 132,44*0,5 |  |  |  | 66.22 | [14 empty] | VV | 2 | 2 | True | 0 | ROZPOCET
|  |  | "sloupek 160x160" 27,234*0,2 |  |  |  | 5.447 | [14 empty] | VV | 2 | 2 | True | 0 | ROZPOCET
|  |  | "vaznice 160x180" 57,975*0,3 |  |  |  | 17.393 | [14 empty] | VV | 2 | 2 | True | 0 | ROZPOCET
|  |  | Mezisoučet |  |  |  | 126.81 | [14 empty] | VV | 2 | 3 | True | 0 | ROZPOCET
|  |  | Součet |  |  |  | 126.81 | [14 empty] | VV | 2 | 4 | True | 1 | ROZPOCET
50 | M | 605121210 | řezivo jehličnaté hranol jakost I-II délka 4 - 5 m |  |  | m3 | 3.498 | 0 |  | 0 |  |  |  | základní |  | 0 | 0.55 | 1.9239 | 0 | 0 | 32 | M | 2 |  |  |  | ROZPOCET | 0 | 0 | 0 | 0 | 0 | 1 | 0 | 16 | -540660188
|  |  | viz TZ - výpis řeziva | [18 empty] | VV | 2 | 1 | True | 0 | ROZPOCET
|  |  | "nárožní krokev 140x180" 55,702*0,4*0,14*0,18 |  |  |  | 0.561 | [14 empty] | VV | 2 | 2 | True | 0 | ROZPOCET
|  |  | "úžlabní krokev 140x180" 38,672*0,4*0,14*0,18 |  |  |  | 0.39 | [14 empty] | VV | 2 | 2 | True | 0 | ROZPOCET
|  |  | "pozednice 180x160" 132,44*0,5*0,18*0,16 |  |  |  | 1.907 | [14 empty] | VV | 2 | 2 | True | 0 | ROZPOCET
|  |  | "sloupek 160x160" 27,234*0,2*0,16*0,16 |  |  |  | 0.139 | [14 empty] | VV | 2 | 2 | True | 0 | ROZPOCET
|  |  | "vaznice 160x180" 57,975*0,3*0,16*0,18 |  |  |  | 0.501 | [14 empty] | VV | 2 | 2 | True | 0 | ROZPOCET
|  |  | Mezisoučet |  |  |  | 3.498 | [14 empty] | VV | 2 | 3 | True | 0 | ROZPOCET
|  |  | Součet |  |  |  | 3.498 | [14 empty] | VV | 2 | 4 | True | 1 | ROZPOCET
51 | K | 762332935 | Montáž doplnění části střešní vazby z hranolů průřezové plochy do 600 cm2 |  |  | m | 31.256 | 0 |  | 0 |  |  |  | základní |  | 0 | 0.0001 | 0.0031256 | 0 | 0 | 16 | K | 2 |  |  |  | ROZPOCET | 0 | 0 | 0 | 0 | 0 | 1 | 0 | 16 | -740728999
|  |  | viz TZ - výpis řeziva | [18 empty] | VV | 2 | 1 | True | 0 | ROZPOCET
|  |  | "vazný trám 200x260" 104,185*0,3 |  |  |  | 31.256 | [14 empty] | VV | 2 | 2 | True | 0 | ROZPOCET
|  |  | Mezisoučet |  |  |  | 31.256 | [14 empty] | VV | 2 | 3 | True | 0 | ROZPOCET
|  |  | Součet |  |  |  | 31.256 | [14 empty] | VV | 2 | 4 | True | 1 | ROZPOCET
52 | M | 605121210 | řezivo jehličnaté hranol jakost I-II délka 4 - 5 m |  |  | m3 | 1.625 | 0 |  | 0 |  |  |  | základní |  | 0 | 0.55 | 0.89375 | 0 | 0 | 32 | M | 2 |  |  |  | ROZPOCET | 0 | 0 | 0 | 0 | 0 | 1 | 0 | 16 | 423701797
|  |  | viz TZ - výpis řeziva | [18 empty] | VV | 2 | 1 | True | 0 | ROZPOCET
|  |  | "vazný trám 200x260" 104,185*0,3*0,2*0,26 |  |  |  | 1.625 | [14 empty] | VV | 2 | 2 | True | 0 | ROZPOCET
|  |  | Mezisoučet |  |  |  | 1.625 | [14 empty] | VV | 2 | 3 | True | 0 | ROZPOCET
|  |  | Součet |  |  |  | 1.625 | [14 empty] | VV | 2 | 4 | True | 1 | ROZPOCET
53 | K | 762341011 | Bednění střech rovných z desek OSB tl 10 mm na sraz šroubovaných na krokve |  |  | m2 | 70.125 | 0 |  | 0 |  |  |  | základní |  | 0 | 0.00686 | 0.48106 | 0 | 0 | 16 | K | 2 |  |  |  | ROZPOCET | 0 | 0 | 0 | 0 | 0 | 1 | 0 | 16 | -1075529434
|  |  | "kraje střechy" (67,4+18,5+26,3)*0,625 |  |  |  | 70.125 | [14 empty] | VV | 2 | 2 | True | 0 | ROZPOCET
|  |  | Součet |  |  |  | 70.125 | [14 empty] | VV | 2 | 4 | True | 1 | ROZPOCET
54 | K | 762341013x | Bednění střech rovných z desek OSB tl 15 mm na sraz šroubovaných na krokve a lepených |  |  | m2 | 70.125 | 0 |  | 0 |  |  |  | základní |  | 0 | 0.00996 | 0.69844 | 0 | 0 | 16 | K | 2 |  |  |  | ROZPOCET | 0 | 0 | 0 | 0 | 0 | 1 | 0 | 16 | 1792457121
|  |  | "kraje střechy" (67,4+18,5+26,3)*0,625 |  |  |  | 70.125 | [14 empty] | VV | 2 | 2 | True | 0 | ROZPOCET
|  |  | Součet |  |  |  | 70.125 | [14 empty] | VV | 2 | 4 | True | 1 | ROZPOCET
55 | K | 762341210 | Montáž bednění střech rovných a šikmých sklonu do 60° z hrubých prken na sraz |  |  | m2 | 676.29 | 0 |  | 0 |  |  |  | základní |  | 0 | 0 | 0 | 0 | 0 | 16 | K | 2 |  |  |  | ROZPOCET | 0 | 0 | 0 | 0 | 0 | 1 | 0 | 16 | 745910895
|  |  | "bednění" 749,79-0,5*4-0,5*0,5*4-0,75*0,5 |  |  |  | 746.415 | [14 empty] | VV | 2 | 2 | True | 0 | ROZPOCET
|  |  | "kraje střechy" -(67,4+18,5+26,3)*0,625 |  |  |  | -70.125 | [14 empty] | VV | 2 | 2 | True | 0 | ROZPOCET
|  |  | Součet |  |  |  | 676.29 | [14 empty] | VV | 2 | 4 | True | 1 | ROZPOCET
56 | M | 605151210 | řezivo jehličnaté boční prkno jakost I.-II. 4 - 6 cm |  |  | m3 | 17.854 | 0 |  | 0 |  |  |  | základní |  | 0 | 0.55 | 9.8197 | 0 | 0 | 32 | M | 2 |  |  |  | ROZPOCET | 0 | 0 | 0 | 0 | 0 | 1 | 0 | 16 | -1466923981
|  |  | "bednění" 749,79-0,5*4-0,5*0,5*4-0,75*0,5 |  |  |  | 746.415 | [14 empty] | VV | 2 | 2 | True | 0 | ROZPOCET
|  |  | "kraje střechy" -(67,4+18,5+26,3)*0,625 |  |  |  | -70.125 | [14 empty] | VV | 2 | 2 | True | 0 | ROZPOCET
|  |  | Součet |  |  |  | 676.29 | [14 empty] | VV | 2 | 4 | True | 0 | ROZPOCET
|  |  | 676,29*0,024*1,1 |  |  |  | 17.854 | [14 empty] | VV | 2 | 2 | True | 0 | ROZPOCET
|  |  | Součet |  |  |  | 17.854 | [14 empty] | VV | 2 | 4 | True | 1 | ROZPOCET
57 | K | 762341811 | Demontáž bednění střech z prken |  |  | m2 | 744.915 | 0 |  | 0 |  |  |  | základní |  | 0 | 0 | 0 | 0.015 | 11.1737 | 16 | K | 2 |  |  |  | ROZPOCET | 0 | 0 | 0 | 0 | 0 | 1 | 0 | 16 | 1828922000
|  |  | "bednění" 749,79-0,5*7-0,5*0,5*4-0,75*0,5 |  |  |  | 744.915 | [14 empty] | VV | 2 | 2 | True | 0 | ROZPOCET
|  |  | Součet |  |  |  | 744.915 | [14 empty] | VV | 2 | 4 | True | 1 | ROZPOCET
58 | K | 762395000x | Spojovací prostředky pro montáž krovu, bednění, laťování, světlíky, klíny včetně svorníků, buldog |  |  | m3 | 28.987 | 0 |  | 0 |  |  |  | základní |  | 0 | 0.02337 | 0.67743 | 0 | 0 | 16 | K | 2 |  |  |  | ROZPOCET | 0 | 0 | 0 | 0 | 0 | 1 | 0 | 16 | -1523467476
|  |  | 4,232+0,025+3,498+1,625 |  |  |  | 9.38 | [14 empty] | VV | 2 | 2 | True | 0 | ROZPOCET
|  |  | 70,125*0,01+70,125*0,015 |  |  |  | 1.753 | [14 empty] | VV | 2 | 2 | True | 0 | ROZPOCET
|  |  | 17,854 |  |  |  | 17.854 | [14 empty] | VV | 2 | 2 | True | 0 | ROZPOCET
|  |  | Součet |  |  |  | 28.987 | [14 empty] | VV | 2 | 4 | True | 1 | ROZPOCET
59 | K | 998762103 | Přesun hmot tonážní pro kce tesařské v objektech v do 24 m |  |  | t | 16.907 | 0 |  | 0 |  |  |  | základní |  | 0 | 0 | 0 | 0 | 0 | 16 | K | 2 |  |  |  | ROZPOCET | 0 | 0 | 0 | 0 | 0 | 1 | 0 | 16 | -1016105757
| 764 - Konstrukce klempířské | [8 empty] | 0 | [5 empty] | 0 |  | 1.9777 |  | 5.5162 | 2 | D | 1 |  |  |  | ROZPOCET | [6 empty] | 0
60 | K | 764001821 | Demontáž krytiny ze svitků nebo tabulí do suti |  |  | m2 | 744.915 | 0 |  | 0 |  |  |  | základní |  | 0 | 0 | 0 | 0.00594 | 4.4248 | 16 | K | 2 |  |  |  | ROZPOCET | 0 | 0 | 0 | 0 | 0 | 1 | 0 | 16 | 1685843630
|  |  | 749,79-0,5*7-0,5*0,5*4-0,75*0,5 |  |  |  | 744.915 | [14 empty] | VV | 2 | 2 | True | 0 | ROZPOCET
|  |  | Součet |  |  |  | 744.915 | [14 empty] | VV | 2 | 4 | True | 1 | ROZPOCET
61 | K | 764001851 | Demontáž hřebene s větrací mřížkou nebo hřebenovým plechem do suti |  |  | m | 51.3 | 0 |  | 0 |  |  |  | základní |  | 0 | 0 | 0 | 0.00338 | 0.17339 | 16 | K | 2 |  |  |  | ROZPOCET | 0 | 0 | 0 | 0 | 0 | 1 | 0 | 16 | 1091194222
|  |  | 51,3 |  |  |  | 51.3 | [14 empty] | VV | 2 | 2 | True | 0 | ROZPOCET
|  |  | Součet |  |  |  | 51.3 | [14 empty] | VV | 2 | 4 | True | 1 | ROZPOCET
62 | K | 764001881 | Demontáž nároží z hřebenáčů do suti |  |  | m | 69.97 | 0 |  | 0 |  |  |  | základní |  | 0 | 0 | 0 | 0.00187 | 0.13084 | 16 | K | 2 |  |  |  | ROZPOCET | 0 | 0 | 0 | 0 | 0 | 1 | 0 | 16 | -669294228
|  |  | 69,97 |  |  |  | 69.97 | [14 empty] | VV | 2 | 2 | True | 0 | ROZPOCET
|  |  | Součet |  |  |  | 69.97 | [14 empty] | VV | 2 | 4 | True | 1 | ROZPOCET
63 | K | 764001891 | Demontáž úžlabí do suti |  |  | m | 37.85 | 0 |  | 0 |  |  |  | základní |  | 0 | 0 | 0 | 0.00348 | 0.13172 | 16 | K | 2 |  |  |  | ROZPOCET | 0 | 0 | 0 | 0 | 0 | 1 | 0 | 16 | 1078447892
|  |  | 37,85 |  |  |  | 37.85 | [14 empty] | VV | 2 | 2 | True | 0 | ROZPOCET
|  |  | Součet |  |  |  | 37.85 | [14 empty] | VV | 2 | 4 | True | 1 | ROZPOCET
64 | K | 764002801 | Demontáž závětrné lišty do suti |  |  | m | 13.85 | 0 |  | 0 |  |  |  | základní |  | 0 | 0 | 0 | 0.0017 | 0.023545 | 16 | K | 2 |  |  |  | ROZPOCET | 0 | 0 | 0 | 0 | 0 | 1 | 0 | 16 | 2042485025
|  |  | 13,85 |  |  |  | 13.85 | [14 empty] | VV | 2 | 2 | True | 0 | ROZPOCET
|  |  | Součet |  |  |  | 13.85 | [14 empty] | VV | 2 | 4 | True | 1 | ROZPOCET
65 | K | 764002812 | Demontáž okapového plechu do suti v krytině skládané |  |  | m | 114.5 | 0 |  | 0 |  |  |  | základní |  | 0 | 0 | 0 | 0.00177 | 0.20267 | 16 | K | 2 |  |  |  | ROZPOCET | 0 | 0 | 0 | 0 | 0 | 1 | 0 | 16 | -721842665
|  |  | 3,2+23,66+19,62+3,25+7,75+6,1+7,75+6,1+1+17,14+15,7+3,23 |  |  |  | 114.5 | [14 empty] | VV | 2 | 2 | True | 0 | ROZPOCET
|  |  | Součet |  |  |  | 114.5 | [14 empty] | VV | 2 | 4 | True | 1 | ROZPOCET
66 | K | 764002821 | Demontáž střešního výlezu do suti |  |  | kus | 7 | 0 |  | 0 |  |  |  | základní |  | 0 | 0 | 0 | 0.00906 | 0.06342 | 16 | K | 2 |  |  |  | ROZPOCET | 0 | 0 | 0 | 0 | 0 | 1 | 0 | 16 | -385788442
|  |  | 7 |  |  |  | 7 | [14 empty] | VV | 2 | 2 | True | 0 | ROZPOCET
|  |  | Součet |  |  |  | 7 | [14 empty] | VV | 2 | 4 | True | 1 | ROZPOCET
67 | K | 764002841 | Demontáž oplechování horních ploch zdí a nadezdívek do suti, vč. úpravy atik. zdiva dle TZ |  |  | m | 12.46 | 0 |  | 0 |  |  |  | základní |  | 0 | 0 | 0 | 0.00191 | 0.023799 | 16 | K | 2 |  |  |  | ROZPOCET | 0 | 0 | 0 | 0 | 0 | 1 | 0 | 16 | -1639014648
|  |  | 12,46 |  |  |  | 12.46 | [14 empty] | VV | 2 | 2 | True | 0 | ROZPOCET
|  |  | Součet |  |  |  | 12.46 | [14 empty] | VV | 2 | 4 | True | 1 | ROZPOCET
68 | K | 764002871 | Demontáž lemování zdí do suti |  |  | m | 26.2 | 0 |  | 0 |  |  |  | základní |  | 0 | 0 | 0 | 0.00175 | 0.04585 | 16 | K | 2 |  |  |  | ROZPOCET | 0 | 0 | 0 | 0 | 0 | 1 | 0 | 16 | 1798190018
|  |  | 26,2 |  |  |  | 26.2 | [14 empty] | VV | 2 | 2 | True | 0 | ROZPOCET
|  |  | Součet |  |  |  | 26.2 | [14 empty] | VV | 2 | 4 | True | 1 | ROZPOCET
69 | K | 764004801 | Demontáž podokapního žlabu do suti |  |  | m | 113.9 | 0 |  | 0 |  |  |  | základní |  | 0 | 0 | 0 | 0.0026 | 0.29614 | 16 | K | 2 |  |  |  | ROZPOCET | 0 | 0 | 0 | 0 | 0 | 1 | 0 | 16 | -829326382
|  |  | 68+19+26,9 |  |  |  | 113.9 | [14 empty] | VV | 2 | 2 | True | 0 | ROZPOCET
|  |  | Součet |  |  |  | 113.9 | [14 empty] | VV | 2 | 4 | True | 1 | ROZPOCET
70 | K | 764101133 | Montáž krytiny střechy rovné drážkováním z tabulí sklonu do 60° |  |  | m2 | 746.415 | 0 |  | 0 |  |  |  | základní |  | 0 | 0 | 0 | 0 | 0 | 16 | K | 2 |  |  |  | ROZPOCET | 0 | 0 | 0 | 0 | 0 | 1 | 0 | 16 | -1742630544
|  |  | "nová krytina" 749,79-0,5*4-0,5*0,5*4-0,75*0,5 |  |  |  | 746.415 | [14 empty] | VV | 2 | 2 | True | 0 | ROZPOCET
|  |  | Součet |  |  |  | 746.415 | [14 empty] | VV | 2 | 4 | True | 1 | ROZPOCET
71 | M | 764-1 | Krytina plechová, drážkovaná, FeZn plech + PES 25 mikrometrů včetně systémových doplňků. V položce není zahrnutý prořez materiálu, zhotovitel je povinen prořez zohlednit do jednotkové ceny. |  |  | m2 | 746.415 | 0 |  | 0 |  |  |  | základní |  | 0 | 0 | 0 | 0 | 0 | 32 | M | 2 |  |  |  | ROZPOCET | 0 | 0 | 0 | 0 | 0 | 1 | 0 | 16 | 1846037211
72 | K | 764203152 | Montáž střešního výlezu pro krytinu skládanou nebo plechovou |  |  | kus | 4 | 0 |  | 0 |  |  |  | základní |  | 0 | 0 | 0 | 0 | 0 | 16 | K | 2 |  |  |  | ROZPOCET | 0 | 0 | 0 | 0 | 0 | 1 | 0 | 16 | -1276293505
|  |  | "P2" 4 |  |  |  | 4 | [14 empty] | VV | 2 | 2 | True | 0 | ROZPOCET
|  |  | Součet |  |  |  | 4 | [14 empty] | VV | 2 | 4 | True | 1 | ROZPOCET
73 | M | P2 | Střešní výlez 600x600 dle specifikace včetně oplechování |  |  | kus | 4 | 0 |  | 0 |  |  |  | základní |  | 0 | 0.009 | 0.036 | 0 | 0 | 32 | M | 2 |  |  |  | ROZPOCET | 0 | 0 | 0 | 0 | 0 | 1 | 0 | 16 | -126515429
74 | K | 764211636x | Oplechování nevětraného hřebene z Pz s povrchovou úpravou s hřebenovým plechem rš 660 mm |  |  | m | 51.3 | 0 |  | 0 |  |  |  | základní |  | 0 | 0.00431 | 0.2211 | 0 | 0 | 16 | K | 2 |  |  |  | ROZPOCET | 0 | 0 | 0 | 0 | 0 | 1 | 0 | 16 | 275110647
|  |  | "KL3" 51,3 |  |  |  | 51.3 | [14 empty] | VV | 2 | 2 | True | 0 | ROZPOCET
|  |  | Součet |  |  |  | 51.3 | [14 empty] | VV | 2 | 4 | True | 1 | ROZPOCET
75 | K | 764211676x | Oplechování nevětraného nároží s nárožním plechem z Pz s povrchovou úpravou rš 660 mm |  |  | m | 69.97 | 0 |  | 0 |  |  |  | základní |  | 0 | 0.00431 | 0.30157 | 0 | 0 | 16 | K | 2 |  |  |  | ROZPOCET | 0 | 0 | 0 | 0 | 0 | 1 | 0 | 16 | -124344403
|  |  | "KL4" 69,97 |  |  |  | 69.97 | [14 empty] | VV | 2 | 2 | True | 0 | ROZPOCET
|  |  | Součet |  |  |  | 69.97 | [14 empty] | VV | 2 | 4 | True | 1 | ROZPOCET
76 | K | 764212607x | Oplechování úžlabí z Pz s povrchovou úpravou rš 660 mm |  |  | m | 37.85 | 0 |  | 0 |  |  |  | základní |  | 0 | 0.00586 | 0.2218 | 0 | 0 | 16 | K | 2 |  |  |  | ROZPOCET | 0 | 0 | 0 | 0 | 0 | 1 | 0 | 16 | -1086208278
|  |  | "KL5" 37,85 |  |  |  | 37.85 | [14 empty] | VV | 2 | 2 | True | 0 | ROZPOCET
|  |  | Součet |  |  |  | 37.85 | [14 empty] | VV | 2 | 4 | True | 1 | ROZPOCET
77 | K | 764212621 | Příplatek za provedení úžlabí z Pz s povrchovou úpravou v plechové krytině |  |  | m | 37.85 | 0 |  | 0 |  |  |  | základní |  | 0 | 0.00173 | 0.06548 | 0 | 0 | 16 | K | 2 |  |  |  | ROZPOCET | 0 | 0 | 0 | 0 | 0 | 1 | 0 | 16 | 1830651736
|  |  | "KL5" 37,85 |  |  |  | 37.85 | [14 empty] | VV | 2 | 2 | True | 0 | ROZPOCET
|  |  | Součet |  |  |  | 37.85 | [14 empty] | VV | 2 | 4 | True | 1 | ROZPOCET
78 | K | 764212634 | Oplechování štítu závětrnou lištou z Pz s povrchovou úpravou rš 330 mm |  |  | m | 13.85 | 0 |  | 0 |  |  |  | základní |  | 0 | 0.00287 | 0.03975 | 0 | 0 | 16 | K | 2 |  |  |  | ROZPOCET | 0 | 0 | 0 | 0 | 0 | 1 | 0 | 16 | 6944395
|  |  | "KL2" 13,85 |  |  |  | 13.85 | [14 empty] | VV | 2 | 2 | True | 0 | ROZPOCET
|  |  | Součet |  |  |  | 13.85 | [14 empty] | VV | 2 | 4 | True | 1 | ROZPOCET
79 | K | 764212664 | Oplechování rovné okapové hrany z Pz s povrchovou úpravou rš 330 mm |  |  | m | 114.79 | 0 |  | 0 |  |  |  | základní |  | 0 | 0.00296 | 0.33978 | 0 | 0 | 16 | K | 2 |  |  |  | ROZPOCET | 0 | 0 | 0 | 0 | 0 | 1 | 0 | 16 | -1254023531
|  |  | "KL1" 114,79 |  |  |  | 114.79 | [14 empty] | VV | 2 | 2 | True | 0 | ROZPOCET
|  |  | Součet |  |  |  | 114.79 | [14 empty] | VV | 2 | 4 | True | 1 | ROZPOCET
80 | K | 764213456 | Sněhový zachytávač krytiny z Pz plechu průběžný dvoutrubkový |  |  | m | 113 | 0 |  | 0 |  |  |  | základní |  | 0 | 0.0024 | 0.2712 | 0 | 0 | 16 | K | 2 |  |  |  | ROZPOCET | 0 | 0 | 0 | 0 | 0 | 1 | 0 | 16 | 838645416
|  |  | "S01" 23 |  |  |  | 23 | [14 empty] | VV | 2 | 2 | True | 0 | ROZPOCET
|  |  | "S02" 3 |  |  |  | 3 | [14 empty] | VV | 2 | 2 | True | 0 | ROZPOCET
|  |  | "S03" 3 |  |  |  | 3 | [14 empty] | VV | 2 | 2 | True | 0 | ROZPOCET
|  |  | "S04" 19 |  |  |  | 19 | [14 empty] | VV | 2 | 2 | True | 0 | ROZPOCET
|  |  | "S05" 5 |  |  |  | 5 | [14 empty] | VV | 2 | 2 | True | 0 | ROZPOCET
|  |  | "S06" 13 |  |  |  | 13 | [14 empty] | VV | 2 | 2 | True | 0 | ROZPOCET
|  |  | "S07" 5 |  |  |  | 5 | [14 empty] | VV | 2 | 2 | True | 0 | ROZPOCET
|  |  | "S08" 16 |  |  |  | 16 | [14 empty] | VV | 2 | 2 | True | 0 | ROZPOCET
|  |  | "S09" 2 |  |  |  | 2 | [14 empty] | VV | 2 | 2 | True | 0 | ROZPOCET
|  |  | "S10" 3 |  |  |  | 3 | [14 empty] | VV | 2 | 2 | True | 0 | ROZPOCET
|  |  | "S11" 15 |  |  |  | 15 | [14 empty] | VV | 2 | 2 | True | 0 | ROZPOCET
|  |  | "S12" 3 |  |  |  | 3 | [14 empty] | VV | 2 | 2 | True | 0 | ROZPOCET
|  |  | "S13" 3 |  |  |  | 3 | [14 empty] | VV | 2 | 2 | True | 0 | ROZPOCET
|  |  | Součet |  |  |  | 113 | [14 empty] | VV | 2 | 4 | True | 1 | ROZPOCET
81 | K | 764214606x | Oplechování horních ploch a atik bez rohů z Pz s povrch úpravou mechanicky kotvené rš 450 mm, vč. úpravy atik. zdiva dle TZ |  |  | m | 12.46 | 0 |  | 0 |  |  |  | základní |  | 0 | 0.00437 | 0.05445 | 0 | 0 | 16 | K | 2 |  |  |  | ROZPOCET | 0 | 0 | 0 | 0 | 0 | 1 | 0 | 16 | 436761589
|  |  | "KL8" 12,46 |  |  |  | 12.46 | [14 empty] | VV | 2 | 2 | True | 0 | ROZPOCET
|  |  | Součet |  |  |  | 12.46 | [14 empty] | VV | 2 | 4 | True | 1 | ROZPOCET
82 | K | 764311614 | Lemování rovných zdí střech s krytinou skládanou z Pz s povrchovou úpravou rš 330 mm |  |  | m | 26.2 | 0 |  | 0 |  |  |  | základní |  | 0 | 0.00289 | 0.075718 | 0 | 0 | 16 | K | 2 |  |  |  | ROZPOCET | 0 | 0 | 0 | 0 | 0 | 1 | 0 | 16 | 1705871779
|  |  | "KL7" 26,2 |  |  |  | 26.2 | [14 empty] | VV | 2 | 2 | True | 0 | ROZPOCET
|  |  | Součet |  |  |  | 26.2 | [14 empty] | VV | 2 | 4 | True | 1 | ROZPOCET
83 | K | 764316623 | Lemování ventilačních nástavců z Pz s povrch úpravou na skládané krytině D do 150 mm |  |  | kus | 13 | 0 |  | 0 |  |  |  | základní |  | 0 | 0.00908 | 0.11804 | 0 | 0 | 16 | K | 2 |  |  |  | ROZPOCET | 0 | 0 | 0 | 0 | 0 | 1 | 0 | 16 | -370293644
|  |  | "odhad bude fakturováno na základě skutečnosti" 6 |  |  |  | 6 | [14 empty] | VV | 2 | 2 | True | 0 | ROZPOCET
|  |  | "P1" 7 |  |  |  | 7 | [14 empty] | VV | 2 | 2 | True | 0 | ROZPOCET
|  |  | Součet |  |  |  | 13 | [14 empty] | VV | 2 | 4 | True | 1 | ROZPOCET
84 | K | 764316643x | Větrací komínek izolovaný s průchodkou na skládané krytině s povrch úprav D 110mm |  |  | kus | 13 | 0 |  | 0 |  |  |  | základní |  | 0 | 0.0014 | 0.0182 | 0 | 0 | 4 | K | 2 |  |  |  | ROZPOCET | 0 | 0 | 0 | 0 | 0 | 1 | 0 | 4 | 2081610230
|  |  | "odhad bude fakturováno na základě skutečnosti" 6 |  |  |  | 6 | [14 empty] | VV | 2 | 2 | True | 0 | ROZPOCET
|  |  | "P1" 7 |  |  |  | 7 | [14 empty] | VV | 2 | 2 | True | 0 | ROZPOCET
|  |  | Součet |  |  |  | 13 | [14 empty] | VV | 2 | 4 | True | 1 | ROZPOCET
85 | K | 764511602 | Žlab podokapní půlkruhový z Pz s povrchovou úpravou rš 330 mm |  |  | m | 114.5 | 0 |  | 0 |  |  |  | základní |  | 0 | 0.00174 | 0.19923 | 0 | 0 | 16 | K | 2 |  |  |  | ROZPOCET | 0 | 0 | 0 | 0 | 0 | 1 | 0 | 16 | -523961283
|  |  | "K01" 3,2+23,66 |  |  |  | 26.86 | [14 empty] | VV | 2 | 2 | True | 0 | ROZPOCET
|  |  | "K02" 19,62+3,25 |  |  |  | 22.87 | [14 empty] | VV | 2 | 2 | True | 0 | ROZPOCET
|  |  | "K03" 7,75+6,1 |  |  |  | 13.85 | [14 empty] | VV | 2 | 2 | True | 0 | ROZPOCET
|  |  | "K04" 6,1+7,75 |  |  |  | 13.85 | [14 empty] | VV | 2 | 2 | True | 0 | ROZPOCET
|  |  | "K05" 1+17,14 |  |  |  | 18.14 | [14 empty] | VV | 2 | 2 | True | 0 | ROZPOCET
|  |  | "K06" 15,7+3,23 |  |  |  | 18.93 | [14 empty] | VV | 2 | 2 | True | 0 | ROZPOCET
|  |  | Součet |  |  |  | 114.5 | [14 empty] | VV | 2 | 4 | True | 1 | ROZPOCET
86 | K | 764511622 | Roh nebo kout půlkruhového podokapního žlabu z Pz s povrchovou úpravou rš 330 mm |  |  | kus | 14 | 0 |  | 0 |  |  |  | základní |  | 0 | 0.00025 | 0.0035 | 0 | 0 | 16 | K | 2 |  |  |  | ROZPOCET | 0 | 0 | 0 | 0 | 0 | 1 | 0 | 16 | -1403539709
87 | K | 764511642 | Kotlík oválný (trychtýřový) pro podokapní žlaby z Pz s povrchovou úpravou 330/100 mm |  |  | kus | 5 | 0 |  | 0 |  |  |  | základní |  | 0 | 0.00025 | 0.00125 | 0 | 0 | 16 | K | 2 |  |  |  | ROZPOCET | 0 | 0 | 0 | 0 | 0 | 1 | 0 | 16 | -2032155185
|  |  | "K07-K11" 5 |  |  |  | 5 | [14 empty] | VV | 2 | 2 | True | 0 | ROZPOCET
|  |  | Součet |  |  |  | 5 | [14 empty] | VV | 2 | 4 | True | 1 | ROZPOCET
88 | K | 764518622 | Svody kruhové včetně objímek, kolen, odskoků z Pz s povrchovou úpravou průměru 100 mm |  |  | m | 5 | 0 |  | 0 |  |  |  | základní |  | 0 | 0.00212 | 0.0106 | 0 | 0 | 16 | K | 2 |  |  |  | ROZPOCET | 0 | 0 | 0 | 0 | 0 | 1 | 0 | 16 | -49066572
|  |  | "K07-K11" 5*1 |  |  |  | 5 | [14 empty] | VV | 2 | 2 | True | 0 | ROZPOCET
|  |  | Součet |  |  |  | 5 | [14 empty] | VV | 2 | 4 | True | 1 | ROZPOCET
89 | K | 998764103 | Přesun hmot tonážní pro konstrukce klempířské v objektech v do 24 m |  |  | t | 1.959 | 0 |  | 0 |  |  |  | základní |  | 0 | 0 | 0 | 0 | 0 | 16 | K | 2 |  |  |  | ROZPOCET | 0 | 0 | 0 | 0 | 0 | 1 | 0 | 16 | -173702311
| 767 - Konstrukce zámečnické | [8 empty] | 0 | [5 empty] | 0 |  | 0 |  | 0 | 2 | D | 1 |  |  |  | ROZPOCET | [6 empty] | 0
90 | K | 767881144x | D+M vč. zpracování dokumentace na certifikovány střešní záchytný systém dle ČSN EN 795:2013 a CEN/TS 16415:2013 |  |  | kpl | 1 | 0 |  | 0 |  |  |  | základní |  | 0 | 0 | 0 | 0 | 0 | 16 | K | 2 |  |  |  | ROZPOCET | 0 | 0 | 0 | 0 | 0 | 1 | 0 | 16 | 343503318
91.1 | K | 767995117 | Montáž atypických zámečnických konstrukcí hmotnosti do 500 kg |  |  | kg | 253 | 0 |  | 0 | [23 empty] | 0
|  |  | "U 180" 10*22 |  |  |  | 220
|  |  | "kotvící prvky" 220*0,15 |  |  |  | 33
|  |  | Součet |  |  |  | 253
91.2 | M | Z2 | Ztužení střešní konstrukce ocelovými profily včetně spojovacích materiálů a povrchvoé úpravy |  |  | kg | 275 | 0 |  | 0 | [23 empty] | 0
|  |  | "U 180" 10*22 |  |  |  | 220
|  |  | "prořez" 220*0,1 |  |  |  | 22
|  |  | "kotvící prvky" 220*0,15 |  |  |  | 33
|  |  | Součet |  |  |  | 275
92 | K | 998767103 | Přesun hmot tonážní pro zámečnické konstrukce v objektech v do 24 m |  |  | t | 0.42 | 0 |  | 0 |  |  |  | základní |  | 0 | 0 | 0 | 0 | 0 | 16 | K | 2 |  |  |  | ROZPOCET | 0 | 0 | 0 | 0 | 0 | 1 | 0 | 16 | -11384580
| 783 - Dokončovací práce - nátěry | [8 empty] | 0 | [5 empty] | 0 |  | 0.1806 |  | 0 | 2 | D | 1 |  |  |  | ROZPOCET | [6 empty] | 0
93 | K | 783000103 | Ochrana podlah nebo vodorovných ploch při provádění nátěrů položením fólie |  |  | m2 | 586 | 0 |  | 0 |  |  |  | základní |  | 0 | 0 | 0 | 0 | 0 | 16 | K | 2 |  |  |  | ROZPOCET | 0 | 0 | 0 | 0 | 0 | 1 | 0 | 16 | -1795447310
|  |  | "půda" 586 |  |  |  | 586 | [14 empty] | VV | 2 | 2 | True | 0 | ROZPOCET
|  |  | Součet |  |  |  | 586 | [14 empty] | VV | 2 | 4 | True | 1 | ROZPOCET
94 | M | 283231500 | fólie separační PE bal. 100 m2 |  |  | m2 | 615.3 | 0 |  | 0 |  |  |  | základní |  | 0 | 0.00011 | 0.067683 | 0 | 0 | 32 | M | 2 |  |  |  | ROZPOCET | 0 | 0 | 0 | 0 | 0 | 1 | 0 | 16 | 930224424
95 | K | 783201201 | Obroušení tesařských konstrukcí před provedením nátěru |  |  | m2 | 470.481 | 0 |  | 0 |  |  |  | základní |  | 0 | 2e-05 | 0.0094096 | 0 | 0 | 16 | K | 2 |  |  |  | ROZPOCET | 0 | 0 | 0 | 0 | 0 | 1 | 0 | 16 | 68942788
|  |  | "stávající krov" | [18 empty] | VV | 2 | 1 | True | 0 | ROZPOCET
|  |  | "kleštiny 60x150" 188,356*0,2*(0,06+0,15)*2*1,05 |  |  |  | 16.613 | [14 empty] | VV | 2 | 2 | True | 0 | ROZPOCET
|  |  | "výměny 60x150" 4,198*0,2*(0,06+0,15)*2*1,05 |  |  |  | 0.37 | [14 empty] | VV | 2 | 2 | True | 0 | ROZPOCET
|  |  | "krokve 100x120" 760,221*0,7*(0,1+0,12)*2*1,05 |  |  |  | 245.855 | [14 empty] | VV | 2 | 2 | True | 0 | ROZPOCET
|  |  | "výměny 100x120" 11,358*0,2*(0,1+0,12)*2*1,05 |  |  |  | 1.049 | [14 empty] | VV | 2 | 2 | True | 0 | ROZPOCET
|  |  | "pásky 120x140" 14,64*0,9*(0,12+0,14)*2*1,05 |  |  |  | 7.194 | [14 empty] | VV | 2 | 2 | True | 0 | ROZPOCET
|  |  | "nárožní krokev 140x180" 55,702*0,6*(0,14+0,18)*2*1,05 |  |  |  | 22.459 | [14 empty] | VV | 2 | 2 | True | 0 | ROZPOCET
|  |  | "úžlabní krokev 140x180" 38,672*0,6*(0,14+0,18)*2*1,05 |  |  |  | 15.593 | [14 empty] | VV | 2 | 2 | True | 0 | ROZPOCET
|  |  | "pozednice 180x160" 132,44*0,5*(0,16+0,18)*2*1,05 |  |  |  | 47.281 | [14 empty] | VV | 2 | 2 | True | 0 | ROZPOCET
|  |  | "sloupek 160x160" 27,234*0,8*(0,16+0,16)*2*1,05 |  |  |  | 14.641 | [14 empty] | VV | 2 | 2 | True | 0 | ROZPOCET
|  |  | "vaznice 160x180" 57,975*0,7*(0,16+0,18)*2*1,05 |  |  |  | 28.976 | [14 empty] | VV | 2 | 2 | True | 0 | ROZPOCET
|  |  | "vazný trám 200x260" 104,185*0,7*(0,2+0,26)*2*1,05 |  |  |  | 70.45 | [14 empty] | VV | 2 | 2 | True | 0 | ROZPOCET
|  |  | Součet |  |  |  | 470.481 | [14 empty] | VV | 2 | 4 | True | 1 | ROZPOCET
96 | K | 783201401 | Ometení tesařských konstrukcí před provedením nátěru |  |  | m2 | 470.481 | 0 |  | 0 |  |  |  | základní |  | 0 | 0 | 0 | 0 | 0 | 16 | K | 2 |  |  |  | ROZPOCET | 0 | 0 | 0 | 0 | 0 | 1 | 0 | 16 | -796091214
|  |  | "stávající krov" | [18 empty] | VV | 2 | 1 | True | 0 | ROZPOCET
|  |  | "kleštiny 60x150" 188,356*0,2*(0,06+0,15)*2*1,05 |  |  |  | 16.613 | [14 empty] | VV | 2 | 2 | True | 0 | ROZPOCET
|  |  | "výměny 60x150" 4,198*0,2*(0,06+0,15)*2*1,05 |  |  |  | 0.37 | [14 empty] | VV | 2 | 2 | True | 0 | ROZPOCET
|  |  | "krokve 100x120" 760,221*0,7*(0,1+0,12)*2*1,05 |  |  |  | 245.855 | [14 empty] | VV | 2 | 2 | True | 0 | ROZPOCET
|  |  | "výměny 100x120" 11,358*0,2*(0,1+0,12)*2*1,05 |  |  |  | 1.049 | [14 empty] | VV | 2 | 2 | True | 0 | ROZPOCET
|  |  | "pásky 120x140" 14,64*0,9*(0,12+0,14)*2*1,05 |  |  |  | 7.194 | [14 empty] | VV | 2 | 2 | True | 0 | ROZPOCET
|  |  | "nárožní krokev 140x180" 55,702*0,6*(0,14+0,18)*2*1,05 |  |  |  | 22.459 | [14 empty] | VV | 2 | 2 | True | 0 | ROZPOCET
|  |  | "úžlabní krokev 140x180" 38,672*0,6*(0,14+0,18)*2*1,05 |  |  |  | 15.593 | [14 empty] | VV | 2 | 2 | True | 0 | ROZPOCET
|  |  | "pozednice 180x160" 132,44*0,5*(0,16+0,18)*2*1,05 |  |  |  | 47.281 | [14 empty] | VV | 2 | 2 | True | 0 | ROZPOCET
|  |  | "sloupek 160x160" 27,234*0,8*(0,16+0,16)*2*1,05 |  |  |  | 14.641 | [14 empty] | VV | 2 | 2 | True | 0 | ROZPOCET
|  |  | "vaznice 160x180" 57,975*0,7*(0,16+0,18)*2*1,05 |  |  |  | 28.976 | [14 empty] | VV | 2 | 2 | True | 0 | ROZPOCET
|  |  | "vazný trám 200x260" 104,185*0,7*(0,2+0,26)*2*1,05 |  |  |  | 70.45 | [14 empty] | VV | 2 | 2 | True | 0 | ROZPOCET
|  |  | Součet |  |  |  | 470.481 | [14 empty] | VV | 2 | 4 | True | 1 | ROZPOCET
97 | K | 783201403 | Oprášení tesařských konstrukcí před provedením nátěru |  |  | m2 | 470.481 | 0 |  | 0 |  |  |  | základní |  | 0 | 0 | 0 | 0 | 0 | 16 | K | 2 |  |  |  | ROZPOCET | 0 | 0 | 0 | 0 | 0 | 1 | 0 | 16 | -446661574
|  |  | "stávající krov" | [18 empty] | VV | 2 | 1 | True | 0 | ROZPOCET
|  |  | "kleštiny 60x150" 188,356*0,2*(0,06+0,15)*2*1,05 |  |  |  | 16.613 | [14 empty] | VV | 2 | 2 | True | 0 | ROZPOCET
|  |  | "výměny 60x150" 4,198*0,2*(0,06+0,15)*2*1,05 |  |  |  | 0.37 | [14 empty] | VV | 2 | 2 | True | 0 | ROZPOCET
|  |  | "krokve 100x120" 760,221*0,7*(0,1+0,12)*2*1,05 |  |  |  | 245.855 | [14 empty] | VV | 2 | 2 | True | 0 | ROZPOCET
|  |  | "výměny 100x120" 11,358*0,2*(0,1+0,12)*2*1,05 |  |  |  | 1.049 | [14 empty] | VV | 2 | 2 | True | 0 | ROZPOCET
|  |  | "pásky 120x140" 14,64*0,9*(0,12+0,14)*2*1,05 |  |  |  | 7.194 | [14 empty] | VV | 2 | 2 | True | 0 | ROZPOCET
|  |  | "nárožní krokev 140x180" 55,702*0,6*(0,14+0,18)*2*1,05 |  |  |  | 22.459 | [14 empty] | VV | 2 | 2 | True | 0 | ROZPOCET
|  |  | "úžlabní krokev 140x180" 38,672*0,6*(0,14+0,18)*2*1,05 |  |  |  | 15.593 | [14 empty] | VV | 2 | 2 | True | 0 | ROZPOCET
|  |  | "pozednice 180x160" 132,44*0,5*(0,16+0,18)*2*1,05 |  |  |  | 47.281 | [14 empty] | VV | 2 | 2 | True | 0 | ROZPOCET
|  |  | "sloupek 160x160" 27,234*0,8*(0,16+0,16)*2*1,05 |  |  |  | 14.641 | [14 empty] | VV | 2 | 2 | True | 0 | ROZPOCET
|  |  | "vaznice 160x180" 57,975*0,7*(0,16+0,18)*2*1,05 |  |  |  | 28.976 | [14 empty] | VV | 2 | 2 | True | 0 | ROZPOCET
|  |  | "vazný trám 200x260" 104,185*0,7*(0,2+0,26)*2*1,05 |  |  |  | 70.45 | [14 empty] | VV | 2 | 2 | True | 0 | ROZPOCET
|  |  | Součet |  |  |  | 470.481 | [14 empty] | VV | 2 | 4 | True | 1 | ROZPOCET
98 | K | 783213121 | Napouštěcí dvojnásobný syntetický fungicidní nátěr tesařských konstrukcí zabudovaných do konstrukce |  |  | m2 | 470.481 | 0 |  | 0 |  |  |  | základní |  | 0 | 0.00022 | 0.10351 | 0 | 0 | 16 | K | 2 |  |  |  | ROZPOCET | 0 | 0 | 0 | 0 | 0 | 1 | 0 | 16 | -117751210
|  |  | "stávající krov" | [18 empty] | VV | 2 | 1 | True | 0 | ROZPOCET
|  |  | "kleštiny 60x150" 188,356*0,2*(0,06+0,15)*2*1,05 |  |  |  | 16.613 | [14 empty] | VV | 2 | 2 | True | 0 | ROZPOCET
|  |  | "výměny 60x150" 4,198*0,2*(0,06+0,15)*2*1,05 |  |  |  | 0.37 | [14 empty] | VV | 2 | 2 | True | 0 | ROZPOCET
|  |  | "krokve 100x120" 760,221*0,7*(0,1+0,12)*2*1,05 |  |  |  | 245.855 | [14 empty] | VV | 2 | 2 | True | 0 | ROZPOCET
|  |  | "výměny 100x120" 11,358*0,2*(0,1+0,12)*2*1,05 |  |  |  | 1.049 | [14 empty] | VV | 2 | 2 | True | 0 | ROZPOCET
|  |  | "pásky 120x140" 14,64*0,9*(0,12+0,14)*2*1,05 |  |  |  | 7.194 | [14 empty] | VV | 2 | 2 | True | 0 | ROZPOCET
|  |  | "nárožní krokev 140x180" 55,702*0,6*(0,14+0,18)*2*1,05 |  |  |  | 22.459 | [14 empty] | VV | 2 | 2 | True | 0 | ROZPOCET
|  |  | "úžlabní krokev 140x180" 38,672*0,6*(0,14+0,18)*2*1,05 |  |  |  | 15.593 | [14 empty] | VV | 2 | 2 | True | 0 | ROZPOCET
|  |  | "pozednice 180x160" 132,44*0,5*(0,16+0,18)*2*1,05 |  |  |  | 47.281 | [14 empty] | VV | 2 | 2 | True | 0 | ROZPOCET
|  |  | "sloupek 160x160" 27,234*0,8*(0,16+0,16)*2*1,05 |  |  |  | 14.641 | [14 empty] | VV | 2 | 2 | True | 0 | ROZPOCET
|  |  | "vaznice 160x180" 57,975*0,7*(0,16+0,18)*2*1,05 |  |  |  | 28.976 | [14 empty] | VV | 2 | 2 | True | 0 | ROZPOCET
|  |  | "vazný trám 200x260" 104,185*0,7*(0,2+0,26)*2*1,05 |  |  |  | 70.45 | [14 empty] | VV | 2 | 2 | True | 0 | ROZPOCET
|  |  | Součet |  |  |  | 470.481 | [14 empty] | VV | 2 | 4 | True | 1 | ROZPOCET
| 784 - Dokončovací práce - malby a tapety | [8 empty] | 0 | [5 empty] | 0 |  | 0.0006 |  | 0 | 2 | D | 1 |  |  |  | ROZPOCET | [6 empty] | 0
99 | K | 784141001 | Ošetření plísní napadených ploch včetně odstranění plísní v místnostech výšky do 3,80 m |  |  | m2 | 10 | 0 |  | 0 |  |  |  | základní |  | 0 | 6e-05 | 0.0006 | 0 | 0 | 16 | K | 2 |  |  |  | ROZPOCET | 0 | 0 | 0 | 0 | 0 | 1 | 0 | 16 | 1592137133
|  |  | " likvidace plísne zdiva otlučením dle TZ /odhad 10m2/" 10 |  |  |  | 10 | [14 empty] | VV | 2 | 2 | True | 0 | ROZPOCET
|  |  | Součet |  |  |  | 10 | [14 empty] | VV | 2 | 4 | True | 1 | ROZPOCET
| VRN - Vedlejší rozpočtové náklady | [8 empty] | 0 | [5 empty] | 0 |  | 0 |  | 0 | 5 | D | 0 |  |  |  | ROZPOCET | [6 empty] | 0
| VRN1 - Průzkumné, geodetické a projektové práce | [8 empty] | 0 | [5 empty] | 0 |  | 0 |  | 0 | 5 | D | 1 |  |  |  | ROZPOCET | [6 empty] | 0
100 | K | 011503000 | Stavební průzkum bez rozlišení - odborná činnost diagnostika rozsahu poškození při provádění stavebních prací |  |  | soubor | 1 | 0 |  | 0 |  |  |  | základní |  | 0 | 0 | 0 | 0 | 0 | 1024 | K | 2 |  |  |  | ROZPOCET | 0 | 0 | 0 | 0 | 0 | 1 | 0 | 1024 | 435303590
101 | K | 011514000 | Stavebně-statický průzkum - Statický dozor při provádění staveb |  |  | soubor | 1 | 0 |  | 0 |  |  |  | základní |  | 0 | 0 | 0 | 0 | 0 | 1024 | K | 2 |  |  |  | ROZPOCET | 0 | 0 | 0 | 0 | 0 | 1 | 0 | 1024 | 386479671
102 | K | 013254000 | Dokumentace skutečného provedení stavby |  |  | soubor | 1 | 0 |  | 0 |  |  |  | základní |  | 0 | 0 | 0 | 0 | 0 | 1024 | K | 2 |  |  |  | ROZPOCET | 0 | 0 | 0 | 0 | 0 | 1 | 0 | 1024 | 1992408097
103 | K | 013264000 | Dokumentace bouracích prací |  |  | soubor | 1 | 0 |  | 0 |  |  |  | základní |  | 0 | 0 | 0 | 0 | 0 | 1024 | K | 2 |  |  |  | ROZPOCET | 0 | 0 | 0 | 0 | 0 | 1 | 0 | 1024 | 1053797018
| VRN3 - Zařízení staveniště | [8 empty] | 0 | [5 empty] | 0 |  | 0 |  | 0 | 5 | D | 1 |  |  |  | ROZPOCET | [6 empty] | 0
104 | K | 030001000 | Zařízení staveniště |  |  | soubor | 1 | 0 |  | 0 |  |  |  | základní |  | 0 | 0 | 0 | 0 | 0 | 1024 | K | 2 |  |  |  | ROZPOCET | 0 | 0 | 0 | 0 | 0 | 1 | 0 | 1024 | -1374948408
| VRN4 - Inženýrská činnost | [8 empty] | 0 | [5 empty] | 0 |  | 0 |  | 0 | 5 | D | 1 |  |  |  | ROZPOCET | [6 empty] | 0
105 | K | 045203000 | Kompletační činnost |  |  | soubor | 1 | 0 |  | 0 |  |  |  | základní |  | 0 | 0 | 0 | 0 | 0 | 1024 | K | 2 |  |  |  | ROZPOCET | 0 | 0 | 0 | 0 | 0 | 1 | 0 | 1024 | -1334276267
| VRN7 - Provozní vlivy | [8 empty] | 0 | [5 empty] | 0 |  | 0 |  | 0 | 5 | D | 1 |  |  |  | ROZPOCET | [6 empty] | 0
106 | K | 079002000 | Ostatní provozní vlivy - protiprachová opatření |  |  | soubor | 1 | 0 |  | 0 |  |  |  | základní |  | 0 | 0 | 0 | 0 | 0 | 1024 | K | 2 |  |  |  | ROZPOCET | 0 | 0 | 0 | 0 | 0 | 1 | 0 | 1024 | -699430376
| VRN9 - Ostatní náklady | [8 empty] | 0 | [5 empty] | 0 |  | 0 |  | 0 | 5 | D | 1 |  |  |  | ROZPOCET | [6 empty] | 0
107 | K | 090001000 | Ostatní náklady - vzorkování |  |  | soubor | 1 | 0 |  | 0 |  |  |  | základní |  | 0 | 0 | 0 | 0 | 0 | 1024 | K | 2 |  |  |  | ROZPOCET | 0 | 0 | 0 | 0 | 0 | 1 | 0 | 1024 | 1501814103
| VP - Vícepráce | [8 empty] | 0 | [11 empty] | D | 0 |  |  |  | PN | [6 empty] | 0

## C - Střecha C
| List obsahuje: |  | 1) Krycí list rozpočtu |  | 2) Rekapitulace rozpočtu |  |  | 3) Rozpočet |  |  | Zpět na list: | Rekapitulace stavby
optimalizováno pro tisk sestav ve formátu A4 - na výšku | [11 empty] | >> skryté sloupce << | [9 empty] | {dc6b4324-07c4-4832-92b8-180f739261c3}
2
KRYCÍ LIST ROZPOČTU | [12 empty] | v --- níže se nacházejí doplnkové a pomocné údaje k sestavám --- v | [8 empty] | False
| Stavba: |  | ZŠ Turnov, Žižkova č.p. 525 - Rekonstrukce střešní krytiny na p.p.č. 856/2 v k.ú. Turnov - varianta 1.
| Objekt: |  | C - Střecha C
| JKSO: | [7 empty] | CC-CZ:
| Místo: |  | p.p.č. 856/2 | [5 empty] | Datum: |  | 29.9.2017
| Objednatel: | [7 empty] | IČ:
|  | Město Turnov | [6 empty] | DIČ:
| Zhotovitel: | [7 empty] | IČ: |  | Vyplň údaj
|  | Vyplň údaj | [6 empty] | DIČ: |  | Vyplň údaj
| Projektant: | [7 empty] | IČ:
|  | ACTIV Projekce, s.r.o. | [6 empty] | DIČ:
| Zpracovatel: | [7 empty] | IČ:
|  | Martin Škrabal | [6 empty] | DIČ:
Poznámka:
| Náklady z rozpočtu | [7 empty] | 0
| Ostatní náklady | [7 empty] | 0
| Cena bez DPH | [7 empty] | 0
| DPH | základní | 21% | ze | 0 |  |  |  | 0
|  | snížená | 15% | ze | 0 |  |  |  | 0
|  | zákl. přenesená | 21% | ze | 0 |  |  |  | 0
|  | sníž. přenesená | 15% | ze | 0 |  |  |  | 0
|  | nulová | 0% | ze | 0 |  |  |  | 0
| Cena s DPH |  |  | v | CZK |  |  | 0
| Projektant |  |  |  |  | Zpracovatel
| Datum a podpis: |  |  | Razítko |  | Datum a podpis: |  |  |  | Razítko
| Objednavatel |  |  |  |  | Zhotovitel
| Datum a podpis: |  |  | Razítko |  | Datum a podpis: |  |  |  | Razítko
REKAPITULACE ROZPOČTU
Stavba: |  |  | ZŠ Turnov, Žižkova č.p. 525 - Rekonstrukce střešní krytiny na p.p.č. 856/2 v k.ú. Turnov - varianta 1.
Objekt: |  |  | C - Střecha C
Místo: |  |  | p.p.č. 856/2 |  |  |  | Datum: |  | 29.9.2017
Objednatel: |  |  | Město Turnov |  |  |  | Projektant: |  | ACTIV Projekce, s.r.o.
Zhotovitel: |  |  | Vyplň údaj |  |  |  | Zpracovatel: |  | Martin Škrabal
Kód - Popis | [9 empty] | Cena celkem [CZK]
1) Náklady z rozpočtu | [9 empty] | 0 | [12 empty] | -1
| HSV - Práce a dodávky HSV | [8 empty] | 0
| 9 - Ostatní konstrukce a práce, bourání | [8 empty] | 0
| 997 - Přesun sutě | [8 empty] | 0
| 998 - Přesun hmot | [8 empty] | 0
| PSV - Práce a dodávky PSV | [8 empty] | 0
| 711 - Izolace proti vodě, vlhkosti a plynům | [8 empty] | 0
| 712 - Povlakové krytiny | [8 empty] | 0
| 721 - Zdravotechnika - vnitřní kanalizace | [8 empty] | 0
| 740 - Elektromontáže - zkoušky a revize | [8 empty] | 0
| 743 - Elektromontáže - hrubá montáž | [8 empty] | 0
| 762 - Konstrukce tesařské | [8 empty] | 0
| 764 - Konstrukce klempířské | [8 empty] | 0
| 767 - Konstrukce zámečnické | [8 empty] | 0
| 783 - Dokončovací práce - nátěry | [8 empty] | 0
| 784 - Dokončovací práce - malby a tapety | [8 empty] | 0
| VRN - Vedlejší rozpočtové náklady | [8 empty] | 0
| VRN1 - Průzkumné, geodetické a projektové práce | [8 empty] | 0
| VRN3 - Zařízení staveniště | [8 empty] | 0
| VRN4 - Inženýrská činnost | [8 empty] | 0
| VRN7 - Provozní vlivy | [8 empty] | 0
| VRN9 - Ostatní náklady | [8 empty] | 0
2) Ostatní náklady | [9 empty] | 0 |  |  |  | DPH
| Zařízení staveniště | [8 empty] | 0 |  |  |  | základní | [12 empty] | VRN | 0 | 0 | 0 | 0 | 0 | 1
| Projektové práce | [8 empty] | 0 |  |  |  | základní | [12 empty] | VRN | 0 | 0 | 0 | 0 | 0 | 1
| Územní vlivy | [8 empty] | 0 |  |  |  | základní | [12 empty] | VRN | 0 | 0 | 0 | 0 | 0 | 1
| Provozní vlivy | [8 empty] | 0 |  |  |  | základní | [12 empty] | VRN | 0 | 0 | 0 | 0 | 0 | 1
| Jiné VRN | [8 empty] | 0 |  |  |  | základní | [12 empty] | VRN | 0 | 0 | 0 | 0 | 0 | 1
| Kompletační činnost | [8 empty] | 0 |  |  |  | základní | [12 empty] | KOMPLETACNA | 0 | 0 | 0 | 0 | 0 | 1
Celkové náklady za stavbu 1) + 2) | [7 empty] | 0
ROZPOČET
Stavba: |  |  | ZŠ Turnov, Žižkova č.p. 525 - Rekonstrukce střešní krytiny na p.p.č. 856/2 v k.ú. Turnov - varianta 1.
Objekt: |  |  | C - Střecha C
Místo: |  |  | p.p.č. 856/2 |  |  |  | Datum: |  | 29.9.2017
Objednatel: |  |  | Město Turnov |  |  |  | Projektant: |  | ACTIV Projekce, s.r.o.
Zhotovitel: |  |  | Vyplň údaj |  |  |  | Zpracovatel: |  | Martin Škrabal
PČ | Typ | Kód | Popis |  |  | MJ | Množství | J.cena [CZK] |  | Cena celkem [CZK] |  |  | Poznámka | DPH | J. Nh [h] | Nh celkem [h] | J. hmotnost [t] | Hmotnost celkem [t] | J. suť [t] | Suť Celkem [t]
Náklady z rozpočtu | [9 empty] | 0 | [5 empty] | 0 |  | 23.1829 |  | 29.4439 |  | D | -1 | [10 empty] | 0
| HSV - Práce a dodávky HSV | [8 empty] | 0 | [5 empty] | 0 |  | 0.97101 |  | 3.571 | 1 | D | 0 |  |  |  | ROZPOCET | [6 empty] | 0
| 9 - Ostatní konstrukce a práce, bourání | [8 empty] | 0 | [5 empty] | 0 |  | 0.97101 |  | 2.614 | 1 | D | 1 |  |  |  | ROZPOCET | [6 empty] | 0
1 | K | 900000001 | Kontrola průduchů ubouraných komínových těles s případným zazděním |  |  | ks | 27 | 0 |  | 0 |  |  |  | základní |  | 0 | 0 | 0 | 0 | 0 | 4 | K | 2 |  |  |  | ROZPOCET | 0 | 0 | 0 | 0 | 0 | 1 | 0 | 4 | -1817032779
|  |  | "odhad" 7+7+4+4+2+2+1 |  |  |  | 27 | [14 empty] | VV | 2 | 2 | True | 0 | ROZPOCET
|  |  | Součet |  |  |  | 27 | [14 empty] | VV | 2 | 4 | True | 1 | ROZPOCET
1.1. | K | 941221112 | Montáž řadového lešení vč. bezpečnostních stříšek nad vstupy |  |  | m2 | 1714 | 0 |  | 0 |  |  |  | základní |  | 0 | 0 | 0 | 0 | 0 | 4 | K | 2 |  |  |  | ROZPOCET | 0 | 0 | 0 | 0 | 0 | 1 | 0 | 4 | -1817032779
|  |  | 1714 |  |  |  | 1714 | [14 empty] | VV | 2 | 2 | True | 0 | ROZPOCET
|  |  | Součet |  |  |  | 1714 | [14 empty] | VV | 2 | 4 | True | 1 | ROZPOCET
1.2. | K | 941221213 | Příplatek k lešení řadovému za první a ZKD den použití |  |  | m2 | 154260 | 0 |  | 0 |  |  |  | základní |  | 0 | 0 | 0 | 0 | 0 | 4 | K | 2 |  |  |  | ROZPOCET | 0 | 0 | 0 | 0 | 0 | 1 | 0 | 4 | -1817032779
|  |  | 1714*3*30 |  |  |  | 154260 | [14 empty] | VV | 2 | 2 | True | 0 | ROZPOCET
|  |  | Součet |  |  |  | 154260 | [14 empty] | VV | 2 | 4 | True | 1 | ROZPOCET
1.3. | K | 941311812 | Demontáž lešení řadového |  |  | m2 | 1714 | 0 |  | 0 |  |  |  | základní |  | 0 | 0 | 0 | 0 | 0 | 4 | K | 2 |  |  |  | ROZPOCET | 0 | 0 | 0 | 0 | 0 | 1 | 0 | 4 | -1817032779
|  |  | 1714 |  |  |  | 1714 | [14 empty] | VV | 2 | 2 | True | 0 | ROZPOCET
|  |  | Součet |  |  |  | 1714 | [14 empty] | VV | 2 | 4 | True | 1 | ROZPOCET
2 | K | 952901111 | Vyčištění budov bytové a občanské výstavby při výšce podlaží do 4 m |  |  | m2 | 478.5 | 0 |  | 0 |  |  |  | základní |  | 0 | 4e-05 | 0.01914 | 0 | 0 | 4 | K | 2 |  |  |  | ROZPOCET | 0 | 0 | 0 | 0 | 0 | 1 | 0 | 4 | 448971786
|  |  | "půda" 478,5 |  |  |  | 478.5 | [14 empty] | VV | 2 | 2 | True | 0 | ROZPOCET
|  |  | Součet |  |  |  | 478.5 | [14 empty] | VV | 2 | 4 | True | 1 | ROZPOCET
3 | K | 953312123 | Vložky do svislých dilatačních spár z extrudovaných polystyrénových desek tl 30 mm |  |  | m2 | 9.6 | 0 |  | 0 |  |  |  | základní |  | 0 | 0.00095 | 0.00912 | 0 | 0 | 4 | K | 2 |  |  |  | ROZPOCET | 0 | 0 | 0 | 0 | 0 | 1 | 0 | 4 | -1300752178
|  |  | "kolem zhlaví trámu" 0,4*0,4*3*20 |  |  |  | 9.6 | [14 empty] | VV | 2 | 2 | True | 0 | ROZPOCET
|  |  | Součet |  |  |  | 9.6 | [14 empty] | VV | 2 | 4 | True | 1 | ROZPOCET
4 | K | 967031132 | Přisekání rovných ostění v cihelném zdivu na MV nebo MVC |  |  | m2 | 9.6 | 0 |  | 0 |  |  |  | základní |  | 0 | 0 | 0 | 0.055 | 0.528 | 4 | K | 2 |  |  |  | ROZPOCET | 0 | 0 | 0 | 0 | 0 | 1 | 0 | 4 | -2001582215
|  |  | "kolem zhlaví trámu" 0,4*0,4*3*20 |  |  |  | 9.6 | [14 empty] | VV | 2 | 2 | True | 0 | ROZPOCET
|  |  | Součet |  |  |  | 9.6 | [14 empty] | VV | 2 | 4 | True | 1 | ROZPOCET
5 | K | 973031345 | Vysekání kapes ve zdivu cihelném na MV nebo MVC pl do 0,25 m2 hl do 300 mm |  |  | kus | 20 | 0 |  | 0 |  |  |  | základní |  | 0 | 0 | 0 | 0.097 | 1.94 | 4 | K | 2 |  |  |  | ROZPOCET | 0 | 0 | 0 | 0 | 0 | 1 | 0 | 4 | -807838045
|  |  | "vysekání zdiva kolem zhlaví vazných támů" 20 |  |  |  | 20 | [14 empty] | VV | 2 | 2 | True | 0 | ROZPOCET
|  |  | Součet |  |  |  | 20 | [14 empty] | VV | 2 | 4 | True | 1 | ROZPOCET
6 | K | 975073111 | Jednostranné podchycení střešních vazníků v do 3,5 m pro zatížení do 1000 kg/m |  |  | m | 75 | 0 |  | 0 |  |  |  | základní |  | 0 | 0.01257 | 0.94275 | 0 | 0 | 4 | K | 2 |  |  |  | ROZPOCET | 0 | 0 | 0 | 0 | 0 | 1 | 0 | 4 | 1931798665
|  |  | "odhad" 75 |  |  |  | 75 | [14 empty] | VV | 2 | 2 | True | 0 | ROZPOCET
|  |  | Součet |  |  |  | 75 | [14 empty] | VV | 2 | 4 | True | 1 | ROZPOCET
7 | K | 978011191 | Otlučení vnitřní vápenné nebo vápenocementové omítky stropů v rozsahu do 100 % |  |  | m2 | 2.92 | 0 |  | 0 |  |  |  | základní |  | 0 | 0 | 0 | 0.05 | 0.146 | 4 | K | 2 |  |  |  | ROZPOCET | 0 | 0 | 0 | 0 | 0 | 1 | 0 | 4 | 1769354981
|  |  | "vysekání zdiva kolem zhlaví vazných támů" (0,5*0,4-0,2*0,27)*20 |  |  |  | 2.92 | [14 empty] | VV | 2 | 2 | True | 0 | ROZPOCET
|  |  | Součet |  |  |  | 2.92 | [14 empty] | VV | 2 | 4 | True | 1 | ROZPOCET
| 997 - Přesun sutě | [8 empty] | 0 | [5 empty] | 0 |  | 0 |  | 0.957 | 1 | D | 1 |  |  |  | ROZPOCET | [6 empty] | 0
8 | K | 997013003x | Vyklizení prostorů půdy od holubího trusu |  |  | m2 | 478.5 | 0 |  | 0 |  |  |  | základní |  | 0 | 0 | 0 | 0.001 | 0.4785 | 4 | K | 2 |  |  |  | ROZPOCET | 0 | 0 | 0 | 0 | 0 | 1 | 0 | 4 | 1496678140
|  |  | "půda" 478,5 |  |  |  | 478.5 | [14 empty] | VV | 2 | 2 | True | 0 | ROZPOCET
|  |  | Součet |  |  |  | 478.5 | [14 empty] | VV | 2 | 4 | True | 1 | ROZPOCET
9 | K | 997013004x | Vyklizení a sestěhování prostorů půdy |  |  | m2 | 478.5 | 0 |  | 0 |  |  |  | základní |  | 0 | 0 | 0 | 0.001 | 0.4785 | 4 | K | 2 |  |  |  | ROZPOCET | 0 | 0 | 0 | 0 | 0 | 1 | 0 | 4 | 63206289
|  |  | "půda" 478,5 |  |  |  | 478.5 | [14 empty] | VV | 2 | 2 | True | 0 | ROZPOCET
|  |  | Součet |  |  |  | 478.5 | [14 empty] | VV | 2 | 4 | True | 1 | ROZPOCET
10 | K | 997013154 | Vnitrostaveništní doprava suti a vybouraných hmot pro budovy v do 20 m s omezením mechanizace |  |  | t | 29.444 | 0 |  | 0 |  |  |  | základní |  | 0 | 0 | 0 | 0 | 0 | 4 | K | 2 |  |  |  | ROZPOCET | 0 | 0 | 0 | 0 | 0 | 1 | 0 | 4 | -879352893
11 | K | 997013312 | Montáž a demontáž shozu suti v do 20 m |  |  | m | 20 | 0 |  | 0 |  |  |  | základní |  | 0 | 0 | 0 | 0 | 0 | 4 | K | 2 |  |  |  | ROZPOCET | 0 | 0 | 0 | 0 | 0 | 1 | 0 | 4 | -1312897123
|  |  | 20 |  |  |  | 20 | [14 empty] | VV | 2 | 2 | True | 0 | ROZPOCET
|  |  | Součet |  |  |  | 20 | [14 empty] | VV | 2 | 4 | True | 1 | ROZPOCET
12 | K | 997013321 | Příplatek k shozu suti v do 20 m za první a ZKD den použití |  |  | m | 200 | 0 |  | 0 |  |  |  | základní |  | 0 | 0 | 0 | 0 | 0 | 4 | K | 2 |  |  |  | ROZPOCET | 0 | 0 | 0 | 0 | 0 | 1 | 0 | 4 | -915857336
|  |  | 10*20 |  |  |  | 200 | [14 empty] | VV | 2 | 2 | True | 0 | ROZPOCET
|  |  | Součet |  |  |  | 200 | [14 empty] | VV | 2 | 4 | True | 1 | ROZPOCET
13 | K | 997013501 | Odvoz suti a vybouraných hmot na skládku nebo meziskládku do 1 km se složením |  |  | t | 29.444 | 0 |  | 0 |  |  |  | základní |  | 0 | 0 | 0 | 0 | 0 | 4 | K | 2 |  |  |  | ROZPOCET | 0 | 0 | 0 | 0 | 0 | 1 | 0 | 4 | 946222281
14 | K | 997013509 | Příplatek k odvozu suti a vybouraných hmot na skládku ZKD 1 km přes 1 km |  |  | t | 706.656 | 0 |  | 0 |  |  |  | základní |  | 0 | 0 | 0 | 0 | 0 | 4 | K | 2 |  |  |  | ROZPOCET | 0 | 0 | 0 | 0 | 0 | 1 | 0 | 4 | 1481789325
15 | K | 997013814 | Poplatek za uložení stavebního odpadu z izolačních hmot na skládce (skládkovné) |  |  | t | 4.243 | 0 |  | 0 |  |  |  | základní |  | 0 | 0 | 0 | 0 | 0 | 4 | K | 2 |  |  |  | ROZPOCET | 0 | 0 | 0 | 0 | 0 | 1 | 0 | 4 | 1047733158
|  |  | 4,243 |  |  |  | 4.243 | [14 empty] | VV | 2 | 2 | True | 0 | ROZPOCET
|  |  | Součet |  |  |  | 4.243 | [14 empty] | VV | 2 | 4 | True | 1 | ROZPOCET
16 | K | 997013831 | Poplatek za uložení stavebního směsného odpadu na skládce (skládkovné) |  |  | t | 29.444 | 0 |  | 0 |  |  |  | základní |  | 0 | 0 | 0 | 0 | 0 | 4 | K | 2 |  |  |  | ROZPOCET | 0 | 0 | 0 | 0 | 0 | 1 | 0 | 4 | 490223644
| 998 - Přesun hmot | [8 empty] | 0 | [5 empty] | 0 |  | 0 |  | 0 | 1 | D | 1 |  |  |  | ROZPOCET | [6 empty] | 0
17 | K | 998011003 | Přesun hmot pro budovy zděné v do 24 m |  |  | t | 0.981 | 0 |  | 0 |  |  |  | základní |  | 0 | 0 | 0 | 0 | 0 | 4 | K | 2 |  |  |  | ROZPOCET | 0 | 0 | 0 | 0 | 0 | 1 | 0 | 4 | -512319940
| PSV - Práce a dodávky PSV | [8 empty] | 0 | [5 empty] | 0 |  | 22.2119 |  | 25.8729 | 2 | D | 0 |  |  |  | ROZPOCET | [6 empty] | 0
| 711 - Izolace proti vodě, vlhkosti a plynům | [8 empty] | 0 | [5 empty] | 0 |  | 0.055187 |  | 0 | 2 | D | 1 |  |  |  | ROZPOCET | [6 empty] | 0
18 | K | 711131101 | Provedení izolace proti zemní vlhkosti pásy na sucho vodorovné AIP nebo tkaninou |  |  | m2 | 25.257 | 0 |  | 0 |  |  |  | základní |  | 0 | 0 | 0 | 0 | 0 | 16 | K | 2 |  |  |  | ROZPOCET | 0 | 0 | 0 | 0 | 0 | 1 | 0 | 16 | -2107105200
|  |  | "hlavní budova část C" | [18 empty] | VV | 2 | 1 | True | 0 | ROZPOCET
|  |  | "pozednice 180x160" 116,627*0,2 |  |  |  | 23.325 | [14 empty] | VV | 2 | 2 | True | 0 | ROZPOCET
|  |  | Mezisoučet |  |  |  | 23.325 | [14 empty] | VV | 2 | 3 | True | 0 | ROZPOCET
|  |  | "hlavní budova - čát C - pultová | [18 empty] | VV | 2 | 1 | True | 0 | ROZPOCET
|  |  | "pozednice 180x160" 9,662*0,2 |  |  |  | 1.932 | [14 empty] | VV | 2 | 2 | True | 0 | ROZPOCET
|  |  | Mezisoučet |  |  |  | 1.932 | [14 empty] | VV | 2 | 3 | True | 0 | ROZPOCET
|  |  | Součet |  |  |  | 25.257 | [14 empty] | VV | 2 | 4 | True | 1 | ROZPOCET
19 | M | 628212280 | pás asfaltovaný dle specifikace |  |  | m2 | 29.046 | 0 |  | 0 |  |  |  | základní |  | 0 | 0.0019 | 0.055187 | 0 | 0 | 32 | M | 2 |  |  |  | ROZPOCET | 0 | 0 | 0 | 0 | 0 | 1 | 0 | 16 | 558056533
20 | K | 998711103 | Přesun hmot tonážní pro izolace proti vodě, vlhkosti a plynům v objektech výšky do 60 m |  |  | t | 0.055 | 0 |  | 0 |  |  |  | základní |  | 0 | 0 | 0 | 0 | 0 | 16 | K | 2 |  |  |  | ROZPOCET | 0 | 0 | 0 | 0 | 0 | 1 | 0 | 16 | -198586437
| 712 - Povlakové krytiny | [8 empty] | 0 | [5 empty] | 0 |  | 3.1766 |  | 4.2434 | 2 | D | 1 |  |  |  | ROZPOCET | [6 empty] | 0
21 | K | 712331101 | Provedení povlakové krytiny střech do 10° podkladní vrstvy pásy na sucho AIP nebo NAIP |  |  | m2 | 28.95 | 0 |  | 0 |  |  |  | základní |  | 0 | 0 | 0 | 0 | 0 | 16 | K | 2 |  |  |  | ROZPOCET | 0 | 0 | 0 | 0 | 0 | 1 | 0 | 16 | -1605912967
|  |  | "pultová střecha" | [18 empty] | VV | 2 | 1 | True | 0 | ROZPOCET
|  |  | "bednění" 15,47+13,48 |  |  |  | 28.95 | [14 empty] | VV | 2 | 2 | True | 0 | ROZPOCET
|  |  | Součet |  |  |  | 28.95 | [14 empty] | VV | 2 | 4 | True | 1 | ROZPOCET
22 | M | 628322800 | pás těžký asfaltovaný dle specifikace |  |  | m2 | 33.293 | 0 |  | 0 |  |  |  | základní |  | 0 | 0.00388 | 0.12918 | 0 | 0 | 32 | M | 2 |  |  |  | ROZPOCET | 0 | 0 | 0 | 0 | 0 | 1 | 0 | 16 | 724792984
23 | K | 712400831 | Odstranění povlakové krytiny střech do 30° jednovrstvé |  |  | m2 | 28.95 | 0 |  | 0 |  |  |  | základní |  | 0 | 0 | 0 | 0.006 | 0.1737 | 16 | K | 2 |  |  |  | ROZPOCET | 0 | 0 | 0 | 0 | 0 | 1 | 0 | 16 | 1228110584
|  |  | "pultová střecha" | [18 empty] | VV | 2 | 1 | True | 0 | ROZPOCET
|  |  | "bednění" 15,47+13,48 |  |  |  | 28.95 | [14 empty] | VV | 2 | 2 | True | 0 | ROZPOCET
|  |  | Součet |  |  |  | 28.95 | [14 empty] | VV | 2 | 4 | True | 1 | ROZPOCET
24 | K | 712600831 | Odstranění povlakové krytiny střech přes 30° jednovrstvé |  |  | m2 | 678.29 | 0 |  | 0 |  |  |  | základní |  | 0 | 0 | 0 | 0.006 | 4.0697 | 16 | K | 2 |  |  |  | ROZPOCET | 0 | 0 | 0 | 0 | 0 | 1 | 0 | 16 | -2093923735
|  |  | "valbová střecha" | [18 empty] | VV | 2 | 1 | True | 0 | ROZPOCET
|  |  | "bednění" 684,29-0,5*11-0,5*0,5*2 |  |  |  | 678.29 | [14 empty] | VV | 2 | 2 | True | 0 | ROZPOCET
|  |  | Součet |  |  |  | 678.29 | [14 empty] | VV | 2 | 4 | True | 1 | ROZPOCET
25 | K | 712631101 | Provedení povlakové krytiny střech přes 30° pásy na sucho AIP nebo NAIP |  |  | m2 | 681.29 | 0 |  | 0 |  |  |  | základní |  | 0 | 0 | 0 | 0 | 0 | 16 | K | 2 |  |  |  | ROZPOCET | 0 | 0 | 0 | 0 | 0 | 1 | 0 | 16 | 456741823
|  |  | "valbová střecha" | [18 empty] | VV | 2 | 1 | True | 0 | ROZPOCET
|  |  | "bednění" 684,29-0,5*5-0,5*0,5*2 |  |  |  | 681.29 | [14 empty] | VV | 2 | 2 | True | 0 | ROZPOCET
|  |  | Součet |  |  |  | 681.29 | [14 empty] | VV | 2 | 4 | True | 1 | ROZPOCET
26 | M | 628322800 | pás těžký asfaltovaný dle specifikace |  |  | m2 | 783.484 | 0 |  | 0 |  |  |  | základní |  | 0 | 0.00388 | 3.0399 | 0 | 0 | 32 | M | 2 |  |  |  | ROZPOCET | 0 | 0 | 0 | 0 | 0 | 1 | 0 | 16 | -1843974500
27 | K | 712691687 | Provedení povlakové krytiny střech přes 30° přibití AIP nebo NAIP hřebíky |  |  | m2 | 681.29 | 0 |  | 0 |  |  |  | základní |  | 0 | 0 | 0 | 0 | 0 | 16 | K | 2 |  |  |  | ROZPOCET | 0 | 0 | 0 | 0 | 0 | 1 | 0 | 16 | -1615037441
|  |  | "valbová střecha" | [18 empty] | VV | 2 | 1 | True | 0 | ROZPOCET
|  |  | "bednění" 684,29-0,5*5-0,5*0,5*2 |  |  |  | 681.29 | [14 empty] | VV | 2 | 2 | True | 0 | ROZPOCET
|  |  | Součet |  |  |  | 681.29 | [14 empty] | VV | 2 | 4 | True | 1 | ROZPOCET
28 | M | 314221810 | hřebík měděný D 2,8 L 32 mm |  |  | kg | 7.494 | 0 |  | 0 |  |  |  | základní |  | 0 | 0.001 | 0.007494 | 0 | 0 | 32 | M | 2 |  |  |  | ROZPOCET | 0 | 0 | 0 | 0 | 0 | 1 | 0 | 16 | 1681158278
29 | K | 998712103 | Přesun hmot tonážní tonážní pro krytiny povlakové v objektech v do 24 m |  |  | t | 3.177 | 0 |  | 0 |  |  |  | základní |  | 0 | 0 | 0 | 0 | 0 | 16 | K | 2 |  |  |  | ROZPOCET | 0 | 0 | 0 | 0 | 0 | 1 | 0 | 16 | 2104756695
| 721 - Zdravotechnika - vnitřní kanalizace | [8 empty] | 0 | [5 empty] | 0 |  | 0.00545 |  | 0 | 2 | D | 1 |  |  |  | ROZPOCET | [6 empty] | 0
30 | K | 721174063 | Potrubí kanalizační z PP větrací systém HT DN 110 |  |  | m | 5 | 0 |  | 0 |  |  |  | základní |  | 0 | 0.00109 | 0.00545 | 0 | 0 | 16 | K | 2 |  |  |  | ROZPOCET | 0 | 0 | 0 | 0 | 0 | 1 | 0 | 16 | -1986813957
|  |  | "odhad bude fakturováno na základě skutečnosti" 5*1 |  |  |  | 5 | [14 empty] | VV | 2 | 2 | True | 0 | ROZPOCET
|  |  | Součet |  |  |  | 5 | [14 empty] | VV | 2 | 4 | True | 1 | ROZPOCET
31 | K | 998721103 | Přesun hmot tonážní pro vnitřní kanalizace v objektech v do 24 m |  |  | t | 0.005 | 0 |  | 0 |  |  |  | základní |  | 0 | 0 | 0 | 0 | 0 | 16 | K | 2 |  |  |  | ROZPOCET | 0 | 0 | 0 | 0 | 0 | 1 | 0 | 16 | 305293284
| 740 - Elektromontáže - zkoušky a revize | [8 empty] | 0 | [5 empty] | 0 |  | 0 |  | 0 | 2 | D | 1 |  |  |  | ROZPOCET | [6 empty] | 0
32 | K | 740991100 | Celková prohlídka elektrického rozvodu a zařízení do 100 000,- Kč |  |  | kus | 1 | 0 |  | 0 |  |  |  | základní |  | 0 | 0 | 0 | 0 | 0 | 16 | K | 2 |  |  |  | ROZPOCET | 0 | 0 | 0 | 0 | 0 | 1 | 0 | 16 | 783696268
| 743 - Elektromontáže - hrubá montáž | [8 empty] | 0 | [5 empty] | 0 |  | 0.12381 |  | 0 | 2 | D | 1 |  |  |  | ROZPOCET | [6 empty] | 0
33 | K | 743621110 | Montáž drát nebo lano hromosvodné svodové D do 10 mm s podpěrou |  |  | m | 124.24 | 0 |  | 0 |  |  |  | základní |  | 0 | 0 | 0 | 0 | 0 | 16 | K | 2 |  |  |  | ROZPOCET | 0 | 0 | 0 | 0 | 0 | 1 | 0 | 16 | -81314680
|  |  | "H2-1" 53,07 |  |  |  | 53.07 | [14 empty] | VV | 2 | 2 | True | 0 | ROZPOCET
|  |  | "H2-3" 5,26 |  |  |  | 5.26 | [14 empty] | VV | 2 | 2 | True | 0 | ROZPOCET
|  |  | "H3-1" 53,16 |  |  |  | 53.16 | [14 empty] | VV | 2 | 2 | True | 0 | ROZPOCET
|  |  | "H4-1" 12,75 |  |  |  | 12.75 | [14 empty] | VV | 2 | 2 | True | 0 | ROZPOCET
|  |  | Součet |  |  |  | 124.24 | [14 empty] | VV | 2 | 4 | True | 1 | ROZPOCET
34 | M | 354410730 | drát průměr 10 mm FeZn |  |  | kg | 77.029 | 0 |  | 0 |  |  |  | základní |  | 0 | 0.001 | 0.077029 | 0 | 0 | 32 | M | 2 |  |  |  | ROZPOCET | 0 | 0 | 0 | 0 | 0 | 1 | 0 | 16 | 371524807
|  |  | 124,24*0,62 |  |  |  | 77.029 | [14 empty] | VV | 2 | 2 | True | 0 | ROZPOCET
|  |  | Součet |  |  |  | 77.029 | [14 empty] | VV | 2 | 4 | True | 1 | ROZPOCET
35 | M | 354417100x | podpěry vedení hromosvodu PH nerez |  |  | kus | 130 | 0 |  | 0 |  |  |  | základní |  | 0 | 0.00028 | 0.0364 | 0 | 0 | 32 | M | 2 |  |  |  | ROZPOCET | 0 | 0 | 0 | 0 | 0 | 1 | 0 | 16 | 1134949505
|  |  | 130 |  |  |  | 130 | [14 empty] | VV | 2 | 2 | True | 0 | ROZPOCET
|  |  | Součet |  |  |  | 130 | [14 empty] | VV | 2 | 4 | True | 1 | ROZPOCET
36 | K | 743621110-D | Demontáž drát nebo lano hromosvodné svodové D do 10 mm s podpěrou |  |  | m | 124.24 | 0 |  | 0 |  |  |  | základní |  | 0 | 0 | 0 | 0 | 0 | 16 | K | 2 |  |  |  | ROZPOCET | 0 | 0 | 0 | 0 | 0 | 1 | 0 | 16 | -1142660600
|  |  | "H2-1" 53,07 |  |  |  | 53.07 | [14 empty] | VV | 2 | 2 | True | 0 | ROZPOCET
|  |  | "H2-3" 5,26 |  |  |  | 5.26 | [14 empty] | VV | 2 | 2 | True | 0 | ROZPOCET
|  |  | "H3-1" 53,16 |  |  |  | 53.16 | [14 empty] | VV | 2 | 2 | True | 0 | ROZPOCET
|  |  | "H4-1" 12,75 |  |  |  | 12.75 | [14 empty] | VV | 2 | 2 | True | 0 | ROZPOCET
|  |  | Součet |  |  |  | 124.24 | [14 empty] | VV | 2 | 4 | True | 1 | ROZPOCET
37 | K | 743622200 | Montáž svorka hromosvodná typ ST, SJ, SK, SZ, SR01, 02 se 3 šrouby |  |  | kus | 4 | 0 |  | 0 |  |  |  | základní |  | 0 | 0 | 0 | 0 | 0 | 16 | K | 2 |  |  |  | ROZPOCET | 0 | 0 | 0 | 0 | 0 | 1 | 0 | 16 | 1944091294
|  |  | "H2" 1 |  |  |  | 1 | [14 empty] | VV | 2 | 2 | True | 0 | ROZPOCET
|  |  | "H2´" 1 |  |  |  | 1 | [14 empty] | VV | 2 | 2 | True | 0 | ROZPOCET
|  |  | "H3" 1 |  |  |  | 1 | [14 empty] | VV | 2 | 2 | True | 0 | ROZPOCET
|  |  | "H4" 1 |  |  |  | 1 | [14 empty] | VV | 2 | 2 | True | 0 | ROZPOCET
|  |  | Součet |  |  |  | 4 | [14 empty] | VV | 2 | 4 | True | 1 | ROZPOCET
38 | M | 354420220 | svorka uzemnění SO a Cu na okapové žlaby |  |  | kus | 4 | 0 |  | 0 |  |  |  | základní |  | 0 | 0.00032 | 0.00128 | 0 | 0 | 32 | M | 2 |  |  |  | ROZPOCET | 0 | 0 | 0 | 0 | 0 | 1 | 0 | 16 | -536275815
39 | K | 743622200-D | Demontáž svorka hromosvodná typ ST, SJ, SK, SZ, SR01, 02 se 3 šrouby |  |  | kus | 5 | 0 |  | 0 |  |  |  | základní |  | 0 | 0 | 0 | 0 | 0 | 16 | K | 2 |  |  |  | ROZPOCET | 0 | 0 | 0 | 0 | 0 | 1 | 0 | 16 | -1092515512
|  |  | "H5" 1 |  |  |  | 1 | [14 empty] | VV | 2 | 2 | True | 0 | ROZPOCET
|  |  | "H2" 1 |  |  |  | 1 | [14 empty] | VV | 2 | 2 | True | 0 | ROZPOCET
|  |  | "H2´" 1 |  |  |  | 1 | [14 empty] | VV | 2 | 2 | True | 0 | ROZPOCET
|  |  | "H3" 1 |  |  |  | 1 | [14 empty] | VV | 2 | 2 | True | 0 | ROZPOCET
|  |  | "H4" 1 |  |  |  | 1 | [14 empty] | VV | 2 | 2 | True | 0 | ROZPOCET
|  |  | Součet |  |  |  | 5 | [14 empty] | VV | 2 | 4 | True | 1 | ROZPOCET
40 | K | 743631400 | Montáž tyč jímací délky do 3 m na střešní hřeben |  |  | kus | 2 | 0 |  | 0 |  |  |  | základní |  | 0 | 0 | 0 | 0 | 0 | 16 | K | 2 |  |  |  | ROZPOCET | 0 | 0 | 0 | 0 | 0 | 1 | 0 | 16 | 1354941186
|  |  | "H2-2" 1 |  |  |  | 1 | [14 empty] | VV | 2 | 2 | True | 0 | ROZPOCET
|  |  | "H4-2" 1 |  |  |  | 1 | [14 empty] | VV | 2 | 2 | True | 0 | ROZPOCET
|  |  | Součet |  |  |  | 2 | [14 empty] | VV | 2 | 4 | True | 1 | ROZPOCET
41 | M | 354411290 | tyč jímací s kovaným hrotem JK 2,0 nerez |  |  | kus | 2 | 0 |  | 0 |  |  |  | základní |  | 0 | 0.00455 | 0.0091 | 0 | 0 | 32 | M | 2 |  |  |  | ROZPOCET | 0 | 0 | 0 | 0 | 0 | 1 | 0 | 16 | 1694521131
42 | K | 743631400-D | Demontáž tyč jímací délky do 3 m na střešní hřeben |  |  | kus | 2 | 0 |  | 0 |  |  |  | základní |  | 0 | 0 | 0 | 0 | 0 | 16 | K | 2 |  |  |  | ROZPOCET | 0 | 0 | 0 | 0 | 0 | 1 | 0 | 16 | -1094224521
|  |  | "H2-2" 1 |  |  |  | 1 | [14 empty] | VV | 2 | 2 | True | 0 | ROZPOCET
|  |  | "H4-2" 1 |  |  |  | 1 | [14 empty] | VV | 2 | 2 | True | 0 | ROZPOCET
|  |  | Součet |  |  |  | 2 | [14 empty] | VV | 2 | 4 | True | 1 | ROZPOCET
| 762 - Konstrukce tesařské | [8 empty] | 0 | [5 empty] | 0 |  | 16.9098 |  | 16.3304 | 2 | D | 1 |  |  |  | ROZPOCET | [6 empty] | 0
43 | K | 762083111 | Impregnace řeziva proti dřevokaznému hmyzu a houbám máčením třída ohrožení 1 a 2 |  |  | m3 | 26.9 | 0 |  | 0 |  |  |  | základní |  | 0 | 0.00122 | 0.032818 | 0 | 0 | 16 | K | 2 |  |  |  | ROZPOCET | 0 | 0 | 0 | 0 | 0 | 1 | 0 | 16 | 1063545602
|  |  | "nové řezivo" 3,842+0,503+3,987+1,964 |  |  |  | 10.296 | [14 empty] | VV | 2 | 2 | True | 0 | ROZPOCET
|  |  | "nové bednění" 16,604 |  |  |  | 16.604 | [14 empty] | VV | 2 | 2 | True | 0 | ROZPOCET
|  |  | Součet |  |  |  | 26.9 | [14 empty] | VV | 2 | 4 | True | 1 | ROZPOCET
44 | K | 762331913 | Vyřezání části střešní vazby průřezové plochy řeziva do 120 cm2 délky do 8 m |  |  | m | 326.174 | 0 |  | 0 |  |  |  | základní |  | 0 | 0 | 0 | 0.0066 | 2.1527 | 16 | K | 2 |  |  |  | ROZPOCET | 0 | 0 | 0 | 0 | 0 | 1 | 0 | 16 | 366103243
|  |  | viz TZ - výpis řeziva | [18 empty] | VV | 2 | 1 | True | 0 | ROZPOCET
|  |  | "hlavní budova část C" | [18 empty] | VV | 2 | 1 | True | 0 | ROZPOCET
|  |  | "kleštiny 60x150" 80,264*0,3 |  |  |  | 24.079 | [14 empty] | VV | 2 | 2 | True | 0 | ROZPOCET
|  |  | "krokve 100x120" 662,693*0,4 |  |  |  | 265.077 | [14 empty] | VV | 2 | 2 | True | 0 | ROZPOCET
|  |  | Mezisoučet |  |  |  | 289.156 | [14 empty] | VV | 2 | 3 | True | 0 | ROZPOCET
|  |  | "hlavní budova - čát C - pultová | [18 empty] | VV | 2 | 1 | True | 0 | ROZPOCET
|  |  | "krokve 100x120" 37,018*1 |  |  |  | 37.018 | [14 empty] | VV | 2 | 2 | True | 0 | ROZPOCET
|  |  | Mezisoučet |  |  |  | 37.018 | [14 empty] | VV | 2 | 3 | True | 0 | ROZPOCET
|  |  | Součet |  |  |  | 326.174 | [14 empty] | VV | 2 | 4 | True | 1 | ROZPOCET
45 | K | 762331923 | Vyřezání části střešní vazby průřezové plochy řeziva do 224 cm2 délky do 8 m |  |  | m | 27.39 | 0 |  | 0 |  |  |  | základní |  | 0 | 0 | 0 | 0.01232 | 0.33744 | 16 | K | 2 |  |  |  | ROZPOCET | 0 | 0 | 0 | 0 | 0 | 1 | 0 | 16 | -1343813553
|  |  | viz TZ - výpis řeziva | [18 empty] | VV | 2 | 1 | True | 0 | ROZPOCET
|  |  | "hlavní budova část C" | [18 empty] | VV | 2 | 1 | True | 0 | ROZPOCET
|  |  | "pásek 120x140" 72,071*0,1 |  |  |  | 7.207 | [14 empty] | VV | 2 | 2 | True | 0 | ROZPOCET
|  |  | "šikmé vzpěry 120x140" 41,748*0,3 |  |  |  | 12.524 | [14 empty] | VV | 2 | 2 | True | 0 | ROZPOCET
|  |  | Mezisoučet |  |  |  | 19.731 | [14 empty] | VV | 2 | 3 | True | 0 | ROZPOCET
|  |  | "hlavní budova - čát C - pultová | [18 empty] | VV | 2 | 1 | True | 0 | ROZPOCET
|  |  | "nárožní krokev 140x160" 7,659*1 |  |  |  | 7.659 | [14 empty] | VV | 2 | 2 | True | 0 | ROZPOCET
|  |  | Mezisoučet |  |  |  | 7.659 | [14 empty] | VV | 2 | 3 | True | 0 | ROZPOCET
|  |  | Součet |  |  |  | 27.39 | [14 empty] | VV | 2 | 4 | True | 1 | ROZPOCET
46 | K | 762331933 | Vyřezání části střešní vazby průřezové plochy řeziva do 288 cm2 délky do 8 m |  |  | m | 147.193 | 0 |  | 0 |  |  |  | základní |  | 0 | 0 | 0 | 0.01584 | 2.3315 | 16 | K | 2 |  |  |  | ROZPOCET | 0 | 0 | 0 | 0 | 0 | 1 | 0 | 16 | 475743364
|  |  | viz TZ - výpis řeziva | [18 empty] | VV | 2 | 1 | True | 0 | ROZPOCET
|  |  | "hlavní budova část C" | [18 empty] | VV | 2 | 1 | True | 0 | ROZPOCET
|  |  | "nárožní krokev 140x183" 8,971*0,5 |  |  |  | 4.486 | [14 empty] | VV | 2 | 2 | True | 0 | ROZPOCET
|  |  | "nárožní krokev 140x180" 26,9*0,5 |  |  |  | 13.45 | [14 empty] | VV | 2 | 2 | True | 0 | ROZPOCET
|  |  | "úžlabní krokev 140x180" 18,574*0,5 |  |  |  | 9.287 | [14 empty] | VV | 2 | 2 | True | 0 | ROZPOCET
|  |  | "pozednice 180x160" 116,627*0,5 |  |  |  | 58.314 | [14 empty] | VV | 2 | 2 | True | 0 | ROZPOCET
|  |  | "sloupek 150x150" 82,37*0,3 |  |  |  | 24.711 | [14 empty] | VV | 2 | 2 | True | 0 | ROZPOCET
|  |  | "vaznice 160x180" 90,944*0,3 |  |  |  | 27.283 | [14 empty] | VV | 2 | 2 | True | 0 | ROZPOCET
|  |  | Mezisoučet |  |  |  | 137.531 | [14 empty] | VV | 2 | 3 | True | 0 | ROZPOCET
|  |  | "hlavní budova - čát C - pultová | [18 empty] | VV | 2 | 1 | True | 0 | ROZPOCET
|  |  | "pozednice 180x160" 9,662*1 |  |  |  | 9.662 | [14 empty] | VV | 2 | 2 | True | 0 | ROZPOCET
|  |  | Mezisoučet |  |  |  | 9.662 | [14 empty] | VV | 2 | 3 | True | 0 | ROZPOCET
|  |  | Součet |  |  |  | 147.193 | [14 empty] | VV | 2 | 4 | True | 1 | ROZPOCET
47 | K | 762331943 | Vyřezání části střešní vazby průřezové plochy řeziva do 450 cm2 délky do 8 m |  |  | m | 36.368 | 0 |  | 0 |  |  |  | základní |  | 0 | 0 | 0 | 0.02475 | 0.90011 | 16 | K | 2 |  |  |  | ROZPOCET | 0 | 0 | 0 | 0 | 0 | 1 | 0 | 16 | -1662038347
|  |  | viz TZ - výpis řeziva | [18 empty] | VV | 2 | 1 | True | 0 | ROZPOCET
|  |  | "hlavní budova část C" | [18 empty] | VV | 2 | 1 | True | 0 | ROZPOCET
|  |  | "vazný trám 200x270" 121,228*0,3 |  |  |  | 36.368 | [14 empty] | VV | 2 | 2 | True | 0 | ROZPOCET
|  |  | Mezisoučet |  |  |  | 36.368 | [14 empty] | VV | 2 | 3 | True | 0 | ROZPOCET
|  |  | Součet |  |  |  | 36.368 | [14 empty] | VV | 2 | 4 | True | 1 | ROZPOCET
48 | K | 762332931 | Montáž doplnění části střešní vazby z hranolů průřezové plochy do 120 cm2 |  |  | m | 326.174 | 0 |  | 0 |  |  |  | základní |  | 0 | 6e-05 | 0.01957 | 0 | 0 | 16 | K | 2 |  |  |  | ROZPOCET | 0 | 0 | 0 | 0 | 0 | 1 | 0 | 16 | -955504255
|  |  | viz TZ - výpis řeziva | [18 empty] | VV | 2 | 1 | True | 0 | ROZPOCET
|  |  | "hlavní budova část C" | [18 empty] | VV | 2 | 1 | True | 0 | ROZPOCET
|  |  | "kleštiny 60x150" 80,264*0,3 |  |  |  | 24.079 | [14 empty] | VV | 2 | 2 | True | 0 | ROZPOCET
|  |  | "krokve 100x120" 662,693*0,4 |  |  |  | 265.077 | [14 empty] | VV | 2 | 2 | True | 0 | ROZPOCET
|  |  | Mezisoučet |  |  |  | 289.156 | [14 empty] | VV | 2 | 3 | True | 0 | ROZPOCET
|  |  | "hlavní budova - čát C - pultová | [18 empty] | VV | 2 | 1 | True | 0 | ROZPOCET
|  |  | "krokve 100x120" 37,018*1 |  |  |  | 37.018 | [14 empty] | VV | 2 | 2 | True | 0 | ROZPOCET
|  |  | Mezisoučet |  |  |  | 37.018 | [14 empty] | VV | 2 | 3 | True | 0 | ROZPOCET
|  |  | Součet |  |  |  | 326.174 | [14 empty] | VV | 2 | 4 | True | 1 | ROZPOCET
49 | M | 605121210 | řezivo jehličnaté hranol jakost I-II délka 4 - 5 m |  |  | m3 | 3.842 | 0 |  | 0 |  |  |  | základní |  | 0 | 0.55 | 2.1131 | 0 | 0 | 32 | M | 2 |  |  |  | ROZPOCET | 0 | 0 | 0 | 0 | 0 | 1 | 0 | 16 | -239059046
|  |  | viz TZ - výpis řeziva | [18 empty] | VV | 2 | 1 | True | 0 | ROZPOCET
|  |  | "hlavní budova část C" | [18 empty] | VV | 2 | 1 | True | 0 | ROZPOCET
|  |  | "kleštiny 60x150" 80,264*0,3*0,06*0,15 |  |  |  | 0.217 | [14 empty] | VV | 2 | 2 | True | 0 | ROZPOCET
|  |  | "krokve 100x120" 662,693*0,4*0,1*0,12 |  |  |  | 3.181 | [14 empty] | VV | 2 | 2 | True | 0 | ROZPOCET
|  |  | Mezisoučet |  |  |  | 3.398 | [14 empty] | VV | 2 | 3 | True | 0 | ROZPOCET
|  |  | "hlavní budova - čát C - pultová | [18 empty] | VV | 2 | 1 | True | 0 | ROZPOCET
|  |  | "krokve 100x120" 37,018*1*0,1*0,12 |  |  |  | 0.444 | [14 empty] | VV | 2 | 2 | True | 0 | ROZPOCET
|  |  | Mezisoučet |  |  |  | 0.444 | [14 empty] | VV | 2 | 3 | True | 0 | ROZPOCET
|  |  | Součet |  |  |  | 3.842 | [14 empty] | VV | 2 | 4 | True | 1 | ROZPOCET
50 | K | 762332932 | Montáž doplnění části střešní vazby z hranolů průřezové plochy do 224 cm2 |  |  | m | 27.39 | 0 |  | 0 |  |  |  | základní |  | 0 | 8e-05 | 0.0021912 | 0 | 0 | 16 | K | 2 |  |  |  | ROZPOCET | 0 | 0 | 0 | 0 | 0 | 1 | 0 | 16 | 690200194
|  |  | viz TZ - výpis řeziva | [18 empty] | VV | 2 | 1 | True | 0 | ROZPOCET
|  |  | "hlavní budova část C" | [18 empty] | VV | 2 | 1 | True | 0 | ROZPOCET
|  |  | "pásek 120x140" 72,071*0,1 |  |  |  | 7.207 | [14 empty] | VV | 2 | 2 | True | 0 | ROZPOCET
|  |  | "šikmé vzpěry 120x140" 41,748*0,3 |  |  |  | 12.524 | [14 empty] | VV | 2 | 2 | True | 0 | ROZPOCET
|  |  | Mezisoučet |  |  |  | 19.731 | [14 empty] | VV | 2 | 3 | True | 0 | ROZPOCET
|  |  | "hlavní budova - čát C - pultová | [18 empty] | VV | 2 | 1 | True | 0 | ROZPOCET
|  |  | "nárožní krokev 140x160" 7,659*1 |  |  |  | 7.659 | [14 empty] | VV | 2 | 2 | True | 0 | ROZPOCET
|  |  | Mezisoučet |  |  |  | 7.659 | [14 empty] | VV | 2 | 3 | True | 0 | ROZPOCET
|  |  | Součet |  |  |  | 27.39 | [14 empty] | VV | 2 | 4 | True | 1 | ROZPOCET
51 | M | 605121210 | řezivo jehličnaté hranol jakost I-II délka 4 - 5 m |  |  | m3 | 0.503 | 0 |  | 0 |  |  |  | základní |  | 0 | 0.55 | 0.27665 | 0 | 0 | 32 | M | 2 |  |  |  | ROZPOCET | 0 | 0 | 0 | 0 | 0 | 1 | 0 | 16 | -944434023
|  |  | viz TZ - výpis řeziva | [18 empty] | VV | 2 | 1 | True | 0 | ROZPOCET
|  |  | "hlavní budova část C" | [18 empty] | VV | 2 | 1 | True | 0 | ROZPOCET
|  |  | "pásek 120x140" 72,071*0,1*0,12*0,14 |  |  |  | 0.121 | [14 empty] | VV | 2 | 2 | True | 0 | ROZPOCET
|  |  | "šikmé vzpěry" 41,748*0,3*0,12*0,14 |  |  |  | 0.21 | [14 empty] | VV | 2 | 2 | True | 0 | ROZPOCET
|  |  | Mezisoučet |  |  |  | 0.331 | [14 empty] | VV | 2 | 3 | True | 0 | ROZPOCET
|  |  | "hlavní budova - čát C - pultová | [18 empty] | VV | 2 | 1 | True | 0 | ROZPOCET
|  |  | "nárožní krokev 140x160" 7,659*1*0,14*0,16 |  |  |  | 0.172 | [14 empty] | VV | 2 | 2 | True | 0 | ROZPOCET
|  |  | Mezisoučet |  |  |  | 0.172 | [14 empty] | VV | 2 | 3 | True | 0 | ROZPOCET
|  |  | Součet |  |  |  | 0.503 | [14 empty] | VV | 2 | 4 | True | 1 | ROZPOCET
52 | K | 762332933 | Montáž doplnění části střešní vazby z hranolů průřezové plochy do 288 cm2 |  |  | m | 147.193 | 0 |  | 0 |  |  |  | základní |  | 0 | 9e-05 | 0.013247 | 0 | 0 | 16 | K | 2 |  |  |  | ROZPOCET | 0 | 0 | 0 | 0 | 0 | 1 | 0 | 16 | -1793244949
|  |  | viz TZ - výpis řeziva | [18 empty] | VV | 2 | 1 | True | 0 | ROZPOCET
|  |  | "hlavní budova část C" | [18 empty] | VV | 2 | 1 | True | 0 | ROZPOCET
|  |  | "nárožní krokev 140x183" 8,971*0,5 |  |  |  | 4.486 | [14 empty] | VV | 2 | 2 | True | 0 | ROZPOCET
|  |  | "nárožní krokev 140x180" 26,9*0,5 |  |  |  | 13.45 | [14 empty] | VV | 2 | 2 | True | 0 | ROZPOCET
|  |  | "úžlabní krokev 140x180" 18,574*0,5 |  |  |  | 9.287 | [14 empty] | VV | 2 | 2 | True | 0 | ROZPOCET
|  |  | "pozednice 180x160" 116,627*0,5 |  |  |  | 58.314 | [14 empty] | VV | 2 | 2 | True | 0 | ROZPOCET
|  |  | "sloupek 150x150" 82,37*0,3 |  |  |  | 24.711 | [14 empty] | VV | 2 | 2 | True | 0 | ROZPOCET
|  |  | "vaznice 160x180" 90,944*0,3 |  |  |  | 27.283 | [14 empty] | VV | 2 | 2 | True | 0 | ROZPOCET
|  |  | Mezisoučet |  |  |  | 137.531 | [14 empty] | VV | 2 | 3 | True | 0 | ROZPOCET
|  |  | "hlavní budova - čát C - pultová | [18 empty] | VV | 2 | 1 | True | 0 | ROZPOCET
|  |  | "pozednice 180x160" 9,662*1 |  |  |  | 9.662 | [14 empty] | VV | 2 | 2 | True | 0 | ROZPOCET
|  |  | Mezisoučet |  |  |  | 9.662 | [14 empty] | VV | 2 | 3 | True | 0 | ROZPOCET
|  |  | Součet |  |  |  | 147.193 | [14 empty] | VV | 2 | 4 | True | 1 | ROZPOCET
53 | M | 605121210 | řezivo jehličnaté hranol jakost I-II délka 4 - 5 m |  |  | m3 | 3.987 | 0 |  | 0 |  |  |  | základní |  | 0 | 0.55 | 2.1929 | 0 | 0 | 32 | M | 2 |  |  |  | ROZPOCET | 0 | 0 | 0 | 0 | 0 | 1 | 0 | 16 | -540660188
|  |  | viz TZ - výpis řeziva | [18 empty] | VV | 2 | 1 | True | 0 | ROZPOCET
|  |  | "hlavní budova část C" | [18 empty] | VV | 2 | 1 | True | 0 | ROZPOCET
|  |  | "nárožní krokev 140x183" 8,971*0,5*0,14*0,183 |  |  |  | 0.115 | [14 empty] | VV | 2 | 2 | True | 0 | ROZPOCET
|  |  | "nárožní krokev 140x180" 26,9*0,5*0,14*0,18 |  |  |  | 0.339 | [14 empty] | VV | 2 | 2 | True | 0 | ROZPOCET
|  |  | "úžlabní krokev 140x180" 18,574*0,5*0,14*0,18 |  |  |  | 0.234 | [14 empty] | VV | 2 | 2 | True | 0 | ROZPOCET
|  |  | "pozednice 180x160" 116,627*0,5*0,18*0,16 |  |  |  | 1.679 | [14 empty] | VV | 2 | 2 | True | 0 | ROZPOCET
|  |  | "sloupek 150x150" 82,37*0,3*0,15*0,15 |  |  |  | 0.556 | [14 empty] | VV | 2 | 2 | True | 0 | ROZPOCET
|  |  | "vaznice 160x180" 90,944*0,3*0,16*0,18 |  |  |  | 0.786 | [14 empty] | VV | 2 | 2 | True | 0 | ROZPOCET
|  |  | Mezisoučet |  |  |  | 3.709 | [14 empty] | VV | 2 | 3 | True | 0 | ROZPOCET
|  |  | "hlavní budova - čát C - pultová | [18 empty] | VV | 2 | 1 | True | 0 | ROZPOCET
|  |  | "pozednice 180x160" 9,662*1*0,18*0,16 |  |  |  | 0.278 | [14 empty] | VV | 2 | 2 | True | 0 | ROZPOCET
|  |  | Mezisoučet |  |  |  | 0.278 | [14 empty] | VV | 2 | 3 | True | 0 | ROZPOCET
|  |  | Součet |  |  |  | 3.987 | [14 empty] | VV | 2 | 4 | True | 1 | ROZPOCET
54 | K | 762332935 | Montáž doplnění části střešní vazby z hranolů průřezové plochy do 600 cm2 |  |  | m | 36.368 | 0 |  | 0 |  |  |  | základní |  | 0 | 0.0001 | 0.0036368 | 0 | 0 | 16 | K | 2 |  |  |  | ROZPOCET | 0 | 0 | 0 | 0 | 0 | 1 | 0 | 16 | -740728999
|  |  | viz TZ - výpis řeziva | [18 empty] | VV | 2 | 1 | True | 0 | ROZPOCET
|  |  | "hlavní budova část C" | [18 empty] | VV | 2 | 1 | True | 0 | ROZPOCET
|  |  | "vazný trám 200x270" 121,228*0,3 |  |  |  | 36.368 | [14 empty] | VV | 2 | 2 | True | 0 | ROZPOCET
|  |  | Mezisoučet |  |  |  | 36.368 | [14 empty] | VV | 2 | 3 | True | 0 | ROZPOCET
|  |  | Součet |  |  |  | 36.368 | [14 empty] | VV | 2 | 4 | True | 1 | ROZPOCET
55 | M | 605121210 | řezivo jehličnaté hranol jakost I-II délka 4 - 5 m |  |  | m3 | 1.964 | 0 |  | 0 |  |  |  | základní |  | 0 | 0.55 | 1.0802 | 0 | 0 | 32 | M | 2 |  |  |  | ROZPOCET | 0 | 0 | 0 | 0 | 0 | 1 | 0 | 16 | 423701797
|  |  | viz TZ - výpis řeziva | [18 empty] | VV | 2 | 1 | True | 0 | ROZPOCET
|  |  | "hlavní budova část C" | [18 empty] | VV | 2 | 1 | True | 0 | ROZPOCET
|  |  | "vazný trám" 121,228*0,3*0,2*0,27 |  |  |  | 1.964 | [14 empty] | VV | 2 | 2 | True | 0 | ROZPOCET
|  |  | Mezisoučet |  |  |  | 1.964 | [14 empty] | VV | 2 | 3 | True | 0 | ROZPOCET
|  |  | Součet |  |  |  | 1.964 | [14 empty] | VV | 2 | 4 | True | 1 | ROZPOCET
56 | K | 762341011 | Bednění střech rovných z desek OSB tl 10 mm na sraz šroubovaných na krokve |  |  | m2 | 81.282 | 0 |  | 0 |  |  |  | základní |  | 0 | 0.00686 | 0.55759 | 0 | 0 | 16 | K | 2 |  |  |  | ROZPOCET | 0 | 0 | 0 | 0 | 0 | 1 | 0 | 16 | -1075529434
|  |  | "kraje střechy - valbová" (93,3+20+6,8)*0,625 |  |  |  | 75.063 | [14 empty] | VV | 2 | 2 | True | 0 | ROZPOCET
|  |  | Mezisoučet |  |  |  | 75.063 | [14 empty] | VV | 2 | 3 | True | 0 | ROZPOCET
|  |  | "kraje střechy - pultová" 9,95*0,625 |  |  |  | 6.219 | [14 empty] | VV | 2 | 2 | True | 0 | ROZPOCET
|  |  | Mezisoučet |  |  |  | 6.219 | [14 empty] | VV | 2 | 3 | True | 0 | ROZPOCET
|  |  | Součet |  |  |  | 81.282 | [14 empty] | VV | 2 | 4 | True | 1 | ROZPOCET
57 | K | 762341013x | Bednění střech rovných z desek OSB tl 15 mm na sraz šroubovaných na krokve a lepených |  |  | m2 | 81.282 | 0 |  | 0 |  |  |  | základní |  | 0 | 0.00996 | 0.80957 | 0 | 0 | 16 | K | 2 |  |  |  | ROZPOCET | 0 | 0 | 0 | 0 | 0 | 1 | 0 | 16 | 1792457121
|  |  | "kraje střechy - valbová" (93,3+20+6,8)*0,625 |  |  |  | 75.063 | [14 empty] | VV | 2 | 2 | True | 0 | ROZPOCET
|  |  | Mezisoučet |  |  |  | 75.063 | [14 empty] | VV | 2 | 3 | True | 0 | ROZPOCET
|  |  | "kraje střechy - pultová" 9,95*0,625 |  |  |  | 6.219 | [14 empty] | VV | 2 | 2 | True | 0 | ROZPOCET
|  |  | Mezisoučet |  |  |  | 6.219 | [14 empty] | VV | 2 | 3 | True | 0 | ROZPOCET
|  |  | Součet |  |  |  | 81.282 | [14 empty] | VV | 2 | 4 | True | 1 | ROZPOCET
58 | K | 762341210 | Montáž bednění střech rovných a šikmých sklonu do 60° z hrubých prken na sraz |  |  | m2 | 628.958 | 0 |  | 0 |  |  |  | základní |  | 0 | 0 | 0 | 0 | 0 | 16 | K | 2 |  |  |  | ROZPOCET | 0 | 0 | 0 | 0 | 0 | 1 | 0 | 16 | 745910895
|  |  | "valbová střecha" | [18 empty] | VV | 2 | 1 | True | 0 | ROZPOCET
|  |  | "bednění" 684,29-0,5*5-0,5*0,5*2 |  |  |  | 681.29 | [14 empty] | VV | 2 | 2 | True | 0 | ROZPOCET
|  |  | "kraje střechy - sedlová" -(93,3+20+6,8)*0,625 |  |  |  | -75.063 | [14 empty] | VV | 2 | 2 | True | 0 | ROZPOCET
|  |  | "pultová střecha" | [18 empty] | VV | 2 | 1 | True | 0 | ROZPOCET
|  |  | "bednění" 15,47+13,48 |  |  |  | 28.95 | [14 empty] | VV | 2 | 2 | True | 0 | ROZPOCET
|  |  | "kraje střechy - pultová" -9,95*0,625 |  |  |  | -6.219 | [14 empty] | VV | 2 | 2 | True | 0 | ROZPOCET
|  |  | Součet |  |  |  | 628.958 | [14 empty] | VV | 2 | 4 | True | 1 | ROZPOCET
59 | M | 605151210 | řezivo jehličnaté boční prkno jakost I.-II. 4 - 6 cm |  |  | m3 | 16.604 | 0 |  | 0 |  |  |  | základní |  | 0 | 0.55 | 9.1322 | 0 | 0 | 32 | M | 2 |  |  |  | ROZPOCET | 0 | 0 | 0 | 0 | 0 | 1 | 0 | 16 | -1466923981
|  |  | "valbová střecha" | [18 empty] | VV | 2 | 1 | True | 0 | ROZPOCET
|  |  | "bednění" 684,29-0,5*5-0,5*0,5*2 |  |  |  | 681.29 | [14 empty] | VV | 2 | 2 | True | 0 | ROZPOCET
|  |  | "kraje střechy - sedlová" -(93,3+20+6,8)*0,625 |  |  |  | -75.063 | [14 empty] | VV | 2 | 2 | True | 0 | ROZPOCET
|  |  | "pultová střecha" | [18 empty] | VV | 2 | 1 | True | 0 | ROZPOCET
|  |  | "bednění" 15,47+13,48 |  |  |  | 28.95 | [14 empty] | VV | 2 | 2 | True | 0 | ROZPOCET
|  |  | "kraje střechy - pultová" -9,95*0,625 |  |  |  | -6.219 | [14 empty] | VV | 2 | 2 | True | 0 | ROZPOCET
|  |  | Součet |  |  |  | 628.958 | [14 empty] | VV | 2 | 4 | True | 0 | ROZPOCET
|  |  | 628,958*0,024*1,1 |  |  |  | 16.604 | [14 empty] | VV | 2 | 2 | True | 0 | ROZPOCET
|  |  | Součet |  |  |  | 16.604 | [14 empty] | VV | 2 | 4 | True | 1 | ROZPOCET
60 | K | 762341811 | Demontáž bednění střech z prken |  |  | m2 | 707.24 | 0 |  | 0 |  |  |  | základní |  | 0 | 0 | 0 | 0.015 | 10.6086 | 16 | K | 2 |  |  |  | ROZPOCET | 0 | 0 | 0 | 0 | 0 | 1 | 0 | 16 | 1828922000
|  |  | "valbová střecha" | [18 empty] | VV | 2 | 1 | True | 0 | ROZPOCET
|  |  | "bednění" 684,29-0,5*11-0,5*0,5*2 |  |  |  | 678.29 | [14 empty] | VV | 2 | 2 | True | 0 | ROZPOCET
|  |  | "pultová střecha" | [18 empty] | VV | 2 | 1 | True | 0 | ROZPOCET
|  |  | "bednění" 15,47+13,48 |  |  |  | 28.95 | [14 empty] | VV | 2 | 2 | True | 0 | ROZPOCET
|  |  | Součet |  |  |  | 707.24 | [14 empty] | VV | 2 | 4 | True | 1 | ROZPOCET
61 | K | 762395000x | Spojovací prostředky pro montáž krovu, bednění, laťování, světlíky, klíny včetně svorníků, buldog |  |  | m3 | 28.932 | 0 |  | 0 |  |  |  | základní |  | 0 | 0.02337 | 0.67614 | 0 | 0 | 16 | K | 2 |  |  |  | ROZPOCET | 0 | 0 | 0 | 0 | 0 | 1 | 0 | 16 | -1523467476
|  |  | 3,842+0,503+3,987+1,964 |  |  |  | 10.296 | [14 empty] | VV | 2 | 2 | True | 0 | ROZPOCET
|  |  | 81,282*0,01+81,282*0,015 |  |  |  | 2.032 | [14 empty] | VV | 2 | 2 | True | 0 | ROZPOCET
|  |  | 16,604 |  |  |  | 16.604 | [14 empty] | VV | 2 | 2 | True | 0 | ROZPOCET
|  |  | Součet |  |  |  | 28.932 | [14 empty] | VV | 2 | 4 | True | 1 | ROZPOCET
62 | K | 998762103 | Přesun hmot tonážní pro kce tesařské v objektech v do 24 m |  |  | t | 16.91 | 0 |  | 0 |  |  |  | základní |  | 0 | 0 | 0 | 0 | 0 | 16 | K | 2 |  |  |  | ROZPOCET | 0 | 0 | 0 | 0 | 0 | 1 | 0 | 16 | -1016105757
| 764 - Konstrukce klempířské | [8 empty] | 0 | [5 empty] | 0 |  | 1.7693 |  | 5.299 | 2 | D | 1 |  |  |  | ROZPOCET | [6 empty] | 0
63 | K | 764001821 | Demontáž krytiny ze svitků nebo tabulí do suti |  |  | m2 | 707.24 | 0 |  | 0 |  |  |  | základní |  | 0 | 0 | 0 | 0.00594 | 4.201 | 16 | K | 2 |  |  |  | ROZPOCET | 0 | 0 | 0 | 0 | 0 | 1 | 0 | 16 | 1685843630
|  |  | "valbová střecha" | [18 empty] | VV | 2 | 1 | True | 0 | ROZPOCET
|  |  | "bednění" 684,29-0,5*11-0,5*0,5*2 |  |  |  | 678.29 | [14 empty] | VV | 2 | 2 | True | 0 | ROZPOCET
|  |  | "pultová střecha" | [18 empty] | VV | 2 | 1 | True | 0 | ROZPOCET
|  |  | "bednění" 15,47+13,48 |  |  |  | 28.95 | [14 empty] | VV | 2 | 2 | True | 0 | ROZPOCET
|  |  | Součet |  |  |  | 707.24 | [14 empty] | VV | 2 | 4 | True | 1 | ROZPOCET
64 | K | 764001851 | Demontáž hřebene s větrací mřížkou nebo hřebenovým plechem do suti |  |  | m | 49.93 | 0 |  | 0 |  |  |  | základní |  | 0 | 0 | 0 | 0.00338 | 0.16876 | 16 | K | 2 |  |  |  | ROZPOCET | 0 | 0 | 0 | 0 | 0 | 1 | 0 | 16 | 1091194222
|  |  | 49,93 |  |  |  | 49.93 | [14 empty] | VV | 2 | 2 | True | 0 | ROZPOCET
|  |  | Součet |  |  |  | 49.93 | [14 empty] | VV | 2 | 4 | True | 1 | ROZPOCET
65 | K | 764001881 | Demontáž nároží z hřebenáčů do suti |  |  | m | 43.26 | 0 |  | 0 |  |  |  | základní |  | 0 | 0 | 0 | 0.00187 | 0.080896 | 16 | K | 2 |  |  |  | ROZPOCET | 0 | 0 | 0 | 0 | 0 | 1 | 0 | 16 | -669294228
|  |  | 43,26 |  |  |  | 43.26 | [14 empty] | VV | 2 | 2 | True | 0 | ROZPOCET
|  |  | Součet |  |  |  | 43.26 | [14 empty] | VV | 2 | 4 | True | 1 | ROZPOCET
66 | K | 764001891 | Demontáž úžlabí do suti |  |  | m | 17.98 | 0 |  | 0 |  |  |  | základní |  | 0 | 0 | 0 | 0.00348 | 0.06257 | 16 | K | 2 |  |  |  | ROZPOCET | 0 | 0 | 0 | 0 | 0 | 1 | 0 | 16 | 1078447892
|  |  | 17,98 |  |  |  | 17.98 | [14 empty] | VV | 2 | 2 | True | 0 | ROZPOCET
|  |  | Součet |  |  |  | 17.98 | [14 empty] | VV | 2 | 4 | True | 1 | ROZPOCET
67 | K | 764002801 | Demontáž závětrné lišty do suti |  |  | m | 1.02 | 0 |  | 0 |  |  |  | základní |  | 0 | 0 | 0 | 0.0017 | 0.001734 | 16 | K | 2 |  |  |  | ROZPOCET | 0 | 0 | 0 | 0 | 0 | 1 | 0 | 16 | 2042485025
|  |  | 1,02 |  |  |  | 1.02 | [14 empty] | VV | 2 | 2 | True | 0 | ROZPOCET
|  |  | Součet |  |  |  | 1.02 | [14 empty] | VV | 2 | 4 | True | 1 | ROZPOCET
68 | K | 764002812 | Demontáž okapového plechu do suti v krytině skládané |  |  | m | 131.44 | 0 |  | 0 |  |  |  | základní |  | 0 | 0 | 0 | 0.00177 | 0.23265 | 16 | K | 2 |  |  |  | ROZPOCET | 0 | 0 | 0 | 0 | 0 | 1 | 0 | 16 | -721842665
|  |  | 131,44 |  |  |  | 131.44 | [14 empty] | VV | 2 | 2 | True | 0 | ROZPOCET
|  |  | Součet |  |  |  | 131.44 | [14 empty] | VV | 2 | 4 | True | 1 | ROZPOCET
69 | K | 764002821 | Demontáž střešního výlezu do suti |  |  | kus | 11 | 0 |  | 0 |  |  |  | základní |  | 0 | 0 | 0 | 0.00906 | 0.09966 | 16 | K | 2 |  |  |  | ROZPOCET | 0 | 0 | 0 | 0 | 0 | 1 | 0 | 16 | -385788442
|  |  | 11 |  |  |  | 11 | [14 empty] | VV | 2 | 2 | True | 0 | ROZPOCET
|  |  | Součet |  |  |  | 11 | [14 empty] | VV | 2 | 4 | True | 1 | ROZPOCET
70 | K | 764002841 | Demontáž oplechování horních ploch zdí a nadezdívek do suti, vč. úpravy atik. zdiva dle TZ |  |  | m | 13 | 0 |  | 0 |  |  |  | základní |  | 0 | 0 | 0 | 0.00191 | 0.02483 | 16 | K | 2 |  |  |  | ROZPOCET | 0 | 0 | 0 | 0 | 0 | 1 | 0 | 16 | -1639014648
|  |  | 13 |  |  |  | 13 | [14 empty] | VV | 2 | 2 | True | 0 | ROZPOCET
|  |  | Součet |  |  |  | 13 | [14 empty] | VV | 2 | 4 | True | 1 | ROZPOCET
71 | K | 764002871 | Demontáž lemování zdí do suti |  |  | m | 47.23 | 0 |  | 0 |  |  |  | základní |  | 0 | 0 | 0 | 0.00175 | 0.082652 | 16 | K | 2 |  |  |  | ROZPOCET | 0 | 0 | 0 | 0 | 0 | 1 | 0 | 16 | 1798190018
|  |  | 47,23 |  |  |  | 47.23 | [14 empty] | VV | 2 | 2 | True | 0 | ROZPOCET
|  |  | Součet |  |  |  | 47.23 | [14 empty] | VV | 2 | 4 | True | 1 | ROZPOCET
72 | K | 764004801 | Demontáž podokapního žlabu do suti |  |  | m | 132.4 | 0 |  | 0 |  |  |  | základní |  | 0 | 0 | 0 | 0.0026 | 0.34424 | 16 | K | 2 |  |  |  | ROZPOCET | 0 | 0 | 0 | 0 | 0 | 1 | 0 | 16 | -829326382
|  |  | 28,03+10,87+5,08+29,25+5,23+16,33+6,8+10,28+10,28+10,25 |  |  |  | 132.4 | [14 empty] | VV | 2 | 2 | True | 0 | ROZPOCET
|  |  | Součet |  |  |  | 132.4 | [14 empty] | VV | 2 | 4 | True | 1 | ROZPOCET
73 | K | 764101131 | Montáž krytiny střechy rovné drážkováním z tabulí sklonu do 30° |  |  | m2 | 28.95 | 0 |  | 0 |  |  |  | základní |  | 0 | 0 | 0 | 0 | 0 | 16 | K | 2 |  |  |  | ROZPOCET | 0 | 0 | 0 | 0 | 0 | 1 | 0 | 16 | 719654306
|  |  | "pultová střecha" | [18 empty] | VV | 2 | 1 | True | 0 | ROZPOCET
|  |  | "bednění" 15,47+13,48 |  |  |  | 28.95 | [14 empty] | VV | 2 | 2 | True | 0 | ROZPOCET
|  |  | Součet |  |  |  | 28.95 | [14 empty] | VV | 2 | 4 | True | 1 | ROZPOCET
74 | M | 764-1 | Krytina plechová, drážkovaná, FeZn plech + PES 25 mikrometrů včetně systémových doplňků. V položce není zahrnutý prořez materiálu, zhotovitel je povinen prořez zohlednit do jednotkové ceny. |  |  | m2 | 28.95 | 0 |  | 0 |  |  |  | základní |  | 0 | 0 | 0 | 0 | 0 | 32 | M | 2 |  |  |  | ROZPOCET | 0 | 0 | 0 | 0 | 0 | 1 | 0 | 16 | -449647559
|  |  | "pultová střecha" | [18 empty] | VV | 2 | 1 | True | 0 | ROZPOCET
|  |  | "bednění" 15,47+13,48 |  |  |  | 28.95 | [14 empty] | VV | 2 | 2 | True | 0 | ROZPOCET
|  |  | Součet |  |  |  | 28.95 | [14 empty] | VV | 2 | 4 | True | 1 | ROZPOCET
75 | K | 764101133 | Montáž krytiny střechy rovné drážkováním z tabulí sklonu do 60° |  |  | m2 | 681.29 | 0 |  | 0 |  |  |  | základní |  | 0 | 0 | 0 | 0 | 0 | 16 | K | 2 |  |  |  | ROZPOCET | 0 | 0 | 0 | 0 | 0 | 1 | 0 | 16 | -1742630544
|  |  | "valbová střecha" | [18 empty] | VV | 2 | 1 | True | 0 | ROZPOCET
|  |  | "bednění" 684,29-0,5*5-0,5*0,5*2 |  |  |  | 681.29 | [14 empty] | VV | 2 | 2 | True | 0 | ROZPOCET
|  |  | Součet |  |  |  | 681.29 | [14 empty] | VV | 2 | 4 | True | 1 | ROZPOCET
76 | M | 764-1 | Krytina plechová, drážkovaná, FeZn plech + PES 25 mikrometrů včetně systémových. V položce není zahrnutý prořez materiálu, zhotovitel je povinen prořez zohlednit do jednotkové ceny.doplňků |  |  | m2 | 681.29 | 0 |  | 0 |  |  |  | základní |  | 0 | 0 | 0 | 0 | 0 | 32 | M | 2 |  |  |  | ROZPOCET | 0 | 0 | 0 | 0 | 0 | 1 | 0 | 16 | 1846037211
77 | K | 764203152 | Montáž střešního výlezu pro krytinu skládanou nebo plechovou |  |  | kus | 5 | 0 |  | 0 |  |  |  | základní |  | 0 | 0 | 0 | 0 | 0 | 16 | K | 2 |  |  |  | ROZPOCET | 0 | 0 | 0 | 0 | 0 | 1 | 0 | 16 | -1276293505
|  |  | "P2" 5 |  |  |  | 5 | [14 empty] | VV | 2 | 2 | True | 0 | ROZPOCET
|  |  | Součet |  |  |  | 5 | [14 empty] | VV | 2 | 4 | True | 1 | ROZPOCET
78 | M | P2 | Střešní výlez 600x600 dle specifikace včetně oplechování |  |  | kus | 5 | 0 |  | 0 |  |  |  | základní |  | 0 | 0.009 | 0.045 | 0 | 0 | 32 | M | 2 |  |  |  | ROZPOCET | 0 | 0 | 0 | 0 | 0 | 1 | 0 | 16 | -126515429
79 | K | 764211636x | Oplechování nevětraného hřebene z Pz s povrchovou úpravou s hřebenovým plechem rš 660 mm |  |  | m | 49.93 | 0 |  | 0 |  |  |  | základní |  | 0 | 0.00431 | 0.2152 | 0 | 0 | 16 | K | 2 |  |  |  | ROZPOCET | 0 | 0 | 0 | 0 | 0 | 1 | 0 | 16 | 275110647
|  |  | "KL3" 49,93 |  |  |  | 49.93 | [14 empty] | VV | 2 | 2 | True | 0 | ROZPOCET
|  |  | Součet |  |  |  | 49.93 | [14 empty] | VV | 2 | 4 | True | 1 | ROZPOCET
80 | K | 764211676x | Oplechování nevětraného nároží s nárožním plechem z Pz s povrchovou úpravou rš 660 mm |  |  | m | 43.26 | 0 |  | 0 |  |  |  | základní |  | 0 | 0.00431 | 0.18645 | 0 | 0 | 16 | K | 2 |  |  |  | ROZPOCET | 0 | 0 | 0 | 0 | 0 | 1 | 0 | 16 | -124344403
|  |  | "KL4" 43,26 |  |  |  | 43.26 | [14 empty] | VV | 2 | 2 | True | 0 | ROZPOCET
|  |  | Součet |  |  |  | 43.26 | [14 empty] | VV | 2 | 4 | True | 1 | ROZPOCET
81 | K | 764212607x | Oplechování úžlabí z Pz s povrchovou úpravou rš 660 mm |  |  | m | 17.98 | 0 |  | 0 |  |  |  | základní |  | 0 | 0.00586 | 0.10536 | 0 | 0 | 16 | K | 2 |  |  |  | ROZPOCET | 0 | 0 | 0 | 0 | 0 | 1 | 0 | 16 | -1086208278
|  |  | "KL5" 17,98 |  |  |  | 17.98 | [14 empty] | VV | 2 | 2 | True | 0 | ROZPOCET
|  |  | Součet |  |  |  | 17.98 | [14 empty] | VV | 2 | 4 | True | 1 | ROZPOCET
82 | K | 764212621 | Příplatek za provedení úžlabí z Pz s povrchovou úpravou v plechové krytině |  |  | m | 17.98 | 0 |  | 0 |  |  |  | základní |  | 0 | 0.00173 | 0.031105 | 0 | 0 | 16 | K | 2 |  |  |  | ROZPOCET | 0 | 0 | 0 | 0 | 0 | 1 | 0 | 16 | 1830651736
|  |  | "KL5" 17,98 |  |  |  | 17.98 | [14 empty] | VV | 2 | 2 | True | 0 | ROZPOCET
|  |  | Součet |  |  |  | 17.98 | [14 empty] | VV | 2 | 4 | True | 1 | ROZPOCET
83 | K | 764212634 | Oplechování štítu závětrnou lištou z Pz s povrchovou úpravou rš 330 mm |  |  | m | 1.02 | 0 |  | 0 |  |  |  | základní |  | 0 | 0.00287 | 0.0029274 | 0 | 0 | 16 | K | 2 |  |  |  | ROZPOCET | 0 | 0 | 0 | 0 | 0 | 1 | 0 | 16 | 6944395
|  |  | "KL2" 1,02 |  |  |  | 1.02 | [14 empty] | VV | 2 | 2 | True | 0 | ROZPOCET
|  |  | Součet |  |  |  | 1.02 | [14 empty] | VV | 2 | 4 | True | 1 | ROZPOCET
84 | K | 764212664 | Oplechování rovné okapové hrany z Pz s povrchovou úpravou rš 330 mm |  |  | m | 131.44 | 0 |  | 0 |  |  |  | základní |  | 0 | 0.00296 | 0.38906 | 0 | 0 | 16 | K | 2 |  |  |  | ROZPOCET | 0 | 0 | 0 | 0 | 0 | 1 | 0 | 16 | -1254023531
|  |  | "KL1" 131,44 |  |  |  | 131.44 | [14 empty] | VV | 2 | 2 | True | 0 | ROZPOCET
|  |  | Součet |  |  |  | 131.44 | [14 empty] | VV | 2 | 4 | True | 1 | ROZPOCET
85 | K | 764213456 | Sněhový zachytávač krytiny z Pz plechu průběžný dvoutrubkový |  |  | m | 114 | 0 |  | 0 |  |  |  | základní |  | 0 | 0.0024 | 0.2736 | 0 | 0 | 16 | K | 2 |  |  |  | ROZPOCET | 0 | 0 | 0 | 0 | 0 | 1 | 0 | 16 | 838645416
|  |  | "S01" 10 |  |  |  | 10 | [14 empty] | VV | 2 | 2 | True | 0 | ROZPOCET
|  |  | "S02" 8 |  |  |  | 8 | [14 empty] | VV | 2 | 2 | True | 0 | ROZPOCET
|  |  | "S03" 17 |  |  |  | 17 | [14 empty] | VV | 2 | 2 | True | 0 | ROZPOCET
|  |  | "S04" 14 |  |  |  | 14 | [14 empty] | VV | 2 | 2 | True | 0 | ROZPOCET
|  |  | "S05" 8 |  |  |  | 8 | [14 empty] | VV | 2 | 2 | True | 0 | ROZPOCET
|  |  | "S06" 10 |  |  |  | 10 | [14 empty] | VV | 2 | 2 | True | 0 | ROZPOCET
|  |  | "S07" 21 |  |  |  | 21 | [14 empty] | VV | 2 | 2 | True | 0 | ROZPOCET
|  |  | "S08" 7 |  |  |  | 7 | [14 empty] | VV | 2 | 2 | True | 0 | ROZPOCET
|  |  | "S09" 7 |  |  |  | 7 | [14 empty] | VV | 2 | 2 | True | 0 | ROZPOCET
|  |  | "S10" 5 |  |  |  | 5 | [14 empty] | VV | 2 | 2 | True | 0 | ROZPOCET
|  |  | "S11" 7 |  |  |  | 7 | [14 empty] | VV | 2 | 2 | True | 0 | ROZPOCET
|  |  | Součet |  |  |  | 114 | [14 empty] | VV | 2 | 4 | True | 1 | ROZPOCET
86 | K | 764214606x | Oplechování horních ploch a atik bez rohů z Pz s povrch úpravou mechanicky kotvené rš 450 mm |  |  | m | 13 | 0 |  | 0 |  |  |  | základní |  | 0 | 0.00437 | 0.05681 | 0 | 0 | 16 | K | 2 |  |  |  | ROZPOCET | 0 | 0 | 0 | 0 | 0 | 1 | 0 | 16 | 436761589
|  |  | "KL8" 13 |  |  |  | 13 | [14 empty] | VV | 2 | 2 | True | 0 | ROZPOCET
|  |  | Součet |  |  |  | 13 | [14 empty] | VV | 2 | 4 | True | 1 | ROZPOCET
87 | K | 764311614 | Lemování rovných zdí střech s krytinou skládanou z Pz s povrchovou úpravou rš 330 mm |  |  | m | 47.23 | 0 |  | 0 |  |  |  | základní |  | 0 | 0.00289 | 0.13649 | 0 | 0 | 16 | K | 2 |  |  |  | ROZPOCET | 0 | 0 | 0 | 0 | 0 | 1 | 0 | 16 | 1705871779
|  |  | "KL7" 47,23 |  |  |  | 47.23 | [14 empty] | VV | 2 | 2 | True | 0 | ROZPOCET
|  |  | Součet |  |  |  | 47.23 | [14 empty] | VV | 2 | 4 | True | 1 | ROZPOCET
88 | K | 764316623 | Lemování ventilačních nástavců z Pz s povrch úpravou na skládané krytině D do 150 mm |  |  | kus | 7 | 0 |  | 0 |  |  |  | základní |  | 0 | 0.00908 | 0.06356 | 0 | 0 | 16 | K | 2 |  |  |  | ROZPOCET | 0 | 0 | 0 | 0 | 0 | 1 | 0 | 16 | -370293644
|  |  | "odhad bude fakturováno na základě skutečnosti" 5 |  |  |  | 5 | [14 empty] | VV | 2 | 2 | True | 0 | ROZPOCET
|  |  | "P1" 2 |  |  |  | 2 | [14 empty] | VV | 2 | 2 | True | 0 | ROZPOCET
|  |  | Součet |  |  |  | 7 | [14 empty] | VV | 2 | 4 | True | 1 | ROZPOCET
89 | K | 764316643x | Větrací komínek izolovaný s průchodkou na skládané krytině s povrch úprav D 110mm |  |  | kus | 7 | 0 |  | 0 |  |  |  | základní |  | 0 | 0.0014 | 0.0098 | 0 | 0 | 4 | K | 2 |  |  |  | ROZPOCET | 0 | 0 | 0 | 0 | 0 | 1 | 0 | 4 | 2081610230
|  |  | "odhad bude fakturováno na základě skutečnosti" 5 |  |  |  | 5 | [14 empty] | VV | 2 | 2 | True | 0 | ROZPOCET
|  |  | "P1" 2 |  |  |  | 2 | [14 empty] | VV | 2 | 2 | True | 0 | ROZPOCET
|  |  | Součet |  |  |  | 7 | [14 empty] | VV | 2 | 4 | True | 1 | ROZPOCET
90 | K | 764511602 | Žlab podokapní půlkruhový z Pz s povrchovou úpravou rš 330 mm |  |  | m | 132.43 | 0 |  | 0 |  |  |  | základní |  | 0 | 0.00174 | 0.23043 | 0 | 0 | 16 | K | 2 |  |  |  | ROZPOCET | 0 | 0 | 0 | 0 | 0 | 1 | 0 | 16 | -523961283
|  |  | "K08" 28,03 |  |  |  | 28.03 | [14 empty] | VV | 2 | 2 | True | 0 | ROZPOCET
|  |  | "K09" 10,87 |  |  |  | 10.87 | [14 empty] | VV | 2 | 2 | True | 0 | ROZPOCET
|  |  | "K10" 5,08 |  |  |  | 5.08 | [14 empty] | VV | 2 | 2 | True | 0 | ROZPOCET
|  |  | "K11" 29,25 |  |  |  | 29.25 | [14 empty] | VV | 2 | 2 | True | 0 | ROZPOCET
|  |  | "K12" 5,23 |  |  |  | 5.23 | [14 empty] | VV | 2 | 2 | True | 0 | ROZPOCET
|  |  | "K13" 16,33 |  |  |  | 16.33 | [14 empty] | VV | 2 | 2 | True | 0 | ROZPOCET
|  |  | "K14" 6,8 |  |  |  | 6.8 | [14 empty] | VV | 2 | 2 | True | 0 | ROZPOCET
|  |  | "K15" 10,28 |  |  |  | 10.28 | [14 empty] | VV | 2 | 2 | True | 0 | ROZPOCET
|  |  | "K16" 10,28 |  |  |  | 10.28 | [14 empty] | VV | 2 | 2 | True | 0 | ROZPOCET
|  |  | "K17" 10,28 |  |  |  | 10.28 | [14 empty] | VV | 2 | 2 | True | 0 | ROZPOCET
|  |  | Součet |  |  |  | 132.43 | [14 empty] | VV | 2 | 4 | True | 1 | ROZPOCET
91 | K | 764511622 | Roh nebo kout půlkruhového podokapního žlabu z Pz s povrchovou úpravou rš 330 mm |  |  | kus | 18 | 0 |  | 0 |  |  |  | základní |  | 0 | 0.00025 | 0.0045 | 0 | 0 | 16 | K | 2 |  |  |  | ROZPOCET | 0 | 0 | 0 | 0 | 0 | 1 | 0 | 16 | -1403539709
92 | K | 764511642 | Kotlík oválný (trychtýřový) pro podokapní žlaby z Pz s povrchovou úpravou 330/100 mm |  |  | kus | 8 | 0 |  | 0 |  |  |  | základní |  | 0 | 0.00025 | 0.002 | 0 | 0 | 16 | K | 2 |  |  |  | ROZPOCET | 0 | 0 | 0 | 0 | 0 | 1 | 0 | 16 | -2032155185
|  |  | "K01-K07" 7 |  |  |  | 8 | [14 empty] | VV | 2 | 2 | True | 0 | ROZPOCET
|  |  | Součet |  |  |  | 8 | [14 empty] | VV | 2 | 4 | True | 1 | ROZPOCET
93 | K | 764518622 | Svody kruhové včetně objímek, kolen, odskoků z Pz s povrchovou úpravou průměru 100 mm |  |  | m | 8 | 0 |  | 0 |  |  |  | základní |  | 0 | 0.00212 | 0.01696 | 0 | 0 | 16 | K | 2 |  |  |  | ROZPOCET | 0 | 0 | 0 | 0 | 0 | 1 | 0 | 16 | -49066572
|  |  | "K01-K07" 7*1 |  |  |  | 8 | [14 empty] | VV | 2 | 2 | True | 0 | ROZPOCET
|  |  | Součet |  |  |  | 8 | [14 empty] | VV | 2 | 4 | True | 1 | ROZPOCET
94 | K | 998764103 | Přesun hmot tonážní pro konstrukce klempířské v objektech v do 24 m |  |  | t | 1.757 | 0 |  | 0 |  |  |  | základní |  | 0 | 0 | 0 | 0 | 0 | 16 | K | 2 |  |  |  | ROZPOCET | 0 | 0 | 0 | 0 | 0 | 1 | 0 | 16 | -173702311
| 767 - Konstrukce zámečnické | [8 empty] | 0 | [5 empty] | 0 |  | 0 |  | 0 | 2 | D | 1 |  |  |  | ROZPOCET | [6 empty] | 0
95 | K | 767881144x | D+M vč. zpracování dokumentace na certifikovány střešní záchytný systém dle ČSN EN 795:2013 a CEN/TS 16415:2013 |  |  | kpl | 1 | 0 |  | 0 |  |  |  | základní |  | 0 | 0 | 0 | 0 | 0 | 16 | K | 2 |  |  |  | ROZPOCET | 0 | 0 | 0 | 0 | 0 | 1 | 0 | 16 | 343503318
96.1 | K | 767995117 | Montáž atypických zámečnických konstrukcí hmotnosti do 500 kg |  |  | kg | 253 | 0 |  | 0 | [23 empty] | 0
|  |  | "U 180" 10*22 |  |  |  | 220
|  |  | "kotvící prvky" 220*0,15 |  |  |  | 33
|  |  | Součet |  |  |  | 253
96.2 | M | Z2 | Ztužení střešní konstrukce ocelovými profily včetně spojovacích materiálů a povrchvoé úpravy |  |  | kg | 275 | 0 |  | 0 | [23 empty] | 0
|  |  | "U 180" 10*22 |  |  |  | 220
|  |  | "prořez" 220*0,1 |  |  |  | 22
|  |  | "kotvící prvky" 220*0,15 |  |  |  | 33
|  |  | Součet |  |  |  | 275
97 | K | 998767103 | Přesun hmot tonážní pro zámečnické konstrukce v objektech v do 24 m |  |  | t | 0.425 | 0 |  | 0 |  |  |  | základní |  | 0 | 0 | 0 | 0 | 0 | 16 | K | 2 |  |  |  | ROZPOCET | 0 | 0 | 0 | 0 | 0 | 1 | 0 | 16 | -11384580
| 783 - Dokončovací práce - nátěry | [8 empty] | 0 | [5 empty] | 0 |  | 0.1712 |  | 0 | 2 | D | 1 |  |  |  | ROZPOCET | [6 empty] | 0
98 | K | 783000103 | Ochrana podlah nebo vodorovných ploch při provádění nátěrů položením fólie |  |  | m2 | 478.5 | 0 |  | 0 |  |  |  | základní |  | 0 | 0 | 0 | 0 | 0 | 16 | K | 2 |  |  |  | ROZPOCET | 0 | 0 | 0 | 0 | 0 | 1 | 0 | 16 | -1795447310
|  |  | "půda" 478,5 |  |  |  | 478.5 | [14 empty] | VV | 2 | 2 | True | 0 | ROZPOCET
|  |  | Součet |  |  |  | 478.5 | [14 empty] | VV | 2 | 4 | True | 1 | ROZPOCET
99 | M | 283231500 | fólie separační PE bal. 100 m2 |  |  | m2 | 502.425 | 0 |  | 0 |  |  |  | základní |  | 0 | 0.00011 | 0.055267 | 0 | 0 | 32 | M | 2 |  |  |  | ROZPOCET | 0 | 0 | 0 | 0 | 0 | 1 | 0 | 16 | 930224424
100 | K | 783201201 | Obroušení tesařských konstrukcí před provedením nátěru |  |  | m2 | 483.054 | 0 |  | 0 |  |  |  | základní |  | 0 | 2e-05 | 0.0096611 | 0 | 0 | 16 | K | 2 |  |  |  | ROZPOCET | 0 | 0 | 0 | 0 | 0 | 1 | 0 | 16 | 68942788
|  |  | "stávající krov" | [18 empty] | VV | 2 | 1 | True | 0 | ROZPOCET
|  |  | viz TZ - výpis řeziva | [18 empty] | VV | 2 | 1 | True | 0 | ROZPOCET
|  |  | "hlavní budova část C" | [18 empty] | VV | 2 | 1 | True | 0 | ROZPOCET
|  |  | "kleštiny 60x150" 80,264*0,7*(0,06+0,15)*2*1,05 |  |  |  | 24.777 | [14 empty] | VV | 2 | 2 | True | 0 | ROZPOCET
|  |  | "krokve 100x120" 662,693*0,6*(0,1+0,12)*2*1,05 |  |  |  | 183.698 | [14 empty] | VV | 2 | 2 | True | 0 | ROZPOCET
|  |  | "pásek 120x140" 72,071*0,9*(0,12+0,14)*2*1,05 |  |  |  | 35.416 | [14 empty] | VV | 2 | 2 | True | 0 | ROZPOCET
|  |  | "šikmé vzpěry 120x140" 41,748*0,7*(0,12+0,14)*2*1,05 |  |  |  | 15.956 | [14 empty] | VV | 2 | 2 | True | 0 | ROZPOCET
|  |  | "nárožní krokev 140x183" 8,971*0,5*(0,1+0,183)*2*1,05 |  |  |  | 2.666 | [14 empty] | VV | 2 | 2 | True | 0 | ROZPOCET
|  |  | "nárožní krokev 140x180" 26,9*0,5*(0,1+0,18)*2*1,05 |  |  |  | 7.909 | [14 empty] | VV | 2 | 2 | True | 0 | ROZPOCET
|  |  | "úžlabní krokev 140x180" 18,574*0,5*(0,1+0,18)*2*1,05 |  |  |  | 5.461 | [14 empty] | VV | 2 | 2 | True | 0 | ROZPOCET
|  |  | "pozednice 180x160" 116,627*0,5*(0,18+0,16)*2*1,05 |  |  |  | 41.636 | [14 empty] | VV | 2 | 2 | True | 0 | ROZPOCET
|  |  | "sloupek 150x150" 82,37*0,7*(0,15+0,15)*2*1,05 |  |  |  | 36.325 | [14 empty] | VV | 2 | 2 | True | 0 | ROZPOCET
|  |  | "vaznice 160x180" 90,944*0,7*(0,16+0,18)*2*1,05 |  |  |  | 45.454 | [14 empty] | VV | 2 | 2 | True | 0 | ROZPOCET
|  |  | "vazný trám 200x270" 121,228*0,7*(0,2+0,27)*2*1,05 |  |  |  | 83.756 | [14 empty] | VV | 2 | 2 | True | 0 | ROZPOCET
|  |  | Mezisoučet |  |  |  | 483.054 | [14 empty] | VV | 2 | 3 | True | 0 | ROZPOCET
|  |  | Součet |  |  |  | 483.054 | [14 empty] | VV | 2 | 4 | True | 1 | ROZPOCET
101 | K | 783201401 | Ometení tesařských konstrukcí před provedením nátěru |  |  | m2 | 483.054 | 0 |  | 0 |  |  |  | základní |  | 0 | 0 | 0 | 0 | 0 | 16 | K | 2 |  |  |  | ROZPOCET | 0 | 0 | 0 | 0 | 0 | 1 | 0 | 16 | -796091214
|  |  | "stávající krov" | [18 empty] | VV | 2 | 1 | True | 0 | ROZPOCET
|  |  | viz TZ - výpis řeziva | [18 empty] | VV | 2 | 1 | True | 0 | ROZPOCET
|  |  | "hlavní budova část C" | [18 empty] | VV | 2 | 1 | True | 0 | ROZPOCET
|  |  | "kleštiny 60x150" 80,264*0,7*(0,06+0,15)*2*1,05 |  |  |  | 24.777 | [14 empty] | VV | 2 | 2 | True | 0 | ROZPOCET
|  |  | "krokve 100x120" 662,693*0,6*(0,1+0,12)*2*1,05 |  |  |  | 183.698 | [14 empty] | VV | 2 | 2 | True | 0 | ROZPOCET
|  |  | "pásek 120x140" 72,071*0,9*(0,12+0,14)*2*1,05 |  |  |  | 35.416 | [14 empty] | VV | 2 | 2 | True | 0 | ROZPOCET
|  |  | "šikmé vzpěry 120x140" 41,748*0,7*(0,12+0,14)*2*1,05 |  |  |  | 15.956 | [14 empty] | VV | 2 | 2 | True | 0 | ROZPOCET
|  |  | "nárožní krokev 140x183" 8,971*0,5*(0,1+0,183)*2*1,05 |  |  |  | 2.666 | [14 empty] | VV | 2 | 2 | True | 0 | ROZPOCET
|  |  | "nárožní krokev 140x180" 26,9*0,5*(0,1+0,18)*2*1,05 |  |  |  | 7.909 | [14 empty] | VV | 2 | 2 | True | 0 | ROZPOCET
|  |  | "úžlabní krokev 140x180" 18,574*0,5*(0,1+0,18)*2*1,05 |  |  |  | 5.461 | [14 empty] | VV | 2 | 2 | True | 0 | ROZPOCET
|  |  | "pozednice 180x160" 116,627*0,5*(0,18+0,16)*2*1,05 |  |  |  | 41.636 | [14 empty] | VV | 2 | 2 | True | 0 | ROZPOCET
|  |  | "sloupek 150x150" 82,37*0,7*(0,15+0,15)*2*1,05 |  |  |  | 36.325 | [14 empty] | VV | 2 | 2 | True | 0 | ROZPOCET
|  |  | "vaznice 160x180" 90,944*0,7*(0,16+0,18)*2*1,05 |  |  |  | 45.454 | [14 empty] | VV | 2 | 2 | True | 0 | ROZPOCET
|  |  | "vazný trám 200x270" 121,228*0,7*(0,2+0,27)*2*1,05 |  |  |  | 83.756 | [14 empty] | VV | 2 | 2 | True | 0 | ROZPOCET
|  |  | Mezisoučet |  |  |  | 483.054 | [14 empty] | VV | 2 | 3 | True | 0 | ROZPOCET
|  |  | Součet |  |  |  | 483.054 | [14 empty] | VV | 2 | 4 | True | 1 | ROZPOCET
102 | K | 783201403 | Oprášení tesařských konstrukcí před provedením nátěru |  |  | m2 | 483.054 | 0 |  | 0 |  |  |  | základní |  | 0 | 0 | 0 | 0 | 0 | 16 | K | 2 |  |  |  | ROZPOCET | 0 | 0 | 0 | 0 | 0 | 1 | 0 | 16 | -446661574
|  |  | "stávající krov" | [18 empty] | VV | 2 | 1 | True | 0 | ROZPOCET
|  |  | viz TZ - výpis řeziva | [18 empty] | VV | 2 | 1 | True | 0 | ROZPOCET
|  |  | "hlavní budova část C" | [18 empty] | VV | 2 | 1 | True | 0 | ROZPOCET
|  |  | "kleštiny 60x150" 80,264*0,7*(0,06+0,15)*2*1,05 |  |  |  | 24.777 | [14 empty] | VV | 2 | 2 | True | 0 | ROZPOCET
|  |  | "krokve 100x120" 662,693*0,6*(0,1+0,12)*2*1,05 |  |  |  | 183.698 | [14 empty] | VV | 2 | 2 | True | 0 | ROZPOCET
|  |  | "pásek 120x140" 72,071*0,9*(0,12+0,14)*2*1,05 |  |  |  | 35.416 | [14 empty] | VV | 2 | 2 | True | 0 | ROZPOCET
|  |  | "šikmé vzpěry 120x140" 41,748*0,7*(0,12+0,14)*2*1,05 |  |  |  | 15.956 | [14 empty] | VV | 2 | 2 | True | 0 | ROZPOCET
|  |  | "nárožní krokev 140x183" 8,971*0,5*(0,1+0,183)*2*1,05 |  |  |  | 2.666 | [14 empty] | VV | 2 | 2 | True | 0 | ROZPOCET
|  |  | "nárožní krokev 140x180" 26,9*0,5*(0,1+0,18)*2*1,05 |  |  |  | 7.909 | [14 empty] | VV | 2 | 2 | True | 0 | ROZPOCET
|  |  | "úžlabní krokev 140x180" 18,574*0,5*(0,1+0,18)*2*1,05 |  |  |  | 5.461 | [14 empty] | VV | 2 | 2 | True | 0 | ROZPOCET
|  |  | "pozednice 180x160" 116,627*0,5*(0,18+0,16)*2*1,05 |  |  |  | 41.636 | [14 empty] | VV | 2 | 2 | True | 0 | ROZPOCET
|  |  | "sloupek 150x150" 82,37*0,7*(0,15+0,15)*2*1,05 |  |  |  | 36.325 | [14 empty] | VV | 2 | 2 | True | 0 | ROZPOCET
|  |  | "vaznice 160x180" 90,944*0,7*(0,16+0,18)*2*1,05 |  |  |  | 45.454 | [14 empty] | VV | 2 | 2 | True | 0 | ROZPOCET
|  |  | "vazný trám 200x270" 121,228*0,7*(0,2+0,27)*2*1,05 |  |  |  | 83.756 | [14 empty] | VV | 2 | 2 | True | 0 | ROZPOCET
|  |  | Mezisoučet |  |  |  | 483.054 | [14 empty] | VV | 2 | 3 | True | 0 | ROZPOCET
|  |  | Součet |  |  |  | 483.054 | [14 empty] | VV | 2 | 4 | True | 1 | ROZPOCET
103 | K | 783213121 | Napouštěcí dvojnásobný syntetický fungicidní nátěr tesařských konstrukcí zabudovaných do konstrukce |  |  | m2 | 483.054 | 0 |  | 0 |  |  |  | základní |  | 0 | 0.00022 | 0.10627 | 0 | 0 | 16 | K | 2 |  |  |  | ROZPOCET | 0 | 0 | 0 | 0 | 0 | 1 | 0 | 16 | -117751210
|  |  | "stávající krov" | [18 empty] | VV | 2 | 1 | True | 0 | ROZPOCET
|  |  | viz TZ - výpis řeziva | [18 empty] | VV | 2 | 1 | True | 0 | ROZPOCET
|  |  | "hlavní budova část C" | [18 empty] | VV | 2 | 1 | True | 0 | ROZPOCET
|  |  | "kleštiny 60x150" 80,264*0,7*(0,06+0,15)*2*1,05 |  |  |  | 24.777 | [14 empty] | VV | 2 | 2 | True | 0 | ROZPOCET
|  |  | "krokve 100x120" 662,693*0,6*(0,1+0,12)*2*1,05 |  |  |  | 183.698 | [14 empty] | VV | 2 | 2 | True | 0 | ROZPOCET
|  |  | "pásek 120x140" 72,071*0,9*(0,12+0,14)*2*1,05 |  |  |  | 35.416 | [14 empty] | VV | 2 | 2 | True | 0 | ROZPOCET
|  |  | "šikmé vzpěry 120x140" 41,748*0,7*(0,12+0,14)*2*1,05 |  |  |  | 15.956 | [14 empty] | VV | 2 | 2 | True | 0 | ROZPOCET
|  |  | "nárožní krokev 140x183" 8,971*0,5*(0,1+0,183)*2*1,05 |  |  |  | 2.666 | [14 empty] | VV | 2 | 2 | True | 0 | ROZPOCET
|  |  | "nárožní krokev 140x180" 26,9*0,5*(0,1+0,18)*2*1,05 |  |  |  | 7.909 | [14 empty] | VV | 2 | 2 | True | 0 | ROZPOCET
|  |  | "úžlabní krokev 140x180" 18,574*0,5*(0,1+0,18)*2*1,05 |  |  |  | 5.461 | [14 empty] | VV | 2 | 2 | True | 0 | ROZPOCET
|  |  | "pozednice 180x160" 116,627*0,5*(0,18+0,16)*2*1,05 |  |  |  | 41.636 | [14 empty] | VV | 2 | 2 | True | 0 | ROZPOCET
|  |  | "sloupek 150x150" 82,37*0,7*(0,15+0,15)*2*1,05 |  |  |  | 36.325 | [14 empty] | VV | 2 | 2 | True | 0 | ROZPOCET
|  |  | "vaznice 160x180" 90,944*0,7*(0,16+0,18)*2*1,05 |  |  |  | 45.454 | [14 empty] | VV | 2 | 2 | True | 0 | ROZPOCET
|  |  | "vazný trám 200x270" 121,228*0,7*(0,2+0,27)*2*1,05 |  |  |  | 83.756 | [14 empty] | VV | 2 | 2 | True | 0 | ROZPOCET
|  |  | Mezisoučet |  |  |  | 483.054 | [14 empty] | VV | 2 | 3 | True | 0 | ROZPOCET
|  |  | Součet |  |  |  | 483.054 | [14 empty] | VV | 2 | 4 | True | 1 | ROZPOCET
| 784 - Dokončovací práce - malby a tapety | [8 empty] | 0 | [5 empty] | 0 |  | 0.0006 |  | 0 | 2 | D | 1 |  |  |  | ROZPOCET | [6 empty] | 0
104 | K | 784141001 | Ošetření plísní napadených ploch včetně odstranění plísní v místnostech výšky do 3,80 m |  |  | m2 | 10 | 0 |  | 0 |  |  |  | základní |  | 0 | 6e-05 | 0.0006 | 0 | 0 | 16 | K | 2 |  |  |  | ROZPOCET | 0 | 0 | 0 | 0 | 0 | 1 | 0 | 16 | 1592137133
|  |  | " likvidace plísne zdiva otlučením dle TZ /odhad 10m2/" 10 |  |  |  | 10 | [14 empty] | VV | 2 | 2 | True | 0 | ROZPOCET
|  |  | Součet |  |  |  | 10 | [14 empty] | VV | 2 | 4 | True | 1 | ROZPOCET
| VRN - Vedlejší rozpočtové náklady | [8 empty] | 0 | [5 empty] | 0 |  | 0 |  | 0 | 5 | D | 0 |  |  |  | ROZPOCET | [6 empty] | 0
| VRN1 - Průzkumné, geodetické a projektové práce | [8 empty] | 0 | [5 empty] | 0 |  | 0 |  | 0 | 5 | D | 1 |  |  |  | ROZPOCET | [6 empty] | 0
105 | K | 011503000 | Stavební průzkum bez rozlišení - odborná činnost diagnostika rozsahu poškození při provádění stavebních prací |  |  | soubor | 1 | 0 |  | 0 |  |  |  | základní |  | 0 | 0 | 0 | 0 | 0 | 1024 | K | 2 |  |  |  | ROZPOCET | 0 | 0 | 0 | 0 | 0 | 1 | 0 | 1024 | 435303590
106 | K | 011514000 | Stavebně-statický průzkum - Statický dozor při provádění staveb |  |  | soubor | 1 | 0 |  | 0 |  |  |  | základní |  | 0 | 0 | 0 | 0 | 0 | 1024 | K | 2 |  |  |  | ROZPOCET | 0 | 0 | 0 | 0 | 0 | 1 | 0 | 1024 | 386479671
107 | K | 013254000 | Dokumentace skutečného provedení stavby |  |  | soubor | 1 | 0 |  | 0 |  |  |  | základní |  | 0 | 0 | 0 | 0 | 0 | 1024 | K | 2 |  |  |  | ROZPOCET | 0 | 0 | 0 | 0 | 0 | 1 | 0 | 1024 | 1992408097
108 | K | 013264000 | Dokumentace bouracích prací |  |  | soubor | 1 | 0 |  | 0 |  |  |  | základní |  | 0 | 0 | 0 | 0 | 0 | 1024 | K | 2 |  |  |  | ROZPOCET | 0 | 0 | 0 | 0 | 0 | 1 | 0 | 1024 | 1053797018
| VRN3 - Zařízení staveniště | [8 empty] | 0 | [5 empty] | 0 |  | 0 |  | 0 | 5 | D | 1 |  |  |  | ROZPOCET | [6 empty] | 0
109 | K | 030001000 | Zařízení staveniště |  |  | soubor | 1 | 0 |  | 0 |  |  |  | základní |  | 0 | 0 | 0 | 0 | 0 | 1024 | K | 2 |  |  |  | ROZPOCET | 0 | 0 | 0 | 0 | 0 | 1 | 0 | 1024 | -1374948408
| VRN4 - Inženýrská činnost | [8 empty] | 0 | [5 empty] | 0 |  | 0 |  | 0 | 5 | D | 1 |  |  |  | ROZPOCET | [6 empty] | 0
110 | K | 045203000 | Kompletační činnost |  |  | soubor | 1 | 0 |  | 0 |  |  |  | základní |  | 0 | 0 | 0 | 0 | 0 | 1024 | K | 2 |  |  |  | ROZPOCET | 0 | 0 | 0 | 0 | 0 | 1 | 0 | 1024 | -1334276267
| VRN7 - Provozní vlivy | [8 empty] | 0 | [5 empty] | 0 |  | 0 |  | 0 | 5 | D | 1 |  |  |  | ROZPOCET | [6 empty] | 0
111 | K | 079002000 | Ostatní provozní vlivy - protiprachová opatření |  |  | soubor | 1 | 0 |  | 0 |  |  |  | základní |  | 0 | 0 | 0 | 0 | 0 | 1024 | K | 2 |  |  |  | ROZPOCET | 0 | 0 | 0 | 0 | 0 | 1 | 0 | 1024 | -699430376
| VRN9 - Ostatní náklady | [8 empty] | 0 | [5 empty] | 0 |  | 0 |  | 0 | 5 | D | 1 |  |  |  | ROZPOCET | [6 empty] | 0
112 | K | 090001000 | Ostatní náklady - vzorkování |  |  | soubor | 1 | 0 |  | 0 |  |  |  | základní |  | 0 | 0 | 0 | 0 | 0 | 1024 | K | 2 |  |  |  | ROZPOCET | 0 | 0 | 0 | 0 | 0 | 1 | 0 | 1024 | 1501814103
| VP - Vícepráce | [8 empty] | 0 | [11 empty] | D | 0 |  |  |  | PN | [6 empty] | 0