## Balkony,terasy
Úprava venkovního schodiště systémem Aqua Drain SD
výměra, plocha | m2 | 30.65
výrobek | m.j. | m.j./bal. | cena/m.j. | norm.spotř. | % odhad nových kcí | cena celk Kč
Ardex 8+9 – stěrková hydroizolace | kg | 50 |  | 1,5 / m2 | 100
Ardex X77S - flexibilní lepidlo | kg | 25 |  | 8kg / m2 | 100
Ardex X90 Outdoor - lepidlo
Ardex FL - flexibilní spárovací hmota | kg | 25 |  | 0,3kg / m2 | 100
Ardex GK - spárovací hmota šedá
Aqua Drain SD-2 – schodová drenážní rohož | ks | 5 |  | 1ks / m | 20
Aqua Drain KP – drenážní rohož | m2 | 2 |  | 1m2 / m2 | 20
Aqua Drain SD – výztuž schodů | ks | 5 |  | 1ks / m | 20
Aqua Drain SD – odvodňovací páska | ks | 50 |  | 1ks / 0,6m | 100
Watec BW – krycí páska v nášlapné části | m | 50 |  | 1m / m | 100
Watec FS – krycí páska na napojení odvodňovací pásky | m | 50 |  | 1m / m | 100
Ardex CA20P – pružný tmel polymer-silan 310ml | ks | 1 |  |  | 100
Ardex B14 – egalizační cementová stěrka | kg | 25 |  | 1,4kg / m2 / mm | 100
Lithofin Fleckstop W – hydrofobizační nátěr | litr | 1 |  | 0,06litrů / m2 | 100
Cena celkem | [5 empty] | 0
(Cena bez DPH 20%)
Navržené řešení firmy Ardex určuje standard při použití alternativního systému