## Rekapitulace
Akce : | UBYTOVNA NEMOCNICE
ul. 28.ŘÍJNA, č.p. 1335, TURNOV
REKONSTRUKCE ELEKTROINSTALACÍ
Investor : | Město Turnov, A. Dvořáka 335, 511 01 Turnov
Stupeň : | Dokumentace pro provedení stavby
Datum : | 05. 2017
Celková rekapitulace - výkaz výměr
Rozvody společná spotřeba |  | 0
Bytová jednotka v 1.NP - R1.1 |  | 0
Bytová jednotka v 1.NP - R1.2 |  | 0
Bytová jednotka ve 2.NP - R2.3 |  | 0
Bytová jednotka ve 3.NP - R3.3 |  | 0
Ubytovací jednotka ve 2.NP - R2.1 |  | 0
Ubytovací jednotka ve 2.NP - R2.2 |  | 0
Ubytovací jednotka ve 2.NP - R2.4 |  | 0
Ubytovací jednotka ve 2.NP - R2.5 |  | 0
Ubytovací jednotka ve 2.NP - R2.6 |  | 0
Ubytovací jednotka ve 3.NP - R3.1 |  | 0
Ubytovací jednotka ve 3.NP - R3.2 |  | 0
Ubytovací jednotka ve 3.NP - R3.4 |  | 0
Ubytovací jednotka ve 3.NP - R3.5 |  | 0
Ubytovací jednotka ve 3.NP - R3.6 |  | 0
Celkem bez DPH |  | 0

## Společná spotřeba
Rozvody společné spotřeby objektu
Celková rekapitulace
| Elektroinstalace materiál | 0
| Elektroinstalace montáže | 0
| Rozvaděč RE+RS | 0
| Rozvaděč společné spotřeby R2.7 | 0
| Rozvaděč společné spotřeby R3.7 | 0
| Stavební práce slaboproud | 0
| Rozvody domácí telefon - materiál | 0
| Rozvody domácí telefon - montáže | 0
| Trubkování strukturovaná kabeláž - materiál | 0
| Trubkování strukturovaná kabeláž - montáže | 0
| EPS - materiál | 0
| EPS - montáže | 0
| Televizní rozvody - materiál | 0
| Televizní rozvody - montáže | 0
| Celkem bez DPH | 0
Elektroinstalace materiál a montáže
p.č. | popis materiál | m.j. | množství | cena za m.j. | celková cena | cena za montáž | celková cena za montáž
A1 | Nástěnné svítidlo, PIR senzor poh 150°, dosah 8m, čas 10s-10min, těleso hliník, povrch černá, difuz plast opál, pro úspor žár 1x23W, E27, 230V, IP44, 93x268x155mm, vč.sv.zdr. | ks | 1 | 0 | 0 | 0 | 0
A2 | Přisazené svítidlo, montůra - ocelový plech bíle lakovaný, kryt - kruhová bílá opálová čočka, světelný zdroj kompaktní zářivka 2x26W , napájení - 230V/50Hz, elektronický předřadník, možnost montáže nouzového modulu index krytí - IP20, třída izolace - I, montáž - přisazené. | ks | 21 | 0 | 0 | 0 | 0
A3 | Přisazené svítidlo, montůra - ocelový plech bíle lakovaný, kryt - kruhová bílá opálová čočka, světelný zdroj kompaktní zářivka 1x26W , napájení - 230V/50Hz, elektronický předřadník, možnost montáže nouzového modulu index krytí - IP44, třída izolace - I, montáž - přisazené. | ks | 14 | 0 | 0 | 0 | 0
A4 | Těleso svítidla - polykarbonát šedé barvy RAL7035, difuzor - průsvitný polykarbonát odolný vůči UV, reflektor - bíle lakovaný plech, světelný zdroj - 2x lineární zářivka 28W, napájení - 230V/50Hz, index krytí - IP66, třída izolace - I, výzbroj - svítidlo s elektronickým předřadníkem, montáž - přisazené | ks | 4 | 0 | 0 | 0 | 0
N1 | Přisazené nouzové svítidlo s piktogramem směru úniku. Zdroj 11W, baterie - Ni-Cd, autonomnost bez el. energie minimálně 1 hodina. Pozorovací vzdálenost 35m, napájení - 230V/50Hz, index krytí - IP20, výbava - autotest. | ks | 3 | 0 | 0 | 0 | 0
N2 | Přisazené nouzové svítidlo s piktogramem směru úniku. Zdroj 11W, baterie - Ni-Cd, autonomnost bez el. energie minimálně 1 hodina. Pozorovací vzdálenost 35m, napájení - 230V/50Hz, index krytí - IP20, výbava - autotest. | ks | 7 | 0 | 0 | 0 | 0
1 | Přístrojová instalační krabice plastová, v provedení pod omítku. | ks | 57 | 0 | 0 | 0 | 0
2 | Rozvodná instalační krabice plastová, samozhášivá, pr. 68 mm, v provedení pod omítku, pro svorkování a odbočování kabelů typu CYKY, se svorkovnicí a víčkem. | ks | 42 | 0 | 0 | 0 | 0
3 | Spínač jednopólový v provedení pod omítku, 10A/230V, barva bílá, plastové provedení, samozhášivé, zapojení 1, krytí IP20 | ks | 3 | 0 | 0 | 0 | 0
4 | Spínač sériový v provedení pod omítku, 10A/230V, barva bílá, plastové provedení, samozhášivé, zapojení 5, krytí IP20 | ks | 2 | 0 | 0 | 0 | 0
5 | Schodišťový přepínač v provedení pod omítku, 10A/230V, barva bílá, plastové provedení, samozhášivé, zapojení 6, krytí IP20 | ks | 6 | 0 | 0 | 0 | 0
6 | Tlačítko zapínací jednofázové v provedení pod omítku, 10A/230V, barva bílá, plastové provedení, samozhášivé, krytí IP20 | ks | 17 | 0 | 0 | 0 | 0
7 | Zásuvka jednonásobná jednofázová s ochranným kolíkem v provedení pod omítku, 16A/230V, barva bílá, krytí IP 40 | ks | 17 | 0 | 0 | 0 | 0
8 | Zásuvka jednonásobná jednofázová s ochranným kolíkem v provedení na omítku, 16A/230V, barva bílá, krytí IP 44 | ks | 4 | 0 | 0 | 0 | 0
9 | Sporáková kombinace 16A/400V | ks | 2 | 0 | 0 | 0 | 0
10 | Kabel CYKY 2Ax1,5 | m | 226 | 0 | 0 | 0 | 0
11 | Kabel CYKY 3Ax1,5 | m | 60 | 0 | 0 | 0 | 0
12 | Kabel CYKY 3Cx1,5 | m | 519 | 0 | 0 | 0 | 0
13 | Kabel CYKY 3Cx2,5 | m | 322 | 0 | 0 | 0 | 0
14 | Kabel CYKY 3Cx4 | m | 185 | 0 | 0 | 0 | 0
15 | Kabel CYKY 5Cx1,5 | m | 72 | 0 | 0 | 0 | 0
16 | Kabel CYKY 5Cx2,5 | m | 72 | 0 | 0 | 0 | 0
17 | Kabel CYKY 5Cx6 | m | 96 | 0 | 0 | 0 | 0
18 | Kabel CYKY 4Bx10 | m | 43 | 0 | 0 | 0 | 0
19 | Kabel CYKY 4Bx25 | m | 15 | 0 | 0 | 0 | 0
20 | Vodič CY6 zelenožlutý | m | 325 | 0 | 0 | 0 | 0
21 | Kabel SYKFY 2x2x0,5 | m | 8 | 0 | 0 | 0 | 0
22 | Trubka Monoflex 1423 | m | 99 | 0 | 0 | 0 | 0
23 | Elektroinstalční krabice KT250 prázdná s víkem | ks | 14 | 0 | 0 | 0 | 0
24 | Sádra elektroinstalační | kq | 15 | 0 | 0 | 0 | 0
25 | Izolační páska | ks | 2 | 0 | 0 | 0 | 0
26 | Smršťovací bužírka 20mm sada 10ks | ks | 2 | 0 | 0 | 0 | 0
27 | Stahovací pásek 2,6mm/200 | ks | 2 | 0 | 0 | 0 | 0
28 | Svorka na spojování vodičů 2x1-2,5 | ks | 26 | 0 | 0 | 0 | 0
29 | Svorka na spojování vodičů 3x1-2,5 | ks | 52 | 0 | 0 | 0 | 0
30 | Vysekání rýhy v cihelných zdech hloubka 3cm šířka do 7cm včetně úklidu sutě | m | 175 |  |  | 0 | 0
31 | Vyplnění a omítnutí rýhy v cihelných zdech hloubka 3cm šířka do 7cm, včetně materiálu | m | 175 |  |  | 0 | 0
32 | Vysekání rýhy v cihelných zdech hloubka 3cm šířka do 3cm včetně úklidu sutě | m | 185 |  |  | 0 | 0
33 | Vyplnění a omítnutí rýhy v cihelných zdech hloubka 3cm šířka do 3cm, včetně materiálu | m | 185 |  |  | 0 | 0
34 | Vyvrtání otvoru do stěny, pro rozvodnou nebo přístrojovou krabici pr.68mm včetně úklidu sutě | ks | 99 |  |  | 0 | 0
35 | Průraz stropní konstrukcí hloubka 300-400x150x30mm. Včetně úklidu sutě. | ks | 5 |  |  | 0 | 0
36 | Průraz cihelnou zdí 300-500mm. Včetně úklidu sutě. | ks | 3 |  |  | 0 | 0
37 | Připojení motoru VZT | ks | 2 |  |  | 0 | 0
38 | Ukončení drátu do 6mm2 | ks | 32 |  |  | 0 | 0
39 | Ukončení kabelu do 3x4mm2 | ks | 32 |  |  | 0 | 0
40 | Ukončení kabelu do 5x4mm2 | ks | 6 |  |  | 0 | 0
41 | Ukončení kabelu do 5x6mm2 | ks | 4 |  |  | 0 | 0
42 | Ukončení kabelu do 4x25mm2 | ks | 4 |  |  | 0 | 0
43 | Montáž rozvodnice do 50kg | ks | 4 |  |  | 0 | 0
44 | Demontáž a ekologická likvidace stávajících elektroinstalcí | ks | 1 |  |  | 0 | 0
45 | Vypracování dokumentace skutečného provedení | ks | 1 |  |  | 0 | 0
46 | Revize el. zařízení | ks | 1 |  |  | 0 | 0
47 | Zkouška a prohlídka rozvodných zařízení | ks | 1 |  |  | 0 | 0
48 | Proškolení obsluhy | ks | 1 |  |  | 0 | 0
49 | Přesun materiálu | ks | 1 |  |  | 0 | 0
50 | Celkem |  |  |  | 0 |  | 0
Rozvaděč RE+RS (10kA) - vestavěno do stávající rozvodnice
p.č. | popis materiál | m.j. | množství | cena za m.j. | celková cena | cena za montáž | celková cena za montáž
1 | Kombinovaný svodič přepětí BC TNS 275/12,5 | ks | 1 | 0 | 0 | 0 | 0
2 | Jistič jednopólový B2/1 | ks | 1 | 0 | 0 | 0 | 0
3 | Jistič jednopólový B6/1 | ks | 2 | 0 | 0 | 0 | 0
4 | Jistič jednopólový B10/1 | ks | 3 | 0 | 0 | 0 | 0
5 | Jistič jednopólový + proudový chránič 16A/0,03A/B | ks | 1 | 0 | 0 | 0 | 0
6 | Jistič třípólový B20/1 | ks | 10 | 0 | 0 | 0 | 0
7 | Jistič třípólový B16/3 | ks | 1 | 0 | 0 | 0 | 0
8 | Jistič třípólový B20/3 | ks | 4 | 0 | 0 | 0 | 0
9 | Jistič třípólový B25/3 | ks | 3 | 0 | 0 | 0 | 0
10 | Impulsní spínač 16A 230V 1P | ks | 1 | 0 | 0 | 0 | 0
11 | Demontáž a montáž stávajícího podružného elektroměru | ks | 12 |  |  | 0 | 0
12 | Lišta propojovací, 3pól/10mm2/1m | ks | 1 | 0 | 0 | 0 | 0
13 | Řadová svorka 2 až 4 mm2 | ks | 24 | 0 | 0 | 0 | 0
14 | Řadová svorka 6 mm2 | ks | 12 | 0 | 0 | 0 | 0
15 | Řadová svorka 25 mm2 | ks | 3 | 0 | 0 | 0 | 0
16 | Popis přístrojů, svorek a okruhů | ks | 115 | 0 | 0 | 0 | 0
17 | Drobný pomocný materiál | ks | 1 | 0 | 0 | 0 | 0
18 | Protokol o kusové zkoušce a kompletnosti rozvaděče | ks | 1 |  |  | 0 | 0
19 | Výrobní štítek | ks | 1 |  |  | 0 | 0
20 | Celkový součet |  |  |  | 0 |  | 0
21 | Celkový součet za materiál a montáž | [5 empty] | 0
Rozvaděč společné spotřeby R2.7 (10kA)
p.č. | popis materiál | m.j. | množství | cena za m.j. | celková cena | cena za montáž | celková cena za montáž
1 | Plastová nástěnná dvouřadá rozvodnice pro 36 modulů (2x 18 modulů) včetně instalačních lišt a sběren PE + N. Oceloplechová bíle lakovaná dvířka. Index krytí IP30/20. | ks | 1 | 0 | 0 | 0 | 0
2 | Hlavní vypínač třípólový 40A na lištu | ks | 1 | 0 | 0 | 0 | 0
3 | Svodič přepětí, set 4+0 TNS, třída II (C) 255V, In 20kA | ks | 1 | 0 | 0 | 0 | 0
4 | Jistič jednopólový B2/1 | ks | 1 | 0 | 0 | 0 | 0
5 | Jistič jednopólový B10/1 | ks | 3 | 0 | 0 | 0 | 0
6 | Jistič jednopólový + proudový chránič 10A/0,03A/B | ks | 1 | 0 | 0 | 0 | 0
7 | Jistič jednopólový B16/1 | ks | 6 | 0 | 0 | 0 | 0
8 | Jistič třípólový B16/3 | ks | 1 | 0 | 0 | 0 | 0
9 | Proudový chránič 25A/4/0,03A | ks | 1 | 0 | 0 | 0 | 0
10 | Impulsní spínač 16A 230V 1P | ks | 1 | 0 | 0 | 0 | 0
11 | Lišta propojovací, 3pól/10mm2/1m | ks | 1 | 0 | 0 | 0 | 0
12 | Popis přístrojů, svorek a okruhů | ks | 30 | 0 | 0 | 0 | 0
13 | Přídavná nulová sběrna PA | ks | 1 | 0 | 0 | 0 | 0
14 | Drobný pomocný materiál | ks | 1 | 0 | 0 | 0 | 0
15 | Protokol o kusové zkoušce a kompletnosti rozvaděče | ks | 1 |  |  | 0 | 0
16 | Výrobní štítek | ks | 1 |  |  | 0 | 0
17 | Celkový součet |  |  |  | 0 |  | 0
18 | Celkový součet za materiál a montáž | [5 empty] | 0
Rozvaděč společné spotřeby R3.7 (10kA)
p.č. | popis materiál | m.j. | množství | cena za m.j. | celková cena | cena za montáž | celková cena za montáž
1 | Plastová nástěnná dvouřadá rozvodnice pro 36 modulů (2x 18 modulů) včetně instalačních lišt a sběren PE + N. Oceloplechová bíle lakovaná dvířka. Index krytí IP30/20. | ks | 1 | 0 | 0 | 0 | 0
2 | Hlavní vypínač třípólový 40A na lištu | ks | 1 | 0 | 0 | 0 | 0
3 | Svodič přepětí, set 4+0 TNS, třída II (C) 255V, In 20kA | ks | 1 | 0 | 0 | 0 | 0
4 | Jistič jednopólový B2/1 | ks | 1 | 0 | 0 | 0 | 0
5 | Jistič jednopólový B10/1 | ks | 3 | 0 | 0 | 0 | 0
6 | Jistič jednopólový + proudový chránič 10A/0,03A/B | ks | 1 | 0 | 0 | 0 | 0
7 | Jistič jednopólový B16/1 | ks | 8 | 0 | 0 | 0 | 0
8 | Jistič třípólový B16/3 | ks | 1 | 0 | 0 | 0 | 0
9 | Proudový chránič 25A/4/0,03A | ks | 1 | 0 | 0 | 0 | 0
10 | Impulsní spínač 16A 230V 1P | ks | 1 | 0 | 0 | 0 | 0
11 | Lišta propojovací, 3pól/10mm2/1m | ks | 1 | 0 | 0 | 0 | 0
12 | Popis přístrojů, svorek a okruhů | ks | 34 | 0 | 0 | 0 | 0
13 | Přídavná nulová sběrna PA | ks | 1 | 0 | 0 | 0 | 0
14 | Drobný pomocný materiál | ks | 1 | 0 | 0 | 0 | 0
15 | Protokol o kusové zkoušce a kompletnosti rozvaděče | ks | 1 |  |  | 0 | 0
16 | Výrobní štítek | ks | 1 |  |  | 0 | 0
17 | Celkový součet |  |  |  | 0 |  | 0
18 | Celkový součet za materiál a montáž | [5 empty] | 0
Stavební práce slaboproud
p.č. | popis materiál | m.j. | množství | cena za m.j. | celková cena | cena za montáž | celková cena za montáž
1 | Vysekání rýhy v cihelných zdech hloubka 3cm šířka do 3cm. Včetně úklidu sutě. | m | 38 |  |  | 0 | 0
2 | Vyplnění a omítnutí rýhy v cihelných zdech hloubka 3cm šířka do 3cm, včetně materiálu | m | 38 |  |  | 0 | 0
3 | Vysekání rýhy v cihelných zdech hloubka 3cm šířka do 7cm včetně úklidu sutě | m | 144 |  |  | 0 | 0
4 | Vyplnění a omítnutí rýhy v cihelných zdech hloubka 3cm šířka do 7cm, včetně materiálu | m | 144 |  |  | 0 | 0
5 | Vyvrtání otvoru do stěny, pro rozvodnou nebo přístrojovou krabici pr.68mm včetně úklidu sutě | ks | 36 |  |  | 0 | 0
6 | Průraz stropní konstrukcí hloubka 300-400x150x30mm. Včetně úklidu sutě. | ks | 6 |  |  | 0 | 0
7 | Celkový součet | [5 empty] | 0
Rozvody domácí telefon - materiál a montáže
p.č. | popis materiál | m.j. | množství | cena za m.j. | celková cena | cena za montáž | celková cena za montáž
1 | Krabice KU 68/2-1902(KO 68) odbočná | ks | 18 | 0 | 0 | 0 | 0
2 | Kabel UTP cat. 5e. | m | 395 | 0 | 0 | 0 | 0
3 | Trubka MONOFLEX 2323 | m | 125 | 0 | 0 | 0 | 0
4 | Protahovací vodič CY1,5 mm | m | 150 | 0 | 0 | 0 | 0
5 | Elektroinstalační lišta 20x20 | m | 112 | 0 | 0 | 0 | 0
6 | Hovorová jednotka bez tlačítka, hliník, pro BUS 2 systém | ks | 1 | 0 | 0 | 0 | 0
7 | Tlačítkový modul, 14 tlačítek, hliník, pro BUS 2 SYSTÉM | ks | 1 | 0 | 0 | 0 | 0
8 | Montážní krabička + rámeček pro 3 moduly, hliník | ks | 1 | 0 | 0 | 0 | 0
9 | Clona, 3 moduly, hliník | ks | 1 | 0 | 0 | 0 | 0
10 | Zálohovaný napáječ pro BUS 2 Systém | ks | 1 | 0 | 0 | 0 | 0
11 | Telefon audio, pro BUS 2 SYSTÉM | ks | 14 | 0 | 0 | 0 | 0
12 | Elektrický zámek BEFO nízkoodběrový | ks | 1 | 0 | 0 | 0 | 0
13 | Zkouška systému, nastavení hlasitostí | kpl | 1 |  |  | 0 | 0
14 | Výchozí revize el. zařízení | ks | 1 |  |  | 0 | 0
15 | Dokumentace skutečného stavu | ks | 1 |  |  | 0 | 0
16 | Proškolení obsluhy | ks | 1 |  |  | 0 | 0
17 | Přesun materiálu | ks | 1 |  |  | 0 | 0
18 | Celkem |  |  |  | 0 |  | 0
Trubkování strukturovaná kabeláž - materiál a montáže
p.č. | popis materiál | m.j. | množství | cena za m.j. | celková cena | cena za montáž | celková cena za montáž
1 | Trubka MONOFLEX 2323 | m | 132 | 0 | 0 | 0 | 0
2 | Protahovací vodič CY1,5 mm | m | 150 | 0 | 0 | 0 | 0
3 | Celkem |  |  |  | 0 |  | 0
EPS - materiál a montáže
p.č. | popis materiál | m.j. | množství | cena za m.j. | celková cena | cena za montáž | celková cena za montáž
1 | Požární hlásič opticko kouřový - Autonomní - při výskytu kouře se zapne vestavěná poplašná siréna. Akustická kontrola stavu baterie a možnost testu funkce požárního hlásiče | ks | 14 | 0 | 0 | 0 | 0
2 | Celkem |  |  |  | 0 |  | 0
Televizní rozvody - materiál a montáže
p.č. | popis materiál | m.j. | množství | cena za m.j. | celková cena | cena za montáž | celková cena za montáž
1 | Krabice KU 68/2-1902(KO 68) odbočná | ks | 18 | 0 | 0 | 0 | 0
2 | Zásuvka T+R,SAT, koncová, ABB Tango | ks | 17 | 0 | 0 | 0 | 0
3 | Koaxiální kabel KH 21 D | m | 345 | 0 | 0 | 0 | 0
4 | Trubka MONOFLEX 2332 | m | 20 | 0 | 0 | 0 | 0
5 | Trubka MONOFLEX 2323 | m | 80 | 0 | 0 | 0 | 0
6 | Protahovací vodič CY1,5 mm | m | 120 | 0 | 0 | 0 | 0
7 | Elektroinstalační lišta 20x20 | m | 174 | 0 | 0 | 0 | 0
8 | Parabola Toroidal 55 šedá - pro příjem více družic (záběr 40°) - galvanizovaná ocel - 5 držáků LNB konvertorů | ks | 1 | 0 | 0 | 0 | 0
9 | Univerzální quatro LNB | ks | 3 | 0 | 0 | 0 | 0
10 | Anténa UHF, kanál 21-69, 12 dBd | ks | 1 | 0 | 0 | 0 | 0
11 | Multipřepínač 13/20, aktivní, 22kHz, DiSEqC2.0 - TV vstup se zesilovačem a regulací zisku | ks | 1 | 0 | 0 | 0 | 0
12 | Anténní stožár pr. 60 mm, včetně kotvení | kpl | 1 | 0 | 0 | 0 | 0
13 | Výložníky, ráhna, třmeny, držák paraboly | kpl | 1 | 0 | 0 | 0 | 0
14 | Pospojení s hromosvodem, uzemnění | kpl | 1 | 0 | 0 | 0 | 0
15 | Přepěťová ochrana koaxiálního kabelu 75 ohm, F75 | ks | 13 | 0 | 0 | 0 | 0
16 | Skříň pro přepěťové ochrany | ks | 1 | 0 | 0 | 0 | 0
17 | Plechová skříň bez zadní stěny pro 2 hlavní stanice | ks | 1 | 0 | 0 | 0 | 0
18 | Propojovací kabely, F spojky a konektory, zakončovací odpory | kpl | 1 | 0 | 0 | 0 | 0
19 | Měření, nastavení | kpl | 1 |  |  | 0 | 0
20 | Výchozí revize el. zařízení | ks | 1 |  |  | 0 | 0
21 | Dokumentace skutečného stavu | ks | 1 |  |  | 0 | 0
22 | Proškolení obsluhy | ks | 1 |  |  | 0 | 0
23 | Přesun materiálu | ks | 1 |  |  | 0 | 0
24 | Celkem |  |  |  | 0 |  | 0

## byt v 1.NP - R1.1
Bytová jednotka v 1.NP - R1.1
Celková rekapitulace
| Elektroinstalace materiál | 0
| Elektroinstalace montáže | 0
| Rozvaděč R1.1 | 0
| Celkem bez DPH | 0
Elektroinstalace materiál a montáže
p.č. | popis materiál | m.j. | množství | cena za m.j. | celková cena | cena za montáž | celková cena za montáž
B1 | Přisazené svítidlo, montůra - ocelový plech bíle lakovaný, kryt - kruhová bílá opálová čočka, světelný zdroj kompaktní zářivka 2x26W , napájení - 230V/50Hz, elektronický předřadník, možnost montáže nouzového modulu index krytí - IP20, třída izolace - I, montáž - přisazené. | ks | 6 | 0 | 0 | 0 | 0
B2 | Přisazené svítidlo, montůra - ocelový plech bíle lakovaný, kryt - kruhová bílá opálová čočka, světelný zdroj kompaktní zářivka 1x26W , napájení - 230V/50Hz, elektronický předřadník, možnost montáže nouzového modulu index krytí - IP44, třída izolace - I, montáž - přisazené. | ks | 4 | 0 | 0 | 0 | 0
B3 | Nástěnné svítidlo koupelnové, bílé, 1x11W, 2G7, 230V, IP44, h=95mm, l=332mm, w=91mm, elektronický předřadník | ks | 1 | 0 | 0 | 0 | 0
1 | Přístrojová instalační krabice plastová, v provedení pod omítku. | ks | 49 | 0 | 0 | 0 | 0
2 | Rozvodná instalační krabice plastová, samozhášivá, pr. 68 mm, v provedení pod omítku, pro svorkování a odbočování kabelů typu CYKY, se svorkovnicí a víčkem. | ks | 15 | 0 | 0 | 0 | 0
3 | Krabice KU 68/2-1902(KO 68) odbočná | ks | 6 | 0 | 0 | 0 | 0
4 | Spínač jednopólový v provedení pod omítku, 10A/230V, barva bílá, plastové provedení, samozhášivé, zapojení 1, krytí IP20 | ks | 4 | 0 | 0 | 0 | 0
5 | Spínač sériový v provedení pod omítku, 10A/230V, barva bílá, plastové provedení, samozhášivé, zapojení 5, krytí IP20 | ks | 1 | 0 | 0 | 0 | 0
6 | Schodišťový přepínač v provedení pod omítku, 10A/230V, barva bílá, plastové provedení, samozhášivé, zapojení 6, krytí IP20 | ks | 10 | 0 | 0 | 0 | 0
7 | Zásuvka jednonásobná jednofázová s ochranným kolíkem v provedení pod omítku, 16A/230V, barva bílá, krytí IP 40 | ks | 27 | 0 | 0 | 0 | 0
8 | Sporáková kombinace 16A/400V | ks | 1 | 0 | 0 | 0 | 0
9 | Kabel CYKY 2Ax1,5 | m | 20 | 0 | 0 | 0 | 0
10 | Kabel CYKY 3Ax1,5 | m | 75 | 0 | 0 | 0 | 0
11 | Kabel CYKY 3Cx1,5 | m | 110 | 0 | 0 | 0 | 0
12 | Kabel CYKY 3Cx2,5 | m | 184 | 0 | 0 | 0 | 0
13 | Kabel CYKY 5Cx2,5 | m | 15 | 0 | 0 | 0 | 0
14 | Trubka Monoflex 1423 | m | 60 | 0 | 0 | 0 | 0
15 | Sádra elektroinstalační | kq | 8 | 0 | 0 | 0 | 0
16 | Izolační páska | ks | 1 | 0 | 0 | 0 | 0
17 | Smršťovací bužírka 20mm sada 10ks | ks | 1 | 0 | 0 | 0 | 0
18 | Stahovací pásek 2,6mm/200 | ks | 1 | 0 | 0 | 0 | 0
19 | Svorka na spojování vodičů 2x1-2,5 | ks | 8 | 0 | 0 | 0 | 0
20 | Svorka na spojování vodičů 3x1-2,5 | ks | 36 | 0 | 0 | 0 | 0
21 | Vysekání rýhy v cihelných zdech hloubka 3cm šířka do 3cm včetně úklidu sutě | m | 205 |  |  | 0 | 0
22 | Vyplnění a omítnutí rýhy v cihelných zdech hloubka 3cm šířka do 3cm, včetně materiálu | m | 205 |  |  | 0 | 0
23 | Vyvrtání otvoru do stěny, pro rozvodnou nebo přístrojovou krabici pr.68mm včetně úklidu sutě | ks | 70 |  |  | 0 | 0
24 | Průraz cihelnou zdí 300-500mm. Včetně úklidu sutě. | ks | 2 |  |  | 0 | 0
25 | Ukončení drátu do 6mm2 | ks | 1 |  |  | 0 | 0
26 | Ukončení kabelu do 3x4mm2 | ks | 9 |  |  | 0 | 0
27 | Ukončení kabelu do 5x4mm2 | ks | 1 |  |  | 0 | 0
28 | Ukončení kabelu do 4x25mm2 | ks | 1 |  |  | 0 | 0
29 | Montáž rozvodnice do 50kg | ks | 1 |  |  | 0 | 0
30 | Demontáž a ekologická likvidace stávajících elektroinstalcí | ks | 1 |  |  | 0 | 0
31 | Vypracování dokumentace skutečného provedení | ks | 1 |  |  | 0 | 0
32 | Revize el. zařízení | ks | 1 |  |  | 0 | 0
33 | Zkouška a prohlídka rozvodných zařízení | ks | 1 |  |  | 0 | 0
34 | Proškolení obsluhy | ks | 1 |  |  | 0 | 0
35 | Přesun materiálu | ks | 1 |  |  | 0 | 0
36 | Celkem |  |  |  | 0 |  | 0
Rozvaděč byt R1.1 (10kA)
p.č. | popis materiál | m.j. | množství | cena za m.j. | celková cena | cena za montáž | celková cena za montáž
1 | Plastová nástěnná dvouřadá rozvodnice pro 36 modulů (2x 18 modulů) včetně instalačních lišt a sběren PE + N. Oceloplechová bíle lakovaná dvířka. Index krytí IP30/20. | ks | 1 | 0 | 0 | 0 | 0
2 | Hlavní vypínač třípólový 40A na lištu | ks | 1 | 0 | 0 | 0 | 0
3 | Kombinovaný svodič přepětí BC TNS 275/12,5 | ks | 1 | 0 | 0 | 0 | 0
4 | Jistič jednopólový B10/1 | ks | 1 | 0 | 0 | 0 | 0
5 | Jistič jednopólový + proudový chránič 10A/0,03A/B | ks | 1 | 0 | 0 | 0 | 0
6 | Jistič jednopólový B16/1 | ks | 10 | 0 | 0 | 0 | 0
7 | Jistič třípólový B16/3 | ks | 1 | 0 | 0 | 0 | 0
8 | Proudový chránič 25A/4/0,03A | ks | 1 | 0 | 0 | 0 | 0
9 | Lišta propojovací, 3pól/10mm2/1m | ks | 1 | 0 | 0 | 0 | 0
10 | Popis přístrojů, svorek a okruhů | ks | 25 | 0 | 0 | 0 | 0
11 | Přídavná nulová sběrna PA | ks | 1 | 0 | 0 | 0 | 0
12 | Drobný pomocný materiál | ks | 1 | 0 | 0 | 0 | 0
13 | Protokol o kusové zkoušce a kompletnosti rozvaděče | ks | 1 |  |  | 0 | 0
14 | Výrobní štítek | ks | 1 |  |  | 0 | 0
15 | Celkový součet |  |  |  | 0 |  | 0
16 | Celkový součet za materiál a montáž | [5 empty] | 0

## byt v 1.NP - R1.2
Bytová jednotka v 1.NP - R1.2
Celková rekapitulace
| Elektroinstalace materiál | 0
| Elektroinstalace montáže | 0
| Rozvaděč R1.2 | 0
| Celkem bez DPH | 0
Elektroinstalace materiál a montáže
p.č. | popis materiál | m.j. | množství | cena za m.j. | celková cena | cena za montáž | celková cena za montáž
B1 | Přisazené svítidlo, montůra - ocelový plech bíle lakovaný, kryt - kruhová bílá opálová čočka, světelný zdroj kompaktní zářivka 2x26W , napájení - 230V/50Hz, elektronický předřadník, možnost montáže nouzového modulu index krytí - IP20, třída izolace - I, montáž - přisazené. | ks | 4 | 0 | 0 | 0 | 0
B2 | Přisazené svítidlo, montůra - ocelový plech bíle lakovaný, kryt - kruhová bílá opálová čočka, světelný zdroj kompaktní zářivka 1x26W , napájení - 230V/50Hz, elektronický předřadník, možnost montáže nouzového modulu index krytí - IP44, třída izolace - I, montáž - přisazené. | ks | 2 | 0 | 0 | 0 | 0
B3 | Nástěnné svítidlo koupelnové, bílé, 1x11W, 2G7, 230V, IP44, h=95mm, l=332mm, w=91mm, elektronický předřadník | ks | 1 | 0 | 0 | 0 | 0
1 | Přístrojová instalační krabice plastová, v provedení pod omítku. | ks | 23 | 0 | 0 | 0 | 0
2 | Rozvodná instalační krabice plastová, samozhášivá, pr. 68 mm, v provedení pod omítku, pro svorkování a odbočování kabelů typu CYKY, se svorkovnicí a víčkem. | ks | 8 | 0 | 0 | 0 | 0
3 | Krabice KU 68/2-1902(KO 68) odbočná | ks | 3 | 0 | 0 | 0 | 0
4 | Spínač jednopólový v provedení pod omítku, 10A/230V, barva bílá, plastové provedení, samozhášivé, zapojení 1, krytí IP20 | ks | 3 | 0 | 0 | 0 | 0
5 | Spínač sériový v provedení pod omítku, 10A/230V, barva bílá, plastové provedení, samozhášivé, zapojení 5, krytí IP20 | ks | 1 | 0 | 0 | 0 | 0
6 | Schodišťový přepínač v provedení pod omítku, 10A/230V, barva bílá, plastové provedení, samozhášivé, zapojení 6, krytí IP20 | ks | 2 | 0 | 0 | 0 | 0
7 | Zásuvka jednonásobná jednofázová s ochranným kolíkem v provedení pod omítku, 16A/230V, barva bílá, krytí IP 40 | ks | 12 | 0 | 0 | 0 | 0
8 | Zásuvka jednonásobná jednofázová s ochranným kolíkem v provedení na omítku, 16A/230V, barva bílá, krytí IP 44 | ks | 4 | 0 | 0 | 0 | 0
9 | Sporáková kombinace 16A/400V | ks | 1 | 0 | 0 | 0 | 0
10 | Kabel CYKY 2Ax1,5 | m | 15 | 0 | 0 | 0 | 0
11 | Kabel CYKY 3Ax1,5 | m | 20 | 0 | 0 | 0 | 0
12 | Kabel CYKY 3Cx1,5 | m | 45 | 0 | 0 | 0 | 0
13 | Kabel CYKY 3Cx2,5 | m | 66 | 0 | 0 | 0 | 0
14 | Kabel CYKY 5Cx2,5 | m | 16 | 0 | 0 | 0 | 0
15 | Trubka Monoflex 1423 | m | 45 | 0 | 0 | 0 | 0
16 | Sádra elektroinstalační | kq | 5 | 0 | 0 | 0 | 0
17 | Izolační páska | ks | 1 | 0 | 0 | 0 | 0
18 | Smršťovací bužírka 20mm sada 10ks | ks | 1 | 0 | 0 | 0 | 0
19 | Stahovací pásek 2,6mm/200 | ks | 1 | 0 | 0 | 0 | 0
20 | Svorka na spojování vodičů 2x1-2,5 | ks | 3 | 0 | 0 | 0 | 0
21 | Svorka na spojování vodičů 3x1-2,5 | ks | 12 | 0 | 0 | 0 | 0
22 | Vysekání rýhy v cihelných zdech hloubka 3cm šířka do 3cm včetně úklidu sutě | m | 150 |  |  | 0 | 0
23 | Vyplnění a omítnutí rýhy v cihelných zdech hloubka 3cm šířka do 3cm, včetně materiálu | m | 150 |  |  | 0 | 0
24 | Vyvrtání otvoru do stěny, pro rozvodnou nebo přístrojovou krabici pr.68mm včetně úklidu sutě | ks | 34 |  |  | 0 | 0
25 | Průraz cihelnou zdí 300-500mm. Včetně úklidu sutě. | ks | 2 |  |  | 0 | 0
26 | Ukončení drátu do 6mm2 | ks | 1 |  |  | 0 | 0
27 | Ukončení kabelu do 3x4mm2 | ks | 6 |  |  | 0 | 0
28 | Ukončení kabelu do 5x4mm2 | ks | 1 |  |  | 0 | 0
29 | Ukončení kabelu do 4x25mm2 | ks | 1 |  |  | 0 | 0
30 | Montáž rozvodnice do 50kg | ks | 1 |  |  | 0 | 0
31 | Demontáž a ekologická likvidace stávajících elektroinstalcí | ks | 1 |  |  | 0 | 0
32 | Vypracování dokumentace skutečného provedení | ks | 1 |  |  | 0 | 0
33 | Revize el. zařízení | ks | 1 |  |  | 0 | 0
34 | Zkouška a prohlídka rozvodných zařízení | ks | 1 |  |  | 0 | 0
35 | Proškolení obsluhy | ks | 1 |  |  | 0 | 0
36 | Přesun materiálu | ks | 1 |  |  | 0 | 0
37 | Celkem |  |  |  | 0 |  | 0
Rozvaděč bytu R1.2 (10kA)
p.č. | popis materiál | m.j. | množství | cena za m.j. | celková cena | cena za montáž | celková cena za montáž
1 | Plastová nástěnná dvouřadá rozvodnice pro 36 modulů (2x 18 modulů) včetně instalačních lišt a sběren PE + N. Oceloplechová bíle lakovaná dvířka. Index krytí IP30/20. | ks | 1 | 0 | 0 | 0 | 0
2 | Hlavní vypínač třípólový 40A na lištu | ks | 1 | 0 | 0 | 0 | 0
3 | Svodič přepětí, set 4+0 TNS, třída II (C) 255V, In 20kA | ks | 1 | 0 | 0 | 0 | 0
4 | Jistič jednopólový B10/1 | ks | 1 | 0 | 0 | 0 | 0
5 | Jistič jednopólový + proudový chránič 10A/0,03A/B | ks | 1 | 0 | 0 | 0 | 0
6 | Jistič jednopólový B16/1 | ks | 7 | 0 | 0 | 0 | 0
7 | Jistič třípólový B16/3 | ks | 1 | 0 | 0 | 0 | 0
8 | Proudový chránič 25A/4/0,03A | ks | 1 | 0 | 0 | 0 | 0
9 | Lišta propojovací, 3pól/10mm2/1m | ks | 1 | 0 | 0 | 0 | 0
10 | Popis přístrojů, svorek a okruhů | ks | 22 | 0 | 0 | 0 | 0
11 | Přídavná nulová sběrna PA | ks | 1 | 0 | 0 | 0 | 0
12 | Drobný pomocný materiál | ks | 1 | 0 | 0 | 0 | 0
13 | Protokol o kusové zkoušce a kompletnosti rozvaděče | ks | 1 |  |  | 0 | 0
14 | Výrobní štítek | ks | 1 |  |  | 0 | 0
15 | Celkový součet |  |  |  | 0 |  | 0
16 | Celkový součet za materiál a montáž | [5 empty] | 0

## byt v 2.NP - R2.3
Bytová jednotka ve 2.NP - R2.3
Celková rekapitulace
| Elektroinstalace materiál | 0
| Elektroinstalace montáže | 0
| Rozvaděč R2.3 | 0
| Celkem bez DPH | 0
Elektroinstalace materiál a montáže
p.č. | popis materiál | m.j. | množství | cena za m.j. | celková cena | cena za montáž | celková cena za montáž
B1 | Přisazené svítidlo, montůra - ocelový plech bíle lakovaný, kryt - kruhová bílá opálová čočka, světelný zdroj kompaktní zářivka 2x26W , napájení - 230V/50Hz, elektronický předřadník, možnost montáže nouzového modulu index krytí - IP20, třída izolace - I, montáž - přisazené. | ks | 2 | 0 | 0 | 0 | 0
B2 | Přisazené svítidlo, montůra - ocelový plech bíle lakovaný, kryt - kruhová bílá opálová čočka, světelný zdroj kompaktní zářivka 1x26W , napájení - 230V/50Hz, elektronický předřadník, možnost montáže nouzového modulu index krytí - IP44, třída izolace - I, montáž - přisazené. | ks | 2 | 0 | 0 | 0 | 0
B3 | Nástěnné svítidlo koupelnové, bílé, 1x11W, 2G7, 230V, IP44, h=95mm, l=332mm, w=91mm, elektronický předřadník | ks | 1 | 0 | 0 | 0 | 0
1 | Přístrojová instalační krabice plastová, v provedení pod omítku. | ks | 17 | 0 | 0 | 0 | 0
2 | Rozvodná instalační krabice plastová, samozhášivá, pr. 68 mm, v provedení pod omítku, pro svorkování a odbočování kabelů typu CYKY, se svorkovnicí a víčkem. | ks | 6 | 0 | 0 | 0 | 0
3 | Krabice KU 68/2-1902(KO 68) odbočná | ks | 3 | 0 | 0 | 0 | 0
4 | Spínač jednopólový v provedení pod omítku, 10A/230V, barva bílá, plastové provedení, samozhášivé, zapojení 1, krytí IP20 | ks | 2 | 0 | 0 | 0 | 0
5 | Spínač sériový v provedení pod omítku, 10A/230V, barva bílá, plastové provedení, samozhášivé, zapojení 5, krytí IP20 | ks | 1 | 0 | 0 | 0 | 0
6 | Schodišťový přepínač v provedení pod omítku, 10A/230V, barva bílá, plastové provedení, samozhášivé, zapojení 6, krytí IP20 | ks | 2 | 0 | 0 | 0 | 0
7 | Zásuvka jednonásobná jednofázová s ochranným kolíkem v provedení pod omítku, 16A/230V, barva bílá, krytí IP 40 | ks | 9 | 0 | 0 | 0 | 0
8 | Zásuvka jednonásobná jednofázová s ochranným kolíkem v provedení na omítku, 16A/230V, barva bílá, krytí IP 44 | ks | 4 | 0 | 0 | 0 | 0
9 | Sporáková kombinace 16A/400V | ks | 1 | 0 | 0 | 0 | 0
10 | Kabel CYKY 2Ax1,5 | m | 10 | 0 | 0 | 0 | 0
11 | Kabel CYKY 3Ax1,5 | m | 20 | 0 | 0 | 0 | 0
12 | Kabel CYKY 3Cx1,5 | m | 35 | 0 | 0 | 0 | 0
13 | Kabel CYKY 3Cx2,5 | m | 62 | 0 | 0 | 0 | 0
14 | Kabel CYKY 5Cx2,5 | m | 14 | 0 | 0 | 0 | 0
15 | Trubka Monoflex 1423 | m | 42 | 0 | 0 | 0 | 0
16 | Sádra elektroinstalační | kq | 5 | 0 | 0 | 0 | 0
17 | Izolační páska | ks | 1 | 0 | 0 | 0 | 0
18 | Smršťovací bužírka 20mm sada 10ks | ks | 1 | 0 | 0 | 0 | 0
19 | Stahovací pásek 2,6mm/200 | ks | 1 | 0 | 0 | 0 | 0
20 | Svorka na spojování vodičů 2x1-2,5 | ks | 2 | 0 | 0 | 0 | 0
21 | Svorka na spojování vodičů 3x1-2,5 | ks | 12 | 0 | 0 | 0 | 0
22 | Vysekání rýhy v cihelných zdech hloubka 3cm šířka do 3cm včetně úklidu sutě | m | 150 |  |  | 0 | 0
23 | Vyplnění a omítnutí rýhy v cihelných zdech hloubka 3cm šířka do 3cm, včetně materiálu | m | 150 |  |  | 0 | 0
24 | Vyvrtání otvoru do stěny, pro rozvodnou nebo přístrojovou krabici pr.68mm včetně úklidu sutě | ks | 26 |  |  | 0 | 0
25 | Průraz cihelnou zdí 300-500mm. Včetně úklidu sutě. | ks | 2 |  |  | 0 | 0
26 | Ukončení drátu do 6mm2 | ks | 1 |  |  | 0 | 0
27 | Ukončení kabelu do 3x4mm2 | ks | 6 |  |  | 0 | 0
28 | Ukončení kabelu do 5x4mm2 | ks | 1 |  |  | 0 | 0
29 | Ukončení kabelu do 4x25mm2 | ks | 1 |  |  | 0 | 0
30 | Montáž rozvodnice do 50kg | ks | 1 |  |  | 0 | 0
31 | Demontáž a ekologická likvidace stávajících elektroinstalcí | ks | 1 |  |  | 0 | 0
32 | Vypracování dokumentace skutečného provedení | ks | 1 |  |  | 0 | 0
33 | Revize el. zařízení | ks | 1 |  |  | 0 | 0
34 | Zkouška a prohlídka rozvodných zařízení | ks | 1 |  |  | 0 | 0
35 | Proškolení obsluhy | ks | 1 |  |  | 0 | 0
36 | Přesun materiálu | ks | 1 |  |  | 0 | 0
37 | Celkem |  |  |  | 0 |  | 0
Rozvaděč byt R2.3 (10kA)
p.č. | popis materiál | m.j. | množství | cena za m.j. | celková cena | cena za montáž | celková cena za montáž
1 | Plastová nástěnná dvouřadá rozvodnice pro 36 modulů (2x 18 modulů) včetně instalačních lišt a sběren PE + N. Oceloplechová bíle lakovaná dvířka. Index krytí IP30/20. | ks | 1 | 0 | 0 | 0 | 0
2 | Hlavní vypínač třípólový 40A na lištu | ks | 1 | 0 | 0 | 0 | 0
3 | Svodič přepětí, set 4+0 TNS, třída II (C) 255V, In 20kA | ks | 1 | 0 | 0 | 0 | 0
4 | Jistič jednopólový B10/1 | ks | 1 | 0 | 0 | 0 | 0
5 | Jistič jednopólový + proudový chránič 10A/0,03A/B | ks | 1 | 0 | 0 | 0 | 0
6 | Jistič jednopólový B16/1 | ks | 7 | 0 | 0 | 0 | 0
7 | Jistič třípólový B16/3 | ks | 1 | 0 | 0 | 0 | 0
8 | Proudový chránič 25A/4/0,03A | ks | 1 | 0 | 0 | 0 | 0
9 | Lišta propojovací, 3pól/10mm2/1m | ks | 1 | 0 | 0 | 0 | 0
10 | Popis přístrojů, svorek a okruhů | ks | 22 | 0 | 0 | 0 | 0
11 | Přídavná nulová sběrna PA | ks | 1 | 0 | 0 | 0 | 0
12 | Drobný pomocný materiál | ks | 1 | 0 | 0 | 0 | 0
13 | Protokol o kusové zkoušce a kompletnosti rozvaděče | ks | 1 |  |  | 0 | 0
14 | Výrobní štítek | ks | 1 |  |  | 0 | 0
15 | Celkový součet |  |  |  | 0 |  | 0
16 | Celkový součet za materiál a montáž | [5 empty] | 0

## byt ve 3.NP R3.3
Bytová jednotka ve 3.NP - R3.3
Celková rekapitulace
| Elektroinstalace materiál | 0
| Elektroinstalace montáže | 0
| Rozvaděč R3.3 | 0
| Celkem bez DPH | 0
Elektroinstalace materiál a montáže
p.č. | popis materiál | m.j. | množství | cena za m.j. | celková cena | cena za montáž | celková cena za montáž
B1 | Přisazené svítidlo, montůra - ocelový plech bíle lakovaný, kryt - kruhová bílá opálová čočka, světelný zdroj kompaktní zářivka 2x26W , napájení - 230V/50Hz, elektronický předřadník, možnost montáže nouzového modulu index krytí - IP20, třída izolace - I, montáž - přisazené. | ks | 2 | 0 | 0 | 0 | 0
B2 | Přisazené svítidlo, montůra - ocelový plech bíle lakovaný, kryt - kruhová bílá opálová čočka, světelný zdroj kompaktní zářivka 1x26W , napájení - 230V/50Hz, elektronický předřadník, možnost montáže nouzového modulu index krytí - IP44, třída izolace - I, montáž - přisazené. | ks | 2 | 0 | 0 | 0 | 0
B3 | Nástěnné svítidlo koupelnové, bílé, 1x11W, 2G7, 230V, IP44, h=95mm, l=332mm, w=91mm, elektronický předřadník | ks | 1 | 0 | 0 | 0 | 0
1 | Přístrojová instalační krabice plastová, v provedení pod omítku. | ks | 17 | 0 | 0 | 0 | 0
2 | Rozvodná instalační krabice plastová, samozhášivá, pr. 68 mm, v provedení pod omítku, pro svorkování a odbočování kabelů typu CYKY, se svorkovnicí a víčkem. | ks | 6 | 0 | 0 | 0 | 0
3 | Krabice KU 68/2-1902(KO 68) odbočná | ks | 3 | 0 | 0 | 0 | 0
4 | Spínač jednopólový v provedení pod omítku, 10A/230V, barva bílá, plastové provedení, samozhášivé, zapojení 1, krytí IP20 | ks | 2 | 0 | 0 | 0 | 0
5 | Spínač sériový v provedení pod omítku, 10A/230V, barva bílá, plastové provedení, samozhášivé, zapojení 5, krytí IP20 | ks | 1 | 0 | 0 | 0 | 0
6 | Schodišťový přepínač v provedení pod omítku, 10A/230V, barva bílá, plastové provedení, samozhášivé, zapojení 6, krytí IP20 | ks | 2 | 0 | 0 | 0 | 0
7 | Zásuvka jednonásobná jednofázová s ochranným kolíkem v provedení pod omítku, 16A/230V, barva bílá, krytí IP 40 | ks | 9 | 0 | 0 | 0 | 0
8 | Zásuvka jednonásobná jednofázová s ochranným kolíkem v provedení na omítku, 16A/230V, barva bílá, krytí IP 44 | ks | 4 | 0 | 0 | 0 | 0
9 | Sporáková kombinace 16A/400V | ks | 1 | 0 | 0 | 0 | 0
10 | Kabel CYKY 2Ax1,5 | m | 10 | 0 | 0 | 0 | 0
11 | Kabel CYKY 3Ax1,5 | m | 20 | 0 | 0 | 0 | 0
12 | Kabel CYKY 3Cx1,5 | m | 35 | 0 | 0 | 0 | 0
13 | Kabel CYKY 3Cx2,5 | m | 62 | 0 | 0 | 0 | 0
14 | Kabel CYKY 5Cx2,5 | m | 14 | 0 | 0 | 0 | 0
15 | Trubka Monoflex 1423 | m | 42 | 0 | 0 | 0 | 0
16 | Sádra elektroinstalační | kq | 5 | 0 | 0 | 0 | 0
17 | Izolační páska | ks | 1 | 0 | 0 | 0 | 0
18 | Smršťovací bužírka 20mm sada 10ks | ks | 1 | 0 | 0 | 0 | 0
19 | Stahovací pásek 2,6mm/200 | ks | 1 | 0 | 0 | 0 | 0
20 | Svorka na spojování vodičů 2x1-2,5 | ks | 2 | 0 | 0 | 0 | 0
21 | Svorka na spojování vodičů 3x1-2,5 | ks | 12 | 0 | 0 | 0 | 0
22 | Vysekání rýhy v cihelných zdech hloubka 3cm šířka do 3cm včetně úklidu sutě | m | 150 |  |  | 0 | 0
23 | Vyplnění a omítnutí rýhy v cihelných zdech hloubka 3cm šířka do 3cm, včetně materiálu | m | 150 |  |  | 0 | 0
24 | Vyvrtání otvoru do stěny, pro rozvodnou nebo přístrojovou krabici pr.68mm včetně úklidu sutě | ks | 26 |  |  | 0 | 0
25 | Průraz cihelnou zdí 300-500mm. Včetně úklidu sutě. | ks | 2 |  |  | 0 | 0
26 | Ukončení drátu do 6mm2 | ks | 1 |  |  | 0 | 0
27 | Ukončení kabelu do 3x4mm2 | ks | 6 |  |  | 0 | 0
28 | Ukončení kabelu do 5x4mm2 | ks | 1 |  |  | 0 | 0
29 | Ukončení kabelu do 4x25mm2 | ks | 1 |  |  | 0 | 0
30 | Montáž rozvodnice do 50kg | ks | 1 |  |  | 0 | 0
31 | Demontáž a ekologická likvidace stávajících elektroinstalcí | ks | 1 |  |  | 0 | 0
32 | Vypracování dokumentace skutečného provedení | ks | 1 |  |  | 0 | 0
33 | Revize el. zařízení | ks | 1 |  |  | 0 | 0
34 | Zkouška a prohlídka rozvodných zařízení | ks | 1 |  |  | 0 | 0
35 | Proškolení obsluhy | ks | 1 |  |  | 0 | 0
36 | Přesun materiálu | ks | 1 |  |  | 0 | 0
37 | Celkem |  |  |  | 0 |  | 0
Rozvaděč byt R3.3 (10kA)
p.č. | popis materiál | m.j. | množství | cena za m.j. | celková cena | cena za montáž | celková cena za montáž
1 | Plastová nástěnná dvouřadá rozvodnice pro 36 modulů (2x 18 modulů) včetně instalačních lišt a sběren PE + N. Oceloplechová bíle lakovaná dvířka. Index krytí IP30/20. | ks | 1 | 0 | 0 | 0 | 0
2 | Hlavní vypínač třípólový 40A na lištu | ks | 1 | 0 | 0 | 0 | 0
3 | Kombinovaný svodič přepětí BC TNS 275/12,5 | ks | 1 | 0 | 0 | 0 | 0
4 | Jistič jednopólový B10/1 | ks | 1 | 0 | 0 | 0 | 0
5 | Jistič jednopólový + proudový chránič 10A/0,03A/B | ks | 1 | 0 | 0 | 0 | 0
6 | Jistič jednopólový B16/1 | ks | 7 | 0 | 0 | 0 | 0
7 | Jistič třípólový B16/3 | ks | 1 | 0 | 0 | 0 | 0
8 | Proudový chránič 25A/4/0,03A | ks | 1 | 0 | 0 | 0 | 0
9 | Lišta propojovací, 3pól/10mm2/1m | ks | 1 | 0 | 0 | 0 | 0
10 | Popis přístrojů, svorek a okruhů | ks | 22 | 0 | 0 | 0 | 0
11 | Přídavná nulová sběrna PA | ks | 1 | 0 | 0 | 0 | 0
12 | Drobný pomocný materiál | ks | 1 | 0 | 0 | 0 | 0
13 | Protokol o kusové zkoušce a kompletnosti rozvaděče | ks | 1 |  |  | 0 | 0
14 | Výrobní štítek | ks | 1 |  |  | 0 | 0
15 | Celkový součet |  |  |  | 0 |  | 0
16 | Celkový součet za materiál a montáž | [5 empty] | 0

## Jednotka ubytování
Jednotka ubytování
Celková rekapitulace
| Elektroinstalace materiál | 0
| Elektroinstalace montáže | 0
| Rozvaděč jednotky ubytování | 0
| Celkem bez DPH | 0
Elektroinstalace materiál a montáže
p.č. | popis materiál | m.j. | množství | cena za m.j. | celková cena | cena za montáž | celková cena za montáž
B1 | Přisazené svítidlo, montůra - ocelový plech bíle lakovaný, kryt - kruhová bílá opálová čočka, světelný zdroj kompaktní zářivka 2x26W , napájení - 230V/50Hz, elektronický předřadník, možnost montáže nouzového modulu index krytí - IP20, třída izolace - I, montáž - přisazené. | ks | 1 | 0 | 0 | 0 | 0
B3 | Nástěnné svítidlo koupelnové, bílé, 1x11W, 2G7, 230V, IP44, h=95mm, l=332mm, w=91mm, elektronický předřadník | ks | 1 | 0 | 0 | 0 | 0
1 | Přístrojová instalační krabice plastová, v provedení pod omítku. | ks | 9 | 0 | 0 | 0 | 0
2 | Rozvodná instalační krabice plastová, samozhášivá, pr. 68 mm, v provedení pod omítku, pro svorkování a odbočování kabelů typu CYKY, se svorkovnicí a víčkem. | ks | 2 | 0 | 0 | 0 | 0
3 | Krabice KU 68/2-1902(KO 68) odbočná | ks | 3 | 0 | 0 | 0 | 0
4 | Spínač jednopólový v provedení pod omítku, 10A/230V, barva bílá, plastové provedení, samozhášivé, zapojení 1, krytí IP20 | ks | 2 | 0 | 0 | 0 | 0
5 | Zásuvka jednonásobná jednofázová s ochranným kolíkem v provedení pod omítku, 16A/230V, barva bílá, krytí IP 40 | ks | 5 | 0 | 0 | 0 | 0
6 | Kabel CYKY 2Ax1,5 | m | 10 | 0 | 0 | 0 | 0
7 | Kabel CYKY 3Cx1,5 | m | 20 | 0 | 0 | 0 | 0
8 | Kabel CYKY 3Cx2,5 | m | 30 | 0 | 0 | 0 | 0
9 | Trubka Monoflex 1423 | m | 42 | 0 | 0 | 0 | 0
10 | Sádra elektroinstalační | kq | 3 | 0 | 0 | 0 | 0
11 | Izolační páska | ks | 1 | 0 | 0 | 0 | 0
12 | Smršťovací bužírka 20mm sada 10ks | ks | 1 | 0 | 0 | 0 | 0
13 | Stahovací pásek 2,6mm/200 | ks | 1 | 0 | 0 | 0 | 0
14 | Svorka na spojování vodičů 2x1-2,5 | ks | 2 | 0 | 0 | 0 | 0
15 | Svorka na spojování vodičů 3x1-2,5 | ks | 4 | 0 | 0 | 0 | 0
16 | Vysekání rýhy v cihelných zdech hloubka 3cm šířka do 3cm včetně úklidu sutě | m | 102 |  |  | 0 | 0
17 | Vyplnění a omítnutí rýhy v cihelných zdech hloubka 3cm šířka do 3cm, včetně materiálu | m | 102 |  |  | 0 | 0
18 | Vyvrtání otvoru do stěny, pro rozvodnou nebo přístrojovou krabici pr.68mm včetně úklidu sutě | ks | 14 |  |  | 0 | 0
19 | Průraz cihelnou zdí 300-500mm. Včetně úklidu sutě. | ks | 2 |  |  | 0 | 0
20 | Ukončení drátu do 6mm2 | ks | 1 |  |  | 0 | 0
21 | Ukončení kabelu do 3x4mm2 | ks | 3 |  |  | 0 | 0
22 | Montáž rozvodnice do 50kg | ks | 1 |  |  | 0 | 0
23 | Demontáž a ekologická likvidace stávajících elektroinstalcí | ks | 1 |  |  | 0 | 0
24 | Vypracování dokumentace skutečného provedení | ks | 1 |  |  | 0 | 0
25 | Revize el. zařízení | ks | 1 |  |  | 0 | 0
26 | Zkouška a prohlídka rozvodných zařízení | ks | 1 |  |  | 0 | 0
27 | Proškolení obsluhy | ks | 1 |  |  | 0 | 0
28 | Přesun materiálu | ks | 1 |  |  | 0 | 0
29 | Celkem |  |  |  | 0 |  | 0
Rozvaděč pro ubytovací jednotku (10kA)
p.č. | popis materiál | m.j. | množství | cena za m.j. | celková cena | cena za montáž | celková cena za montáž
1 | Plastová nástěnná rozvodnice pro 12 modulů včetně instalačních lišt a sběren PE + N. Oceloplechová bíle lakovaná dvířka. Index krytí IP30/20. | ks | 1 | 0 | 0 | 0 | 0
2 | Hlavní vypínač jednopólový 25A na lištu | ks | 1 | 0 | 0 | 0 | 0
3 | Svodič přepětí, set 2+0 TNS, třída II (C) 255V, In 20kA | ks | 1 | 0 | 0 | 0 | 0
4 | Jistič jednopólový B10/1 | ks | 1 | 0 | 0 | 0 | 0
5 | Jistič jednopólový + proudový chránič 16A/0,03A/B | ks | 1 | 0 | 0 | 0 | 0
6 | Lišta propojovací, 3pól/10mm2/1m | ks | 0.25 | 0 | 0 | 0 | 0
7 | Popis přístrojů, svorek a okruhů | ks | 8 | 0 | 0 | 0 | 0
8 | Přídavná nulová sběrna PA | ks | 1 | 0 | 0 | 0 | 0
9 | Drobný pomocný materiál | ks | 1 | 0 | 0 | 0 | 0
10 | Protokol o kusové zkoušce a kompletnosti rozvaděče | ks | 1 |  |  | 0 | 0
11 | Výrobní štítek | ks | 1 |  |  | 0 | 0
12 | Celkový součet |  |  |  | 0 |  | 0
13 | Celkový součet za materiál a montáž | [5 empty] | 0