## Krycí list
POLOŽKOVÝ ROZPOČET
Rozpočet |  | 3208/01 | Dešťová kanalizace | JKSO | 827.22
Objekt |  | Název objektu |  | SKP
01 |  | Dešťová kanalizace |  | Měrná jednotka | m
Stavba |  | Název stavby |  | Počet jednotek | 0
3208 |  | Turnov - Areál Vesecko - Dešťová kanalizace |  | Náklady na m.j. | 0
Projektant |  | PROFES PROJEKT spol.s r.o. |  | Typ rozpočtu
Zpracovatel projektu |  | PROFES PROJEKT spol.s r.o.
Objednatel |  | Město TURNOV
Dodavatel |  | . |  | Zakázkové číslo | 1608/2019
Rozpočtoval |  |  |  | Počet listů
ROZPOČTOVÉ NÁKLADY
Základní rozpočtové náklady |  |  | Ostatní náklady stavby
| HSV celkem | 0 | Zařízení staveniště |  | 0
Z | PSV celkem | 0 | Kompletační činnost (IČD) |  | 0
R | M práce celkem | 0 | Vytýčení stavby a podz. inženýrských sítí |  | 0
N | M dodávky celkem | 0 | Dokumentace skutečného provedení |  | 0
ZRN celkem |  | 0 | Geodetické zaměření stavby |  | 0
HZS |  | 0
ZRN+HZS |  | 0
ZRN+ost.náklady+HZS |  | 0 | Ostatní náklady celkem |  | 0
Vypracoval |  |  | Za zhotovitele | Za objednatele
Jméno : |  |  | Jméno : | Jméno :
Datum : |  |  | Datum : | Datum :
Podpis : |  |  | Podpis: | Podpis:
Základ pro DPH |  | 21 | % | 0
DPH |  | 21 | % | 0
Základ pro DPH |  | 0 | % | 0
DPH |  | 0 | % | 0
CENA ZA OBJEKT CELKEM |  |  |  | 0
Poznámka :

## Rekapitulace
Stavba : |  | 3208 Turnov - Areál Vesecko - Dešťová kanalizace |  |  | Rozpočet : | 3208/01
Objekt : |  | 01 Dešťová kanalizace |  |  | Dešťová kanalizace
REKAPITULACE STAVEBNÍCH DÍLŮ
| Stavební díl |  | HSV | PSV | Dodávka | Montáž | HZS
1 | Zemní práce |  | 0 | 0 | 0 | 0 | 0
45 | Podkladní a vedlejší konstrukce |  | 0 | 0 | 0 | 0 | 0
8 | Trubní vedení |  | 0 | 0 | 0 | 0 | 0
99 | Staveništní přesun hmot |  | 0 | 0 | 0 | 0 | 0
| CELKEM OBJEKT |  | 0 | 0 | 0 | 0 | 0
OSTATNÍ NÁKLADY STAVBY
Název ONS |  |  | Kč |  |  |  | Kč
Zařízení staveniště |  |  | 0 |  |  |  | 0 | 2
Kompletační činnost (IČD) |  |  | 0 |  |  |  | 0 | 2
Vytýčení stavby a podz. inženýrských sítí |  |  | 0 |  |  |  | 0 | 0
Dokumentace skutečného provedení |  |  | 0 |  |  |  | 0 | 0
Geodetické zaměření stavby |  |  | 0 |  |  |  | 0 | 0
| CELKEM ONS |  |  |  |  | 0

## Položky
Položkový rozpočet
Stavba : |  | 3208 Turnov - Areál Vesecko - Dešťová kanalizace |  | Rozpočet: | 3208/01
Objekt : |  | 01 Dešťová kanalizace |  | Dešťová kanalizace
P.č. | Číslo položky | Název položky | MJ | množství | cena / MJ | celkem (Kč)
Díl: | 1 | Zemní práce | [6 empty] | 1
1 | 115101201R00 | Čerpání vody na výšku do 10 m, přítok do 500 l/min | h | 50 |  | 0 |  |  | 2 | 1 | 1 | 1 | 1 | 0 | 0 | 0 | 0 | 0 | 1 | 1 | 0
2 | 120001101R00 | Příplatek za ztížení vykopávky v blízkosti vedení | m3 | 21.2887 |  | 0 |  |  | 2 | 1 | 1 | 1 | 1 | 0 | 0 | 0 | 0 | 0 | 1 | 1 | 0
|  | Včetně ruční dokopávky a výkopu |  |  |  |  | Včetně ruční dokopávky a výkopu |  | 3
|  | Začátek provozního součtu |  | 0 |  |  |  | Začátek provozního součtu
|  | DK PVC DN300:12,50*1,00*((2,11+1,62)/2-0,20) |  | 20.8125 |  |  |  | DK PVC DN300:12,50*1,00*((2,11+1,62)/2-0,20)
|  | 5,90*1,00*((1,62+2,77)/2-0,20) |  | 11.7705 |  |  |  | 5,90*1,00*((1,62+2,77)/2-0,20)
|  | Rozšíření pro RŠ:1,60*(1,60-1,00)*(1,62+2,77-0,20*2) |  | 3.8304 |  |  |  | Rozšíření pro RŠ:1,60*(1,60-1,00)*(1,62+2,77-0,20*2)
|  | Prohloubení pro RŠ:1,60*1,60*0,20*2 |  | 1.024 |  |  |  | Prohloubení pro RŠ:1,60*1,60*0,20*2
|  | Propojení na novou šachtu:1,00*1,00*(2,77-0,20)*2 |  | 5.14 |  |  |  | Propojení na novou šachtu:1,00*1,00*(2,77-0,20)*2
|  | Konec provozního součtu |  | 42.5774 |  |  |  | Konec provozního součtu
|  | 42,5774*0,5 |  | 21.2887 |  |  |  | 42,5774*0,5
3 | 121100002RAA | Sejmutí ornice a uložení na deponii zpětný přesun, rozprostření v tl. 20 cm | m3 | 10.2 |  | 0 |  |  | 2 | 1 | 1 | 1 | 1 | 0 | 0 | 0 | 0 | 0 | 1 | 1 | 0
|  | DK PVC DN300:20,40*2,50*0,20 |  | 10.2 |  |  |  | DK PVC DN300:20,40*2,50*0,20
4 | 132201210R00 | Hloubení rýh š.do 200 cm hor.3 do 50 m3,STROJNĚ | m3 | 42.5774 |  | 0 |  |  | 2 | 1 | 1 | 1 | 1 | 0 | 0 | 0 | 0 | 0 | 1 | 1 | 0
|  | Položka obsahuje hloubení rýh traktorbagrem, naložení výkopku na dopravní prostředek pro svislé, nebo vodorovné přemístění, popř. přemístění výkopku do 3 m (po povrchu území), případné zajištění rypadel polštáři, udržování pracoviště a ochranu výkopiště proti stékání srážkové vody z okolního terénu i s jejím odvodněním, nebo odvedením, přesekání a odstranění kořenů ve výkopišti, odstranění napadávek, urovnání dna výkopu. |  |  |  |  | Položka obsahuje hloubení rýh traktorbagrem, naložení výkopku na dopravní prostředek pro svislé, nebo vodorovné přemístění, popř. přemístění výkopku do 3 m (po povrchu území), případné zajištění rypadel polštáři, udržování pracoviště a ochranu výkopiště proti stékání srážkové vody z okolního terénu i s jejím odvodněním, nebo odvedením, přesekání a odstranění kořenů ve výkopišti, odstranění napadávek, urovnání dna výkopu. |  | 3
|  | DK PVC DN300:12,50*1,00*((2,11+1,62)/2-0,20) |  | 20.8125 |  |  |  | DK PVC DN300:12,50*1,00*((2,11+1,62)/2-0,20)
|  | 5,90*1,00*((1,62+2,77)/2-0,20) |  | 11.7705 |  |  |  | 5,90*1,00*((1,62+2,77)/2-0,20)
|  | Rozšíření pro RŠ:1,60*(1,60-1,00)*(1,62+2,77-0,20*2) |  | 3.8304 |  |  |  | Rozšíření pro RŠ:1,60*(1,60-1,00)*(1,62+2,77-0,20*2)
|  | Prohloubení pro RŠ:1,60*1,60*0,20*2 |  | 1.024 |  |  |  | Prohloubení pro RŠ:1,60*1,60*0,20*2
|  | Propojení na novou šachtu:1,00*1,00*(2,77-0,20)*2 |  | 5.14 |  |  |  | Propojení na novou šachtu:1,00*1,00*(2,77-0,20)*2
5 | 132201219R00 | Přípl.za lepivost,hloubení rýh 200cm,hor.3,STROJNĚ | m3 | 21.2887 |  | 0 |  |  | 2 | 1 | 1 | 1 | 1 | 0 | 0 | 0 | 0 | 0 | 1 | 1 | 0
|  | Začátek provozního součtu |  | 0 |  |  |  | Začátek provozního součtu
|  | DK PVC DN300:12,50*1,00*((2,11+1,62)/2-0,20) |  | 20.8125 |  |  |  | DK PVC DN300:12,50*1,00*((2,11+1,62)/2-0,20)
|  | 5,90*1,00*((1,62+2,77)/2-0,20) |  | 11.7705 |  |  |  | 5,90*1,00*((1,62+2,77)/2-0,20)
|  | Rozšíření pro RŠ:1,60*(1,60-1,00)*(1,62+2,77-0,20*2) |  | 3.8304 |  |  |  | Rozšíření pro RŠ:1,60*(1,60-1,00)*(1,62+2,77-0,20*2)
|  | Prohloubení pro RŠ:1,60*1,60*0,20*2 |  | 1.024 |  |  |  | Prohloubení pro RŠ:1,60*1,60*0,20*2
|  | Propojení na novou šachtu:1,00*1,00*(2,77-0,20)*2 |  | 5.14 |  |  |  | Propojení na novou šachtu:1,00*1,00*(2,77-0,20)*2
|  | Konec provozního součtu |  | 42.5774 |  |  |  | Konec provozního součtu
|  | 42,5774*0,5 |  | 21.2887 |  |  |  | 42,5774*0,5
6 | 151101101R00 | Pažení a rozepření stěn rýh - příložné - hl.do 2 m | m2 | 82.806 |  | 0 |  |  | 2 | 1 | 1 | 1 | 1 | 0 | 0 | 0 | 0 | 0 | 1 | 1 | 0.00099
|  | DK PVC DN300:12,50*(2,11+1,62)/2*2 |  | 46.625 |  |  |  | DK PVC DN300:12,50*(2,11+1,62)/2*2
|  | 5,90*(1,62+2,77)/2*2 |  | 25.901 |  |  |  | 5,90*(1,62+2,77)/2*2
|  | Propojení na novou šachtu:1,00*(2,77-0,20)*2*2 |  | 10.28 |  |  |  | Propojení na novou šachtu:1,00*(2,77-0,20)*2*2
7 | 151101111R00 | Odstranění pažení stěn rýh - příložné - hl. do 2 m | m2 | 82.806 |  | 0 |  |  | 2 | 1 | 1 | 1 | 1 | 0 | 0 | 0 | 0 | 0 | 1 | 1 | 0
|  | DK PVC DN300:12,50*(2,11+1,62)/2*2 |  | 46.625 |  |  |  | DK PVC DN300:12,50*(2,11+1,62)/2*2
|  | 5,90*(1,62+2,77)/2*2 |  | 25.901 |  |  |  | 5,90*(1,62+2,77)/2*2
|  | Propojení na novou šachtu:1,00*(2,77-0,20)*2*2 |  | 10.28 |  |  |  | Propojení na novou šachtu:1,00*(2,77-0,20)*2*2
8 | 162701105RSZ | Vodorovné přemístění výkopku z hor.1-7 na skládku zhotovitele | m3 | 65.1065 |  | 0 |  |  | 2 | 1 | 1 | 1 | 1 | 0 | 0 | 0 | 0 | 0 | 1 | 1 | 0
|  | Výkopy: |  | 0 |  |  |  | Výkopy:
|  | DK PVC DN300:12,50*1,00*((2,11+1,62)/2-0,20) |  | 20.8125 |  |  |  | DK PVC DN300:12,50*1,00*((2,11+1,62)/2-0,20)
|  | 5,90*1,00*((1,62+2,77)/2-0,20) |  | 11.7705 |  |  |  | 5,90*1,00*((1,62+2,77)/2-0,20)
|  | Rozšíření pro RŠ:1,60*(1,60-1,00)*(1,62+2,77-0,20*2) |  | 3.8304 |  |  |  | Rozšíření pro RŠ:1,60*(1,60-1,00)*(1,62+2,77-0,20*2)
|  | Prohloubení pro RŠ:1,60*1,60*0,20*2 |  | 1.024 |  |  |  | Prohloubení pro RŠ:1,60*1,60*0,20*2
|  | Propojení na novou šachtu:1,00*1,00*(2,77-0,20)*2 |  | 5.14 |  |  |  | Propojení na novou šachtu:1,00*1,00*(2,77-0,20)*2
|  | Odpočet objemu zásypů zeminou:22,5291 |  | 22.5291 |  |  |  | Odpočet objemu zásypů zeminou:22,5291
9 | 174101101R00 | Zásyp jam, rýh, šachet se zhutněním | m3 | 22.5291 |  | 0 |  |  | 2 | 1 | 1 | 1 | 1 | 0 | 0 | 0 | 0 | 0 | 1 | 1 | 0
|  | včetně strojního přemístění materiálu pro zásyp ze vzdálenosti do 10 m od okraje zásypu |  |  |  |  | včetně strojního přemístění materiálu pro zásyp ze vzdálenosti do 10 m od okraje zásypu |  | 3
|  | Výkopy: |  | 0 |  |  |  | Výkopy:
|  | DK PVC DN300:12,50*1,00*((2,11+1,62)/2-0,20) |  | 20.8125 |  |  |  | DK PVC DN300:12,50*1,00*((2,11+1,62)/2-0,20)
|  | 5,90*1,00*((1,62+2,77)/2-0,20) |  | 11.7705 |  |  |  | 5,90*1,00*((1,62+2,77)/2-0,20)
|  | Rozšíření pro RŠ:1,60*(1,60-1,00)*(1,62+2,77-0,20*2) |  | 3.8304 |  |  |  | Rozšíření pro RŠ:1,60*(1,60-1,00)*(1,62+2,77-0,20*2)
|  | Prohloubení pro RŠ:1,60*1,60*0,20*2 |  | 1.024 |  |  |  | Prohloubení pro RŠ:1,60*1,60*0,20*2
|  | Propojení na novou šachtu:1,00*1,00*(2,77-0,20)*2 |  | 5.14 |  |  |  | Propojení na novou šachtu:1,00*1,00*(2,77-0,20)*2
|  | Odpočet objemu lože, potrubí a obsypů:-(12,50+5,90+2*1,00)*1,00*(0,15+0,30+0,30) |  | -15.3 |  |  |  | Odpočet objemu lože, potrubí a obsypů:-(12,50+5,90+2*1,00)*1,00*(0,15+0,30+0,30)
|  | Odpočet objemu RŠ:-0,64^2*Pi*(1,47+2,62-0,20*2) |  | -4.7483 |  |  |  | Odpočet objemu RŠ:-0,64^2*Pi*(1,47+2,62-0,20*2)
10 | 175100020RAA | Obsyp potrubí štěrkopískem včetně dovozu štěrkopísku | m3 | 10.798 |  | 0 |  |  | 2 | 1 | 1 | 1 | 1 | 0 | 0 | 0 | 0 | 0 | 1 | 1 | 1.67
|  | DK PVC DN300:(12,50+5,90)*(1,00*(0,30+0,30)-0,15^2*Pi) |  | 9.7394 |  |  |  | DK PVC DN300:(12,50+5,90)*(1,00*(0,30+0,30)-0,15^2*Pi)
|  | 1,00*2*(1,00*(0,30+0,30)-0,15^2*Pi) |  | 1.0586 |  |  |  | 1,00*2*(1,00*(0,30+0,30)-0,15^2*Pi)
11 | 199000002R00 | Poplatek za skládku horniny 1- 7 | m3 | 65.1065 |  | 0 |  |  | 2 | 1 | 1 | 1 | 1 | 0 | 0 | 0 | 0 | 0 | 1 | 1 | 0
|  | Výkopy: |  | 0 |  |  |  | Výkopy:
|  | DK PVC DN300:12,50*1,00*((2,11+1,62)/2-0,20) |  | 20.8125 |  |  |  | DK PVC DN300:12,50*1,00*((2,11+1,62)/2-0,20)
|  | 5,90*1,00*((1,62+2,77)/2-0,20) |  | 11.7705 |  |  |  | 5,90*1,00*((1,62+2,77)/2-0,20)
|  | Rozšíření pro RŠ:1,60*(1,60-1,00)*(1,62+2,77-0,20*2) |  | 3.8304 |  |  |  | Rozšíření pro RŠ:1,60*(1,60-1,00)*(1,62+2,77-0,20*2)
|  | Prohloubení pro RŠ:1,60*1,60*0,20*2 |  | 1.024 |  |  |  | Prohloubení pro RŠ:1,60*1,60*0,20*2
|  | Propojení na novou šachtu:1,00*1,00*(2,77-0,20)*2 |  | 5.14 |  |  |  | Propojení na novou šachtu:1,00*1,00*(2,77-0,20)*2
|  | Odpočet objemu zásypů zeminou:22,5291 |  | 22.5291 |  |  |  | Odpočet objemu zásypů zeminou:22,5291
12 | 969021131R00 | Vybourání kanalizačního potrubí DN do 300 mm | m | 15 |  | 0 |  |  | 2 | 1 | 1 | 1 | 1 | 0 | 0 | 0 | 0 | 0 | 1 | 1 | 0.00059
|  | Součástí položky je i odvoz suti na skládku zhotovitele a poplatek za skládku. |  |  |  |  | Součástí položky je i odvoz suti na skládku zhotovitele a poplatek za skládku. |  | 3
|  | DK PVC DN300: |  | 0 |  |  |  | DK PVC DN300:
|  | Stávající potrubí:13,00+2,00 |  | 15 |  |  |  | Stávající potrubí:13,00+2,00
| Celkem za | 1 Zemní práce |  |  |  | 0 |  |  | 4 |  |  |  |  | 0 | 0 | 0 | 0 | 0
Díl: | 45 | Podkladní a vedlejší konstrukce | [6 empty] | 1
13 | 451572111R00 | Lože pod potrubí z kameniva těženého 0 - 4 mm | m3 | 3.06 |  | 0 |  |  | 2 | 1 | 1 | 1 | 1 | 0 | 0 | 0 | 0 | 0 | 1 | 1 | 1.873
|  | DK PVC DN300:(12,50+5,90)*1,00*0,15 |  | 2.76 |  |  |  | DK PVC DN300:(12,50+5,90)*1,00*0,15
|  | 1,00*2*1,00*0,15 |  | 0.3 |  |  |  | 1,00*2*1,00*0,15
14 | 452112111R00 | Osazení beton. prstenců pod poklopy,výšky do100 mm | kus | 2 |  | 0 |  |  | 2 | 1 | 1 | 1 | 1 | 0 | 0 | 0 | 0 | 0 | 1 | 1 | 0.0066
|  | Volba položky se řídí výškou prstence nebo rámu. V položkách nejsou zakalkulovány náklady na dodávku betonových výrobků; |  |  |  |  | Volba položky se řídí výškou prstence nebo rámu. V položkách nejsou zakalkulovány náklady na dodávku betonových výrobků; |  | 3
|  | DK PVC DN300: |  | 0 |  |  |  | DK PVC DN300:
|  | VP H60:2 |  | 2 |  |  |  | VP H60:2
15 | 59224346.B | Prstenec vyrovn šachetní TBW-Q 60/625/120 | kus | 2.02 |  | 0 |  |  | 2 | 3 | 1 | 59224346.B | 1 | 0 | 0 | 0 | 0 | 0 | 3 | 1 | 0.04
|  | DK PVC DN300: |  | 0 |  |  |  | DK PVC DN300:
|  | VP H60:2*1,01 |  | 2.02 |  |  |  | VP H60:2*1,01
| Celkem za | 45 Podkladní a vedlejší konstrukce |  |  |  | 0 |  |  | 4 |  |  |  |  | 0 | 0 | 0 | 0 | 0
Díl: | 8 | Trubní vedení | [6 empty] | 1
16 | 823321113R00 | Zabetonování dutin a otvorů jednotlivě do 0,1 m3 | m3 | 0.106 |  | 0 |  |  | 2 | 1 | 1 | 1 | 1 | 0 | 0 | 0 | 0 | 0 | 1 | 1 | 2.5921
|  | DK PVC DN300: |  | 0 |  |  |  | DK PVC DN300:
|  | Stávající potrubí - část:0,15^2*Pi*1,50 |  | 0.106 |  |  |  | Stávající potrubí - část:0,15^2*Pi*1,50
17 | 831350025RAA | Kanalizace z trub BET hrdlových DN300 Propojení stávající kanalizace na novou šachtu | soubor | 1 |  | 0 |  |  | 2 | 1 | 1 | 1 | 1 | 0 | 0 | 0 | 0 | 0 | 1 | 1 | 2.0468
|  | Součástí položky je: |  |  |  |  | Součástí položky je: |  | 3
|  | - úprava stávajícího potrubí betonové stoky |  |  |  |  | - úprava stávajícího potrubí betonové stoky |  | 3
|  | - nasunutí nové šachty na potrubí |  |  |  |  | - nasunutí nové šachty na potrubí |  | 3
|  | - dodávka a montáž potrubí pro realizaci poropojení včetně případné dodávky přesuvky |  |  |  |  | - dodávka a montáž potrubí pro realizaci poropojení včetně případné dodávky přesuvky |  | 3
18 | 831350066RAA | Úprava stávající RŠ pro napojení nového potrubí | soubor | 1 |  | 0 |  |  | 2 | 1 | 1 | 1 | 1 | 0 | 0 | 0 | 0 | 0 | 1 | 1 | 1.0468
|  | Součástí položky je: |  |  |  |  | Součástí položky je: |  | 3
|  | - úprava stávajícího šachtového dna včetně úpravy kynety a utěsnění spoje po montáži nového PVC potrubí |  |  |  |  | - úprava stávajícího šachtového dna včetně úpravy kynety a utěsnění spoje po montáži nového PVC potrubí |  | 3
|  | - demontáž a opětovné osazení původního poklopu RŠ |  |  |  |  | - demontáž a opětovné osazení původního poklopu RŠ |  | 3
|  | - vyspravení spojů skruží stávající RŠ |  |  |  |  | - vyspravení spojů skruží stávající RŠ |  | 3
3
19 | 871371111R00 | Montáž trubek z PVC ve výkopu DN 250-300 mm | m | 18.4 |  | 0 |  |  | 2 | 1 | 1 | 1 | 1 | 0 | 0 | 0 | 0 | 0 | 1 | 1 | 0.00016
|  | Položka je určena pro montáž potrubí PVC těsněných gumovým kroužkem. Volba položky se řídí vnějším průměrem trubky. V položce jsou zakalkulovány i náklady na montáž tvarovek. . |  |  |  |  | Položka je určena pro montáž potrubí PVC těsněných gumovým kroužkem. Volba položky se řídí vnějším průměrem trubky. V položce jsou zakalkulovány i náklady na montáž tvarovek. . |  | 3
|  | DK PVC DN300:12,50+5,90 |  | 18.4 |  |  |  | DK PVC DN300:12,50+5,90
20 | 892581111R00 | Zkouška těsnosti kanalizace DN do 300, vodou | m | 18.4 |  | 0 |  |  | 2 | 1 | 1 | 1 | 1 | 0 | 0 | 0 | 0 | 0 | 1 | 1 | 0
|  | V položce jsou zakalkulovány náklady na napuštění vodou a dodání vody pro zkoušku těsnosti. |  |  |  |  | V položce jsou zakalkulovány náklady na napuštění vodou a dodání vody pro zkoušku těsnosti. |  | 3
|  | DK PVC DN300:12,50+5,90 |  | 18.4 |  |  |  | DK PVC DN300:12,50+5,90
21 | 892601152R00 | Čištění kanalizační stoky do DN 500, do 50 m | m | 18.4 |  | 0 |  |  | 2 | 1 | 1 | 1 | 1 | 0 | 0 | 0 | 0 | 0 | 1 | 1 | 0
|  | DK PVC DN300:12,50+5,90 |  | 18.4 |  |  |  | DK PVC DN300:12,50+5,90
22 | 892855112R00 | Kontrola kanalizace TV kamerou do 50 m | m | 18.4 |  | 0 |  |  | 2 | 1 | 1 | 1 | 1 | 0 | 0 | 0 | 0 | 0 | 1 | 1 | 0
|  | DK PVC DN300:12,50+5,90 |  | 18.4 |  |  |  | DK PVC DN300:12,50+5,90
23 | 894421111RT1 | Osazení betonových dílců šachet skruže rovné, na kroužek, do 0,5 t | kus | 2 |  | 0 |  |  | 2 | 1 | 1 | 1 | 1 | 0 | 0 | 0 | 0 | 0 | 1 | 1 | 0
|  | Položka je určena pro osazení betonových dílců šachet dle DIN 4034, skruže rovné na kroužek, hmotnost do 0,5 t. |  |  |  |  | Položka je určena pro osazení betonových dílců šachet dle DIN 4034, skruže rovné na kroužek, hmotnost do 0,5 t. |  | 3
|  | V položce nejsou zakalkulovány náklady na dodání betonových dílců; dílce se oceňují ve specifikaci. |  |  |  |  | V položce nejsou zakalkulovány náklady na dodání betonových dílců; dílce se oceňují ve specifikaci. |  | 3
|  | DK PVC DN300: |  | 0 |  |  |  | DK PVC DN300:
|  | Skruž H50:2 |  | 2 |  |  |  | Skruž H50:2
24 | 894422111RT1 | Osazení betonových dílců šachet skruže přechodové, na kroužek | kus | 2 |  | 0 |  |  | 2 | 1 | 1 | 1 | 1 | 0 | 0 | 0 | 0 | 0 | 1 | 1 | 0
|  | Položka je určena pro osazení betonových dílců šachet dle DIN 4034, skruže přechodové na kroužek. |  |  |  |  | Položka je určena pro osazení betonových dílců šachet dle DIN 4034, skruže přechodové na kroužek. |  | 3
|  | V položce nejsou zakalkulovány náklady na dodání betonových dílců |  |  |  |  | V položce nejsou zakalkulovány náklady na dodání betonových dílců |  | 3
|  | DK PVC DN300: |  | 0 |  |  |  | DK PVC DN300:
|  | Kónus H60:2 |  | 2 |  |  |  | Kónus H60:2
25 | 894423111RT1 | Osazení betonových dílců šachet šachtová dna, na kroužek, do 2,0 t | kus | 2 |  | 0 |  |  | 2 | 1 | 1 | 1 | 1 | 0 | 0 | 0 | 0 | 0 | 1 | 1 | 0
|  | Položka je určena pro osazení betonových dílců šachet dle DIN 4034, šachtová dna na kroužek, hmotnost do 2,0 t. |  |  |  |  | Položka je určena pro osazení betonových dílců šachet dle DIN 4034, šachtová dna na kroužek, hmotnost do 2,0 t. |  | 3
|  | V položce nejsou zakalkulovány náklady na dodání betonových dílců; |  |  |  |  | V položce nejsou zakalkulovány náklady na dodání betonových dílců; |  | 3
|  | DK PVC DN300: |  | 0 |  |  |  | DK PVC DN300:
|  | ŠD DN300-785:2 |  | 2 |  |  |  | ŠD DN300-785:2
26 | 899104111RT2 | Osazení poklopu s rámem nad 150 kg včetně dodávky poklopu šachtového lit. D 650 | kus | 2 |  | 0 |  |  | 2 | 1 | 1 | 1 | 1 | 0 | 0 | 0 | 0 | 0 | 1 | 1 | 0.16502
|  | Poklop samonivelační dle PD |  |  |  |  | Poklop samonivelační dle PD |  | 3
|  | DK PVC DN300: |  | 0 |  |  |  | DK PVC DN300:
|  | Poklop:2 |  | 2 |  |  |  | Poklop:2
27 | 286111933.A | Trubka kanalizační PVC SN 12 DN 300 | m | 20.1112 |  | 0 |  |  | 2 | 3 | 1 | 286111933.A | 1 | 0 | 0 | 0 | 0 | 0 | 3 | 1 | 0.0102
|  | Jedná se o plnostěnné kanalizační trubky DN 150 – DN 400, min. SN 12 kN/m2 , zvenčí i zevnitř hladké. Jsou opatřeny hrdlem, v němž je vložen vysoce elastický jazýčkový kroužek. konce trubek (dříků) jsou opatřeny zkosením pod úhlem 15°. Způsob použití trubek je „U“ dle normy ČSN EN 1401-1, tj. mimo budovy. Spolehlivá funkce těsnění je jištěna výztužným kroužkem z elastomeru. Je tak zamezeno vypad-nutí nebo vytlačení kroužku při manipulaci a montáži. Tento systém zaručuje při správné montáži |  |  |  |  | Jedná se o plnostěnné kanalizační trubky DN 150 – DN 400, min. SN 12 kN/m2 , zvenčí i zevnitř hladké. Jsou opatřeny hrdlem, v němž je vložen vysoce elastický jazýčkový kroužek. konce trubek (dříků) jsou opatřeny zkosením pod úhlem 15°. Způsob použití trubek je „U“ dle normy ČSN EN 1401-1, tj. mimo budovy. Spolehlivá funkce těsnění je jištěna výztužným kroužkem z elastomeru. Je tak zamezeno vypad-nutí nebo vytlačení kroužku při manipulaci a montáži. Tento systém zaručuje při správné montáži |  | 3
|  | dokonalou těsnost do výšky vodního sloupce 5 metrů. |  |  |  |  | dokonalou těsnost do výšky vodního sloupce 5 metrů. |  | 3
|  | Teplota při pokládce: min. -10 °C, max. 50 °C |  |  |  |  | Teplota při pokládce: min. -10 °C, max. 50 °C |  | 3
|  | Max. teplota média: trvale do 40 °C, krátkodobě do 60 °C |  |  |  |  | Max. teplota média: trvale do 40 °C, krátkodobě do 60 °C |  | 3
|  | Orientační výška krytí: min. 0,5 m, max. 10 m |  |  |  |  | Orientační výška krytí: min. 0,5 m, max. 10 m |  | 3
|  | Max. rychlost média: 12 m/s |  |  |  |  | Max. rychlost média: 12 m/s |  | 3
|  | DK PVC DN300:(12,50+5,90)*1,093 |  | 20.1112 |  |  |  | DK PVC DN300:(12,50+5,90)*1,093
28 | 59224353.B | Konus šachetní TBR-Q 600/1000x625/120 SPK | kus | 2.02 |  | 0 |  |  | 2 | 3 | 1 | 59224353.B | 1 | 0 | 0 | 0 | 0 | 0 | 3 | 1 | 0.595
|  | DK PVC DN300: |  | 0 |  |  |  | DK PVC DN300:
|  | Kónus H60:2*1,01 |  | 2.02 |  |  |  | Kónus H60:2*1,01
29 | 592243555.B | Skruž šachetní TBS-Q 1000/500/120 SP | kus | 2.02 |  | 0 |  |  | 2 | 3 | 1 | 592243555.B | 1 | 0 | 0 | 0 | 0 | 0 | 3 | 1 | 0.495
|  | DK PVC DN300: |  | 0 |  |  |  | DK PVC DN300:
|  | Skruž H50:2*1,01 |  | 2.02 |  |  |  | Skruž H50:2*1,01
30 | 59224369.B | Dno šachetní TBZ-Q 300 - 785 včetně kynety dle PD | kus | 2.02 |  | 0 |  |  | 2 | 3 | 1 | 59224369.B | 1 | 0 | 0 | 0 | 0 | 0 | 3 | 1 | 1.39
|  | DK PVC DN300: |  | 0 |  |  |  | DK PVC DN300:
|  | ŠD DN300-785:2*1,01 |  | 2.02 |  |  |  | ŠD DN300-785:2*1,01
31 | 59224373.A | Těsnění elastom pro šach díly EMT 100/1.7 - DN1000 | kus | 4.04 |  | 0 |  |  | 2 | 3 | 1 | 59224373.A | 1 | 0 | 0 | 0 | 0 | 0 | 3 | 1 | 0.002
|  | DK PVC DN300: |  | 0 |  |  |  | DK PVC DN300:
|  | Těsnění:4*1,01 |  | 4.04 |  |  |  | Těsnění:4*1,01
| Celkem za | 8 Trubní vedení |  |  |  | 0 |  |  | 4 |  |  |  |  | 0 | 0 | 0 | 0 | 0
Díl: | 99 | Staveništní přesun hmot | [6 empty] | 1
32 | 998276101R00 | Přesun hmot, trubní vedení plastová, otevř. výkop | t | 32.873 |  | 0 |  |  | 2 | 7 | 1 | 2 | 1 | 0 | 0 | 0 | 0 | 0 | 7 | 1 | 0
| Celkem za | 99 Staveništní přesun hmot |  |  |  | 0 |  |  | 4 |  |  |  |  | 0 | 0 | 0 | 0 | 0