## Krycí list
POLOŽKOVÝ ROZPOČET
Rozpočet |  | 3207/01 | Odvodnění | JKSO | 827.22
Objekt |  | Název objektu |  | SKP
01 |  | Odvodnění |  | Měrná jednotka | m
Stavba |  | Název stavby |  | Počet jednotek | 0
3207 |  | Turnov, Autobusové nádraží - Odvodnění |  | Náklady na m.j. | 0
Projektant |  |  |  | Typ rozpočtu
Zpracovatel projektu |  | 0
Objednatel |  | Město TURNOV
Dodavatel |  | . |  | Zakázkové číslo | 1607/2019
Rozpočtoval |  |  |  | Počet listů
ROZPOČTOVÉ NÁKLADY
Základní rozpočtové náklady |  |  | Ostatní náklady stavby
| HSV celkem | 0 | Zařízení staveniště |  | 0
Z | PSV celkem | 0 | Kompletační činnost (IČD) |  | 0
R | M práce celkem | 0 | Vytýčení stavby a podz. inženýrských sítí |  | 0
N | M dodávky celkem | 0 | Dokumentace skutečného provedení |  | 0
ZRN celkem |  | 0 | Geodetické zaměření stavby |  | 0
|  |  | DIO |  | 0
HZS |  | 0
ZRN+HZS |  | 0
ZRN+ost.náklady+HZS |  | 0 | Ostatní náklady celkem |  | 0
Vypracoval |  |  | Za zhotovitele | Za objednatele
Jméno : |  |  | Jméno : | Jméno :
Datum : |  |  | Datum : | Datum :
Podpis : |  |  | Podpis: | Podpis:
Základ pro DPH |  | 21 | % | 0
DPH |  | 21 | % | 0
Základ pro DPH |  | 0 | % | 0
DPH |  | 0 | % | 0
CENA ZA OBJEKT CELKEM |  |  |  | 0
Poznámka :

## Rekapitulace
Stavba : |  | 3207 Turnov, Autobusové nádraží - Odvodnění |  |  | Rozpočet : | 3207/01
Objekt : |  | 01 Odvodnění |  |  | Odvodnění
REKAPITULACE STAVEBNÍCH DÍLŮ
| Stavební díl |  | HSV | PSV | Dodávka | Montáž | HZS
1 | Zemní práce |  | 0 | 0 | 0 | 0 | 0
45 | Podkladní a vedlejší konstrukce |  | 0 | 0 | 0 | 0 | 0
5 | Komunikace |  | 0 | 0 | 0 | 0 | 0
8 | Trubní vedení |  | 0 | 0 | 0 | 0 | 0
91 | Doplňující práce na komunikaci |  | 0 | 0 | 0 | 0 | 0
97 | Prorážení otvorů |  | 0 | 0 | 0 | 0 | 0
99 | Staveništní přesun hmot |  | 0 | 0 | 0 | 0 | 0
| CELKEM OBJEKT |  | 0 | 0 | 0 | 0 | 0
OSTATNÍ NÁKLADY STAVBY
Název ONS |  |  | Kč |  |  |  | Kč
Zařízení staveniště |  |  | 0 |  |  |  | 0 | 2
Kompletační činnost (IČD) |  |  | 0 |  |  |  | 0 | 2
Vytýčení stavby a podz. inženýrských sítí |  |  | 0 |  |  |  | 0 | 0
Dokumentace skutečného provedení |  |  | 0 |  |  |  | 0 | 0
Geodetické zaměření stavby |  |  | 0 |  |  |  | 0 | 0
DIO |  |  | 0 |  |  |  | 0 | 0
| CELKEM ONS |  |  |  |  | 0

## Položky
Položkový rozpočet
Stavba : |  | 3207 Turnov, Autobusové nádraží - Odvodnění |  | Rozpočet: | 3207/01
Objekt : |  | 01 Odvodnění |  | Odvodnění
P.č. | Číslo položky | Název položky | MJ | množství | cena / MJ | celkem (Kč)
Díl: | 1 | Zemní práce | [6 empty] | 1
1 | 113107510R00 | Odstranění podkladu pl. 50 m2,kam.drcené tl.10 cm | m2 | 25 |  | 0 |  |  | 2 | 1 | 1 | 1 | 1 | 0 | 0 | 0 | 0 | 0 | 1 | 1 | 0
|  | Chodník:25,00 |  | 25 |  |  |  | Chodník:25,00
2 | 113107530R00 | Odstranění podkladu pl. 50 m2,kam.drcené tl.30 cm | m2 | 9.95 |  | 0 |  |  | 2 | 1 | 1 | 1 | 1 | 0 | 0 | 0 | 0 | 0 | 1 | 1 | 0
|  | Překop komunikace:7,70*1,00 |  | 7.7 |  |  |  | Překop komunikace:7,70*1,00
|  | Pro osazení SELFG LINE 100:1,50*0,50*3 |  | 2.25 |  |  |  | Pro osazení SELFG LINE 100:1,50*0,50*3
3 | 113108305R00 | Odstranění asfaltové vrstvy pl.do 50 m2, tl. 5 cm | m2 | 25 |  | 0 |  |  | 2 | 1 | 1 | 1 | 1 | 0 | 0 | 0 | 0 | 0 | 1 | 1 | 0
|  | Chodník:25,00 |  | 25 |  |  |  | Chodník:25,00
4 | 113108310R00 | Odstranění asfaltové vrstvy pl. do 50 m2, tl.10 cm | m2 | 7.7 |  | 0 |  |  | 2 | 1 | 1 | 1 | 1 | 0 | 0 | 0 | 0 | 0 | 1 | 1 | 0
|  | Překop komunikace:7,70*1,00 |  | 7.7 |  |  |  | Překop komunikace:7,70*1,00
5 | 113108315R00 | Odstranění asfaltové vrstvy pl. do 50 m2, tl.15 cm | m2 | 2.25 |  | 0 |  |  | 2 | 1 | 1 | 1 | 1 | 0 | 0 | 0 | 0 | 0 | 1 | 1 | 0
|  | Pro osazení SELFG LINE 100:1,50*0,50*3 |  | 2.25 |  |  |  | Pro osazení SELFG LINE 100:1,50*0,50*3
6 | 113151114R00 | Fréz.živič.krytu pl.do 500 m2,pruh do 75 cm,tl.5cm | m2 | 15.4 |  | 0 |  |  | 2 | 1 | 1 | 1 | 1 | 0 | 0 | 0 | 0 | 0 | 1 | 1 | 0
|  | Překop komunikace:7,70*2,00 |  | 15.4 |  |  |  | Překop komunikace:7,70*2,00
7 | 113202111R00 | Vytrhání obrub obrubníků silničních | m | 10 |  | 0 |  |  | 2 | 1 | 1 | 1 | 1 | 0 | 0 | 0 | 0 | 0 | 1 | 1 | 0
8 | 121100002RAA | Sejmutí ornice a uložení na deponii zpětný přesun, rozprostření v tl. 20 cm | m3 | 8.88 |  | 0 |  |  | 2 | 1 | 1 | 1 | 1 | 0 | 0 | 0 | 0 | 0 | 1 | 1 | 0
|  | Odvodnění PVC DN200:(18,30+11,30)*1,50*0,20 |  | 8.88 |  |  |  | Odvodnění PVC DN200:(18,30+11,30)*1,50*0,20
9 | 132201210R00 | Hloubení rýh š.do 200 cm hor.3 do 50 m3,STROJNĚ | m3 | 28.3392 |  | 0 |  |  | 2 | 1 | 1 | 1 | 1 | 0 | 0 | 0 | 0 | 0 | 1 | 1 | 0
|  | Položka obsahuje hloubení rýh traktorbagrem, naložení výkopku na dopravní prostředek pro svislé, nebo vodorovné přemístění, popř. přemístění výkopku do 3 m (po povrchu území), případné zajištění rypadel polštáři, udržování pracoviště a ochranu výkopiště proti stékání srážkové vody z okolního terénu i s jejím odvodněním, nebo odvedením, přesekání a odstranění kořenů ve výkopišti, odstranění napadávek, urovnání dna výkopu. |  |  |  |  | Položka obsahuje hloubení rýh traktorbagrem, naložení výkopku na dopravní prostředek pro svislé, nebo vodorovné přemístění, popř. přemístění výkopku do 3 m (po povrchu území), případné zajištění rypadel polštáři, udržování pracoviště a ochranu výkopiště proti stékání srážkové vody z okolního terénu i s jejím odvodněním, nebo odvedením, přesekání a odstranění kořenů ve výkopišti, odstranění napadávek, urovnání dna výkopu. |  | 3
|  | Odvodnění PVC DN200:28,3392 |  | 28.3392 |  |  |  | Odvodnění PVC DN200:28,3392
10 | 132201219R00 | Přípl.za lepivost,hloubení rýh 200cm,hor.3,STROJNĚ | m3 | 14.1696 |  | 0 |  |  | 2 | 1 | 1 | 1 | 1 | 0 | 0 | 0 | 0 | 0 | 1 | 1 | 0
|  | Odvodnění PVC DN200:28,3392*0,5 |  | 14.1696 |  |  |  | Odvodnění PVC DN200:28,3392*0,5
11 | 162701105RSZ | Vodorovné přemístění výkopku z hor.1-7 na skládku zhotovitele | m3 | 27.8874 |  | 0 |  |  | 2 | 1 | 1 | 1 | 1 | 0 | 0 | 0 | 0 | 0 | 1 | 1 | 0
|  | Výkopy: |  | 0 |  |  |  | Výkopy:
|  | Odvodnění PVC DN200:28,3392 |  | 28.3392 |  |  |  | Odvodnění PVC DN200:28,3392
|  | Odpočet zásypů zeminou:-0,4518 |  | -0.4518 |  |  |  | Odpočet zásypů zeminou:-0,4518
12 | 174100050RAA | Zásyp jam,rýh a šachet štěrkodrtí fr. 0-63 mm včetně dovozu štěrkodrtě | m3 | 2.3043 |  | 0 |  |  | 2 | 1 | 1 | 1 | 1 | 0 | 0 | 0 | 0 | 0 | 1 | 1 | 1.67
|  | Odvodnění PVC DN200: |  | 0 |  |  |  | Odvodnění PVC DN200:
|  | Překop komunikace:1,4168 |  | 1.4168 |  |  |  | Překop komunikace:1,4168
|  | Chodník:0,8875 |  | 0.8875 |  |  |  | Chodník:0,8875
13 | 174101101R00 | Zásyp jam, rýh, šachet se zhutněním | m3 | 0.4518 |  | 0 |  |  | 2 | 1 | 1 | 1 | 1 | 0 | 0 | 0 | 0 | 0 | 1 | 1 | 0
|  | včetně strojního přemístění materiálu pro zásyp ze vzdálenosti do 10 m od okraje zásypu |  |  |  |  | včetně strojního přemístění materiálu pro zásyp ze vzdálenosti do 10 m od okraje zásypu |  | 3
|  | Výkopy: |  | 0 |  |  |  | Výkopy:
|  | Odvodnění PVC DN200:28,3392 |  | 28.3392 |  |  |  | Odvodnění PVC DN200:28,3392
|  | Odpočet objemu lože, potrubí, obsypů, RŠ a zásypů ŠD:-27,8874 |  | -27.8874 |  |  |  | Odpočet objemu lože, potrubí, obsypů, RŠ a zásypů ŠD:-27,8874
14 | 175100020RAA | Obsyp potrubí štěrkopískem včetně dovozu štěrkopísku | m3 | 18.1343 |  | 0 |  |  | 2 | 1 | 1 | 1 | 1 | 0 | 0 | 0 | 0 | 0 | 1 | 1 | 1.67
|  | Odvodnění PVC DN200:(18,30+11,30+9,00+10,60)*(0,80*(0,20+0,30)-0,10^2*Pi) |  | 18.1343 |  |  |  | Odvodnění PVC DN200:(18,30+11,30+9,00+10,60)*(0,80*(0,20+0,30)-0,10^2*Pi)
15 | 199000002R00 | Poplatek za skládku horniny 1- 7 | m3 | 27.8874 |  | 0 |  |  | 2 | 1 | 1 | 1 | 1 | 0 | 0 | 0 | 0 | 0 | 1 | 1 | 0
|  | Výkopy: |  | 0 |  |  |  | Výkopy:
|  | Odvodnění PVC DN200:28,3392 |  | 28.3392 |  |  |  | Odvodnění PVC DN200:28,3392
|  | Odpočet zásypů zeminou:-0,4518 |  | -0.4518 |  |  |  | Odpočet zásypů zeminou:-0,4518
16 | 979082113R00 | Vodorovná doprava suti po suchu na skládku zhotovitele | t | 21.6475 |  | 0 |  |  | 2 | 1 | 1 | 1 | 1 | 0 | 0 | 0 | 0 | 0 | 1 | 1 | 0
17 | 979990002R00 | Poplatek za skládku stavební suti štěrky z komunikací | t | 12.067 |  | 0 |  |  | 2 | 1 | 1 | 1 | 1 | 0 | 0 | 0 | 0 | 0 | 1 | 1 | 0
18 | 979990112R00 | Poplatek za skládku suti - asfalt a beton | t | 9.5805 |  | 0 |  |  | 2 | 1 | 1 | 1 | 1 | 0 | 0 | 0 | 0 | 0 | 1 | 1 | 0
|  | Položka je určena pro suť o velikosti kusu do 30x30 cm (technologický materiál určený k recyklaci). |  |  |  |  | Položka je určena pro suť o velikosti kusu do 30x30 cm (technologický materiál určený k recyklaci). |  | 3
| Celkem za | 1 Zemní práce |  |  |  | 0 |  |  | 4 |  |  |  |  | 0 | 0 | 0 | 0 | 0
Díl: | 45 | Podkladní a vedlejší konstrukce | [6 empty] | 1
19 | 451572111R00 | Lože pod potrubí z kameniva těženého 0 - 4 mm | m3 | 5.904 |  | 0 |  |  | 2 | 1 | 1 | 1 | 1 | 0 | 0 | 0 | 0 | 0 | 1 | 1 | 1.873
|  | Odvodnění PVC DN200:(18,30+11,30+9,00+10,60)*0,80*0,15 |  | 5.904 |  |  |  | Odvodnění PVC DN200:(18,30+11,30+9,00+10,60)*0,80*0,15
| Celkem za | 45 Podkladní a vedlejší konstrukce |  |  |  | 0 |  |  | 4 |  |  |  |  | 0 | 0 | 0 | 0 | 0
Díl: | 5 | Komunikace | [6 empty] | 1
20 | 566903111R00 | Vyspravení podkladu po překopech kam.hrubě drceným | t | 5.5909 |  | 0 |  |  | 2 | 1 | 1 | 1 | 1 | 0 | 0 | 0 | 0 | 0 | 1 | 1 | 1.1
|  | Překop komunikace:7,70*1,00*0,30*1,873 |  | 4.3266 |  |  |  | Překop komunikace:7,70*1,00*0,30*1,873
|  | Pro osazení SELFG LINE 100:1,50*0,50*3*0,30*1,873 |  | 1.2643 |  |  |  | Pro osazení SELFG LINE 100:1,50*0,50*3*0,30*1,873
21 | 566904111R00 | Vyspravení podkladu po překopech kam.obal.asfaltem | t | 2.4875 |  | 0 |  |  | 2 | 1 | 1 | 1 | 1 | 0 | 0 | 0 | 0 | 0 | 1 | 1 | 1
|  | Překop komunikace:7,70*1,00*0,10*2,5 |  | 1.925 |  |  |  | Překop komunikace:7,70*1,00*0,10*2,5
|  | Pro osazení SELFG LINE 100:1,50*0,50*3*0,10*2,5 |  | 0.5625 |  |  |  | Pro osazení SELFG LINE 100:1,50*0,50*3*0,10*2,5
22 | 572952111R00 | Vyspravení krytu po překopu asf.betonem tl.do 5 cm | m2 | 34.95 |  | 0 |  |  | 2 | 1 | 1 | 1 | 1 | 0 | 0 | 0 | 0 | 0 | 1 | 1 | 0.10255
|  | Překop komunikace:7,70*1,00 |  | 7.7 |  |  |  | Překop komunikace:7,70*1,00
|  | Pro osazení SELFG LINE 100:1,50*0,50*3 |  | 2.25 |  |  |  | Pro osazení SELFG LINE 100:1,50*0,50*3
|  | Chodník:25,00 |  | 25 |  |  |  | Chodník:25,00
23 | 597071122RU1 | Žlab odvodňovací SELF LINE 100, dl.1000 mm, B 125 stavební výška 115 mm, můstkový litinový rošt | kus | 3 |  | 0 |  |  | 2 | 1 | 1 | 1 | 1 | 0 | 0 | 0 | 0 | 0 | 1 | 1 | 0.09125
|  | betonové lože C 12/15. |  |  |  |  | betonové lože C 12/15. |  | 3
24 | 597071191R00 | Čelní stěna plná pro žlab SELF LINE 100 | kus | 6 |  | 0 |  |  | 2 | 1 | 1 | 1 | 1 | 0 | 0 | 0 | 0 | 0 | 1 | 1 | 0.00011
25 | 597071193R00 | Odtoková sada hrdlo DN 110 pro žlab SELF LINE 100 | kus | 3 |  | 0 |  |  | 2 | 1 | 1 | 1 | 1 | 0 | 0 | 0 | 0 | 0 | 1 | 1 | 0.00011
26 | 931626112RRX | Úprava napojovací spáry proříznutím | m2 | 37.4 |  | 0 |  |  | 2 | 1 | 1 | 1 | 1 | 0 | 0 | 0 | 0 | 0 | 1 | 1 | 0.00365
|  | Včetně očistění ploch spár před úpravou a očistění okolí spáry po úpravě. |  |  |  |  | Včetně očistění ploch spár před úpravou a očistění okolí spáry po úpravě. |  | 3
|  | Chodník:2,25*2 |  | 4.5 |  |  |  | Chodník:2,25*2
|  | Překop komunikace:7,70*2 |  | 15.4 |  |  |  | Překop komunikace:7,70*2
|  | Pro osazení SELFG LINE 100:(1,50+2*0,50)*3 |  | 7.5 |  |  |  | Pro osazení SELFG LINE 100:(1,50+2*0,50)*3
|  | U nových obrubníků:10,00 |  | 10 |  |  |  | U nových obrubníků:10,00
| Celkem za | 5 Komunikace |  |  |  | 0 |  |  | 4 |  |  |  |  | 0 | 0 | 0 | 0 | 0
Díl: | 8 | Trubní vedení | [6 empty] | 1
27 | 871351111RRX | Montáž trubek z PVC/PP ve výkopu DN 200 | m | 49.2 |  | 0 |  |  | 2 | 1 | 0 | 0 | 1 | 0 | 0 | 0 | 0 | 0 | 1 | 0 | 0.00011
|  | Položka je určena pro montáž potrubí z PVC nabo PP těsněných gumovým kroužkem. Volba položky se řídí vnějším průměrem trubky. V položce jsou zakalkulovány i náklady na montáž tvarovek. V položce nejsou zakalkulovány náklady na dodání trubek a tvarovek; tyto materiály se oceňují ve specifikaci. |  |  |  |  | Položka je určena pro montáž potrubí z PVC nabo PP těsněných gumovým kroužkem. Volba položky se řídí vnějším průměrem trubky. V položce jsou zakalkulovány i náklady na montáž tvarovek. V položce nejsou zakalkulovány náklady na dodání trubek a tvarovek; tyto materiály se oceňují ve specifikaci. |  | 3
3
|  | Odvodnění PVC DN200:18,30+11,30+9,00+10,60 |  | 49.2 |  |  |  | Odvodnění PVC DN200:18,30+11,30+9,00+10,60
28 | 892571111R00 | Zkouška těsnosti kanalizace DN do 200, vodou | m | 49.2 |  | 0 |  |  | 2 | 1 | 1 | 1 | 1 | 0 | 0 | 0 | 0 | 0 | 1 | 1 | 0
|  | V položce jsou zakalkulovány náklady na napuštění vodou a dodání vody pro zkoušku těsnosti. |  |  |  |  | V položce jsou zakalkulovány náklady na napuštění vodou a dodání vody pro zkoušku těsnosti. |  | 3
|  | Odvodnění PVC DN200:18,30+11,30+9,00+10,60 |  | 49.2 |  |  |  | Odvodnění PVC DN200:18,30+11,30+9,00+10,60
29 | 892601122R00 | Čištění kanalizační stoky do DN 200, do 50 m | m | 49.2 |  | 0 |  |  | 2 | 1 | 1 | 1 | 1 | 0 | 0 | 0 | 0 | 0 | 1 | 1 | 0
|  | Odvodnění PVC DN200:18,30+11,30+9,00+10,60 |  | 49.2 |  |  |  | Odvodnění PVC DN200:18,30+11,30+9,00+10,60
30 | 892855112R00 | Kontrola kanalizace TV kamerou do 50 m | m | 49.2 |  | 0 |  |  | 2 | 1 | 1 | 1 | 1 | 0 | 0 | 0 | 0 | 0 | 1 | 1 | 0
|  | Odvodnění PVC DN200:18,30+11,30+9,00+10,60 |  | 49.2 |  |  |  | Odvodnění PVC DN200:18,30+11,30+9,00+10,60
31 | 893354121RRX | Dodatečné osazení šachtové vložky DN 200 včetně dodávka šachtové vložka DN200 | kus | 1 |  | 0 |  |  | 2 | 1 | 1 | 1 | 1 | 0 | 0 | 0 | 0 | 0 | 1 | 1 | 0.00281
32 | 894431311RCA | Šachta, D 425 mm, dl.šach.roury 1,50 m, přímá dno KG D 200 mm, poklop litina 12,5 t | kus | 2 |  | 0 |  |  | 2 | 1 | 1 | 1 | 1 | 0 | 0 | 0 | 0 | 0 | 1 | 1 | 0.05973
|  | Plastové dno, šachta z korugované trouby, těsnění, šachtová roura teleskopická, rám do teleskopické trouby, poklop litinový. |  |  |  |  | Plastové dno, šachta z korugované trouby, těsnění, šachtová roura teleskopická, rám do teleskopické trouby, poklop litinový. |  | 3
33 | 286111905 | Trubka kanalizační PVC min. SN 12 DN 200 | m | 53.7756 |  | 0 |  |  | 2 | 3 | 1 | 286111905 | 1 | 0 | 0 | 0 | 0 | 0 | 3 | 1 | 0.0051
|  | Jedná se o plnostěnné kanalizační trubky DN 150 – DN 400, SN 12 kN/m2 , zvenčí i zevnitř hladké. Jsou opatřeny hrdlem, v němž je vložen vysoce elastický jazýčkový kroužek. konce trubek (dříků) jsou opatřeny zkosením pod úhlem 15°. Způsob použití trubek je „U“ dle normy ČSN EN 1401-1, tj. mimo budovy. Spolehlivá funkce těsnění je jištěna výztužným kroužkem z elastomeru. Je tak zamezeno vypad-nutí nebo vytlačení kroužku při manipulaci a montáži. Tento systém zaručuje při správné montáži |  |  |  |  | Jedná se o plnostěnné kanalizační trubky DN 150 – DN 400, SN 12 kN/m2 , zvenčí i zevnitř hladké. Jsou opatřeny hrdlem, v němž je vložen vysoce elastický jazýčkový kroužek. konce trubek (dříků) jsou opatřeny zkosením pod úhlem 15°. Způsob použití trubek je „U“ dle normy ČSN EN 1401-1, tj. mimo budovy. Spolehlivá funkce těsnění je jištěna výztužným kroužkem z elastomeru. Je tak zamezeno vypad-nutí nebo vytlačení kroužku při manipulaci a montáži. Tento systém zaručuje při správné montáži |  | 3
|  | dokonalou těsnost do výšky vodního sloupce 5 metrů. |  |  |  |  | dokonalou těsnost do výšky vodního sloupce 5 metrů. |  | 3
|  | Teplota při pokládce: min. -10 °C, max. 50 °C |  |  |  |  | Teplota při pokládce: min. -10 °C, max. 50 °C |  | 3
|  | Max. teplota média: trvale do 40 °C, krátkodobě do 60 °C |  |  |  |  | Max. teplota média: trvale do 40 °C, krátkodobě do 60 °C |  | 3
|  | Orientační výška krytí: min. 0,5 m, max. 10 m |  |  |  |  | Orientační výška krytí: min. 0,5 m, max. 10 m |  | 3
|  | Max. rychlost média: 12 m/s |  |  |  |  | Max. rychlost média: 12 m/s |  | 3
|  | Odvodnění PVC DN200:(18,30+11,30+9,00+10,60)*1,093 |  | 53.7756 |  |  |  | Odvodnění PVC DN200:(18,30+11,30+9,00+10,60)*1,093
34 | 286506013 | Koleno kanalizační PVC SDR 34 DN 200/45° | kus | 6 |  | 0 |  |  | 2 | 3 | 1 | 286506013 | 1 | 0 | 0 | 0 | 0 | 0 | 3 | 1 | 0.00127
|  | Tvarovky kanalizačního systému PVC SDR 34 |  |  |  |  | Tvarovky kanalizačního systému PVC SDR 34 |  | 3
|  | Teplota při pokládce: min. -10 °C, max. 50 °C |  |  |  |  | Teplota při pokládce: min. -10 °C, max. 50 °C |  | 3
|  | Max. teplota média: trvale do 40 °C, krátkodobě do 60 °C |  |  |  |  | Max. teplota média: trvale do 40 °C, krátkodobě do 60 °C |  | 3
|  | Orientační výška krytí: min. 0,5 m, max. 10 m |  |  |  |  | Orientační výška krytí: min. 0,5 m, max. 10 m |  | 3
|  | Max. rychlost média: 12 m/s |  |  |  |  | Max. rychlost média: 12 m/s |  | 3
35 | 28651691.A | Redukce kanalizační DN150/ 100 PVC | kus | 3 |  | 0 |  |  | 2 | 3 | 1 | 28651691.A | 1 | 0 | 0 | 0 | 0 | 0 | 3 | 1 | 0.00042
|  | Tvarovky kanalizačního systému PVC SDR 34 |  |  |  |  | Tvarovky kanalizačního systému PVC SDR 34 |  | 3
|  | Teplota při pokládce: min. -10 °C, max. 50 °C |  |  |  |  | Teplota při pokládce: min. -10 °C, max. 50 °C |  | 3
|  | Max. teplota média: trvale do 40 °C, krátkodobě do 60 °C |  |  |  |  | Max. teplota média: trvale do 40 °C, krátkodobě do 60 °C |  | 3
|  | Orientační výška krytí: min. 0,5 m, max. 10 m |  |  |  |  | Orientační výška krytí: min. 0,5 m, max. 10 m |  | 3
|  | Max. rychlost média: 12 m/s |  |  |  |  | Max. rychlost média: 12 m/s |  | 3
36 | 28651693.A | Redukce kanalizační DN 200/ 150 PVC | kus | 3 |  | 0 |  |  | 2 | 3 | 1 | 28651693.A | 1 | 0 | 0 | 0 | 0 | 0 | 3 | 1 | 0.00079
|  | Tvarovky kanalizačního systému PVC SDR 34 |  |  |  |  | Tvarovky kanalizačního systému PVC SDR 34 |  | 3
|  | Teplota při pokládce: min. -10 °C, max. 50 °C |  |  |  |  | Teplota při pokládce: min. -10 °C, max. 50 °C |  | 3
|  | Max. teplota média: trvale do 40 °C, krátkodobě do 60 °C |  |  |  |  | Max. teplota média: trvale do 40 °C, krátkodobě do 60 °C |  | 3
|  | Orientační výška krytí: min. 0,5 m, max. 10 m |  |  |  |  | Orientační výška krytí: min. 0,5 m, max. 10 m |  | 3
|  | Max. rychlost média: 12 m/s |  |  |  |  | Max. rychlost média: 12 m/s |  | 3
| Celkem za | 8 Trubní vedení |  |  |  | 0 |  |  | 4 |  |  |  |  | 0 | 0 | 0 | 0 | 0
Díl: | 91 | Doplňující práce na komunikaci | [6 empty] | 1
37 | 917862111RT7 | Osazení stojat. obrub.bet. s opěrou,lože z C 12/15 včetně obrubníku ABO 2 - 15 100/15/25 | m | 10 |  | 0 |  |  | 2 | 1 | 1 | 1 | 1 | 0 | 0 | 0 | 0 | 0 | 1 | 1 | 0.26981
38 | 919731121R00 | Zarovnání styčné plochy živičné tl. do 5 cm | m | 4.5 |  | 0 |  |  | 2 | 1 | 1 | 1 | 1 | 0 | 0 | 0 | 0 | 0 | 1 | 1 | 0
|  | Chodník:2,25*2 |  | 4.5 |  |  |  | Chodník:2,25*2
39 | 919731122R00 | Zarovnání styčné plochy živičné tl. do 10 cm | m | 30.8 |  | 0 |  |  | 2 | 1 | 1 | 1 | 1 | 0 | 0 | 0 | 0 | 0 | 1 | 1 | 0
|  | Překop komunikace:7,70*4 |  | 30.8 |  |  |  | Překop komunikace:7,70*4
40 | 919731123R00 | Zarovnání styčné plochy živičné tl. do 20 cm | m | 7.5 |  | 0 |  |  | 2 | 1 | 1 | 1 | 1 | 0 | 0 | 0 | 0 | 0 | 1 | 1 | 0
|  | Pro osazení SELFG LINE 100:(1,50+2*0,50)*3 |  | 7.5 |  |  |  | Pro osazení SELFG LINE 100:(1,50+2*0,50)*3
41 | 919735112R00 | Řezání stávajícího živičného krytu tl. 5 - 10 cm | m | 19.9 |  | 0 |  |  | 2 | 1 | 1 | 1 | 1 | 0 | 0 | 0 | 0 | 0 | 1 | 1 | 0
|  | Překop komunikace:7,70*2 |  | 15.4 |  |  |  | Překop komunikace:7,70*2
|  | Chodník:2,25*2 |  | 4.5 |  |  |  | Chodník:2,25*2
42 | 919735114R00 | Řezání stávajícího živičného krytu tl. 15 - 20 cm | m | 7.5 |  | 0 |  |  | 2 | 1 | 1 | 1 | 1 | 0 | 0 | 0 | 0 | 0 | 1 | 1 | 0
|  | Pro osazení SELFG LINE 100:(1,50+2*0,50)*3 |  | 7.5 |  |  |  | Pro osazení SELFG LINE 100:(1,50+2*0,50)*3
| Celkem za | 91 Doplňující práce na komunikaci |  |  |  | 0 |  |  | 4 |  |  |  |  | 0 | 0 | 0 | 0 | 0
Díl: | 97 | Prorážení otvorů | [6 empty] | 1
43 | 970051250R00 | Vrtání jádrové do ŽB do D 250 mm | m | 0.5 |  | 0 |  |  | 2 | 1 | 1 | 1 | 1 | 0 | 0 | 0 | 0 | 0 | 1 | 1 | 0
| Celkem za | 97 Prorážení otvorů |  |  |  | 0 |  |  | 4 |  |  |  |  | 0 | 0 | 0 | 0 | 0
Díl: | 99 | Staveništní přesun hmot | [6 empty] | 1
44 | 998276101R00 | Přesun hmot, trubní vedení plastová, otevř. výkop | t | 60.9348 |  | 0 |  |  | 2 | 7 | 1 | 2 | 1 | 0 | 0 | 0 | 0 | 0 | 7 | 1 | 0
| Celkem za | 99 Staveništní přesun hmot |  |  |  | 0 |  |  | 4 |  |  |  |  | 0 | 0 | 0 | 0 | 0