## Rekapitulace stavby
Export VZ |  | List obsahuje: |  |  |  |  | 1) Rekapitulace stavby |  |  | 2) Rekapitulace objektů stavby a soupisů prací | [16 empty] | 3.0 | [5 empty] | False | False | {f68f8c62-ba5f-4ac0-ac3a-9e01eb37216f}
[18 empty] | >> skryté sloupce << | [13 empty] | 0,01 | 21
[32 empty] | 0,01 | 15
|  | REKAPITULACE STAVBY | [16 empty] | v --- níže se nacházejí doplnkové a pomocné údaje k sestavám --- v | [11 empty] | Návod na vyplnění | 0,001
|  | Kód: |  |  |  |  | BD_Granatova-ZM2 | [23 empty] | Měnit lze pouze buňky se žlutým podbarvením! 1) v Rekapitulaci stavby vyplňte údaje o Uchazeči (přenesou se do ostatních sestav i v jiných listech) 2) na vybraných listech vyplňte v sestavě Soupis prací ceny u položek Podrobnosti k vyplnění naleznete na poslední záložce s Pokyny pro vyplnění | 0,01
|  | Stavba: |  |  |  |  | Zateplení bytového domu Turnov, Granátová 1897 - ZMĚNA Č.2 - 11/2019 | [24 empty] | 0,01
|  | KSO: |  |  |  |  | 803 33 32 | [6 empty] | CC-CZ: | [17 empty] | 0,01
|  | Místo: |  |  |  |  | Parcela č.1660/91 | [6 empty] | Datum: |  | 6.11.2019 | [15 empty] | 0,01
0,01
|  | Zadavatel: | [11 empty] | IČ: | [17 empty] | 0,01
|  |  | Město Turnov, Ant.Dvořáka 335, 511 01 Turnov | [10 empty] | DIČ: | [17 empty] | 0,01
0,01
|  | Uchazeč: | [11 empty] | IČ: |  | Vyplň údaj | [15 empty] | 0,01
|  |  | Vyplň údaj | [10 empty] | DIČ: |  | Vyplň údaj | [15 empty] | 0,01
False
|  | Projektant: | [11 empty] | IČ: | [17 empty] | False
|  |  | V a M Spol. s r.o., | [10 empty] | DIČ: | [17 empty] | True
0,01
|  | Poznámka: | [29 empty] | 0,01
|  |  | Soupis prací je sestaven s využitím Cenové soustavy ÚRS. Položky, které pochází z této cenové soustavy, jsou ve sloupci 'Cenová soustava' označeny popisem 'CS ÚRS' a úrovní příslušného kalendářního pololetí. Veškeré další informace vymezující popis a podmínky použití těchto položek z Cenové soustavy, které nejsou uvedeny přímo v soupisu prací, jsou neomezeně dálkově k dispozici na www.cs-urs.cz, sekce Cenové a technické podmínky. | [28 empty] | True
|  | Cena bez DPH | [11 empty] | 0
[8 empty] | Sazba daně |  | Základ daně |  |  |  | Výše daně
|  | DPH |  | základní |  |  |  | 21% |  | 0 |  |  |  | 0
|  |  |  | snížená |  |  |  | 15% |  | 0 |  |  |  | 0
|  |  |  | zákl. přenesená |  |  |  | 21% |  | 0 |  |  |  | 0
|  |  |  | sníž. přenesená |  |  |  | 15% |  | 0 |  |  |  | 0
|  |  |  | nulová |  |  |  | 0% |  | 0 |  |  |  | 0
|  | Cena s DPH | [6 empty] | v |  | CZK |  |  | 0
REKAPITULACE OBJEKTŮ STAVBY A SOUPISŮ PRACÍ
| Kód: | [6 empty] | BD_Granatova-ZM2
| Stavba: | [6 empty] | Zateplení bytového domu Turnov, Granátová 1897 - ZMĚNA Č.2 - 11/2019
| Místo: | [6 empty] | Parcela č.1660/91 |  |  |  |  | Datum: |  | 6.11.2019
| Zadavatel: | [6 empty] | Město Turnov, Ant.Dvořáka 335, 511 01 Turnov |  |  |  |  | Projektant: |  | V a M Spol. s r.o., |  |  |  | Informatívní údaje z listů zakázek
Uchazeč:
| Kód |  |  |  | Objekt, Soupis prací | [6 empty] | Cena bez DPH [CZK] |  |  |  | Cena s DPH [CZK] | Typ |  | z toho Ostat. náklady [CZK] | DPH [CZK] | Normohodiny [h] | DPH základní [CZK] | DPH snížená [CZK] | DPH základní přenesená [CZK] | DPH snížená přenesená [CZK] | Základna DPH základní | Základna DPH snížená | Základna DPH zákl. přenesená | Základna DPH sníž. přenesená | Základna DPH nulová
| Náklady stavby celkem | [10 empty] | 0 |  |  |  | 0 |  |  | 0 | 0 | 0 | 0 | 0 | 0 | 0 | 0 | 0 | 0 | 0 | 0 |  | D | 0 | ###NOIMPORT### | IMPORT | {f68f8c62-ba5f-4ac0-ac3a-9e01eb37216f} | {00000000-0000-0000-0000-000000000000} | 803 33 32
/ |  | I. etapa |  |  |  | Zateplení střechy | [5 empty] | 0 |  |  |  | 0 | STA |  | 0 | 0 | 0 | 0 | 0 | 0 | 0 | 0 | 0 | 0 | 0 | 0 |  |  | 1 |  | IMPORT | {6419e16a-05d1-4240-a2be-f73a01fa4557} | {f68f8c62-ba5f-4ac0-ac3a-9e01eb37216f} | 803 33 32 | 1
/ |  | II. etapa |  |  |  | Zateplení obvodového pláště | [5 empty] | 0 |  |  |  | 0 | STA |  | 0 | 0 | 0 | 0 | 0 | 0 | 0 | 0 | 0 | 0 | 0 | 0 |  |  | 1 |  | IMPORT | {272719ec-d081-4680-8ce6-1ccb357a98e1} | {f68f8c62-ba5f-4ac0-ac3a-9e01eb37216f} | 803 33 32 | 1

## I. etapa - Zateplení střechy
| List obsahuje: |  | 1) Krycí list soupisu | 2) Rekapitulace |  |  | 3) Soupis prací | Zpět na list: | Rekapitulace stavby
[9 empty] | >> skryté sloupce << | [9 empty] | {6419e16a-05d1-4240-a2be-f73a01fa4557} | [5 empty] | APU | 9,96 | 2
[19 empty] | 1 | [5 empty] | EPS200s | 21,638 | 2
| KRYCÍ LIST SOUPISU | [8 empty] | v --- níže se nacházejí doplnkové a pomocné údaje k sestavám --- v | [8 empty] | False | [5 empty] | FA1 | 48,216 | 2
[25 empty] | FA4 | 46,698 | 2
| Stavba: | [23 empty] | FS4 | 10,956 | 2
|  | Zateplení bytového domu Turnov, Granátová 1897 - ZMĚNA Č.2 - 11/2019 | [22 empty] | FS4ti | 8,765 | 2
| Objekt: | [23 empty] | KAt | 212,7 | 2
|  | I. etapa - Zateplení střechy | [22 empty] | LiR | 2,4 | 2
[25 empty] | LiRo | 20,16 | 2
| KSO: |  | 803 33 32 |  |  | CC-CZ: | [18 empty] | ParIS | 63,314 | 2
| Místo: |  | Parcela č.1660/91 |  |  | Datum: | 6.11.2019 | [17 empty] | SIs | 122,324 | 2
[25 empty] | ST1 | 534,405 | 2
| Zadavatel: |  |  |  |  | IČ: | [18 empty] | ST1a | 0,72 | 2
|  | Město Turnov, Ant.Dvořáka 335, 511 01 Turnov |  |  |  | DIČ: | [18 empty] | ST2 | 84,799 | 2
[25 empty] | ST5 | 24,672 | 2
| Uchazeč: |  |  |  |  | IČ: | [18 empty] | ST6 | 5,12 | 2
[6 empty] | DIČ: | [18 empty] | TIA | 117,22 | 2
[25 empty] | VPIS | 143,798 | 2
| Projektant: |  |  |  |  | IČ: | [18 empty] | VrIS | 102,762 | 2
|  | V a M Spol. s r.o., |  |  |  | DIČ:
Poznámka:
| Cena bez DPH | [5 empty] | 0
|  |  | Základ daně |  |  | Sazba daně | Výše daně
| DPH | základní | 0 |  |  | 21% | 0
|  | snížená | 0 |  |  | 15% | 0
|  | zákl. přenesená | 0 |  |  | 21% | 0
|  | sníž. přenesená | 0 |  |  | 15% | 0
|  | nulová | 0 |  |  | 0% | 0
| Cena s DPH |  |  | v | CZK |  | 0
REKAPITULACE ČLENĚNÍ SOUPISU PRACÍ
Stavba:
Zateplení bytového domu Turnov, Granátová 1897 - ZMĚNA Č.2 - 11/2019
Objekt:
I. etapa - Zateplení střechy
Místo: |  |  | Parcela č.1660/91 |  |  | Datum: | 6.11.2019
Zadavatel: |  |  | Město Turnov, Ant.Dvořáka 335, 511 01 Turnov |  |  | Projektant: | V a M Spol. s r.o.,
Uchazeč:
Kód dílu - Popis | [6 empty] | Cena celkem [CZK]
Náklady soupisu celkem | [6 empty] | 0 | [12 empty] | -1
| HSV - Práce a dodávky HSV | [5 empty] | 0
| 6 - Úpravy povrchů, podlahy a osazování výplní | [5 empty] | 0
| 9 - Ostatní konstrukce a práce, bourání | [5 empty] | 0
| 997 - Přesun sutě | [5 empty] | 0
| 998 - Přesun hmot | [5 empty] | 0
| PSV - Práce a dodávky PSV | [5 empty] | 0
| 712 - Povlakové krytiny | [5 empty] | 0
| 713 - Izolace tepelné | [5 empty] | 0
| 721 - Zdravotechnika - vnitřní kanalizace | [5 empty] | 0
| 762 - Konstrukce tesařské | [5 empty] | 0
| 764 - Konstrukce klempířské | [5 empty] | 0
| 766 - Konstrukce truhlářské | [5 empty] | 0
| 767 - Konstrukce zámečnické | [5 empty] | 0
| VRN - Vedlejší rozpočtové náklady | [5 empty] | 0
| VRN1 - Průzkumné, geodetické a projektové práce | [5 empty] | 0
| VRN2 - Příprava staveniště | [5 empty] | 0
| VRN3 - Zařízení staveniště | [5 empty] | 0
| VRN4 - Inženýrská činnost | [5 empty] | 0
| VRN7 - Provozní vlivy | [5 empty] | 0
SOUPIS PRACÍ
Stavba:
Zateplení bytového domu Turnov, Granátová 1897 - ZMĚNA Č.2 - 11/2019
Objekt:
I. etapa - Zateplení střechy
Místo: |  |  | Parcela č.1660/91 |  |  | Datum: | 6.11.2019
Zadavatel: |  |  | Město Turnov, Ant.Dvořáka 335, 511 01 Turnov |  |  | Projektant: | V a M Spol. s r.o.,
Uchazeč:
PČ | Typ | Kód | Popis | MJ | Množství | J.cena [CZK] | Cena celkem [CZK] | Cenová soustava |  | Poznámka | DPH | J. Nh [h] | Nh celkem [h] | J. hmotnost [t] | Hmotnost celkem [t] | J. suť [t] | Suť Celkem [t]
Náklady soupisu celkem | [6 empty] | 0 | [5 empty] | 0 |  | 30.8449 |  | 8.6892 |  | D | -1 | [13 empty] | 0
| D | HSV | Práce a dodávky HSV |  |  |  | 0 | [5 empty] | 0 |  | 5.2347 |  | 7.9935 | 1 | D | 0 |  |  |  | ROZPOCET | [9 empty] | 0
| D | 6 | Úpravy povrchů, podlahy a osazování výplní |  |  |  | 0 | [5 empty] | 0 |  | 4.9695 |  | 0 | 1 | D | 1 |  |  |  | ROZPOCET | [9 empty] | 0
1 | K | 62214200-R | Potažení vnějších stěn sklotextilní síťovinou dvojitou vtlačenou do stěrkové malty | m2 | 46.698 |  | 0 |  |  |  | snížená |  | 0 | 0.008 | 0.37358 | 0 | 0 | 4 | K | 2 |  |  |  | ROZPOCET |  |  |  | 0 | 0 | 0 | 0 | 0 | 2 | 0 | 4 | 1297973581
| VV |  | "skladba FA4 - strojovna výtahu | [15 empty] | VV | 2 | 1 | True | 0 | ROZPOCET
| VV |  | (3,96+6,00)*2*2,55 |  | 50.796 | [13 empty] | VV | 2 | 2 | True | 0 | ROZPOCET
| VV |  | -1,04*1,97*2 |  | -4.098 | [13 empty] | VV | 2 | 2 | True | 0 | ROZPOCET
| VV | FA4 | Mezisoučet |  | 46.698 | [13 empty] | VV | 2 | 3 | True | 0 | ROZPOCET
| VV |  | Součet |  | 46.698 | [13 empty] | VV | 2 | 4 | True | 1 | ROZPOCET
2 | K | 622143003 | Montáž omítkových profilů plastových nebo pozinkovaných, upevněných vtlačením do podkladní vrstvy nebo přibitím rohových s tkaninou | m | 20.16 |  | 0 | CS ÚRS 2018 01 |  |  | snížená |  | 0 | 0 | 0 | 0 | 0 | 4 | K | 2 |  |  |  | ROZPOCET |  |  |  | 0 | 0 | 0 | 0 | 0 | 2 | 0 | 4 | 402338273
| VV |  | "skladba FA4 | [15 empty] | VV | 2 | 1 | True | 0 | ROZPOCET
| VV |  | 2,55*4 |  | 10.2 | [13 empty] | VV | 2 | 2 | True | 0 | ROZPOCET
| VV |  | (1,04+1,97*2)*2 |  | 9.96 | [13 empty] | VV | 2 | 2 | True | 0 | ROZPOCET
| VV | LiRo | Součet |  | 20.16 | [13 empty] | VV | 2 | 4 | True | 1 | ROZPOCET
3 | M | 5905140-R | Dodávka - lišta omítková rohová | m | 22.176 |  | 0 |  |  |  | snížená |  | 0 | 3e-05 | 0.00066528 | 0 | 0 | 8 | M | 2 |  |  |  | ROZPOCET |  |  |  | 0 | 0 | 0 | 0 | 0 | 2 | 0 | 4 | 364868903
| VV |  | LiRo*1,10 |  | 22.176 | [13 empty] | VV | 2 | 2 | True | 1 | ROZPOCET
4 | K | 622143004 | Montáž omítkových profilů plastových nebo pozinkovaných, upevněných vtlačením do podkladní vrstvy nebo přibitím začišťovacích samolepících pro vytvoření dilatujícího spoje s okenním rámem | m | 9.96 |  | 0 | CS ÚRS 2018 01 |  |  | snížená |  | 0 | 0 | 0 | 0 | 0 | 4 | K | 2 |  |  |  | ROZPOCET |  |  |  | 0 | 0 | 0 | 0 | 0 | 2 | 0 | 4 | -51149278
| VV |  | "skladba FA4 | [15 empty] | VV | 2 | 1 | True | 0 | ROZPOCET
| VV |  | (1,04+1,97*2)*2 |  | 9.96 | [13 empty] | VV | 2 | 2 | True | 0 | ROZPOCET
| VV | APU | Součet |  | 9.96 | [13 empty] | VV | 2 | 4 | True | 1 | ROZPOCET
5 | M | 5905147-R | Dodávka - profil okenní začišťovací se sklovláknitou armovací tkaninou | m | 10.956 |  | 0 |  |  |  | snížená |  | 0 | 4e-05 | 0.00043824 | 0 | 0 | 8 | M | 2 |  |  |  | ROZPOCET |  |  |  | 0 | 0 | 0 | 0 | 0 | 2 | 0 | 4 | -1018830230
| VV |  | APU*1,10 |  | 10.956 | [13 empty] | VV | 2 | 2 | True | 1 | ROZPOCET
6 | K | 62214300-R | Vyrovnání povrchu betonových vymývaných panelů jemnozrnnou betonovou stěrkou tl. do 5 mm | m2 | 57.654 |  | 0 |  |  |  | snížená |  | 0 | 0.0075 | 0.4324 | 0 | 0 | 4 | K | 2 |  |  |  | ROZPOCET |  |  |  | 0 | 0 | 0 | 0 | 0 | 2 | 0 | 4 | -83925182
| VV |  | "strojovna výtahu - dle potažení vnějších stěn | [15 empty] | VV | 2 | 1 | True | 0 | ROZPOCET
| VV |  | FA4+FS4 |  | 57.654 | [13 empty] | VV | 2 | 2 | True | 1 | ROZPOCET
7 | K | 62222103-R | Montáž kontaktního zateplení z desek z minerální vlny s podélnou orientací vláken na vnější stěny, tloušťky desek 140 mm | m2 | 48.216 |  | 0 |  |  |  | snížená |  | 0 | 0.00944 | 0.45516 | 0 | 0 | 4 | K | 2 |  |  |  | ROZPOCET |  |  |  | 0 | 0 | 0 | 0 | 0 | 2 | 0 | 4 | 784717945
| VV |  | "skladba FA1 - š.400 mm pod atikou | [15 empty] | VV | 2 | 1 | True | 0 | ROZPOCET
| VV |  | (40,33+19,94)*2*0,40 |  | 48.216 | [13 empty] | VV | 2 | 2 | True | 0 | ROZPOCET
| VV | FA1 | Mezisoučet |  | 48.216 | [13 empty] | VV | 2 | 3 | True | 0 | ROZPOCET
| VV |  | Součet |  | 48.216 | [13 empty] | VV | 2 | 4 | True | 1 | ROZPOCET
8 | M | 6315153-R | Dodávka - tuhá dvouvrstvá deska z kamenné vlny tl.140 mm | m2 | 49.18 |  | 0 |  |  |  | snížená |  | 0 | 0.0165 | 0.81147 | 0 | 0 | 8 | M | 2 |  |  |  | ROZPOCET |  |  |  | 0 | 0 | 0 | 0 | 0 | 2 | 0 | 4 | 736407658
| VV |  | FA1*1,02 |  | 49.18 | [13 empty] | VV | 2 | 2 | True | 1 | ROZPOCET
9 | K | 622252002 | Montáž lišt kontaktního zateplení ostatních stěnových, dilatačních apod. lepených do tmelu | m | 2.4 |  | 0 | CS ÚRS 2018 01 |  |  | snížená |  | 0 | 0.00025 | 0.0006 | 0 | 0 | 4 | K | 2 |  |  |  | ROZPOCET |  |  |  | 0 | 0 | 0 | 0 | 0 | 2 | 0 | 4 | 549122855
| VV |  | "skladba FA1 | [15 empty] | VV | 2 | 1 | True | 0 | ROZPOCET
| VV |  | 6*0,40 |  | 2.4 | [13 empty] | VV | 2 | 2 | True | 0 | ROZPOCET
| VV | LiR | Mezisoučet |  | 2.4 | [13 empty] | VV | 2 | 3 | True | 0 | ROZPOCET
| VV |  | Součet |  | 2.4 | [13 empty] | VV | 2 | 4 | True | 1 | ROZPOCET
10 | M | 5905148-R | Dodávka - lišta rohová | m | 2.64 |  | 0 |  |  |  | snížená |  | 0 | 3e-05 | 7.92e-05 | 0 | 0 | 8 | M | 2 |  |  |  | ROZPOCET |  |  |  | 0 | 0 | 0 | 0 | 0 | 2 | 0 | 4 | -666619361
| VV |  | LiR*1,10 |  | 2.64 | [13 empty] | VV | 2 | 2 | True | 1 | ROZPOCET
11 | K | 6224700-R | Zaslepení stávajících větracích otvorů (výměra v délce obvodu objektu) | m | 108.92 |  | 0 |  |  |  | snížená |  | 0 | 0 | 0 | 0 | 0 | 4 | K | 2 |  |  |  | ROZPOCET |  |  |  | 0 | 0 | 0 | 0 | 0 | 2 | 0 | 4 | -40121708
| VV |  | (40,05+19,16)*2-9,50 |  | 108.92 | [13 empty] | VV | 2 | 2 | True | 1 | ROZPOCET
12 | K | 62253202-R | Silikonová paropropustná vysoce vodoodpudivá tenkovrstvá omítka vnějších stěn, vč. penetrace | m2 | 94.914 |  | 0 |  |  |  | snížená |  | 0 | 0.00348 | 0.3303 | 0 | 0 | 4 | K | 2 |  |  |  | ROZPOCET |  |  |  | 0 | 0 | 0 | 0 | 0 | 2 | 0 | 4 | 123174241
| VV |  | "skladba FA1 - pruh š.400 mm pod atikou | [15 empty] | VV | 2 | 1 | True | 0 | ROZPOCET
| VV |  | FA1 |  | 48.216 | [13 empty] | VV | 2 | 2 | True | 0 | ROZPOCET
| VV |  | Mezisoučet |  | 48.216 | [13 empty] | VV | 2 | 3 | True | 0 | ROZPOCET
| VV |  | "skladba FA4 - strojovna výtahu | [15 empty] | VV | 2 | 1 | True | 0 | ROZPOCET
| VV |  | FA4 |  | 46.698 | [13 empty] | VV | 2 | 2 | True | 0 | ROZPOCET
| VV |  | Mezisoučet |  | 46.698 | [13 empty] | VV | 2 | 3 | True | 0 | ROZPOCET
| VV |  | Součet |  | 94.914 | [13 empty] | VV | 2 | 4 | True | 1 | ROZPOCET
13 | K | 63245000-R | Cementová stěrka tl.10 mm na horní ploše tepelné izolace soklu strojovny výtahu | m2 | 2.49 |  | 0 |  |  |  | snížená |  | 0 | 0.025 | 0.06225 | 0 | 0 | 4 | K | 2 |  |  |  | ROZPOCET |  |  |  | 0 | 0 | 0 | 0 | 0 | 2 | 0 | 4 | -1551145057
| VV |  | "sokl strojovny výtahu | [15 empty] | VV | 2 | 1 | True | 0 | ROZPOCET
| VV |  | (3,96+6,00)*2*0,125 |  | 2.49 | [13 empty] | VV | 2 | 2 | True | 1 | ROZPOCET
14 | K | 63245010-R | Spádový cementový potěr tl.20-50 mm | m2 | 29.792 |  | 0 |  |  |  | snížená |  | 0 | 0.084 | 2.5025 | 0 | 0 | 4 | K | 2 |  |  |  | ROZPOCET |  |  |  | 0 | 0 | 0 | 0 | 0 | 2 | 0 | 4 | 1905595886
| VV |  | ST5+ST6 |  | 29.792 | [13 empty] | VV | 2 | 2 | True | 1 | ROZPOCET
| D | 9 | Ostatní konstrukce a práce, bourání |  |  |  | 0 | [5 empty] | 0 |  | 0.26519 |  | 7.9935 | 1 | D | 1 |  |  |  | ROZPOCET | [9 empty] | 0
15 | K | 96301500-R | Vybourání betonových soklů 1000x1000 mm na ploché střeše, vč. odřezání izolace | kus | 12 |  | 0 |  |  |  | snížená |  | 0 | 0 | 0 | 0.35 | 4.2 | 4 | K | 2 |  |  |  | ROZPOCET |  |  |  | 0 | 0 | 0 | 0 | 0 | 2 | 0 | 4 | -1608744776
16 | K | 96301600-R | Demontáž stávajících vzduchotechnických jednotek na střeše | kus | 11 |  | 0 |  |  |  | snížená |  | 0 | 0 | 0 | 0.3 | 3.3 | 4 | K | 2 |  |  |  | ROZPOCET |  |  |  | 0 | 0 | 0 | 0 | 0 | 2 | 0 | 4 | 1719031418
17 | K | 96301601-R | Demontáž, přemístění, uskladnění a zpěetná montáž větrací dvouhlavice | kus | 1 |  | 0 |  |  |  | snížená |  | 0 | 0 | 0 | 0 | 0 | 4 | K | 2 |  |  |  | ROZPOCET |  |  |  | 0 | 0 | 0 | 0 | 0 | 2 | 0 | 4 | -474696251
18 | K | 96301602-R | Dočasné rozebrání kabelových žlabů, vyvázání kabelů cca 600 mm nad střešní plášť, zpětné umístění, vč. souvisejících pomocných a podpůrných konstrukcí | kpl | 1 |  | 0 |  |  |  | snížená |  | 0 | 0 | 0 | 0 | 0 | 4 | K | 2 |  |  |  | ROZPOCET |  |  |  | 0 | 0 | 0 | 0 | 0 | 2 | 0 | 4 | 35197867
19 | K | 96301603-R | Manipulace s telekomunikačním stožárem | kus | 1 |  | 0 |  |  |  | snížená |  | 0 | 0 | 0 | 0 | 0 | 4 | K | 2 |  |  |  | ROZPOCET |  |  |  | 0 | 0 | 0 | 0 | 0 | 2 | 0 | 4 | -814947181
20 | K | 96301604-R | Posunutí, dočasná demontáž a zpětná montáž telekomunikačních zařízení na strojovně výtahu | kpl | 1 |  | 0 |  |  |  | snížená |  | 0 | 0 | 0 | 0 | 0 | 4 | K | 2 |  |  |  | ROZPOCET |  |  |  | 0 | 0 | 0 | 0 | 0 | 2 | 0 | 4 | -2039435357
21 | K | 96301605-R | Demontáž, zpětná montáž hromosvodové soustavy | kpl | 1 |  | 0 |  |  |  | snížená |  | 0 | 0 | 0 | 0 | 0 | 4 | K | 2 |  |  |  | ROZPOCET |  |  |  | 0 | 0 | 0 | 0 | 0 | 2 | 0 | 4 | -1114817888
22 | K | 96301607-R | Úprava stávajícího obslužného schodiště | kpl | 1 |  | 0 |  |  |  | snížená |  | 0 | 0 | 0 | 0 | 0 | 4 | K | 2 |  |  |  | ROZPOCET |  |  |  | 0 | 0 | 0 | 0 | 0 | 2 | 0 | 4 | -2124054069
23 | K | 96301700-R | Ostatní drobné bourací a demontážní práce, manipulace s ostatními prvky na střeše | hod | 40 |  | 0 |  |  |  | snížená |  | 0 | 0 | 0 | 0 | 0 | 4 | K | 2 |  |  |  | ROZPOCET |  |  |  | 0 | 0 | 0 | 0 | 0 | 2 | 0 | 4 | -1233013164
24 | K | 968072455 | Vybourání kovových rámů oken s křídly, dveřních zárubní, vrat, stěn, ostění nebo obkladů dveřních zárubní, plochy do 2 m2 | m2 | 3.152 |  | 0 | CS ÚRS 2018 01 |  |  | snížená |  | 0 | 0 | 0 | 0.076 | 0.23955 | 4 | K | 2 |  |  |  | ROZPOCET |  |  |  | 0 | 0 | 0 | 0 | 0 | 2 | 0 | 4 | -530521970
| VV |  | "střešní nástavba | [15 empty] | VV | 2 | 1 | True | 0 | ROZPOCET
| VV |  | 0,80*1,97*2 |  | 3.152 | [13 empty] | VV | 2 | 2 | True | 1 | ROZPOCET
25 | K | 977131112 | Vrty příklepovými vrtáky do cihelného zdiva nebo prostého betonu průměru 10 mm | m | 144 |  | 0 | CS ÚRS 2018 01 |  |  | snížená |  | 0 | 1e-05 | 0.00144 | 0 | 0 | 4 | K | 2 |  |  |  | ROZPOCET |  |  |  | 0 | 0 | 0 | 0 | 0 | 2 | 0 | 4 | -1148608670
| VV |  | "pro atikový svařenec | [15 empty] | VV | 2 | 1 | True | 0 | ROZPOCET
| VV |  | 0,30*2*240 |  | 144 | [13 empty] | VV | 2 | 2 | True | 1 | ROZPOCET
26 | K | 985112112 | Odsekání degradovaného betonu stěn, tloušťky přes 10 do 30 mm | m2 | 3.847 |  | 0 | CS ÚRS 2018 01 |  |  | snížená |  | 0 | 0 | 0 | 0.066 | 0.2539 | 4 | K | 2 |  |  |  | ROZPOCET |  |  |  | 0 | 0 | 0 | 0 | 0 | 2 | 0 | 4 | 75289017
| VV |  | "skladba FA1 - předpoklad 2% | [15 empty] | VV | 2 | 1 | True | 0 | ROZPOCET
| VV |  | FA1*0,02 |  | 0.964 | [13 empty] | VV | 2 | 2 | True | 0 | ROZPOCET
| VV |  | "skladba FA4, FS4 - předpoklad 5% | [15 empty] | VV | 2 | 1 | True | 0 | ROZPOCET
| VV |  | (FA4+FS4)*0,05 |  | 2.883 | [13 empty] | VV | 2 | 2 | True | 0 | ROZPOCET
| VV |  | Součet |  | 3.847 | [13 empty] | VV | 2 | 4 | True | 1 | ROZPOCET
27 | K | 985131111 | Očištění ploch stěn, rubu kleneb a podlah tlakovou vodou | m2 | 755.586 |  | 0 | CS ÚRS 2018 01 |  |  | snížená |  | 0 | 0 | 0 | 0 | 0 | 4 | K | 2 |  |  |  | ROZPOCET |  |  |  | 0 | 0 | 0 | 0 | 0 | 2 | 0 | 4 | 970513184
| VV |  | FA1+FA4+ST5+ST6 |  | 124.706 | [13 empty] | VV | 2 | 2 | True | 0 | ROZPOCET
| VV |  | Mezisoučet |  | 124.706 | [13 empty] | VV | 2 | 3 | True | 0 | ROZPOCET
| VV |  | "skladba FS4 - sokl strojovny výtahu | [15 empty] | VV | 2 | 1 | True | 0 | ROZPOCET
| VV |  | (3,96+6,00)*2*(3,10-2,55) |  | 10.956 | [13 empty] | VV | 2 | 2 | True | 0 | ROZPOCET
| VV | FS4 | Mezisoučet |  | 10.956 | [13 empty] | VV | 2 | 3 | True | 0 | ROZPOCET
| VV |  | "plocha střechy | [15 empty] | VV | 2 | 1 | True | 0 | ROZPOCET
| VV |  | ST1a+ST1+ST2 |  | 619.924 | [13 empty] | VV | 2 | 2 | True | 0 | ROZPOCET
| VV |  | Mezisoučet |  | 619.924 | [13 empty] | VV | 2 | 3 | True | 0 | ROZPOCET
| VV |  | Součet |  | 755.586 | [13 empty] | VV | 2 | 4 | True | 1 | ROZPOCET
28 | K | 985131311 | Očištění ploch stěn, rubu kleneb a podlah ruční dočištění ocelovými kartáči | m2 | 29.792 |  | 0 | CS ÚRS 2018 01 |  |  | snížená |  | 0 | 0 | 0 | 0 | 0 | 4 | K | 2 |  |  |  | ROZPOCET |  |  |  | 0 | 0 | 0 | 0 | 0 | 2 | 0 | 4 | -1149062811
| VV |  | ST5+ST6 |  | 29.792 | [13 empty] | VV | 2 | 2 | True | 1 | ROZPOCET
29 | K | 98531110-R | Vyspravení nerovností povrchu poškozených panelů uceleným reprofilačním sanačním systémem | m2 | 3.847 |  | 0 |  |  |  | snížená |  | 0 | 0.04 | 0.15388 | 0 | 0 | 4 | K | 2 |  |  |  | ROZPOCET |  |  |  | 0 | 0 | 0 | 0 | 0 | 2 | 0 | 4 | 328265260
| VV |  | "skladba FA1 - předpoklad 2% | [15 empty] | VV | 2 | 1 | True | 0 | ROZPOCET
| VV |  | FA1*0,02 |  | 0.964 | [13 empty] | VV | 2 | 2 | True | 0 | ROZPOCET
| VV |  | "skladba FA4, FS4 - předpoklad 5% | [15 empty] | VV | 2 | 1 | True | 0 | ROZPOCET
| VV |  | (FA4+FS4)*0,05 |  | 2.883 | [13 empty] | VV | 2 | 2 | True | 0 | ROZPOCET
| VV |  | Součet |  | 3.847 | [13 empty] | VV | 2 | 4 | True | 1 | ROZPOCET
30 | K | 98531210-R | Vyspravení povrchu střešních nástaveb reprofilační maltou | m2 | 29.792 |  | 0 |  |  |  | snížená |  | 0 | 0.00356 | 0.10606 | 0 | 0 | 4 | K | 2 |  |  |  | ROZPOCET |  |  |  | 0 | 0 | 0 | 0 | 0 | 2 | 0 | 4 | 1379177777
| VV |  | ST5+ST6 |  | 29.792 | [13 empty] | VV | 2 | 2 | True | 1 | ROZPOCET
31 | K | 98532010-R | Očištění zkorodované výztuže | m2 | 3.847 |  | 0 |  |  |  | snížená |  | 0 | 0 | 0 | 0 | 0 | 4 | K | 2 |  |  |  | ROZPOCET |  |  |  | 0 | 0 | 0 | 0 | 0 | 2 | 0 | 4 | -1699544499
| VV |  | "FA4, FS4 - předpoklad 5% | [15 empty] | VV | 2 | 1 | True | 0 | ROZPOCET
| VV |  | (FA4+FS4)*0,05 |  | 2.883 | [13 empty] | VV | 2 | 2 | True | 0 | ROZPOCET
| VV |  | "FA1 - předpoklad 2% | [15 empty] | VV | 2 | 1 | True | 0 | ROZPOCET
| VV |  | FA1*0,02 |  | 0.964 | [13 empty] | VV | 2 | 2 | True | 0 | ROZPOCET
| VV |  | Součet |  | 3.847 | [13 empty] | VV | 2 | 4 | True | 1 | ROZPOCET
32 | K | 985321111 | Ochranný nátěr betonářské výztuže 1 vrstva tloušťky 1 mm na cementové bázi stěn, líce kleneb a podhledů | m2 | 3.847 |  | 0 | CS ÚRS 2018 01 |  |  | snížená |  | 0 | 0.00099 | 0.0038085 | 0 | 0 | 4 | K | 2 |  |  |  | ROZPOCET |  |  |  | 0 | 0 | 0 | 0 | 0 | 2 | 0 | 4 | -470086756
| VV |  | "FA4, FS4 - předpoklad 5% | [15 empty] | VV | 2 | 1 | True | 0 | ROZPOCET
| VV |  | (FA4+FS4)*0,05 |  | 2.883 | [13 empty] | VV | 2 | 2 | True | 0 | ROZPOCET
| VV |  | "FA1 - předpoklad 2% | [15 empty] | VV | 2 | 1 | True | 0 | ROZPOCET
| VV |  | FA1*0,02 |  | 0.964 | [13 empty] | VV | 2 | 2 | True | 0 | ROZPOCET
| VV |  | Součet |  | 3.847 | [13 empty] | VV | 2 | 4 | True | 1 | ROZPOCET
| D | 997 | Přesun sutě |  |  |  | 0 | [5 empty] | 0 |  | 0 |  | 0 | 1 | D | 1 |  |  |  | ROZPOCET | [9 empty] | 0
33 | K | 997013111 | Vnitrostaveništní doprava suti a vybouraných hmot vodorovně do 50 m svisle s použitím mechanizace pro budovy a haly výšky do 6 m | t | 8.689 |  | 0 | CS ÚRS 2018 01 |  |  | snížená |  | 0 | 0 | 0 | 0 | 0 | 4 | K | 2 |  |  |  | ROZPOCET |  |  |  | 0 | 0 | 0 | 0 | 0 | 2 | 0 | 4 | 81759401
34 | K | 997013313 | Doprava suti shozem montáž a demontáž shozu výšky přes 20 do 30 m | m | 27 |  | 0 | CS ÚRS 2018 01 |  |  | snížená |  | 0 | 0 | 0 | 0 | 0 | 4 | K | 2 |  |  |  | ROZPOCET |  |  |  | 0 | 0 | 0 | 0 | 0 | 2 | 0 | 4 | -320130319
35 | K | 997013323 | Doprava suti shozem montáž a demontáž shozu výšky Příplatek za první a každý další den použití shozu k ceně -3313 | m | 135 |  | 0 | CS ÚRS 2018 01 |  |  | snížená |  | 0 | 0 | 0 | 0 | 0 | 4 | K | 2 |  |  |  | ROZPOCET |  |  |  | 0 | 0 | 0 | 0 | 0 | 2 | 0 | 4 | -931062013
| VV |  | 27*5 "Přepočtené koeficientem množství |  | 135 | [13 empty] | VV | 2 | 2 | True | 1 | ROZPOCET
36 | K | 997013501 | Odvoz suti a vybouraných hmot na skládku nebo meziskládku se složením, na vzdálenost do 1 km | t | 8.689 |  | 0 | CS ÚRS 2018 01 |  |  | snížená |  | 0 | 0 | 0 | 0 | 0 | 4 | K | 2 |  |  |  | ROZPOCET |  |  |  | 0 | 0 | 0 | 0 | 0 | 2 | 0 | 4 | 1428004109
37 | K | 997013509 | Odvoz suti a vybouraných hmot na skládku nebo meziskládku se složením, na vzdálenost Příplatek k ceně za každý další i započatý 1 km přes 1 km | t | 78.201 |  | 0 | CS ÚRS 2018 01 |  |  | snížená |  | 0 | 0 | 0 | 0 | 0 | 4 | K | 2 |  |  |  | ROZPOCET |  |  |  | 0 | 0 | 0 | 0 | 0 | 2 | 0 | 4 | -1383486698
| VV |  | 8,689*9 "Přepočtené koeficientem množství |  | 78.201 | [13 empty] | VV | 2 | 2 | True | 1 | ROZPOCET
38 | K | 997013801 | Poplatek za uložení stavebního odpadu na skládce (skládkovné) z prostého betonu zatříděného do Katalogu odpadů pod kódem 170 101 | t | 4.45 |  | 0 | CS ÚRS 2018 01 |  |  | snížená |  | 0 | 0 | 0 | 0 | 0 | 4 | K | 2 |  |  |  | ROZPOCET |  |  |  | 0 | 0 | 0 | 0 | 0 | 2 | 0 | 4 | 2144961604
39 | K | 997013814 | Poplatek za uložení stavebního odpadu na skládce (skládkovné) z izolačních materiálů zatříděného do Katalogu odpadů pod kódem 170 604 | t | 0.07 |  | 0 | CS ÚRS 2018 01 |  |  | snížená |  | 0 | 0 | 0 | 0 | 0 | 4 | K | 2 |  |  |  | ROZPOCET |  |  |  | 0 | 0 | 0 | 0 | 0 | 2 | 0 | 4 | 1881976400
40 | K | 997013831 | Poplatek za uložení stavebního odpadu na skládce (skládkovné) směsného stavebního a demoličního zatříděného do Katalogu odpadů pod kódem 170 904 | t | 4.05 |  | 0 | CS ÚRS 2018 01 |  |  | snížená |  | 0 | 0 | 0 | 0 | 0 | 4 | K | 2 |  |  |  | ROZPOCET |  |  |  | 0 | 0 | 0 | 0 | 0 | 2 | 0 | 4 | -1099119993
| D | 998 | Přesun hmot |  |  |  | 0 | [5 empty] | 0 |  | 0 |  | 0 | 1 | D | 1 |  |  |  | ROZPOCET | [9 empty] | 0
41 | K | 998012024 | Přesun hmot pro budovy občanské výstavby, bydlení, výrobu a služby s nosnou svislou konstrukcí monolitickou betonovou tyčovou nebo plošnou s jakýkoliv obvodovým pláštěm kromě vyzdívaného vodorovná dopravní vzdálenost do 100 m pro budovy výšky přes 24 do 3 | t | 5.238 |  | 0 | CS ÚRS 2018 01 |  |  | snížená |  | 0 | 0 | 0 | 0 | 0 | 4 | K | 2 |  |  |  | ROZPOCET |  |  |  | 0 | 0 | 0 | 0 | 0 | 2 | 0 | 4 | 1338728477
| D | PSV | Práce a dodávky PSV |  |  |  | 0 | [5 empty] | 0 |  | 25.6103 |  | 0.69578 | 2 | D | 0 |  |  |  | ROZPOCET | [9 empty] | 0
| D | 712 | Povlakové krytiny |  |  |  | 0 | [5 empty] | 0 |  | 12.8841 |  | 0.06972 | 2 | D | 1 |  |  |  | ROZPOCET | [9 empty] | 0
42 | K | 7120100-R | Oprava stávajícího střešního pláště | kus | 6 |  | 0 |  |  |  | snížená |  | 0 | 0 | 0 | 0 | 0 | 16 | K | 2 |  |  |  | ROZPOCET |  |  |  | 0 | 0 | 0 | 0 | 0 | 2 | 0 | 16 | -1222488057
43 | K | 712311101 | Provedení povlakové krytiny střech plochých do 10° natěradly a tmely za studena nátěrem lakem penetračním nebo asfaltovým | m2 | 649.716 |  | 0 | CS ÚRS 2018 01 |  |  | snížená |  | 0 | 0 | 0 | 0 | 0 | 16 | K | 2 |  |  |  | ROZPOCET |  |  |  | 0 | 0 | 0 | 0 | 0 | 2 | 0 | 16 | -1728601061
| VV |  | ST1a+ST1+ST2+ST5+ST6 |  | 649.716 | [13 empty] | VV | 2 | 2 | True | 1 | ROZPOCET
44 | M | 1116329-R | Dodávka - nátěr penetrační asfaltový | kg | 227.401 |  | 0 |  |  |  | snížená |  | 0 | 0.001 | 0.2274 | 0 | 0 | 32 | M | 2 |  |  |  | ROZPOCET |  |  |  | 0 | 0 | 0 | 0 | 0 | 2 | 0 | 16 | 542606961
| VV |  | (ST1a+ST1+ST2+ST5+ST6)*0,35 |  | 227.401 | [13 empty] | VV | 2 | 2 | True | 1 | ROZPOCET
45 | K | 712331111 | Provedení povlakové krytiny střech plochých do 10° pásy na sucho podkladní samolepící asfaltový pás | m2 | 31.232 |  | 0 | CS ÚRS 2018 01 |  |  | snížená |  | 0 | 0 | 0 | 0 | 0 | 16 | K | 2 |  |  |  | ROZPOCET |  |  |  | 0 | 0 | 0 | 0 | 0 | 2 | 0 | 16 | -1086095418
| VV |  | ST1a*2+ST5+ST6 |  | 31.232 | [13 empty] | VV | 2 | 2 | True | 1 | ROZPOCET
46 | M | 6286620-R | Dodávka - podkladní samolepicí SBS modifikovaný asfaltový pás tl.2,7 mm s vložkou z polyesterového rouna | m2 | 35.917 |  | 0 |  |  |  | snížená |  | 0 | 0.003 | 0.10775 | 0 | 0 | 32 | M | 2 |  |  |  | ROZPOCET |  |  |  | 0 | 0 | 0 | 0 | 0 | 2 | 0 | 16 | 2096769602
| VV |  | (ST1a*2+ST5+ST6)*1,15 |  | 35.917 | [13 empty] | VV | 2 | 2 | True | 1 | ROZPOCET
47 | K | 712341559 | Provedení povlakové krytiny střech plochých do 10° pásy přitavením NAIP v plné ploše | m2 | 1324.968 |  | 0 | CS ÚRS 2018 01 |  |  | snížená |  | 0 | 0.00088 | 1.166 | 0 | 0 | 16 | K | 2 |  |  |  | ROZPOCET |  |  |  | 0 | 0 | 0 | 0 | 0 | 2 | 0 | 16 | -1431342311
| VV |  | "vrchní pás | [15 empty] | VV | 2 | 1 | True | 0 | ROZPOCET
| VV |  | "------------- | [15 empty] | VV | 2 | 1 | True | 0 | ROZPOCET
| VV |  | "střecha ST 1.a - plocha osazovacího pole vpusti 600x600 m | [15 empty] | VV | 2 | 1 | True | 0 | ROZPOCET
| VV |  | 0,60*0,60*2 |  | 0.72 | [13 empty] | VV | 2 | 2 | True | 0 | ROZPOCET
| VV | ST1a | Mezisoučet |  | 0.72 | [13 empty] | VV | 2 | 3 | True | 0 | ROZPOCET
| VV |  | "střecha ST 1 - běžná plocha střechy mimo plochu ST2 | [15 empty] | VV | 2 | 1 | True | 0 | ROZPOCET
| VV |  | 32,25*18,56+3,60*11,91+3,60*8,90 |  | 673.476 | [13 empty] | VV | 2 | 2 | True | 0 | ROZPOCET
| VV |  | -3,96*6,00 |  | -23.76 | [13 empty] | VV | 2 | 2 | True | 0 | ROZPOCET
| VV |  | -(ST1a+ST2+ST5+ST6) |  | -115.311 | [13 empty] | VV | 2 | 2 | True | 0 | ROZPOCET
| VV | ST1 | Mezisoučet |  | 534.405 | [13 empty] | VV | 2 | 3 | True | 0 | ROZPOCET
| VV |  | "střecha ST 2 - plocha vymezená jako požárně nebezpečný prostor dle PBŘ | [15 empty] | VV | 2 | 1 | True | 0 | ROZPOCET
| VV |  | 2,50*2,00+12,50*5,50+3,505*4,50+0,495*0,80-1,60*1,60*2 |  | 84.799 | [13 empty] | VV | 2 | 2 | True | 0 | ROZPOCET
| VV | ST2 | Mezisoučet |  | 84.799 | [13 empty] | VV | 2 | 3 | True | 0 | ROZPOCET
| VV |  | "střecha ST 5 - střešní nástavba odvětrání | [15 empty] | VV | 2 | 1 | True | 0 | ROZPOCET
| VV |  | 1,60*1,60*8+2,62*1,60 |  | 24.672 | [13 empty] | VV | 2 | 2 | True | 0 | ROZPOCET
| VV | ST5 | Mezisoučet |  | 24.672 | [13 empty] | VV | 2 | 3 | True | 0 | ROZPOCET
| VV |  | "střecha ST 6 - střešní nástavba odvětrání v požárně nebezpečném prostoru dle PBŘ | [15 empty] | VV | 2 | 1 | True | 0 | ROZPOCET
| VV |  | 1,60*1,60*2 |  | 5.12 | [13 empty] | VV | 2 | 2 | True | 0 | ROZPOCET
| VV | ST6 | Mezisoučet |  | 5.12 | [13 empty] | VV | 2 | 3 | True | 0 | ROZPOCET
| VV |  | "parozábrana | [15 empty] | VV | 2 | 1 | True | 0 | ROZPOCET
| VV |  | "--------------- | [15 empty] | VV | 2 | 1 | True | 0 | ROZPOCET
| VV |  | ST1a+ST1+ST2+ST5 |  | 644.596 | [13 empty] | VV | 2 | 2 | True | 0 | ROZPOCET
| VV |  | Mezisoučet |  | 644.596 | [13 empty] | VV | 2 | 3 | True | 0 | ROZPOCET
| VV |  | "výztužný pás | [15 empty] | VV | 2 | 1 | True | 0 | ROZPOCET
| VV |  | "---------------- | [15 empty] | VV | 2 | 1 | True | 0 | ROZPOCET
| VV |  | ST5+ST6 |  | 29.792 | [13 empty] | VV | 2 | 2 | True | 0 | ROZPOCET
| VV |  | " - přířezy u vpustí | [15 empty] | VV | 2 | 1 | True | 0 | ROZPOCET
| VV |  | ST1a*1,2 |  | 0.864 | [13 empty] | VV | 2 | 2 | True | 0 | ROZPOCET
| VV |  | Mezisoučet |  | 30.656 | [13 empty] | VV | 2 | 3 | True | 0 | ROZPOCET
| VV |  | Součet |  | 1324.968 | [13 empty] | VV | 2 | 4 | True | 1 | ROZPOCET
48 | M | 6283200-R | Dodávka - SBS modifikovaný asfaltový pás tl.4 mm s vložkou z polyesterového rouna | m2 | 747.173 |  | 0 |  |  |  | snížená |  | 0 | 0.00529 | 3.9525 | 0 | 0 | 32 | M | 2 |  |  |  | ROZPOCET |  |  |  | 0 | 0 | 0 | 0 | 0 | 2 | 0 | 16 | 1256532168
| VV |  | (ST1a+ST1+ST2+ST5+ST6)*1,15 |  | 747.173 | [13 empty] | VV | 2 | 2 | True | 1 | ROZPOCET
49 | M | 6283210-R | Dodávka - SBS modifikovaný asfaltový pás tl.3,2 mm s vložkou z hliníkové fólie spřažené se skelnou tkaninou | m2 | 741.285 |  | 0 |  |  |  | snížená |  | 0 | 0.00365 | 2.7057 | 0 | 0 | 32 | M | 2 |  |  |  | ROZPOCET |  |  |  | 0 | 0 | 0 | 0 | 0 | 2 | 0 | 16 | 882100390
| VV |  | (ST1a+ST1+ST2+ST5)*1,15 |  | 741.285 | [13 empty] | VV | 2 | 2 | True | 1 | ROZPOCET
50 | M | 6283220-R | Dodávka - výztužný SBS modifikovaný asfaltový pás tl.3.65 mm s vložkou z polyesterového rouna | m2 | 35.254 |  | 0 |  |  |  | snížená |  | 0 | 0.004 | 0.14102 | 0 | 0 | 32 | M | 2 |  |  |  | ROZPOCET |  |  |  | 0 | 0 | 0 | 0 | 0 | 2 | 0 | 16 | -416978227
| VV |  | (ST5+ST6+ST1a*1,2)*1,15 |  | 35.254 | [13 empty] | VV | 2 | 2 | True | 1 | ROZPOCET
51 | K | 71236350-R | Provedení povlakové krytiny - podkladního pásu - mechanickým kotvením ke střešní betonové desce, vč. přelepaní spojů | m2 | 619.924 |  | 0 |  |  |  | snížená |  | 0 | 0 | 0 | 0 | 0 | 16 | K | 2 |  |  |  | ROZPOCET |  |  |  | 0 | 0 | 0 | 0 | 0 | 2 | 0 | 16 | 2021541570
| VV |  | ST1a+ST1+ST2 |  | 619.924 | [13 empty] | VV | 2 | 2 | True | 1 | ROZPOCET
52 | M | 6282110-R | Dodávka - podkladní SBS modifikovaný asfaltový pás tl.2,5 mm s vložkou z polyesterového rouna | m2 | 712.913 |  | 0 |  |  |  | snížená |  | 0 | 0.0031 | 2.21 | 0 | 0 | 32 | M | 2 |  |  |  | ROZPOCET |  |  |  | 0 | 0 | 0 | 0 | 0 | 2 | 0 | 16 | -445162229
| VV |  | (ST1a+ST1+ST2)*1,15 |  | 712.913 | [13 empty] | VV | 2 | 2 | True | 1 | ROZPOCET
53 | K | 712811101 | Provedení povlakové krytiny střech samostatným vytažením izolačního povlaku za studena na konstrukce převyšující úroveň střechy, nátěrem penetračním | m2 | 63.314 |  | 0 | CS ÚRS 2018 01 |  |  | snížená |  | 0 | 0 | 0 | 0 | 0 | 16 | K | 2 |  |  |  | ROZPOCET |  |  |  | 0 | 0 | 0 | 0 | 0 | 2 | 0 | 16 | -1869524157
| VV |  | "pod parozábranou | [15 empty] | VV | 2 | 1 | True | 0 | ROZPOCET
| VV |  | ParIS |  | 63.314 | [13 empty] | VV | 2 | 2 | True | 1 | ROZPOCET
54 | M | 1116329-R | Dodávka - nátěr penetrační asfaltový | kg | 22.16 |  | 0 |  |  |  | snížená |  | 0 | 0.001 | 0.02216 | 0 | 0 | 32 | M | 2 |  |  |  | ROZPOCET |  |  |  | 0 | 0 | 0 | 0 | 0 | 2 | 0 | 16 | 487122581
| VV |  | ParIS*0,35 |  | 22.16 | [13 empty] | VV | 2 | 2 | True | 1 | ROZPOCET
55 | K | 71283311-R | Provedení povlakové krytiny střech samostatným vytažením izolačního povlaku na konstrukce převyšující úroveň střechy - samolepicím pásem | m2 | 122.324 |  | 0 |  |  |  | snížená |  | 0 | 0 | 0 | 0 | 0 | 16 | K | 2 |  |  |  | ROZPOCET |  |  |  | 0 | 0 | 0 | 0 | 0 | 2 | 0 | 16 | 1901164817
| VV |  | "- střešní nástavby | [15 empty] | VV | 2 | 1 | True | 0 | ROZPOCET
| VV |  | 1,60*4*0,40*10 |  | 25.6 | [13 empty] | VV | 2 | 2 | True | 0 | ROZPOCET
| VV |  | (2,62+1,60)*2*0,40 |  | 3.376 | [13 empty] | VV | 2 | 2 | True | 0 | ROZPOCET
| VV |  | "- ventilační hlavice | [15 empty] | VV | 2 | 1 | True | 0 | ROZPOCET
| VV |  | pi*0,355*0,20*11 |  | 2.454 | [13 empty] | VV | 2 | 2 | True | 0 | ROZPOCET
| VV |  | "- sokl strojovny výtahu | [15 empty] | VV | 2 | 1 | True | 0 | ROZPOCET
| VV |  | (3,96+6,00)*2*0,50 |  | 9.96 | [13 empty] | VV | 2 | 2 | True | 0 | ROZPOCET
| VV |  | "- atika | [15 empty] | VV | 2 | 1 | True | 0 | ROZPOCET
| VV |  | (40,05+17,76)*2*0,70 |  | 80.934 | [13 empty] | VV | 2 | 2 | True | 0 | ROZPOCET
| VV | SIs | Mezisoučet |  | 122.324 | [13 empty] | VV | 2 | 3 | True | 0 | ROZPOCET
| VV |  | Součet |  | 122.324 | [13 empty] | VV | 2 | 4 | True | 1 | ROZPOCET
56 | M | 6286620-R | Dodávka - podkladní samolepicí SBS modifikovaný asfaltový pás tl.2,7 mm s vložkou z polyesterového rouna | m2 | 146.789 |  | 0 |  |  |  | snížená |  | 0 | 0.003 | 0.44037 | 0 | 0 | 32 | M | 2 |  |  |  | ROZPOCET |  |  |  | 0 | 0 | 0 | 0 | 0 | 2 | 0 | 16 | -1671578603
| VV |  | SIs*1,20 |  | 146.789 | [13 empty] | VV | 2 | 2 | True | 1 | ROZPOCET
57 | K | 712841559 | Provedení povlakové krytiny střech samostatným vytažením izolačního povlaku pásy přitavením na konstrukce převyšující úroveň střechy, NAIP | m2 | 309.874 |  | 0 | CS ÚRS 2018 01 |  |  | snížená |  | 0 | 0.00094 | 0.29128 | 0 | 0 | 16 | K | 2 |  |  |  | ROZPOCET |  |  |  | 0 | 0 | 0 | 0 | 0 | 2 | 0 | 16 | 168373586
| VV |  | "parozábrana | [15 empty] | VV | 2 | 1 | True | 0 | ROZPOCET
| VV |  | " - střešní nástavby | [15 empty] | VV | 2 | 1 | True | 0 | ROZPOCET
| VV |  | (1,20+1,60)*2*0,32*10 |  | 17.92 | [13 empty] | VV | 2 | 2 | True | 0 | ROZPOCET
| VV |  | (1,20+2,62)*2*0,32*1 |  | 2.445 | [13 empty] | VV | 2 | 2 | True | 0 | ROZPOCET
| VV |  | " - sokl strojovny výtahu | [15 empty] | VV | 2 | 1 | True | 0 | ROZPOCET
| VV |  | (3,96+6,00)*2*0,70 |  | 13.944 | [13 empty] | VV | 2 | 2 | True | 0 | ROZPOCET
| VV |  | " - atika | [15 empty] | VV | 2 | 1 | True | 0 | ROZPOCET
| VV |  | (39,45+18,56)*2*0,25 |  | 29.005 | [13 empty] | VV | 2 | 2 | True | 0 | ROZPOCET
| VV | ParIS | Mezisoučet |  | 63.314 | [13 empty] | VV | 2 | 3 | True | 0 | ROZPOCET
| VV |  | "výztužný pás | [15 empty] | VV | 2 | 1 | True | 0 | ROZPOCET
| VV |  | " - střešní nástavby | [15 empty] | VV | 2 | 1 | True | 0 | ROZPOCET
| VV |  | 1,60*4*0,50*10 |  | 32 | [13 empty] | VV | 2 | 2 | True | 0 | ROZPOCET
| VV |  | (2,62+1,60)*2*0,50 |  | 4.22 | [13 empty] | VV | 2 | 2 | True | 0 | ROZPOCET
| VV |  | " - ventilační hlavice | [15 empty] | VV | 2 | 1 | True | 0 | ROZPOCET
| VV |  | pi*0,355*0,20*11 |  | 2.454 | [13 empty] | VV | 2 | 2 | True | 0 | ROZPOCET
| VV |  | " - sokl strojovny výtahu | [15 empty] | VV | 2 | 1 | True | 0 | ROZPOCET
| VV |  | (3,96+6,00)*2*0,65 |  | 12.948 | [13 empty] | VV | 2 | 2 | True | 0 | ROZPOCET
| VV |  | " - atika | [15 empty] | VV | 2 | 1 | True | 0 | ROZPOCET
| VV |  | (40,05+17,56)*2*0,80 |  | 92.176 | [13 empty] | VV | 2 | 2 | True | 0 | ROZPOCET
| VV | VPIS | Mezisoučet |  | 143.798 | [13 empty] | VV | 2 | 3 | True | 0 | ROZPOCET
| VV |  | "vrchní pás | [15 empty] | VV | 2 | 1 | True | 0 | ROZPOCET
| VV |  | " - střešní nástavby | [15 empty] | VV | 2 | 1 | True | 0 | ROZPOCET
| VV |  | 1,60*4*0,30*10 |  | 19.2 | [13 empty] | VV | 2 | 2 | True | 0 | ROZPOCET
| VV |  | (2,62+1,60)*2*0,30 |  | 2.532 | [13 empty] | VV | 2 | 2 | True | 0 | ROZPOCET
| VV |  | " - ventilační hlavice | [15 empty] | VV | 2 | 1 | True | 0 | ROZPOCET
| VV |  | pi*0,355*0,20*11 |  | 2.454 | [13 empty] | VV | 2 | 2 | True | 0 | ROZPOCET
| VV |  | " - sokl strojovny výtahu | [15 empty] | VV | 2 | 1 | True | 0 | ROZPOCET
| VV |  | (3,96+6,00)*2*0,45 |  | 8.964 | [13 empty] | VV | 2 | 2 | True | 0 | ROZPOCET
| VV |  | " - atika | [15 empty] | VV | 2 | 1 | True | 0 | ROZPOCET
| VV |  | (40,05+17,96)*2*0,60 |  | 69.612 | [13 empty] | VV | 2 | 2 | True | 0 | ROZPOCET
| VV | VrIS | Mezisoučet |  | 102.762 | [13 empty] | VV | 2 | 3 | True | 0 | ROZPOCET
| VV |  | Součet |  | 309.874 | [13 empty] | VV | 2 | 4 | True | 1 | ROZPOCET
58 | M | 6283200-R | Dodávka - SBS modifikovaný asfaltový pás tl.4 mm s vložkou z polyesterového rouna | m2 | 123.314 |  | 0 |  |  |  | snížená |  | 0 | 0.00529 | 0.65233 | 0 | 0 | 32 | M | 2 |  |  |  | ROZPOCET |  |  |  | 0 | 0 | 0 | 0 | 0 | 2 | 0 | 16 | -805943268
| VV |  | VrIS*1,20 |  | 123.314 | [13 empty] | VV | 2 | 2 | True | 1 | ROZPOCET
59 | M | 6283210-R | Dodávka - SBS modifikovaný asfaltový pás tl.3,2 mm s vložkou z hliníkové fólie spřažené se skelnou tkaninou | m2 | 75.977 |  | 0 |  |  |  | snížená |  | 0 | 0.00365 | 0.27732 | 0 | 0 | 32 | M | 2 |  |  |  | ROZPOCET |  |  |  | 0 | 0 | 0 | 0 | 0 | 2 | 0 | 16 | -1166646608
| VV |  | ParIS*1,20 |  | 75.977 | [13 empty] | VV | 2 | 2 | True | 1 | ROZPOCET
60 | M | 6283220-R | Dodávka - výztužný SBS modifikovaný asfaltový pás tl.3.65 mm s vložkou z polyesterového rouna | m2 | 172.558 |  | 0 |  |  |  | snížená |  | 0 | 0.004 | 0.69023 | 0 | 0 | 32 | M | 2 |  |  |  | ROZPOCET |  |  |  | 0 | 0 | 0 | 0 | 0 | 2 | 0 | 16 | -1768912739
| VV |  | VPIS*1,20 |  | 172.558 | [13 empty] | VV | 2 | 2 | True | 1 | ROZPOCET
61 | K | 71290010-R | Stažení izolace na ventilačních nástavcích nerezovým těsnicím páskem š.30 mm | kus | 11 |  | 0 |  |  |  | snížená |  | 0 | 0 | 0 | 0 | 0 | 16 | K | 2 |  |  |  | ROZPOCET |  |  |  | 0 | 0 | 0 | 0 | 0 | 2 | 0 | 16 | -1237346274
62 | K | 71290020-R | Ukončení svislé izolace na ventilačních nástavcích trvale pružným tmelem | m | 12.268 |  | 0 |  |  |  | snížená |  | 0 | 0 | 0 | 0 | 0 | 16 | K | 2 |  |  |  | ROZPOCET |  |  |  | 0 | 0 | 0 | 0 | 0 | 2 | 0 | 16 | 235637008
| VV |  | pi*0,355*11 |  | 12.268 | [13 empty] | VV | 2 | 2 | True | 1 | ROZPOCET
63 | K | 71299010-R | Odstranění stávající degradované izolace z oxidovaných asfaltových pásů, vč. ochranné textilie - sokl strojovny výtahu | m2 | 6.972 |  | 0 |  |  |  | snížená |  | 0 | 0 | 0 | 0.01 | 0.06972 | 16 | K | 2 |  |  |  | ROZPOCET |  |  |  | 0 | 0 | 0 | 0 | 0 | 2 | 0 | 16 | -43799552
| VV |  | (3,96+6,00)*2*0,35 |  | 6.972 | [13 empty] | VV | 2 | 2 | True | 1 | ROZPOCET
64 | K | 998712104 | Přesun hmot pro povlakové krytiny stanovený z hmotnosti přesunovaného materiálu vodorovná dopravní vzdálenost do 50 m v objektech výšky přes 24 do 36 m | t | 12.884 |  | 0 | CS ÚRS 2018 01 |  |  | snížená |  | 0 | 0 | 0 | 0 | 0 | 16 | K | 2 |  |  |  | ROZPOCET |  |  |  | 0 | 0 | 0 | 0 | 0 | 2 | 0 | 16 | 1583905663
| D | 713 | Izolace tepelné |  |  |  | 0 | [5 empty] | 0 |  | 9.6372 |  | 0 | 2 | D | 1 |  |  |  | ROZPOCET | [9 empty] | 0
65 | K | 713131141 | Montáž tepelné izolace stěn rohožemi, pásy, deskami, dílci, bloky (izolační materiál ve specifikaci) lepením celoplošně | m2 | 30.403 |  | 0 | CS ÚRS 2018 01 |  |  | snížená |  | 0 | 0.006 | 0.18242 | 0 | 0 | 16 | K | 2 |  |  |  | ROZPOCET |  |  |  | 0 | 0 | 0 | 0 | 0 | 2 | 0 | 16 | 1803170058
| VV |  | "střešní nástavby | [15 empty] | VV | 2 | 1 | True | 0 | ROZPOCET
| VV |  | (1,20+1,60)*2*0,34*10 |  | 19.04 | [13 empty] | VV | 2 | 2 | True | 0 | ROZPOCET
| VV |  | (1,20+2,62)*2*0,34*1 |  | 2.598 | [13 empty] | VV | 2 | 2 | True | 0 | ROZPOCET
| VV | EPS200s | Mezisoučet |  | 21.638 | [13 empty] | VV | 2 | 3 | True | 0 | ROZPOCET
| VV |  | "sokl strojovny výtahu | [15 empty] | VV | 2 | 1 | True | 0 | ROZPOCET
| VV |  | (3,96+6,00)*2*0,44 |  | 8.765 | [13 empty] | VV | 2 | 2 | True | 0 | ROZPOCET
| VV | FS4ti | Mezisoučet |  | 8.765 | [13 empty] | VV | 2 | 3 | True | 0 | ROZPOCET
| VV |  | Součet |  | 30.403 | [13 empty] | VV | 2 | 4 | True | 1 | ROZPOCET
66 | M | 2837690-R | Dodávka - deska z polystyrenu EPS 200 tl.200 mm | m2 | 22.72 |  | 0 |  |  |  | snížená |  | 0 | 0.00747 | 0.16972 | 0 | 0 | 32 | M | 2 |  |  |  | ROZPOCET |  |  |  | 0 | 0 | 0 | 0 | 0 | 2 | 0 | 16 | 725887056
| VV |  | EPS200s*1,05 |  | 22.72 | [13 empty] | VV | 2 | 2 | True | 1 | ROZPOCET
67 | M | 2837670-R | Dodávka - deska z polystyrenu EPS 200 tl.120 mm | m2 | 9.203 |  | 0 |  |  |  | snížená |  | 0 | 0.00418 | 0.038469 | 0 | 0 | 32 | M | 2 |  |  |  | ROZPOCET |  |  |  | 0 | 0 | 0 | 0 | 0 | 2 | 0 | 16 | -1232864721
| VV |  | FS4ti*1,05 |  | 9.203 | [13 empty] | VV | 2 | 2 | True | 1 | ROZPOCET
68 | K | 71313120-R | Montáž tepelné izolace horní hrany atiky lepením, vč. úpravy tepelné izolace do spádu 3° | m | 117.22 |  | 0 |  |  |  | snížená |  | 0 | 0 | 0 | 0 | 0 | 16 | K | 2 |  |  |  | ROZPOCET |  |  |  | 0 | 0 | 0 | 0 | 0 | 2 | 0 | 16 | -802675325
| VV |  | "dle detailu A | [15 empty] | VV | 2 | 1 | True | 0 | ROZPOCET
| VV |  | (40,05+18,56)*2 |  | 117.22 | [13 empty] | VV | 2 | 2 | True | 0 | ROZPOCET
| VV | TIA | Mezisoučet |  | 117.22 | [13 empty] | VV | 2 | 3 | True | 0 | ROZPOCET
| VV |  | Součet |  | 117.22 | [13 empty] | VV | 2 | 4 | True | 1 | ROZPOCET
69 | M | 2837690-R | Dodávka - deska z polystyrenu EPS 200 tl.200 mm | m2 | 36.924 |  | 0 |  |  |  | snížená |  | 0 | 0.00747 | 0.27582 | 0 | 0 | 32 | M | 2 |  |  |  | ROZPOCET |  |  |  | 0 | 0 | 0 | 0 | 0 | 2 | 0 | 16 | -245982948
| VV |  | TIA*0,30*1,05 |  | 36.924 | [13 empty] | VV | 2 | 2 | True | 1 | ROZPOCET
70 | K | 713141131 | Montáž tepelné izolace střech plochých rohožemi, pásy, deskami, dílci, bloky (izolační materiál ve specifikaci) přilepenými za studena zplna, jednovrstvá | m2 | 648.996 |  | 0 | CS ÚRS 2018 01 |  |  | snížená |  | 0 | 0.00116 | 0.75284 | 0 | 0 | 16 | K | 2 |  |  |  | ROZPOCET |  |  |  | 0 | 0 | 0 | 0 | 0 | 2 | 0 | 16 | 130449374
| VV |  | "polystyren | [15 empty] | VV | 2 | 1 | True | 0 | ROZPOCET
| VV |  | ST1+ST5 |  | 559.077 | [13 empty] | VV | 2 | 2 | True | 0 | ROZPOCET
| VV |  | "minerální vlna | [15 empty] | VV | 2 | 1 | True | 0 | ROZPOCET
| VV |  | ST2+ST6 |  | 89.919 | [13 empty] | VV | 2 | 2 | True | 0 | ROZPOCET
| VV |  | Součet |  | 648.996 | [13 empty] | VV | 2 | 4 | True | 1 | ROZPOCET
71 | M | 2837590-R | Dodávka - deska z polystyrenu EPS 200 tl.150 mm | m2 | 545.093 |  | 0 |  |  |  | snížená |  | 0 | 0.0056 | 3.0525 | 0 | 0 | 32 | M | 2 |  |  |  | ROZPOCET |  |  |  | 0 | 0 | 0 | 0 | 0 | 2 | 0 | 16 | -1907290916
| VV |  | ST1*1,02 |  | 545.093 | [13 empty] | VV | 2 | 2 | True | 1 | ROZPOCET
72 | M | 2837690-R | Dodávka - deska z polystyrenu EPS 200 tl.200 mm | m2 | 25.165 |  | 0 |  |  |  | snížená |  | 0 | 0.00747 | 0.18798 | 0 | 0 | 32 | M | 2 |  |  |  | ROZPOCET |  |  |  | 0 | 0 | 0 | 0 | 0 | 2 | 0 | 16 | 500910918
| VV |  | ST5*1,02 |  | 25.165 | [13 empty] | VV | 2 | 2 | True | 1 | ROZPOCET
73 | M | 6314040-R | Dodávka - tuhá deska z kamenné vlny tl. 150 mm | m2 | 91.717 |  | 0 |  |  |  | snížená |  | 0 | 0.02006 | 1.8398 | 0 | 0 | 32 | M | 2 |  |  |  | ROZPOCET |  |  |  | 0 | 0 | 0 | 0 | 0 | 2 | 0 | 16 | -1716893352
| VV |  | (ST2+ST6)*1,02 |  | 91.717 | [13 empty] | VV | 2 | 2 | True | 1 | ROZPOCET
74 | K | 713141211 | Montáž tepelné izolace střech plochých atikovými klíny kladenými volně | m | 212.7 |  | 0 | CS ÚRS 2018 01 |  |  | snížená |  | 0 | 0 | 0 | 0 | 0 | 16 | K | 2 |  |  |  | ROZPOCET |  |  |  | 0 | 0 | 0 | 0 | 0 | 2 | 0 | 16 | 1712202504
| VV |  | "dle detailu A | [15 empty] | VV | 2 | 1 | True | 0 | ROZPOCET
| VV |  | (39,45+18,56)*2 |  | 116.02 | [13 empty] | VV | 2 | 2 | True | 0 | ROZPOCET
| VV |  | "dle detailu B | [15 empty] | VV | 2 | 1 | True | 0 | ROZPOCET
| VV |  | (3,96+6,18)*2 |  | 20.28 | [13 empty] | VV | 2 | 2 | True | 0 | ROZPOCET
| VV |  | "dle detailu I | [15 empty] | VV | 2 | 1 | True | 0 | ROZPOCET
| VV |  | (1,60+1,78)*2*10 |  | 67.6 | [13 empty] | VV | 2 | 2 | True | 0 | ROZPOCET
| VV |  | (1,60+2,80)*2 |  | 8.8 | [13 empty] | VV | 2 | 2 | True | 0 | ROZPOCET
| VV | KAt | Součet |  | 212.7 | [13 empty] | VV | 2 | 4 | True | 1 | ROZPOCET
75 | M | 6285200-R | Dodávka - klín atikový plochých střech 90x90 mm z EPS | m | 216.954 |  | 0 |  |  |  | snížená |  | 0 | 0.00038 | 0.082443 | 0 | 0 | 32 | M | 2 |  |  |  | ROZPOCET |  |  |  | 0 | 0 | 0 | 0 | 0 | 2 | 0 | 16 | -226919727
| VV |  | KAt*1,02 |  | 216.954 | [13 empty] | VV | 2 | 2 | True | 1 | ROZPOCET
76 | K | 713141331 | Montáž tepelné izolace střech plochých spádovými klíny v ploše přilepenými za studena zplna | m2 | 619.204 |  | 0 | CS ÚRS 2018 01 |  |  | snížená |  | 0 | 0.00116 | 0.71828 | 0 | 0 | 16 | K | 2 |  |  |  | ROZPOCET |  |  |  | 0 | 0 | 0 | 0 | 0 | 2 | 0 | 16 | -1665423719
| VV |  | ST1+ST2 |  | 619.204 | [13 empty] | VV | 2 | 2 | True | 1 | ROZPOCET
77 | M | 2837610-R | Dodávka - spádové klíny z polystyrenu EPS 100 tl.120-220 mm | m3 | 116.844 |  | 0 |  |  |  | snížená |  | 0 | 0.02 | 2.3369 | 0 | 0 | 32 | M | 2 |  |  |  | ROZPOCET |  |  |  | 0 | 0 | 0 | 0 | 0 | 2 | 0 | 16 | 2033014509
| VV |  | (ST1+ST2)*(0,15+0,22)/2*1,02 |  | 116.844 | [13 empty] | VV | 2 | 2 | True | 1 | ROZPOCET
78 | K | 7131600-R | Montáž a dodávka - blok 600x600 mm z polystyrenu EPS 200 tl.300 mm s úpravou pro osazení vpusti | kus | 2 |  | 0 |  |  |  | snížená |  | 0 | 0 | 0 | 0 | 0 | 16 | K | 2 |  |  |  | ROZPOCET |  |  |  | 0 | 0 | 0 | 0 | 0 | 2 | 0 | 16 | 1960359054
79 | K | 998713104 | Přesun hmot pro izolace tepelné stanovený z hmotnosti přesunovaného materiálu vodorovná dopravní vzdálenost do 50 m v objektech výšky přes 24 m do 36 m | t | 9.448 |  | 0 | CS ÚRS 2018 01 |  |  | snížená |  | 0 | 0 | 0 | 0 | 0 | 16 | K | 2 |  |  |  | ROZPOCET |  |  |  | 0 | 0 | 0 | 0 | 0 | 2 | 0 | 16 | 1250422090
| D | 721 | Zdravotechnika - vnitřní kanalizace |  |  |  | 0 | [5 empty] | 0 |  | 0.323 |  | 0.012 | 2 | D | 1 |  |  |  | ROZPOCET | [9 empty] | 0
80 | K | 7210101-R | Montáž a dodávka - nerezová větrací dvouhlavice s ventilační turbínou, ø 355 mm, dl.750 mm - D2 | kus | 11 |  | 0 |  |  |  | snížená |  | 0 | 0.025 | 0.275 | 0 | 0 | 16 | K | 2 |  |  |  | ROZPOCET |  |  |  | 0 | 0 | 0 | 0 | 0 | 2 | 0 | 16 | -688633813
81 | K | 7210102-R | Montáž a dodávka - systémový plastový komínek odvětrání kanalizace Dn 150 mm s integrovanou bitumenovou manžetou - D3 | kus | 12 |  | 0 |  |  |  | snížená |  | 0 | 0.003 | 0.036 | 0 | 0 | 16 | K | 2 |  |  |  | ROZPOCET |  |  |  | 0 | 0 | 0 | 0 | 0 | 2 | 0 | 16 | 795783881
82 | K | 7210103-R | Montáž a dodávka - střešní vpusť dvoustupňová plastová s bitumenovými límci, napojení na stávající svodné potrubí a ochranným košem | kus | 2 |  | 0 |  |  |  | snížená |  | 0 | 0.006 | 0.012 | 0 | 0 | 16 | K | 2 |  |  |  | ROZPOCET |  |  |  | 0 | 0 | 0 | 0 | 0 | 2 | 0 | 16 | -2126654864
83 | K | 7210201-R | Demontáž stávajících střešních vpustí | kus | 2 |  | 0 |  |  |  | snížená |  | 0 | 0 | 0 | 0.006 | 0.012 | 16 | K | 2 |  |  |  | ROZPOCET |  |  |  | 0 | 0 | 0 | 0 | 0 | 2 | 0 | 16 | -552018856
84 | K | 998721104 | Přesun hmot pro vnitřní kanalizace stanovený z hmotnosti přesunovaného materiálu vodorovná dopravní vzdálenost do 50 m v objektech výšky přes 24 do 36 m | t | 0.323 |  | 0 | CS ÚRS 2018 01 |  |  | snížená |  | 0 | 0 | 0 | 0 | 0 | 16 | K | 2 |  |  |  | ROZPOCET |  |  |  | 0 | 0 | 0 | 0 | 0 | 2 | 0 | 16 | -301374118
| D | 762 | Konstrukce tesařské |  |  |  | 0 | [5 empty] | 0 |  | 1.2973 |  | 0 | 2 | D | 1 |  |  |  | ROZPOCET | [9 empty] | 0
85 | K | 76243100-R | Obklad horní hrany atiky vodovzdornou překližkou tl.30 mm, š.400 mm, vč. kotvení samořeznými šrouby M6 do atikových svařenců | m | 117.94 |  | 0 |  |  |  | snížená |  | 0 | 0.011 | 1.2973 | 0 | 0 | 16 | K | 2 |  |  |  | ROZPOCET |  |  |  | 0 | 0 | 0 | 0 | 0 | 2 | 0 | 16 | 244212305
| VV |  | (40,33+18,64)*2 |  | 117.94 | [13 empty] | VV | 2 | 2 | True | 1 | ROZPOCET
86 | K | 998762104 | Přesun hmot pro konstrukce tesařské stanovený z hmotnosti přesunovaného materiálu vodorovná dopravní vzdálenost do 50 m v objektech výšky přes 24 do 36 m | t | 1.297 |  | 0 | CS ÚRS 2018 01 |  |  | snížená |  | 0 | 0 | 0 | 0 | 0 | 16 | K | 2 |  |  |  | ROZPOCET |  |  |  | 0 | 0 | 0 | 0 | 0 | 2 | 0 | 16 | -1513951067
| D | 764 | Konstrukce klempířské |  |  |  | 0 | [5 empty] | 0 |  | 0.79704 |  | 0.61406 | 2 | D | 1 |  |  |  | ROZPOCET | [9 empty] | 0
87 | K | 764001801 | Demontáž klempířských konstrukcí podkladního plechu do suti | m | 120 |  | 0 | CS ÚRS 2018 01 |  |  | snížená |  | 0 | 0 | 0 | 0.00176 | 0.2112 | 16 | K | 2 |  |  |  | ROZPOCET |  |  |  | 0 | 0 | 0 | 0 | 0 | 2 | 0 | 16 | 265427094
88 | K | 764002841 | Demontáž klempířských konstrukcí oplechování horních ploch zdí a nadezdívek do suti | m | 120 |  | 0 | CS ÚRS 2018 01 |  |  | snížená |  | 0 | 0 | 0 | 0.00191 | 0.2292 | 16 | K | 2 |  |  |  | ROZPOCET |  |  |  | 0 | 0 | 0 | 0 | 0 | 2 | 0 | 16 | -2143272296
89 | K | 76400285-R | Demontáž ostatních klempířských prvků | m | 70 |  | 0 |  |  |  | snížená |  | 0 | 0 | 0 | 0.00191 | 0.1337 | 16 | K | 2 |  |  |  | ROZPOCET |  |  |  | 0 | 0 | 0 | 0 | 0 | 2 | 0 | 16 | 1269289913
90 | K | 764002861 | Demontáž klempířských konstrukcí oplechování říms do suti | m | 17.92 |  | 0 | CS ÚRS 2018 01 |  |  | snížená |  | 0 | 0 | 0 | 0.00223 | 0.039962 | 16 | K | 2 |  |  |  | ROZPOCET |  |  |  | 0 | 0 | 0 | 0 | 0 | 2 | 0 | 16 | -706394219
| VV |  | (3,96+6,00)*2-1,00*2 |  | 17.92 | [13 empty] | VV | 2 | 2 | True | 1 | ROZPOCET
91 | K | 764011130-R | Podkladní plech z FeZn plechu tl.0,6 mm r.š.160 mm - K02 | m | 120 |  | 0 |  |  |  | snížená |  | 0 | 0.00095 | 0.114 | 0 | 0 | 16 | K | 2 |  |  |  | ROZPOCET |  |  |  | 0 | 0 | 0 | 0 | 0 | 2 | 0 | 16 | 1341316484
92 | K | 764011140-R | Podkladní plech z FeZn plechu tl.0,6 mm r.š.250 mm - K01 | m | 120 |  | 0 |  |  |  | snížená |  | 0 | 0.00148 | 0.1776 | 0 | 0 | 16 | K | 2 |  |  |  | ROZPOCET |  |  |  | 0 | 0 | 0 | 0 | 0 | 2 | 0 | 16 | -486685396
93 | K | 76401142-R | Přítlačná lišta z FeZn plechu tl.0,7 mm r.š.80 mm mechanicky kotvená do betonu - K09 | m | 18 |  | 0 |  |  |  | snížená |  | 0 | 0.00048 | 0.00864 | 0 | 0 | 16 | K | 2 |  |  |  | ROZPOCET |  |  |  | 0 | 0 | 0 | 0 | 0 | 2 | 0 | 16 | -406214432
94 | K | 76421460-R | Přítlačná lišta z lakovaného FeZn plechu tl.0,7 mm r.š.130 mm - K07 | m | 18 |  | 0 |  |  |  | snížená |  | 0 | 0.0015 | 0.027 | 0 | 0 | 16 | K | 2 |  |  |  | ROZPOCET |  |  |  | 0 | 0 | 0 | 0 | 0 | 2 | 0 | 16 | -933742517
95 | K | 76421560-R | Krycí plech svislé izolace - lakovaný FeZn plech tl.0,7 mm r.š.310 mm lepený a mechanicky kotvený - K08 | m | 18 |  | 0 |  |  |  | snížená |  | 0 | 0.0035 | 0.063 | 0 | 0 | 16 | K | 2 |  |  |  | ROZPOCET |  |  |  | 0 | 0 | 0 | 0 | 0 | 2 | 0 | 16 | 548551319
96 | K | 76424240-R | Oplechování atiky závětrnou lištou z TiZn plechu tl.0,7 mm r.š.280 mm - K04 | m | 120 |  | 0 |  |  |  | snížená |  | 0 | 0.00165 | 0.198 | 0 | 0 | 16 | K | 2 |  |  |  | ROZPOCET |  |  |  | 0 | 0 | 0 | 0 | 0 | 2 | 0 | 16 | 579414980
97 | K | 76425540-R | Lemovací profil atiky z nerezového plechu tl.0,5 mm r.š.260 mm - K03 | m | 120 |  | 0 |  |  |  | snížená |  | 0 | 0.00174 | 0.2088 | 0 | 0 | 16 | K | 2 |  |  |  | ROZPOCET |  |  |  | 0 | 0 | 0 | 0 | 0 | 2 | 0 | 16 | 1198379218
98 | K | 998764104 | Přesun hmot pro konstrukce klempířské stanovený z hmotnosti přesunovaného materiálu vodorovná dopravní vzdálenost do 50 m v objektech výšky přes 24 do 36 m | t | 0.797 |  | 0 | CS ÚRS 2018 01 |  |  | snížená |  | 0 | 0 | 0 | 0 | 0 | 16 | K | 2 |  |  |  | ROZPOCET |  |  |  | 0 | 0 | 0 | 0 | 0 | 2 | 0 | 16 | 695018245
| D | 766 | Konstrukce truhlářské |  |  |  | 0 | [5 empty] | 0 |  | 0.11 |  | 0 | 2 | D | 1 |  |  |  | ROZPOCET | [9 empty] | 0
99 | K | 76664110-R | Montáž a dodávka - plastové vstupní dveře do strojovny 800x1970 mm - D4 | kus | 2 |  | 0 |  |  |  | snížená |  | 0 | 0.055 | 0.11 | 0 | 0 | 16 | K | 2 |  |  |  | ROZPOCET |  |  |  | 0 | 0 | 0 | 0 | 0 | 2 | 0 | 16 | 755065644
100 | K | 998766104 | Přesun hmot pro konstrukce truhlářské stanovený z hmotnosti přesunovaného materiálu vodorovná dopravní vzdálenost do 50 m v objektech výšky přes 24 do 36 m | t | 0.11 |  | 0 | CS ÚRS 2018 01 |  |  | snížená |  | 0 | 0 | 0 | 0 | 0 | 16 | K | 2 |  |  |  | ROZPOCET |  |  |  | 0 | 0 | 0 | 0 | 0 | 2 | 0 | 16 | -2010517383
| D | 767 | Konstrukce zámečnické |  |  |  | 0 | [5 empty] | 0 |  | 0.5616 |  | 0 | 2 | D | 1 |  |  |  | ROZPOCET | [9 empty] | 0
101 | K | 7670101-R | Montáž a dodávka - atikový ocelový svařenec - Z1 | kus | 240 |  | 0 |  |  |  | snížená |  | 0 | 0.00234 | 0.5616 | 0 | 0 | 16 | K | 2 |  |  |  | ROZPOCET |  |  |  | 0 | 0 | 0 | 0 | 0 | 2 | 0 | 16 | -133617741
102 | K | 998767104 | Přesun hmot pro zámečnické konstrukce stanovený z hmotnosti přesunovaného materiálu vodorovná dopravní vzdálenost do 50 m v objektech výšky přes 24 do 36 m | t | 0.562 |  | 0 | CS ÚRS 2018 01 |  |  | snížená |  | 0 | 0 | 0 | 0 | 0 | 16 | K | 2 |  |  |  | ROZPOCET |  |  |  | 0 | 0 | 0 | 0 | 0 | 2 | 0 | 16 | -1566578658
| D | VRN | Vedlejší rozpočtové náklady |  |  |  | 0 | [5 empty] | 0 |  | 0 |  | 0 | 5 | D | 0 |  |  |  | ROZPOCET | [9 empty] | 0
| D | VRN1 | Průzkumné, geodetické a projektové práce |  |  |  | 0 | [5 empty] | 0 |  | 0 |  | 0 | 5 | D | 1 |  |  |  | ROZPOCET | [9 empty] | 0
103 | K | 013254000 | Dokumentace skutečného provedení stavby | Kč | 1 |  | 0 | CS ÚRS 2018 01 |  |  | snížená |  | 0 | 0 | 0 | 0 | 0 | 1024 | K | 2 |  |  |  | ROZPOCET |  |  |  | 0 | 0 | 0 | 0 | 0 | 2 | 0 | 1024 | 762616978
| D | VRN2 | Příprava staveniště |  |  |  | 0 | [5 empty] | 0 |  | 0 |  | 0 | 5 | D | 1 |  |  |  | ROZPOCET | [9 empty] | 0
104 | K | 02110300-R | Ochrana stávající zeleně | Kč | 1 |  | 0 |  |  |  | snížená |  | 0 | 0 | 0 | 0 | 0 | 1024 | K | 2 |  |  |  | ROZPOCET |  |  |  | 0 | 0 | 0 | 0 | 0 | 2 | 0 | 1024 | -1532720239
| D | VRN3 | Zařízení staveniště |  |  |  | 0 | [5 empty] | 0 |  | 0 |  | 0 | 5 | D | 1 |  |  |  | ROZPOCET | [9 empty] | 0
105 | K | 030001000 | Zařízení staveniště | Kč | 1 |  | 0 | CS ÚRS 2018 01 |  |  | snížená |  | 0 | 0 | 0 | 0 | 0 | 1024 | K | 2 |  |  |  | ROZPOCET |  |  |  | 0 | 0 | 0 | 0 | 0 | 2 | 0 | 1024 | 1930586115
106 | K | 032002000 | Vybavení staveniště | Kč | 1 |  | 0 | CS ÚRS 2018 01 |  |  | snížená |  | 0 | 0 | 0 | 0 | 0 | 1024 | K | 2 |  |  |  | ROZPOCET |  |  |  | 0 | 0 | 0 | 0 | 0 | 2 | 0 | 1024 | -890856365
107 | K | 034002000 | Zabezpečení staveniště | Kč | 1 |  | 0 | CS ÚRS 2018 01 |  |  | snížená |  | 0 | 0 | 0 | 0 | 0 | 1024 | K | 2 |  |  |  | ROZPOCET |  |  |  | 0 | 0 | 0 | 0 | 0 | 2 | 0 | 1024 | 1949540906
108 | K | 034103000 | Oplocení staveniště | Kč | 1 |  | 0 | CS ÚRS 2018 01 |  |  | snížená |  | 0 | 0 | 0 | 0 | 0 | 1024 | K | 2 |  |  |  | ROZPOCET |  |  |  | 0 | 0 | 0 | 0 | 0 | 2 | 0 | 1024 | 1847651359
109 | K | 034503000 | Informační tabule na staveništi | Kč | 1 |  | 0 | CS ÚRS 2018 01 |  |  | snížená |  | 0 | 0 | 0 | 0 | 0 | 1024 | K | 2 |  |  |  | ROZPOCET |  |  |  | 0 | 0 | 0 | 0 | 0 | 2 | 0 | 1024 | -1972448059
110 | K | 039103000 | Rozebrání, bourání a odvoz zařízení staveniště | Kč | 1 |  | 0 | CS ÚRS 2018 01 |  |  | snížená |  | 0 | 0 | 0 | 0 | 0 | 1024 | K | 2 |  |  |  | ROZPOCET |  |  |  | 0 | 0 | 0 | 0 | 0 | 2 | 0 | 1024 | -1990084296
111 | K | 039203000 | Úprava terénu po zrušení zařízení staveniště | Kč | 1 |  | 0 | CS ÚRS 2018 01 |  |  | snížená |  | 0 | 0 | 0 | 0 | 0 | 1024 | K | 2 |  |  |  | ROZPOCET |  |  |  | 0 | 0 | 0 | 0 | 0 | 2 | 0 | 1024 | -642275965
| D | VRN4 | Inženýrská činnost |  |  |  | 0 | [5 empty] | 0 |  | 0 |  | 0 | 5 | D | 1 |  |  |  | ROZPOCET | [9 empty] | 0
112 | K | 045303000 | Koordinační činnost | Kč | 1 |  | 0 | CS ÚRS 2018 01 |  |  | snížená |  | 0 | 0 | 0 | 0 | 0 | 1024 | K | 2 |  |  |  | ROZPOCET |  |  |  | 0 | 0 | 0 | 0 | 0 | 2 | 0 | 1024 | 1177959413
| D | VRN7 | Provozní vlivy |  |  |  | 0 | [5 empty] | 0 |  | 0 |  | 0 | 5 | D | 1 |  |  |  | ROZPOCET | [9 empty] | 0
113 | K | 070001000 | Provozní vlivy | Kč | 1 |  | 0 | CS ÚRS 2018 01 |  |  | snížená |  | 0 | 0 | 0 | 0 | 0 | 1024 | K | 2 |  |  |  | ROZPOCET |  |  |  | 0 | 0 | 0 | 0 | 0 | 2 | 0 | 1024 | 697781486

## II. etapa - Zateplení obv...
| List obsahuje: |  | 1) Krycí list soupisu | 2) Rekapitulace |  |  | 3) Soupis prací | Zpět na list: | Rekapitulace stavby
[9 empty] | >> skryté sloupce << | [9 empty] | {272719ec-d081-4680-8ce6-1ccb357a98e1} | [5 empty] | APU | 521,36 | 2
[19 empty] | 1 | [5 empty] | FA1 | 1537,396 | 2
| KRYCÍ LIST SOUPISU | [8 empty] | v --- níže se nacházejí doplnkové a pomocné údaje k sestavám --- v | [8 empty] | False | [5 empty] | FA2 | 47,025 | 2
[25 empty] | FA3 | 31,304 | 2
| Stavba: | [23 empty] | FA3s | 12,112 | 2
|  | Zateplení bytového domu Turnov, Granátová 1897 - ZMĚNA Č.2 - 11/2019 | [22 empty] | FA5i | 10,803 | 2
| Objekt: | [23 empty] | FA7 | 78,435 | 2
|  | II. etapa - Zateplení obvodového pláště | [22 empty] | FA7v | 4,246 | 2
[25 empty] | FA8 | 57,123 | 2
| KSO: |  | 803 33 32 |  |  | CC-CZ: | [18 empty] | FA9b | 10,07 | 2
| Místo: |  | Parcela č.1660/91 |  |  | Datum: | 6.11.2019 | [17 empty] | FA9i | 15,344 | 2
[25 empty] | FP1 | 64,882 | 2
| Zadavatel: |  |  |  |  | IČ: | [18 empty] | FS1 | 58,806 | 2
|  | Město Turnov, Ant.Dvořáka 335, 511 01 Turnov |  |  |  | DIČ: | [18 empty] | FS2 | 126,588 | 2
[25 empty] | FS3 | 86,873 | 2
| Uchazeč: |  |  |  |  | IČ: | [18 empty] | FS3d | 413,68 | 2
[6 empty] | DIČ: | [18 empty] | LF | 2989,159 | 2
[25 empty] | LiR | 981,87 | 2
| Projektant: |  |  |  |  | IČ: | [18 empty] | LZ12 | 110,065 | 2
|  | V a M Spol. s r.o., |  |  |  | DIČ: | [18 empty] | LZ14 | 268,225 | 2
[25 empty] | LZ17 | 38,7 | 2
| Poznámka: | [23 empty] | OCh | 30,508 | 2
[25 empty] | PA1d | 289,79 | 2
[25 empty] | Pa1i | 341,112 | 2
[25 empty] | R200 | 46,645 | 2
| Cena bez DPH | [5 empty] | 0 | [17 empty] | R60 | 8,71 | 2
[25 empty] | SP1 | 26,91 | 2
|  |  | Základ daně |  |  | Sazba daně | Výše daně | [17 empty] | SP1b | 7,452 | 2
| DPH | základní | 0 |  |  | 21% | 0 | [17 empty] | ST4b | 10,001 | 2
|  | snížená | 0 |  |  | 15% | 0 | [17 empty] | ST4k | 10,725 | 2
|  | zákl. přenesená | 0 |  |  | 21% | 0 | [17 empty] | Vp | 5,339 | 2
|  | sníž. přenesená | 0 |  |  | 15% | 0 | [17 empty] | Z | 50,016 | 2
|  | nulová | 0 |  |  | 0% | 0 | [17 empty] | Za | 366,48 | 2
[25 empty] | ZS | 10,5 | 2
| Cena s DPH |  |  | v | CZK |  | 0
REKAPITULACE ČLENĚNÍ SOUPISU PRACÍ
Stavba:
Zateplení bytového domu Turnov, Granátová 1897 - ZMĚNA Č.2 - 11/2019
Objekt:
II. etapa - Zateplení obvodového pláště
Místo: |  |  | Parcela č.1660/91 |  |  | Datum: | 6.11.2019
Zadavatel: |  |  | Město Turnov, Ant.Dvořáka 335, 511 01 Turnov |  |  | Projektant: | V a M Spol. s r.o.,
Uchazeč:
Kód dílu - Popis | [6 empty] | Cena celkem [CZK]
Náklady soupisu celkem | [6 empty] | 0 | [12 empty] | -1
| HSV - Práce a dodávky HSV | [5 empty] | 0
| 1 - Zemní práce | [5 empty] | 0
| 4 - Vodorovné konstrukce | [5 empty] | 0
| 6 - Úpravy povrchů, podlahy a osazování výplní | [5 empty] | 0
| 9 - Ostatní konstrukce a práce, bourání | [5 empty] | 0
| 997 - Přesun sutě | [5 empty] | 0
| 998 - Přesun hmot | [5 empty] | 0
| PSV - Práce a dodávky PSV | [5 empty] | 0
| 711 - Izolace proti vodě, vlhkosti a plynům | [5 empty] | 0
| 713 - Izolace tepelné | [5 empty] | 0
| 762 - Konstrukce tesařské | [5 empty] | 0
| 763 - Konstrukce suché výstavby | [5 empty] | 0
| 764 - Konstrukce klempířské | [5 empty] | 0
| 766 - Konstrukce truhlářské | [5 empty] | 0
| 767 - Konstrukce zámečnické | [5 empty] | 0
| 771 - Podlahy z dlaždic | [5 empty] | 0
| 783 - Dokončovací práce - nátěry | [5 empty] | 0
| 784 - Dokončovací práce - malby a tapety | [5 empty] | 0
| VRN - Vedlejší rozpočtové náklady | [5 empty] | 0
| VRN1 - Průzkumné, geodetické a projektové práce | [5 empty] | 0
| VRN2 - Příprava staveniště | [5 empty] | 0
| VRN3 - Zařízení staveniště | [5 empty] | 0
| VRN4 - Inženýrská činnost | [5 empty] | 0
| VRN7 - Provozní vlivy | [5 empty] | 0
SOUPIS PRACÍ
Stavba:
Zateplení bytového domu Turnov, Granátová 1897 - ZMĚNA Č.2 - 11/2019
Objekt:
II. etapa - Zateplení obvodového pláště
Místo: |  |  | Parcela č.1660/91 |  |  | Datum: | 6.11.2019
Zadavatel: |  |  | Město Turnov, Ant.Dvořáka 335, 511 01 Turnov |  |  | Projektant: | V a M Spol. s r.o.,
Uchazeč:
PČ | Typ | Kód | Popis | MJ | Množství | J.cena [CZK] | Cena celkem [CZK] | Cenová soustava |  | Poznámka | DPH | J. Nh [h] | Nh celkem [h] | J. hmotnost [t] | Hmotnost celkem [t] | J. suť [t] | Suť Celkem [t]
Náklady soupisu celkem | [6 empty] | 0 | [5 empty] | 0 |  | 177.0935 |  | 61.6365 |  | D | -1 | [13 empty] | 0
| D | HSV | Práce a dodávky HSV |  |  |  | 0 | [5 empty] | 0 |  | 158.9113 |  | 47.1937 | 1 | D | 0 |  |  |  | ROZPOCET | [9 empty] | 0
| D | 1 | Zemní práce |  |  |  | 0 | [5 empty] | 0 |  | 0 |  | 7.7795 | 1 | D | 1 |  |  |  | ROZPOCET | [9 empty] | 0
1 | K | 113106121 | Rozebrání dlažeb komunikací pro pěší s přemístěním hmot na skládku na vzdálenost do 3 m nebo s naložením na dopravní prostředek s ložem z kameniva nebo živice a s jakoukoliv výplní spár ručně z betonových nebo kameninových dlaždic, desek nebo tvarovek | m2 | 30.508 |  | 0 | CS ÚRS 2018 01 |  |  | snížená |  | 0 | 0 | 0 | 0.255 | 7.7795 | 4 | K | 2 |  |  |  | ROZPOCET |  |  |  | 0 | 0 | 0 | 0 | 0 | 2 | 0 | 4 | 820937321
| VV |  | "okapový chodník | [15 empty] | VV | 2 | 1 | True | 0 | ROZPOCET
| VV |  | (40,145+19,67)*2*0,30 |  | 35.889 | [13 empty] | VV | 2 | 2 | True | 0 | ROZPOCET
| VV |  | -(2,745+2,875*2+9,44)*0,30 |  | -5.381 | [13 empty] | VV | 2 | 2 | True | 0 | ROZPOCET
| VV | OCh | Mezisoučet |  | 30.508 | [13 empty] | VV | 2 | 3 | True | 0 | ROZPOCET
| VV |  | Součet |  | 30.508 | [13 empty] | VV | 2 | 4 | True | 1 | ROZPOCET
2 | K | 132212101 | Hloubení zapažených i nezapažených rýh šířky do 600 mm ručním nebo pneumatickým nářadím s urovnáním dna do předepsaného profilu a spádu v horninách tř. 3 soudržných | m3 | 8.71 |  | 0 | CS ÚRS 2018 01 |  |  | snížená |  | 0 | 0 | 0 | 0 | 0 | 4 | K | 2 |  |  |  | ROZPOCET |  |  |  | 0 | 0 | 0 | 0 | 0 | 2 | 0 | 4 | -1776315328
| VV |  | "pohled severní, západní | [15 empty] | VV | 2 | 1 | True | 0 | ROZPOCET
| VV |  | 19,30*(0,85+0,10)/2*0,60 |  | 5.501 | [13 empty] | VV | 2 | 2 | True | 0 | ROZPOCET
| VV |  | (41,40-2,875*2)*0,60*0,15 |  | 3.209 | [13 empty] | VV | 2 | 2 | True | 0 | ROZPOCET
| VV | R60 | Mezisoučet |  | 8.71 | [13 empty] | VV | 2 | 3 | True | 0 | ROZPOCET
| VV |  | Součet |  | 8.71 | [13 empty] | VV | 2 | 4 | True | 1 | ROZPOCET
3 | K | 132212201 | Hloubení zapažených i nezapažených rýh šířky přes 600 do 2 000 mm ručním nebo pneumatickým nářadím s urovnáním dna do předepsaného profilu a spádu v horninách tř. 3 soudržných | m3 | 46.645 |  | 0 | CS ÚRS 2018 01 |  |  | snížená |  | 0 | 0 | 0 | 0 | 0 | 4 | K | 2 |  |  |  | ROZPOCET |  |  |  | 0 | 0 | 0 | 0 | 0 | 2 | 0 | 4 | -1605181436
| VV |  | "pohled východní, jižní | [15 empty] | VV | 2 | 1 | True | 0 | ROZPOCET
| VV |  | (37,845+9,66)*1,40*(0,60+0,85)/2 |  | 48.218 | [13 empty] | VV | 2 | 2 | True | 0 | ROZPOCET
| VV |  | -3,10*1,40/2*(0,60+0,85)/2 |  | -1.573 | [13 empty] | VV | 2 | 2 | True | 0 | ROZPOCET
| VV | R200 | Mezisoučet |  | 46.645 | [13 empty] | VV | 2 | 3 | True | 0 | ROZPOCET
| VV |  | Součet |  | 46.645 | [13 empty] | VV | 2 | 4 | True | 1 | ROZPOCET
4 | K | 161101101 | Svislé přemístění výkopku bez naložení do dopravní nádoby avšak s vyprázdněním dopravní nádoby na hromadu nebo do dopravního prostředku z horniny tř. 1 až 4, při hloubce výkopu přes 1 do 2,5 m | m3 | 46.645 |  | 0 | CS ÚRS 2018 01 |  |  | snížená |  | 0 | 0 | 0 | 0 | 0 | 4 | K | 2 |  |  |  | ROZPOCET |  |  |  | 0 | 0 | 0 | 0 | 0 | 2 | 0 | 4 | 1262760659
| VV |  | R200 |  | 46.645 | [13 empty] | VV | 2 | 2 | True | 1 | ROZPOCET
5 | K | 162701105 | Vodorovné přemístění výkopku nebo sypaniny po suchu na obvyklém dopravním prostředku, bez naložení výkopku, avšak se složením bez rozhrnutí z horniny tř. 1 až 4 na vzdálenost přes 9 000 do 10 000 m | m3 | 5.339 |  | 0 | CS ÚRS 2018 01 |  |  | snížená |  | 0 | 0 | 0 | 0 | 0 | 4 | K | 2 |  |  |  | ROZPOCET |  |  |  | 0 | 0 | 0 | 0 | 0 | 2 | 0 | 4 | -456271734
| VV |  | "dle hloubení a zásypů | [15 empty] | VV | 2 | 1 | True | 0 | ROZPOCET
| VV |  | R60+R200-Z |  | 5.339 | [13 empty] | VV | 2 | 2 | True | 0 | ROZPOCET
| VV | Vp | Mezisoučet |  | 5.339 | [13 empty] | VV | 2 | 3 | True | 0 | ROZPOCET
| VV |  | Součet |  | 5.339 | [13 empty] | VV | 2 | 4 | True | 1 | ROZPOCET
6 | K | 174101101 | Zásyp sypaninou z jakékoliv horniny s uložením výkopku ve vrstvách se zhutněním jam, šachet, rýh nebo kolem objektů v těchto vykopávkách | m3 | 50.016 |  | 0 | CS ÚRS 2018 01 |  |  | snížená |  | 0 | 0 | 0 | 0 | 0 | 4 | K | 2 |  |  |  | ROZPOCET |  |  |  | 0 | 0 | 0 | 0 | 0 | 2 | 0 | 4 | 1135262085
| VV |  | "dle hloubení | [15 empty] | VV | 2 | 1 | True | 0 | ROZPOCET
| VV |  | R60+R200 |  | 55.355 | [13 empty] | VV | 2 | 2 | True | 0 | ROZPOCET
| VV |  | "odpočet podsypu okapového chodníku | [15 empty] | VV | 2 | 1 | True | 0 | ROZPOCET
| VV |  | -OCh/0,30*0,35*0,15 |  | -5.339 | [13 empty] | VV | 2 | 2 | True | 0 | ROZPOCET
| VV | Z | Mezisoučet |  | 50.016 | [13 empty] | VV | 2 | 3 | True | 0 | ROZPOCET
| VV |  | Součet |  | 50.016 | [13 empty] | VV | 2 | 4 | True | 1 | ROZPOCET
| D | 4 | Vodorovné konstrukce |  |  |  | 0 | [5 empty] | 0 |  | 0 |  | 0 | 1 | D | 1 |  |  |  | ROZPOCET | [9 empty] | 0
7 | K | 451577777 | Podklad nebo lože pod dlažbu (přídlažbu) v ploše vodorovné nebo ve sklonu do 1:5, tloušťky od 30 do 100 mm z kameniva těženého | m2 | 35.593 |  | 0 | CS ÚRS 2018 01 |  |  | snížená |  | 0 | 0 | 0 | 0 | 0 | 4 | K | 2 |  |  |  | ROZPOCET |  |  |  | 0 | 0 | 0 | 0 | 0 | 2 | 0 | 4 | -80549174
| VV |  | "dle vybourání okapového chodníku | [15 empty] | VV | 2 | 1 | True | 0 | ROZPOCET
| VV |  | Och/0,30*0,35 |  | 35.593 | [13 empty] | VV | 2 | 2 | True | 1 | ROZPOCET
8 | K | 451579777 | Podklad nebo lože pod dlažbu (přídlažbu) Příplatek k cenám za každých dalších i započatých 10 mm tloušťky podkladu nebo lože přes 100 mm z kameniva těženého | m2 | 142.371 |  | 0 | CS ÚRS 2018 01 |  |  | snížená |  | 0 | 0 | 0 | 0 | 0 | 4 | K | 2 |  |  |  | ROZPOCET |  |  |  | 0 | 0 | 0 | 0 | 0 | 2 | 0 | 4 | 1809601611
| VV |  | OCh/0,30*0,35*4 |  | 142.371 | [13 empty] | VV | 2 | 2 | True | 1 | ROZPOCET
| D | 6 | Úpravy povrchů, podlahy a osazování výplní |  |  |  | 0 | [5 empty] | 0 |  | 157.2222 |  | 0 | 1 | D | 1 |  |  |  | ROZPOCET | [9 empty] | 0
9 | K | 61121104-R | Montáž kontaktního zateplení vnitřních stropů lepením, vč. stěrky vyztužené sklotextilní síťovinou | m2 | 26.91 |  | 0 |  |  |  | snížená |  | 0 | 0.008 | 0.21528 | 0 | 0 | 4 | K | 2 |  |  |  | ROZPOCET |  |  |  | 0 | 0 | 0 | 0 | 0 | 2 | 0 | 4 | 1158006805
| VV |  | "skladba SP1 - zateplení stropu v interiéru 1.NP (technické podlaží) v šíři 650 mm podél obvodových stěn | [15 empty] | VV | 2 | 1 | True | 0 | ROZPOCET
| VV |  | 3,45*12*0,65 |  | 26.91 | [13 empty] | VV | 2 | 2 | True | 0 | ROZPOCET
| VV | SP1 | Mezisoučet |  | 26.91 | [13 empty] | VV | 2 | 3 | True | 0 | ROZPOCET
| VV |  | Součet |  | 26.91 | [13 empty] | VV | 2 | 4 | True | 1 | ROZPOCET
10 | M | 6348220-R | Dodávka - deska izolační - PIR pro stropní konstrukce tl.100 mm | m2 | 28.256 |  | 0 |  |  |  | snížená |  | 0 | 0.0216 | 0.61033 | 0 | 0 | 8 | M | 2 |  |  |  | ROZPOCET |  |  |  | 0 | 0 | 0 | 0 | 0 | 2 | 0 | 4 | -1216770018
| VV |  | SP1*1,05 |  | 28.256 | [13 empty] | VV | 2 | 2 | True | 1 | ROZPOCET
11 | K | 61214200-R | Přestěrkování boční hrany izolační desky z pěnového skla, vč. sklotextilní síťoviny | m2 | 121.679 |  | 0 |  |  |  | snížená |  | 0 | 0.004 | 0.48672 | 0 | 0 | 4 | K | 2 |  |  |  | ROZPOCET |  |  |  | 0 | 0 | 0 | 0 | 0 | 2 | 0 | 4 | -59322815
| VV |  | "skladba SP1 - zateplení stropu v interiéru 1.NP (technické podlaží) v šíři 650 mm podél obvodových stěn | [15 empty] | VV | 2 | 1 | True | 0 | ROZPOCET
| VV |  | 3,45*12*0,18 |  | 7.452 | [13 empty] | VV | 2 | 2 | True | 0 | ROZPOCET
| VV | SP1b | Mezisoučet |  | 7.452 | [13 empty] | VV | 2 | 3 | True | 0 | ROZPOCET
| VV |  | 5*2*0,27*0,15+5*0,67*0,2 |  | 1.075 | [13 empty] | VV | 2 | 2 | True | 0 | ROZPOCET
| VV |  | Mezisoučet"budka pro rorýsy |  | 1.075 | [13 empty] | VV | 2 | 3 | True | 0 | ROZPOCET
| VV |  | 2,72*2*(8*8+4*8+8)*0,2 |  | 113.152 | [13 empty] | VV | 2 | 2 | True | 0 | ROZPOCET
| VV |  | Mezisoučet" 200mm od rohu směrem do lodžie |  | 113.152 | [13 empty] | VV | 2 | 3 | True | 0 | ROZPOCET
| VV |  | Součet |  | 121.679 | [13 empty] | VV | 2 | 4 | True | 1 | ROZPOCET
12 | K | 62122102-R | Montáž kontaktního zateplení z desek z minerální vlny s podélnou orientací vláken na vnější podhledy, tloušťky desek 100 mm | m2 | 31.304 |  | 0 |  |  |  | snížená |  | 0 | 0.00956 | 0.29927 | 0 | 0 | 4 | K | 2 |  |  |  | ROZPOCET |  |  |  | 0 | 0 | 0 | 0 | 0 | 2 | 0 | 4 | 162167429
| VV |  | "skladba FA3 - izolace stropu lodžie nad 9.NP | [15 empty] | VV | 2 | 1 | True | 0 | ROZPOCET
| VV |  | 2,80*0,86*13 |  | 31.304 | [13 empty] | VV | 2 | 2 | True | 0 | ROZPOCET
| VV | FA3 | Mezisoučet |  | 31.304 | [13 empty] | VV | 2 | 3 | True | 0 | ROZPOCET
| VV |  | Součet |  | 31.304 | [13 empty] | VV | 2 | 4 | True | 1 | ROZPOCET
13 | M | 6315150-R | Dodávka - tuhá dvouvrstvá deska z kamenné vlny tl.100 mm | m2 | 31.93 |  | 0 |  |  |  | snížená |  | 0 | 0.0118 | 0.37677 | 0 | 0 | 8 | M | 2 |  |  |  | ROZPOCET |  |  |  | 0 | 0 | 0 | 0 | 0 | 2 | 0 | 4 | -647924981
| VV |  | FA3*1,02 |  | 31.93 | [13 empty] | VV | 2 | 2 | True | 1 | ROZPOCET
14 | K | 62122103-R | Montáž kontaktního zateplení z desek z minerální vlny s podélnou orientací vláken na vnější podhledy, tloušťky desek 140 mm | m2 | 10.803 |  | 0 |  |  |  | snížená |  | 0 | 0.00956 | 0.10328 | 0 | 0 | 4 | K | 2 |  |  |  | ROZPOCET |  |  |  | 0 | 0 | 0 | 0 | 0 | 2 | 0 | 4 | 815153803
| VV |  | "skladba FA5 - izolace stropu závětří a markýzy vstupu do 1.NP | [15 empty] | VV | 2 | 1 | True | 0 | ROZPOCET
| VV |  | 3,21*0,745+2,875*0,40 |  | 3.541 | [13 empty] | VV | 2 | 2 | True | 0 | ROZPOCET
| VV |  | (3,33*0,745+2,875*0,40)*2 |  | 7.262 | [13 empty] | VV | 2 | 2 | True | 0 | ROZPOCET
| VV | FA5i | Mezisoučet |  | 10.803 | [13 empty] | VV | 2 | 3 | True | 0 | ROZPOCET
| VV |  | Součet |  | 10.803 | [13 empty] | VV | 2 | 4 | True | 1 | ROZPOCET
15 | M | 6315153-R | Dodávka - tuhá dvouvrstvá deska z kamenné vlny tl.140 mm | m2 | 11.019 |  | 0 |  |  |  | snížená |  | 0 | 0.0165 | 0.18181 | 0 | 0 | 8 | M | 2 |  |  |  | ROZPOCET |  |  |  | 0 | 0 | 0 | 0 | 0 | 2 | 0 | 4 | -259516344
| VV |  | FA5i*1,02 |  | 11.019 | [13 empty] | VV | 2 | 2 | True | 1 | ROZPOCET
16 | K | 62153202-R | Silikonová paropropustná vysoce vodoodpudivá tenkovrstvá omítka vnějších podhledů, vč. penetrace | m2 | 34.944 |  | 0 |  |  |  | snížená |  | 0 | 0.00348 | 0.12161 | 0 | 0 | 4 | K | 2 |  |  |  | ROZPOCET |  |  |  | 0 | 0 | 0 | 0 | 0 | 2 | 0 | 4 | -1316246407
| VV |  | "skladba FA3 - izolace stropu lodžie nad 9.NP | [15 empty] | VV | 2 | 1 | True | 0 | ROZPOCET
| VV |  | 2,80*0,96*13 |  | 34.944 | [13 empty] | VV | 2 | 2 | True | 0 | ROZPOCET
| VV |  | Součet |  | 34.944 | [13 empty] | VV | 2 | 4 | True | 1 | ROZPOCET
17 | K | 622143004 | Montáž omítkových profilů plastových nebo pozinkovaných, upevněných vtlačením do podkladní vrstvy nebo přibitím začišťovacích samolepících pro vytvoření dilatujícího spoje s okenním rámem | m | 521.36 |  | 0 | CS ÚRS 2018 01 |  |  | snížená |  | 0 | 0 | 0 | 0 | 0 | 4 | K | 2 |  |  |  | ROZPOCET |  |  |  | 0 | 0 | 0 | 0 | 0 | 2 | 0 | 4 | -1460336978
| VV |  | (2,15+0,65*2)*18 |  | 62.1 | [13 empty] | VV | 2 | 2 | True | 0 | ROZPOCET
| VV |  | (1,70+2,40*2)*3 |  | 19.5 | [13 empty] | VV | 2 | 2 | True | 0 | ROZPOCET
| VV |  | (2,13+1,60*2)*5*8 |  | 213.2 | [13 empty] | VV | 2 | 2 | True | 0 | ROZPOCET
| VV |  | (1,52+1,60*2)*6*8 |  | 226.56 | [13 empty] | VV | 2 | 2 | True | 0 | ROZPOCET
| VV | APU | Součet |  | 521.36 | [13 empty] | VV | 2 | 4 | True | 1 | ROZPOCET
18 | M | 5905147-R | Dodávka - profil okenní začišťovací se sklovláknitou armovací tkaninou | m | 573.496 |  | 0 |  |  |  | snížená |  | 0 | 4e-05 | 0.02294 | 0 | 0 | 8 | M | 2 |  |  |  | ROZPOCET |  |  |  | 0 | 0 | 0 | 0 | 0 | 2 | 0 | 4 | -894879460
| VV |  | APU*1,10 |  | 573.496 | [13 empty] | VV | 2 | 2 | True | 1 | ROZPOCET
19 | K | 62214300-R | Vyrovnání povrchu betonových vymývaných panelů jemnozrnnou betonovou stěrkou tl. do 5 mm | m2 | 58.806 |  | 0 |  |  |  | snížená |  | 0 | 0.0075 | 0.44104 | 0 | 0 | 4 | K | 2 |  |  |  | ROZPOCET |  |  |  | 0 | 0 | 0 | 0 | 0 | 2 | 0 | 4 | 1759396767
| VV |  | "dle hydroizolace | [15 empty] | VV | 2 | 1 | True | 0 | ROZPOCET
| VV |  | FS1 |  | 58.806 | [13 empty] | VV | 2 | 2 | True | 1 | ROZPOCET
20 | K | 6222105-R | Montáž kontaktního zateplení vnějších stěn z minerální vlny s podélnou orientací vláken tl do 120 mm | m2 | 126.588 |  | 0 |  |  |  | snížená |  | 0 | 0.00938 | 1.1874 | 0 | 0 | 4 | K | 2 |  |  |  | ROZPOCET |  |  |  | 0 | 0 | 0 | 0 | 0 | 2 | 0 | 4 | -322881276
| VV |  | "FS2 - izolace obvodových stěn od úrovně 0,5m nad UT po úroveň nadpraží oken 1.NP | [15 empty] | VV | 2 | 1 | True | 0 | ROZPOCET
| VV |  | " - pohled západní | [15 empty] | VV | 2 | 1 | True | 0 | ROZPOCET
| VV |  | 36,545*2,35 |  | 85.881 | [13 empty] | VV | 2 | 2 | True | 0 | ROZPOCET
| VV |  | -2,725*2,35*2 |  | -12.808 | [13 empty] | VV | 2 | 2 | True | 0 | ROZPOCET
| VV |  | (1,00+0,13+1,34)*(2,30-0,50) |  | 4.446 | [13 empty] | VV | 2 | 2 | True | 0 | ROZPOCET
| VV |  | (1,00+0,65+0,285+1,345+0,17)*(2,30-0,50) |  | 6.21 | [13 empty] | VV | 2 | 2 | True | 0 | ROZPOCET
| VV |  | " - pohled východní, jižní | [15 empty] | VV | 2 | 1 | True | 0 | ROZPOCET
| VV |  | (40,33+9,66)*1,10 |  | 54.989 | [13 empty] | VV | 2 | 2 | True | 0 | ROZPOCET
| VV |  | (6,757+3,10)*0,95+3,10*0,50 |  | 10.914 | [13 empty] | VV | 2 | 2 | True | 0 | ROZPOCET
| VV |  | -2,545*2,55 |  | -6.49 | [13 empty] | VV | 2 | 2 | True | 0 | ROZPOCET
| VV |  | (1,30+0,30+1,45+0,98+0,305)*(2,35-0,50) |  | 8.02 | [13 empty] | VV | 2 | 2 | True | 0 | ROZPOCET
| VV |  | -2,15*0,65*9 |  | -12.578 | [13 empty] | VV | 2 | 2 | True | 0 | ROZPOCET
| VV |  | " - pohled severní | [15 empty] | VV | 2 | 1 | True | 0 | ROZPOCET
| VV |  | 19,30*(1,67+2,36)/2 |  | 38.89 | [13 empty] | VV | 2 | 2 | True | 0 | ROZPOCET
| VV |  | 3,60*2,20 |  | 7.92 | [13 empty] | VV | 2 | 2 | True | 0 | ROZPOCET
| VV |  | " - odpočet skladby FS1 | [15 empty] | VV | 2 | 1 | True | 0 | ROZPOCET
| VV |  | -FS1 |  | -58.806 | [13 empty] | VV | 2 | 2 | True | 0 | ROZPOCET
| VV | FS2 | Mezisoučet |  | 126.588 | [13 empty] | VV | 2 | 3 | True | 0 | ROZPOCET
| VV |  | Součet |  | 126.588 | [13 empty] | VV | 2 | 4 | True | 1 | ROZPOCET
21 | M | 6315154-R | Dodávka - tuhá dvouvrstvá deska z kamenné vlny tl.120 mm | m2 | 129.12 |  | 0 |  |  |  | snížená |  | 0 | 0.0145 | 1.8722 | 0 | 0 | 8 | M | 2 |  |  |  | ROZPOCET |  |  |  | 0 | 0 | 0 | 0 | 0 | 2 | 0 | 4 | -2090673628
| VV |  | FS2*1,02 |  | 129.12 | [13 empty] | VV | 2 | 2 | True | 1 | ROZPOCET
22 | K | 62221101-R | Montáž kontaktního zateplení z polysytrénových desek tl.120 mm | m2 | 58.806 |  | 0 |  |  |  | snížená |  | 0 | 0.008 | 0.47045 | 0 | 0 | 4 | K | 2 |  |  |  | ROZPOCET |  |  |  | 0 | 0 | 0 | 0 | 0 | 2 | 0 | 4 | -627875802
| VV |  | FS1 |  | 58.806 | [13 empty] | VV | 2 | 2 | True | 1 | ROZPOCET
23 | M | 28376404 | deska z polystyrénu XPS, hrana rovná a strukturovaný povrch λ=0,033 m3 | m3 | 9.879 |  | 0 | CS ÚRS 2018 02 |  |  | snížená |  | 0 | 0.032 | 0.31613 | 0 | 0 | 8 | M | 2 |  |  |  | ROZPOCET |  |  |  | 0 | 0 | 0 | 0 | 0 | 2 | 0 | 4 | 1192631853
| VV |  | FS1*0,16*1,05 |  | 9.879 | [13 empty] | VV | 2 | 2 | True | 1 | ROZPOCET
24 | K | 62221102-R | Montáž kontaktního zateplení z desek z polystyrenu - přesah střechy lodžie, tloušťky desek 100 mm | m2 | 15.344 |  | 0 |  |  |  | snížená |  | 0 | 0.00832 | 0.12766 | 0 | 0 | 4 | K | 2 |  |  |  | ROZPOCET |  |  |  | 0 | 0 | 0 | 0 | 0 | 2 | 0 | 4 | 1704608385
| VV |  | "skladba FA9 | [15 empty] | VV | 2 | 1 | True | 0 | ROZPOCET
| VV |  | 28,94*0,32 |  | 9.261 | [13 empty] | VV | 2 | 2 | True | 0 | ROZPOCET
| VV |  | (3,74*4+4,05)*0,32 |  | 6.083 | [13 empty] | VV | 2 | 2 | True | 0 | ROZPOCET
| VV | FA9i | Mezisoučet |  | 15.344 | [13 empty] | VV | 2 | 3 | True | 0 | ROZPOCET
| VV |  | Součet |  | 15.344 | [13 empty] | VV | 2 | 4 | True | 1 | ROZPOCET
25 | M | 63151527 | deska tepelně izolační minerální kontaktních fasád podélné vlákno λ=0,036-0,037 tl 100mm | m2 | 15.651 |  | 0 | CS ÚRS 2018 02 |  |  | snížená |  | 0 | 0.0135 | 0.21129 | 0 | 0 | 8 | M | 2 |  |  |  | ROZPOCET |  |  |  | 0 | 0 | 0 | 0 | 0 | 2 | 0 | 4 | 1319896935
| VV |  | FA9i*1,02 |  | 15.651 | [13 empty] | VV | 2 | 2 | True | 1 | ROZPOCET
26 | K | 62221111-R | Montáž kontaktního zateplení z polysytrénových desek tl.120 mm | m2 | 86.873 |  | 0 |  |  |  | snížená |  | 0 | 0.008 | 0.69498 | 0 | 0 | 4 | K | 2 |  |  |  | ROZPOCET |  |  |  | 0 | 0 | 0 | 0 | 0 | 2 | 0 | 4 | 2092709317
| VV |  | "skladba FS3 - sokl lodžie | [15 empty] | VV | 2 | 1 | True | 0 | ROZPOCET
| VV |  | " - délka soklu | [15 empty] | VV | 2 | 1 | True | 0 | ROZPOCET
| VV |  | (3,08+0,90*2)*4*8 |  | 156.16 | [13 empty] | VV | 2 | 2 | True | 0 | ROZPOCET
| VV |  | -0,89*4*8 |  | -28.48 | [13 empty] | VV | 2 | 2 | True | 0 | ROZPOCET
| VV |  | (3,44+0,90*2)*1*8 |  | 41.92 | [13 empty] | VV | 2 | 2 | True | 0 | ROZPOCET
| VV |  | -1,41*1*8 |  | -11.28 | [13 empty] | VV | 2 | 2 | True | 0 | ROZPOCET
| VV |  | (3,08+0,90*2)*8*8 |  | 312.32 | [13 empty] | VV | 2 | 2 | True | 0 | ROZPOCET
| VV |  | -0,89*8*8 |  | -56.96 | [13 empty] | VV | 2 | 2 | True | 0 | ROZPOCET
| VV | FS3d | Mezisoučet |  | 413.68 | [13 empty] | VV | 2 | 3 | True | 0 | ROZPOCET
| VV |  | -FS3d |  | -413.68 | [13 empty] | VV | 2 | 2 | True | 0 | ROZPOCET
| VV |  | Mezisoučet |  | -413.68 | [13 empty] | VV | 2 | 3 | True | 0 | ROZPOCET
| VV |  | FS3d*0,21 |  | 86.873 | [13 empty] | VV | 2 | 2 | True | 0 | ROZPOCET
| VV | FS3 | Mezisoučet |  | 86.873 | [13 empty] | VV | 2 | 3 | True | 0 | ROZPOCET
| VV |  | Součet |  | 86.873 | [13 empty] | VV | 2 | 4 | True | 1 | ROZPOCET
27 | M | 2837645-R | Dodávka - deska z polystyrénu extrudovaného XPS tl.120 mm | m2 | 91.217 |  | 0 |  |  |  | snížená |  | 0 | 0.0036 | 0.32838 | 0 | 0 | 8 | M | 2 |  |  |  | ROZPOCET |  |  |  | 0 | 0 | 0 | 0 | 0 | 2 | 0 | 4 | 837767593
| VV |  | FS3*1,05 |  | 91.217 | [13 empty] | VV | 2 | 2 | True | 1 | ROZPOCET
28 | K | 62221204-R | Montáž kontaktního zateplení vnějších ostění a nadpraží, vč. stěrky vyztužené sklotextilní síťovinou - hloubka do 200 mm | m | 501.86 |  | 0 |  |  |  | snížená |  | 0 | 0 | 0 | 0 | 0 | 4 | K | 2 |  |  |  | ROZPOCET |  |  |  | 0 | 0 | 0 | 0 | 0 | 2 | 0 | 4 | 23937053
| VV |  | "skladba FA7 -ostění a nadpraží oken | [15 empty] | VV | 2 | 1 | True | 0 | ROZPOCET
| VV |  | " - 1.n.p. - hloubka 130 mm | [15 empty] | VV | 2 | 1 | True | 0 | ROZPOCET
| VV |  | (2,15+0,65*2)*18 |  | 62.1 | [13 empty] | VV | 2 | 2 | True | 0 | ROZPOCET
| VV |  | " - 2. - 9.n.p. - hloubka 160 mm | [15 empty] | VV | 2 | 1 | True | 0 | ROZPOCET
| VV |  | (1,52+1,60*2)*6*8 |  | 226.56 | [13 empty] | VV | 2 | 2 | True | 0 | ROZPOCET
| VV |  | (2,13+1,60*2)*5*8 |  | 213.2 | [13 empty] | VV | 2 | 2 | True | 0 | ROZPOCET
| VV |  | Součet |  | 501.86 | [13 empty] | VV | 2 | 4 | True | 1 | ROZPOCET
29 | M | 6315151-R | Dodávka - izolační deska z kamenné vlny tl.30 mm | m2 | 82.357 |  | 0 |  |  |  | snížená |  | 0 | 0.006 | 0.49414 | 0 | 0 | 8 | M | 2 |  |  |  | ROZPOCET |  |  |  | 0 | 0 | 0 | 0 | 0 | 2 | 0 | 4 | 58036409
| VV |  | "skladba FA7 -ostění a nadpraží oken | [15 empty] | VV | 2 | 1 | True | 0 | ROZPOCET
| VV |  | " - 1.n.p. - hloubka 130 mm | [15 empty] | VV | 2 | 1 | True | 0 | ROZPOCET
| VV |  | (2,15+0,65*2)*0,13*18 |  | 8.073 | [13 empty] | VV | 2 | 2 | True | 0 | ROZPOCET
| VV |  | " - 2. - 9.n.p. - hloubka 160 mm | [15 empty] | VV | 2 | 1 | True | 0 | ROZPOCET
| VV |  | (1,52+1,60*2)*0,16*6*8 |  | 36.25 | [13 empty] | VV | 2 | 2 | True | 0 | ROZPOCET
| VV |  | (2,13+1,60*2)*0,16*5*8 |  | 34.112 | [13 empty] | VV | 2 | 2 | True | 0 | ROZPOCET
| VV | FA7 | Mezisoučet |  | 78.435 | [13 empty] | VV | 2 | 3 | True | 0 | ROZPOCET
| VV |  | "ztratné | [15 empty] | VV | 2 | 1 | True | 0 | ROZPOCET
| VV |  | FA7*0,05 |  | 3.922 | [13 empty] | VV | 2 | 2 | True | 0 | ROZPOCET
| VV |  | Mezisoučet |  | 3.922 | [13 empty] | VV | 2 | 3 | True | 0 | ROZPOCET
| VV |  | Součet |  | 82.357 | [13 empty] | VV | 2 | 4 | True | 1 | ROZPOCET
30 | K | 62222100-R | Montáž kontaktního zateplení z desek z minerální vlny s podélnou orientací vláken na vnější stěny, tloušťky desek 30 mm | m2 | 4.246 |  | 0 |  |  |  | snížená |  | 0 | 0 | 0 | 0 | 0 | 4 | K | 2 |  |  |  | ROZPOCET |  |  |  | 0 | 0 | 0 | 0 | 0 | 2 | 0 | 4 | -590006782
| VV |  | "Boční stěny vstupu | [15 empty] | VV | 2 | 1 | True | 0 | ROZPOCET
| VV |  | (0,22+1,235+0,21)*2,55 |  | 4.246 | [13 empty] | VV | 2 | 2 | True | 0 | ROZPOCET
| VV | FA7v | Mezisoučet |  | 4.246 | [13 empty] | VV | 2 | 3 | True | 0 | ROZPOCET
| VV |  | Součet |  | 4.246 | [13 empty] | VV | 2 | 4 | True | 1 | ROZPOCET
31 | M | 6315151-R | Dodávka - izolační deska z kamenné vlny tl.30 mm | m2 | 4.458 |  | 0 |  |  |  | snížená |  | 0 | 0.006 | 0.026748 | 0 | 0 | 8 | M | 2 |  |  |  | ROZPOCET |  |  |  | 0 | 0 | 0 | 0 | 0 | 2 | 0 | 4 | 1324055897
| VV |  | FA7v*1,05 |  | 4.458 | [13 empty] | VV | 2 | 2 | True | 1 | ROZPOCET
32 | K | 62222103-R | Montáž kontaktního zateplení z desek z minerální vlny s podélnou orientací vláken na vnější stěny, tloušťky desek 140 mm | m2 | 1584.421 |  | 0 |  |  |  | snížená |  | 0 | 0.00944 | 14.9569 | 0 | 0 | 4 | K | 2 |  |  |  | ROZPOCET |  |  |  | 0 | 0 | 0 | 0 | 0 | 2 | 0 | 4 | 1418994778
| VV |  | "skladba FA1 - izolace obvodových stěnod úrovně dolníhrany obvodového panelu 2.NP výše | [15 empty] | VV | 2 | 1 | True | 0 | ROZPOCET
| VV |  | " - pohled západní | [15 empty] | VV | 2 | 1 | True | 0 | ROZPOCET
| VV |  | 3,60*(24,75-(0,20+0,40)) |  | 86.94 | [13 empty] | VV | 2 | 2 | True | 0 | ROZPOCET
| VV |  | -2,13*1,60*8 |  | -27.264 | [13 empty] | VV | 2 | 2 | True | 0 | ROZPOCET
| VV |  | 36,73*(24,75-(0,20+0,40)) |  | 887.03 | [13 empty] | VV | 2 | 2 | True | 0 | ROZPOCET
| VV |  | -3,26*(2,72*4*7+2,59*4*1) |  | -282.055 | [13 empty] | VV | 2 | 2 | True | 0 | ROZPOCET
| VV |  | -1,52*1,60*4*8 |  | -77.824 | [13 empty] | VV | 2 | 2 | True | 0 | ROZPOCET
| VV |  | -2,13*1,60*8 |  | -27.264 | [13 empty] | VV | 2 | 2 | True | 0 | ROZPOCET
| VV |  | -3,17*(1,825+2,72*6+2,62) |  | -65.825 | [13 empty] | VV | 2 | 2 | True | 0 | ROZPOCET
| VV |  | " - pohled východní | [15 empty] | VV | 2 | 1 | True | 0 | ROZPOCET
| VV |  | 3,60*(24,75-(0,20+0,40)) |  | 86.94 | [13 empty] | VV | 2 | 2 | True | 0 | ROZPOCET
| VV |  | -2,13*1,60*8 |  | -27.264 | [13 empty] | VV | 2 | 2 | True | 0 | ROZPOCET
| VV |  | 36,73*(24,75-(0,20+0,40)) |  | 887.03 | [13 empty] | VV | 2 | 2 | True | 0 | ROZPOCET
| VV |  | -2,13*1,60*16 |  | -54.528 | [13 empty] | VV | 2 | 2 | True | 0 | ROZPOCET
| VV |  | -3,03*(2,72*8*7+2,59*8*1) |  | -524.311 | [13 empty] | VV | 2 | 2 | True | 0 | ROZPOCET
| VV |  | " - pohled severní | [15 empty] | VV | 2 | 1 | True | 0 | ROZPOCET
| VV |  | 19,44*(24,75-(0,20+0,40)) |  | 469.476 | [13 empty] | VV | 2 | 2 | True | 0 | ROZPOCET
| VV |  | 1,52*1,60*2*8 |  | 38.912 | [13 empty] | VV | 2 | 2 | True | 0 | ROZPOCET
| VV |  | " - pohled jižní | [15 empty] | VV | 2 | 1 | True | 0 | ROZPOCET
| VV |  | 9,66*(24,75-(0,20+0,40)) |  | 233.289 | [13 empty] | VV | 2 | 2 | True | 0 | ROZPOCET
| VV |  | "odpočet čela lodžie | [15 empty] | VV | 2 | 1 | True | 0 | ROZPOCET
| VV |  | -(28,94+0,21*2)*0,345 |  | -10.129 | [13 empty] | VV | 2 | 2 | True | 0 | ROZPOCET
| VV |  | -(3,74*4+4,05+0,21*10)*0,345 |  | -7.283 | [13 empty] | VV | 2 | 2 | True | 0 | ROZPOCET
| VV |  | -3,575*0,13*8*8 |  | -29.744 | [13 empty] | VV | 2 | 2 | True | 0 | ROZPOCET
| VV |  | -3,54*0,13*4*8 |  | -14.726 | [13 empty] | VV | 2 | 2 | True | 0 | ROZPOCET
| VV |  | -3,85*0,13*8 |  | -4.004 | [13 empty] | VV | 2 | 2 | True | 0 | ROZPOCET
| VV | FA1 | Mezisoučet |  | 1537.396 | [13 empty] | VV | 2 | 3 | True | 0 | ROZPOCET
| VV |  | "skladba FA2 - | [15 empty] | VV | 2 | 1 | True | 0 | ROZPOCET
| VV |  | "izolace obvodových stěn od úrovně nadpraží oken 1.NP po úroveň dolní hrany obvodového | [15 empty] | VV | 2 | 1 | True | 0 | ROZPOCET
| VV |  | "panelu 2.NP nebo po úroveň dolní hrany lodžie | [15 empty] | VV | 2 | 1 | True | 0 | ROZPOCET
| VV |  | ((40,10+19,30)*2-9,44)*0,43 |  | 47.025 | [13 empty] | VV | 2 | 2 | True | 0 | ROZPOCET
| VV | FA2 | Mezisoučet |  | 47.025 | [13 empty] | VV | 2 | 3 | True | 0 | ROZPOCET
| VV |  | Součet |  | 1584.421 | [13 empty] | VV | 2 | 4 | True | 1 | ROZPOCET
33 | M | 63151541-R | Dodávka - tuhá dvouvrstvá deska z kamenné vlny tl.140 mm | m2 | 1616.109 |  | 0 |  |  |  | snížená |  | 0 | 0.0165 | 26.6658 | 0 | 0 | 8 | M | 2 |  |  |  | ROZPOCET |  |  |  | 0 | 0 | 0 | 0 | 0 | 2 | 0 | 4 | -5733727
| VV |  | (FA1+FA2)*1,02 |  | 1616.109 | [13 empty] | VV | 2 | 2 | True | 1 | ROZPOCET
34 | K | 62222102-R | Montáž kontaktního zateplení z desek z minerální vlny s podélnou orientací vláken na vnější stěny, tloušťky desek 100 mm | m2 | 12.112 |  | 0 |  |  |  | snížená |  | 0 | 0.00938 | 0.11361 | 0 | 0 | 4 | K | 2 |  |  |  | ROZPOCET |  |  |  | 0 | 0 | 0 | 0 | 0 | 2 | 0 | 4 | 1109883848
| VV |  | "skladba FA3 - čelo lodžie nad 9.n.p. | [15 empty] | VV | 2 | 1 | True | 0 | ROZPOCET
| VV |  | (28,94+0,21*2)*0,24 |  | 7.046 | [13 empty] | VV | 2 | 2 | True | 0 | ROZPOCET
| VV |  | (3,74*4+4,05+0,21*10)*0,24 |  | 5.066 | [13 empty] | VV | 2 | 2 | True | 0 | ROZPOCET
| VV | FA3s | Mezisoučet |  | 12.112 | [13 empty] | VV | 2 | 3 | True | 0 | ROZPOCET
| VV |  | Součet |  | 12.112 | [13 empty] | VV | 2 | 4 | True | 1 | ROZPOCET
35 | M | 6315150-R | Dodávka - tuhá dvouvrstvá deska z kamenné vlny tl.100 mm | m2 | 12.354 |  | 0 |  |  |  | snížená |  | 0 | 0.0118 | 0.14578 | 0 | 0 | 8 | M | 2 |  |  |  | ROZPOCET |  |  |  | 0 | 0 | 0 | 0 | 0 | 2 | 0 | 4 | -1022464861
| VV |  | FA3s*1,02 |  | 12.354 | [13 empty] | VV | 2 | 2 | True | 1 | ROZPOCET
36 | K | 62222120-R | Montáž druhé vrstvy kontaktního zateplení lepením desek tl.30 mm |  | 47.025 |  | 0 |  |  |  | snížená |  | 0 | 0.00721 | 0.33905 | 0 | 0 | 4 | K | 2 |  |  |  | ROZPOCET |  |  |  | 0 | 0 | 0 | 0 | 0 | 2 | 0 | 4 | 1004576995
| VV |  | "skladba FA2 - dle zateplovacího systému | [15 empty] | VV | 2 | 1 | True | 0 | ROZPOCET
| VV |  | FA2 |  | 47.025 | [13 empty] | VV | 2 | 2 | True | 1 | ROZPOCET
37 | M | 6315151-R | Dodávka - izolační deska z kamenné vlny tl.30 mm | m2 | 47.966 |  | 0 |  |  |  | snížená |  | 0 | 0.006 | 0.2878 | 0 | 0 | 8 | M | 2 |  |  |  | ROZPOCET |  |  |  | 0 | 0 | 0 | 0 | 0 | 2 | 0 | 4 | 1703651111
| VV |  | FA2*1,02 |  | 47.966 | [13 empty] | VV | 2 | 2 | True | 1 | ROZPOCET
38 | K | 6222500-R | Fasádní nátěr stávajících lodžií, vč. přípravy podkladu | m2 | 1038.107 |  | 0 |  |  |  | snížená |  | 0 | 0 | 0 | 0 | 0 | 4 | K | 2 |  |  |  | ROZPOCET |  |  |  | 0 | 0 | 0 | 0 | 0 | 2 | 0 | 4 | 1534665365
| VV |  | (0,75*2+2,80)*2,72*4*8 |  | 374.272 | [13 empty] | VV | 2 | 2 | True | 0 | ROZPOCET
| VV |  | 2,80*0,86*4*8 |  | 77.056 | [13 empty] | VV | 2 | 2 | True | 0 | ROZPOCET
| VV |  | -(1,28*1,55+0,95*2,45)*4*8 |  | -137.968 | [13 empty] | VV | 2 | 2 | True | 0 | ROZPOCET
| VV |  | (0,75*2+3,17)*2,72*8 |  | 101.619 | [13 empty] | VV | 2 | 2 | True | 0 | ROZPOCET
| VV |  | 3,17*0,86*8 |  | 21.81 | [13 empty] | VV | 2 | 2 | True | 0 | ROZPOCET
| VV |  | -1,47*2,16*8 |  | -25.402 | [13 empty] | VV | 2 | 2 | True | 0 | ROZPOCET
| VV |  | (0,75*2+2,80)*2,72*8*8 |  | 748.544 | [13 empty] | VV | 2 | 2 | True | 0 | ROZPOCET
| VV |  | 2,80*0,86*8*8 |  | 154.112 | [13 empty] | VV | 2 | 2 | True | 0 | ROZPOCET
| VV |  | -(1,28*1,55+0,95*2,45)*8*8 |  | -275.936 | [13 empty] | VV | 2 | 2 | True | 0 | ROZPOCET
| VV |  | Součet |  | 1038.107 | [13 empty] | VV | 2 | 4 | True | 1 | ROZPOCET
39 | K | 622252001 | Montáž lišt kontaktního zateplení zakládacích soklových připevněných hmoždinkami | m | 416.99 |  | 0 | CS ÚRS 2018 01 |  |  | snížená |  | 0 | 6e-05 | 0.025019 | 0 | 0 | 4 | K | 2 |  |  |  | ROZPOCET |  |  |  | 0 | 0 | 0 | 0 | 0 | 2 | 0 | 4 | -984123712
| VV |  | "zakládací lišta v nadpraží oken - 1.n.p. | [15 empty] | VV | 2 | 1 | True | 0 | ROZPOCET
| VV |  | 2,15*18 |  | 38.7 | [13 empty] | VV | 2 | 2 | True | 0 | ROZPOCET
| VV | LZ17 | Mezisoučet |  | 38.7 | [13 empty] | VV | 2 | 3 | True | 0 | ROZPOCET
| VV |  | "zakládací lišta v nadpraží oken - 2. - 9.n.p. | [15 empty] | VV | 2 | 1 | True | 0 | ROZPOCET
| VV |  | (1,52*6+2,13*5)*8 |  | 158.16 | [13 empty] | VV | 2 | 2 | True | 0 | ROZPOCET
| VV |  | " - po obvodu | [15 empty] | VV | 2 | 1 | True | 0 | ROZPOCET
| VV |  | (40,00+19,20)*2-(2,585+2,875*2) |  | 110.065 | [13 empty] | VV | 2 | 2 | True | 0 | ROZPOCET
| VV | LZ14 | Mezisoučet |  | 268.225 | [13 empty] | VV | 2 | 3 | True | 0 | ROZPOCET
| VV |  | "zakládací lišta pro tl.izolace 120 mm | [15 empty] | VV | 2 | 1 | True | 0 | ROZPOCET
| VV |  | (40,00+19,20)*2-(2,585+2,875*2) |  | 110.065 | [13 empty] | VV | 2 | 2 | True | 0 | ROZPOCET
| VV | LZ12 | Mezisoučet |  | 110.065 | [13 empty] | VV | 2 | 3 | True | 0 | ROZPOCET
| VV |  | Součet |  | 416.99 | [13 empty] | VV | 2 | 4 | True | 1 | ROZPOCET
40 | M | 5905165-R | Dodávka - plastová zakládací soklová lišta s okapničkou pro tl. izolace 140 mm | m | 295.048 |  | 0 |  |  |  | snížená |  | 0 | 0.0005 | 0.14752 | 0 | 0 | 8 | M | 2 |  |  |  | ROZPOCET |  |  |  | 0 | 0 | 0 | 0 | 0 | 2 | 0 | 4 | -757986921
| VV |  | LZ14*1,10 |  | 295.048 | [13 empty] | VV | 2 | 2 | True | 1 | ROZPOCET
41 | M | 5905167-R | Dodávka - plastová zakládací soklová lišta s okapničkou pro tl. izolace 170 mm | m | 42.57 |  | 0 |  |  |  | snížená |  | 0 | 0.00068 | 0.028948 | 0 | 0 | 8 | M | 2 |  |  |  | ROZPOCET |  |  |  | 0 | 0 | 0 | 0 | 0 | 2 | 0 | 4 | -1222261157
| VV |  | LZ17*1,10 |  | 42.57 | [13 empty] | VV | 2 | 2 | True | 1 | ROZPOCET
42 | M | 5905164-R | Dodávka - plastová zakládací soklová lišta pro tl. izolace 120 mm | m | 121.072 |  | 0 |  |  |  | snížená |  | 0 | 0.00042 | 0.05085 | 0 | 0 | 8 | M | 2 |  |  |  | ROZPOCET |  |  |  | 0 | 0 | 0 | 0 | 0 | 2 | 0 | 4 | 1718258071
| VV |  | LZ12*1,10 |  | 121.072 | [13 empty] | VV | 2 | 2 | True | 1 | ROZPOCET
43 | K | 62251110-R | Omítka soklu vnějších stěn z barevných kamínků, zrnitost cca 2 mm, vč. penetrace | m2 | 185.394 |  | 0 |  |  |  | snížená |  | 0 | 0.00628 | 1.1643 | 0 | 0 | 4 | K | 2 |  |  |  | ROZPOCET |  |  |  | 0 | 0 | 0 | 0 | 0 | 2 | 0 | 4 | 182127681
| VV |  | FS1+FS2 |  | 185.394 | [13 empty] | VV | 2 | 2 | True | 1 | ROZPOCET
44 | K | 63134220-R | Spádová vrstva podlahy lodžií tl.2-22 mm - vyrovnávací malta na bázi cementu s vysokou přídržností | m3 | 40.933 |  | 0 |  |  |  | snížená |  | 0 | 2.1 | 85.9593 | 0 | 0 | 4 | K | 2 |  |  |  | ROZPOCET |  |  |  | 0 | 0 | 0 | 0 | 0 | 2 | 0 | 4 | 491120646
| VV |  | "dle hydroizolační stěrky | [15 empty] | VV | 2 | 1 | True | 0 | ROZPOCET
| VV |  | PA1i*(0,02+0,22)/2 |  | 40.933 | [13 empty] | VV | 2 | 2 | True | 1 | ROZPOCET
45 | K | 637211111 | Okapový chodník z dlaždic betonových se zalitím spár cementovou maltou do cementové malty MC-10, tl. dlaždic 40 mm | m2 | 30.508 |  | 0 | CS ÚRS 2018 01 |  |  | snížená |  | 0 | 0.29312 | 8.9425 | 0 | 0 | 4 | K | 2 |  |  |  | ROZPOCET |  |  |  | 0 | 0 | 0 | 0 | 0 | 2 | 0 | 4 | 1413242336
| VV |  | "dle rozebrání chodníčku | [15 empty] | VV | 2 | 1 | True | 0 | ROZPOCET
| VV |  | OCh |  | 30.508 | [13 empty] | VV | 2 | 2 | True | 1 | ROZPOCET
46 | K | 637211911 | Okapový chodník z dlaždic Příplatek k cenám za zalévání asfaltem při provádění okapového chodníčku z dlaždic nebo u betonové nové mazaniny podél budovy | m | 101.693 |  | 0 | CS ÚRS 2018 01 |  |  | snížená |  | 0 | 0.0018 | 0.18305 | 0 | 0 | 4 | K | 2 |  |  |  | ROZPOCET |  |  |  | 0 | 0 | 0 | 0 | 0 | 2 | 0 | 4 | 1524320556
| VV |  | OCh/0,30 |  | 101.693 | [13 empty] | VV | 2 | 2 | True | 1 | ROZPOCET
47 | K | 622252002 | Montáž lišt kontaktního zateplení ostatních stěnových, dilatačních apod. lepených do tmelu | m | 981.87 |  | 0 | CS ÚRS 2018 01 |  |  | snížená |  | 0 | 0.00025 | 0.24547 | 0 | 0 | 4 | K | 2 |  |  |  | ROZPOCET |  |  |  | 0 | 0 | 0 | 0 | 0 | 2 | 0 | 4 | -249108261
| VV |  | 0,65*2*18+2,40*2*2*3+1,60*2*5*8+1,60*2*6*8 |  | 333.8 | [13 empty] | VV | 2 | 2 | True | 0 | ROZPOCET
| VV |  | 2,50*2*13*8 |  | 520 | [13 empty] | VV | 2 | 2 | True | 0 | ROZPOCET
| VV |  | "ostatní neuvedené cca 15% | [15 empty] | VV | 2 | 1 | True | 0 | ROZPOCET
| VV |  | (333,80+520,00)*0,15 |  | 128.07 | [13 empty] | VV | 2 | 2 | True | 0 | ROZPOCET
| VV | LiR | Mezisoučet |  | 981.87 | [13 empty] | VV | 2 | 3 | True | 0 | ROZPOCET
| VV |  | Součet |  | 981.87 | [13 empty] | VV | 2 | 4 | True | 1 | ROZPOCET
48 | M | 5905148-R | Dodávka - lišta rohová | m | 1080.057 |  | 0 |  |  |  | snížená |  | 0 | 3e-05 | 0.032402 | 0 | 0 | 8 | M | 2 |  |  |  | ROZPOCET |  |  |  | 0 | 0 | 0 | 0 | 0 | 2 | 0 | 4 | 1194632405
| VV |  | LiR*1,10 |  | 1080.057 | [13 empty] | VV | 2 | 2 | True | 1 | ROZPOCET
49 | K | 62253202-R | Silikonová paropropustná vysoce vodoodpudivá tenkovrstvá omítka vnějších stěn, vč. penetrace | m2 | 1771.102 |  | 0 |  |  |  | snížená |  | 0 | 0.00348 | 6.1634 | 0 | 0 | 4 | K | 2 |  |  |  | ROZPOCET |  |  |  | 0 | 0 | 0 | 0 | 0 | 2 | 0 | 4 | -684109467
| VV |  | FA1 |  | 1537.396 | [13 empty] | VV | 2 | 2 | True | 0 | ROZPOCET
| VV |  | Mezisoučet |  | 1537.396 | [13 empty] | VV | 2 | 3 | True | 0 | ROZPOCET
| VV |  | FA2 |  | 47.025 | [13 empty] | VV | 2 | 2 | True | 0 | ROZPOCET
| VV |  | ((40,10+19,30)*2-9,44)*0,03 |  | 3.281 | [13 empty] | VV | 2 | 2 | True | 0 | ROZPOCET
| VV |  | Mezisoučet |  | 50.306 | [13 empty] | VV | 2 | 3 | True | 0 | ROZPOCET
| VV |  | "skladba FA7 -ostění a nadpraží oken | [15 empty] | VV | 2 | 1 | True | 0 | ROZPOCET
| VV |  | " - 1.n.p. | [15 empty] | VV | 2 | 1 | True | 0 | ROZPOCET
| VV |  | 2,15*0,34*18 |  | 13.158 | [13 empty] | VV | 2 | 2 | True | 0 | ROZPOCET
| VV |  | 0,65*2*0,29*18 |  | 6.786 | [13 empty] | VV | 2 | 2 | True | 0 | ROZPOCET
| VV |  | " - 2. - 9.n.p. | [15 empty] | VV | 2 | 1 | True | 0 | ROZPOCET
| VV |  | (1,52+1,60*2)*0,32*6*8 |  | 72.499 | [13 empty] | VV | 2 | 2 | True | 0 | ROZPOCET
| VV |  | (2,13+1,60*2)*0,32*5*8 |  | 68.224 | [13 empty] | VV | 2 | 2 | True | 0 | ROZPOCET
| VV |  | Mezisoučet |  | 160.667 | [13 empty] | VV | 2 | 3 | True | 0 | ROZPOCET
| VV |  | "skladba FA3 - čelo lodžie nad 9.n.p. | [15 empty] | VV | 2 | 1 | True | 0 | ROZPOCET
| VV |  | (28,94+0,21*2)*0,345 |  | 10.129 | [13 empty] | VV | 2 | 2 | True | 0 | ROZPOCET
| VV |  | (3,74*4+4,05+0,21*10)*0,345 |  | 7.283 | [13 empty] | VV | 2 | 2 | True | 0 | ROZPOCET
| VV |  | Mezisoučet |  | 17.412 | [13 empty] | VV | 2 | 3 | True | 0 | ROZPOCET
| VV |  | "vstup | [15 empty] | VV | 2 | 1 | True | 0 | ROZPOCET
| VV |  | FA7v |  | 4.246 | [13 empty] | VV | 2 | 2 | True | 0 | ROZPOCET
| VV |  | Mezisoučet |  | 4.246 | [13 empty] | VV | 2 | 3 | True | 0 | ROZPOCET
| VV |  | 5*2*0,27*0,15+5*0,67*0,2 |  | 1.075 | [13 empty] | VV | 2 | 2 | True | 0 | ROZPOCET
| VV |  | Mezisoučet"budka pro rorýsy |  | 1.075 | [13 empty] | VV | 2 | 3 | True | 0 | ROZPOCET
| VV |  | Součet |  | 1771.102 | [13 empty] | VV | 2 | 4 | True | 1 | ROZPOCET
50 | K | 62221205-R | Montáž kontaktního zateplení vnějších parapetů, vč. stěrky vyztužené sklotextilní síťovinou - hloubka 200 až 400 mm | m | 196.86 |  | 0 |  |  |  | snížená |  | 0 | 0 | 0 | 0 | 0 | 4 | K | 2 |  |  |  | ROZPOCET |  |  |  | 0 | 0 | 0 | 0 | 0 | 2 | 0 | 4 | -907532539
| VV |  | "skladba FA8 - venkovní parapety oken | [15 empty] | VV | 2 | 1 | True | 0 | ROZPOCET
| VV |  | " - 1.n.p. - hloubka 250 mm | [15 empty] | VV | 2 | 1 | True | 0 | ROZPOCET
| VV |  | 2,15*18 |  | 38.7 | [13 empty] | VV | 2 | 2 | True | 0 | ROZPOCET
| VV |  | " - 2. - 9.n.p. - hloubka 300 mm | [15 empty] | VV | 2 | 1 | True | 0 | ROZPOCET
| VV |  | (1,52*6+2,13*5)*8 |  | 158.16 | [13 empty] | VV | 2 | 2 | True | 0 | ROZPOCET
| VV |  | Součet |  | 196.86 | [13 empty] | VV | 2 | 4 | True | 1 | ROZPOCET
51 | M | 63141410 | deska tepelně izolační minerální kontaktních fasád podélné vlákno λ=0,035-0,037 tl 40mm | m2 | 59.979 |  | 0 | CS ÚRS 2018 02 |  |  | snížená |  | 0 | 0.006 | 0.35987 | 0 | 0 | 8 | M | 2 |  |  |  | ROZPOCET |  |  |  | 0 | 0 | 0 | 0 | 0 | 2 | 0 | 4 | 669384684
| VV |  | "1.n.p. - hloubka 250 mm | [15 empty] | VV | 2 | 1 | True | 0 | ROZPOCET
| VV |  | 2,15*18*0,25 |  | 9.675 | [13 empty] | VV | 2 | 2 | True | 0 | ROZPOCET
| VV |  | "2. - 9.n.p. - hloubka 300 mm | [15 empty] | VV | 2 | 1 | True | 0 | ROZPOCET
| VV |  | (1,52*6+2,13*5)*0,30*8 |  | 47.448 | [13 empty] | VV | 2 | 2 | True | 0 | ROZPOCET
| VV | FA8 | Mezisoučet |  | 57.123 | [13 empty] | VV | 2 | 3 | True | 0 | ROZPOCET
| VV |  | "ztratné | [15 empty] | VV | 2 | 1 | True | 0 | ROZPOCET
| VV |  | FA8*0,05 |  | 2.856 | [13 empty] | VV | 2 | 2 | True | 0 | ROZPOCET
| VV |  | Mezisoučet |  | 2.856 | [13 empty] | VV | 2 | 3 | True | 0 | ROZPOCET
| VV |  | Součet |  | 59.979 | [13 empty] | VV | 2 | 4 | True | 1 | ROZPOCET
52 | K | 63245012-R | Spádový potěr z jemnozrnné cementové malty průměrné tl.20 mm (sklon 3°) | m2 | 57.123 |  | 0 |  |  |  | snížená |  | 0 | 0.042 | 2.3992 | 0 | 0 | 4 | K | 2 |  |  |  | ROZPOCET |  |  |  | 0 | 0 | 0 | 0 | 0 | 2 | 0 | 4 | 1389163337
| VV |  | "parapety - dle zateplení | [15 empty] | VV | 2 | 1 | True | 0 | ROZPOCET
| VV |  | FA8 |  | 57.123 | [13 empty] | VV | 2 | 2 | True | 1 | ROZPOCET
53 | K | 63245013-R | Spádový potěr z jemnozrnné cementové malty průměrné tl.20 mm (sklon 5°) | m2 | 10.07 |  | 0 |  |  |  | snížená |  | 0 | 0.042 | 0.42294 | 0 | 0 | 4 | K | 2 |  |  |  | ROZPOCET |  |  |  | 0 | 0 | 0 | 0 | 0 | 2 | 0 | 4 | 213348043
| VV |  | "skladba FA9 - oplechování přesahu stropu lodžie nad 9.n.p. | [15 empty] | VV | 2 | 1 | True | 0 | ROZPOCET
| VV |  | (28,94+3,74*4+4,05)*0,21 |  | 10.07 | [13 empty] | VV | 2 | 2 | True | 0 | ROZPOCET
| VV | FA9b | Mezisoučet |  | 10.07 | [13 empty] | VV | 2 | 3 | True | 0 | ROZPOCET
| VV |  | Součet |  | 10.07 | [13 empty] | VV | 2 | 4 | True | 1 | ROZPOCET
| D | 9 | Ostatní konstrukce a práce, bourání |  |  |  | 0 | [5 empty] | 0 |  | 1.6891 |  | 39.4141 | 1 | D | 1 |  |  |  | ROZPOCET | [9 empty] | 0
54 | K | 941321123 | Montáž lešení řadového modulového těžkého pracovního s podlahami s provozním zatížením tř. 4 do 300 kg/m2 šířky tř. SW12 přes 1,2 do 1,5 m, výšky přes 25 do 40 m | m2 | 2989.159 |  | 0 | CS ÚRS 2018 01 |  |  | snížená |  | 0 | 0 | 0 | 0 | 0 | 4 | K | 2 |  |  |  | ROZPOCET |  |  |  | 0 | 0 | 0 | 0 | 0 | 2 | 0 | 4 | 2031902607
| VV |  | "pohled severní | [15 empty] | VV | 2 | 1 | True | 0 | ROZPOCET
| VV |  | 18,84*((26,25+26,95)/2-1,80) |  | 467.232 | [13 empty] | VV | 2 | 2 | True | 0 | ROZPOCET
| VV |  | 5,10*((26,95+27,10)/2-1,80) |  | 128.648 | [13 empty] | VV | 2 | 2 | True | 0 | ROZPOCET
| VV |  | "pohled východní | [15 empty] | VV | 2 | 1 | True | 0 | ROZPOCET
| VV |  | 43,33*(25,68-1,80) |  | 1034.72 | [13 empty] | VV | 2 | 2 | True | 0 | ROZPOCET
| VV |  | (7,125+5,10)/2*1,30 |  | 7.946 | [13 empty] | VV | 2 | 2 | True | 0 | ROZPOCET
| VV |  | "pohled jižní | [15 empty] | VV | 2 | 1 | True | 0 | ROZPOCET
| VV |  | 11,06*(25,68-1,80) |  | 264.113 | [13 empty] | VV | 2 | 2 | True | 0 | ROZPOCET
| VV |  | "pohled západní | [15 empty] | VV | 2 | 1 | True | 0 | ROZPOCET
| VV |  | 43,33*((26,80+26,95)/2-1,80) |  | 1086.5 | [13 empty] | VV | 2 | 2 | True | 0 | ROZPOCET
| VV | LF | Mezisoučet |  | 2989.159 | [13 empty] | VV | 2 | 3 | True | 0 | ROZPOCET
| VV |  | Součet |  | 2989.159 | [13 empty] | VV | 2 | 4 | True | 1 | ROZPOCET
55 | K | 941321223 | Montáž lešení řadového modulového těžkého pracovního s podlahami s provozním zatížením tř. 4 do 300 kg/m2 Příplatek za první a každý další den použití lešení k ceně -1123 | m2 | 269024.31 |  | 0 | CS ÚRS 2018 01 |  |  | snížená |  | 0 | 0 | 0 | 0 | 0 | 4 | K | 2 |  |  |  | ROZPOCET |  |  |  | 0 | 0 | 0 | 0 | 0 | 2 | 0 | 4 | -1967478715
| VV |  | LF*90 |  | 269024.31 | [13 empty] | VV | 2 | 2 | True | 1 | ROZPOCET
56 | K | 941321823 | Demontáž lešení řadového modulového těžkého pracovního s podlahami s provozním zatížením tř. 4 do 300 kg/m2 šířky tř. SW12 přes 1,2 do 1,5 m, výšky přes 25 do 40 m | m2 | 2989.159 |  | 0 | CS ÚRS 2018 01 |  |  | snížená |  | 0 | 0 | 0 | 0 | 0 | 4 | K | 2 |  |  |  | ROZPOCET |  |  |  | 0 | 0 | 0 | 0 | 0 | 2 | 0 | 4 | -551346384
| VV |  | LF |  | 2989.159 | [13 empty] | VV | 2 | 2 | True | 1 | ROZPOCET
57 | K | 944511111 | Montáž ochranné sítě zavěšené na konstrukci lešení z textilie z umělých vláken | m2 | 2989.159 |  | 0 | CS ÚRS 2018 01 |  |  | snížená |  | 0 | 0 | 0 | 0 | 0 | 4 | K | 2 |  |  |  | ROZPOCET |  |  |  | 0 | 0 | 0 | 0 | 0 | 2 | 0 | 4 | -1760289906
| VV |  | LF |  | 2989.159 | [13 empty] | VV | 2 | 2 | True | 1 | ROZPOCET
58 | K | 944511211 | Montáž ochranné sítě Příplatek za první a každý další den použití sítě k ceně -1111 | m2 | 269024.31 |  | 0 | CS ÚRS 2018 01 |  |  | snížená |  | 0 | 0 | 0 | 0 | 0 | 4 | K | 2 |  |  |  | ROZPOCET |  |  |  | 0 | 0 | 0 | 0 | 0 | 2 | 0 | 4 | 1914792392
| VV |  | LF*90 |  | 269024.31 | [13 empty] | VV | 2 | 2 | True | 1 | ROZPOCET
59 | K | 944511811 | Demontáž ochranné sítě zavěšené na konstrukci lešení z textilie z umělých vláken | m2 | 2989.159 |  | 0 | CS ÚRS 2018 01 |  |  | snížená |  | 0 | 0 | 0 | 0 | 0 | 4 | K | 2 |  |  |  | ROZPOCET |  |  |  | 0 | 0 | 0 | 0 | 0 | 2 | 0 | 4 | -1869382764
| VV |  | LF |  | 2989.159 | [13 empty] | VV | 2 | 2 | True | 1 | ROZPOCET
60 | K | 944711111 | Montáž záchytné stříšky zřizované současně s lehkým nebo těžkým lešením, šířky do 1,5 m | m | 10.5 |  | 0 | CS ÚRS 2018 01 |  |  | snížená |  | 0 | 0 | 0 | 0 | 0 | 4 | K | 2 |  |  |  | ROZPOCET |  |  |  | 0 | 0 | 0 | 0 | 0 | 2 | 0 | 4 | 1123444479
| VV |  | 3,50*3 |  | 10.5 | [13 empty] | VV | 2 | 2 | True | 0 | ROZPOCET
| VV | ZS | Součet |  | 10.5 | [13 empty] | VV | 2 | 4 | True | 1 | ROZPOCET
61 | K | 944711211 | Montáž záchytné stříšky Příplatek za první a každý další den použití záchytné stříšky k ceně -1111 | m | 945 |  | 0 | CS ÚRS 2018 01 |  |  | snížená |  | 0 | 0 | 0 | 0 | 0 | 4 | K | 2 |  |  |  | ROZPOCET |  |  |  | 0 | 0 | 0 | 0 | 0 | 2 | 0 | 4 | 303955458
| VV |  | ZS*90 |  | 945 | [13 empty] | VV | 2 | 2 | True | 1 | ROZPOCET
62 | K | 944711811 | Demontáž záchytné stříšky zřizované současně s lehkým nebo těžkým lešením, šířky do 1,5 m | m | 10.5 |  | 0 | CS ÚRS 2018 01 |  |  | snížená |  | 0 | 0 | 0 | 0 | 0 | 4 | K | 2 |  |  |  | ROZPOCET |  |  |  | 0 | 0 | 0 | 0 | 0 | 2 | 0 | 4 | -657697639
| VV |  | ZS |  | 10.5 | [13 empty] | VV | 2 | 2 | True | 1 | ROZPOCET
63 | K | 95333200-R | Oprava, nátěr nosné konstrukce stávajících markýz | kus | 3 |  | 0 |  |  |  | snížená |  | 0 | 0.00336 | 0.01008 | 0 | 0 | 4 | K | 2 |  |  |  | ROZPOCET |  |  |  | 0 | 0 | 0 | 0 | 0 | 2 | 0 | 4 | -1502988718
64 | K | 9539416R | Osazování konzol ve zdivu cihelném | kus | 5 |  | 0 |  |  |  | snížená |  | 0 | 0.00442 | 0.0221 | 0 | 0 | 4 | K | 2 |  |  |  | ROZPOCET |  |  |  | 0 | 0 | 0 | 0 | 0 | 2 | 0 | 4 | -239737150
65 | M | 423928R | konzola 100/100-27 otvor D 11 | kus | 5 |  | 0 |  |  |  | snížená |  | 0 | 0.00016 | 0.0008 | 0 | 0 | 8 | M | 2 |  |  |  | ROZPOCET |  |  |  | 0 | 0 | 0 | 0 | 0 | 2 | 0 | 4 | -946654439
66 | K | 96301606-R | Demontáž, zpětná montáž hromosvodové soustavy, prodloužení kotevních prvků na fasádě | kpl | 1 |  | 0 |  |  |  | snížená |  | 0 | 0 | 0 | 0 | 0 | 4 | K | 2 |  |  |  | ROZPOCET |  |  |  | 0 | 0 | 0 | 0 | 0 | 2 | 0 | 4 | -1141288042
67 | K | 965045111 | Bourání potěrů tl. do 50 mm cementových nebo pískocementových, plochy do 1 m2 | m2 | 57.123 |  | 0 | CS ÚRS 2018 01 |  |  | snížená |  | 0 | 0 | 0 | 0.09 | 5.1411 | 4 | K | 2 |  |  |  | ROZPOCET |  |  |  | 0 | 0 | 0 | 0 | 0 | 2 | 0 | 4 | -1102541870
| VV |  | "odbourání narušené spádové vrstvy parapetů | [15 empty] | VV | 2 | 1 | True | 0 | ROZPOCET
| VV |  | FA8 |  | 57.123 | [13 empty] | VV | 2 | 2 | True | 1 | ROZPOCET
68 | K | 965045112 | Bourání potěrů tl. do 50 mm cementových nebo pískocementových, plochy do 4 m2 | m2 | 341.112 |  | 0 | CS ÚRS 2018 01 |  |  | snížená |  | 0 | 0 | 0 | 0.09 | 30.7001 | 4 | K | 2 |  |  |  | ROZPOCET |  |  |  | 0 | 0 | 0 | 0 | 0 | 2 | 0 | 4 | -563458149
| VV |  | "narušená spádová vrstva lodžií - dle hydroizolace lodžií | [15 empty] | VV | 2 | 1 | True | 0 | ROZPOCET
| VV |  | PA1i |  | 341.112 | [13 empty] | VV | 2 | 2 | True | 1 | ROZPOCET
69 | K | 965045113 | Bourání potěrů tl. do 50 mm cementových nebo pískocementových, plochy přes 4 m2 | m2 | 10.07 |  | 0 | CS ÚRS 2018 01 |  |  | snížená |  | 0 | 0 | 0 | 0.09 | 0.9063 | 4 | K | 2 |  |  |  | ROZPOCET |  |  |  | 0 | 0 | 0 | 0 | 0 | 2 | 0 | 4 | -539035377
| VV |  | "odbourání stávající narušené spádové vrstvy - přesah lodžie | [15 empty] | VV | 2 | 1 | True | 0 | ROZPOCET
| VV |  | FA9b |  | 10.07 | [13 empty] | VV | 2 | 2 | True | 1 | ROZPOCET
70 | K | 966081121 | Bourání kontaktního zateplení včetně povrchové úpravy omítkou nebo nátěrem malých ploch, jakékoli tloušťky, včetně vyřezání, plochy jednotlivě do 1,0 m2 | kus | 96 |  | 0 | CS ÚRS 2018 01 |  |  | snížená |  | 0 | 0 | 0 | 0 | 0 | 4 | K | 2 |  |  |  | ROZPOCET |  |  |  | 0 | 0 | 0 | 0 | 0 | 2 | 0 | 4 | -99604063
| VV |  | "sokl lodžií | [15 empty] | VV | 2 | 1 | True | 0 | ROZPOCET
| VV |  | 4*8+8*8 |  | 96 | [13 empty] | VV | 2 | 2 | True | 1 | ROZPOCET
71 | K | 966081123 | Bourání kontaktního zateplení včetně povrchové úpravy omítkou nebo nátěrem malých ploch, jakékoli tloušťky, včetně vyřezání, plochy jednotlivě přes 1 do 2,0 m2 | kus | 8 |  | 0 | CS ÚRS 2018 01 |  |  | snížená |  | 0 | 0 | 0 | 0 | 0 | 4 | K | 2 |  |  |  | ROZPOCET |  |  |  | 0 | 0 | 0 | 0 | 0 | 2 | 0 | 4 | 1871646593
| VV |  | "sokl lodžií v schodišťovém prostoru | [15 empty] | VV | 2 | 1 | True | 0 | ROZPOCET
| VV |  | 8 |  | 8 | [13 empty] | VV | 2 | 2 | True | 1 | ROZPOCET
72 | K | 985112112 | Odsekání degradovaného betonu stěn, tloušťky přes 10 do 30 mm | m2 | 40.404 |  | 0 | CS ÚRS 2018 01 |  |  | snížená |  | 0 | 0 | 0 | 0.066 | 2.6667 | 4 | K | 2 |  |  |  | ROZPOCET |  |  |  | 0 | 0 | 0 | 0 | 0 | 2 | 0 | 4 | 1669892158
| VV |  | "skladba FA1 - předpoklad 2% | [15 empty] | VV | 2 | 1 | True | 0 | ROZPOCET
| VV |  | FA1*0,02 |  | 30.748 | [13 empty] | VV | 2 | 2 | True | 0 | ROZPOCET
| VV |  | "skladba FA2, FS2 - předpoklad 2% | [15 empty] | VV | 2 | 1 | True | 0 | ROZPOCET
| VV |  | (FA2+FS2)*0,02 |  | 3.472 | [13 empty] | VV | 2 | 2 | True | 0 | ROZPOCET
| VV |  | "skladba FP1, FS1 - předpoklad 5% | [15 empty] | VV | 2 | 1 | True | 0 | ROZPOCET
| VV |  | (FP1+FS1)*0,05 |  | 6.184 | [13 empty] | VV | 2 | 2 | True | 0 | ROZPOCET
| VV |  | Součet |  | 40.404 | [13 empty] | VV | 2 | 4 | True | 1 | ROZPOCET
73 | K | 985131111 | Očištění ploch stěn, rubu kleneb a podlah tlakovou vodou | m2 | 2385.165 |  | 0 | CS ÚRS 2018 01 |  |  | snížená |  | 0 | 0 | 0 | 0 | 0 | 4 | K | 2 |  |  |  | ROZPOCET |  |  |  | 0 | 0 | 0 | 0 | 0 | 2 | 0 | 4 | 695100502
| VV |  | FA1+FA2+FA7+FA8+FA3+FA5i+FA9b+FP1+FS1+FS2+FA7v |  | 2026.678 | [13 empty] | VV | 2 | 2 | True | 0 | ROZPOCET
| VV |  | PA1i+FS3*0,20 |  | 358.487 | [13 empty] | VV | 2 | 2 | True | 0 | ROZPOCET
| VV |  | Součet |  | 2385.165 | [13 empty] | VV | 2 | 4 | True | 1 | ROZPOCET
74 | K | 98531110-R | Vyspravení nerovností povrchu poškozených panelů uceleným reprofilačním sanačním systémem | m2 | 40.404 |  | 0 |  |  |  | snížená |  | 0 | 0.04 | 1.6162 | 0 | 0 | 4 | K | 2 |  |  |  | ROZPOCET |  |  |  | 0 | 0 | 0 | 0 | 0 | 2 | 0 | 4 | 1799794261
| VV |  | "skladba FA1 - předpoklad 2% | [15 empty] | VV | 2 | 1 | True | 0 | ROZPOCET
| VV |  | FA1*0,02 |  | 30.748 | [13 empty] | VV | 2 | 2 | True | 0 | ROZPOCET
| VV |  | "skladba FA2, FS2 - předpoklad 2% | [15 empty] | VV | 2 | 1 | True | 0 | ROZPOCET
| VV |  | (FA2+FS2)*0,02 |  | 3.472 | [13 empty] | VV | 2 | 2 | True | 0 | ROZPOCET
| VV |  | "skladba FP1, FS1 - předpoklad 5% | [15 empty] | VV | 2 | 1 | True | 0 | ROZPOCET
| VV |  | (FP1+FS1)*0,05 |  | 6.184 | [13 empty] | VV | 2 | 2 | True | 0 | ROZPOCET
| VV |  | Součet |  | 40.404 | [13 empty] | VV | 2 | 4 | True | 1 | ROZPOCET
75 | K | 98532010-R | Očištění zkorodované výztuže | m2 | 40.405 |  | 0 |  |  |  | snížená |  | 0 | 0 | 0 | 0 | 0 | 4 | K | 2 |  |  |  | ROZPOCET |  |  |  | 0 | 0 | 0 | 0 | 0 | 2 | 0 | 4 | 1168274888
| VV |  | "FA2 - předpoklad 2% | [15 empty] | VV | 2 | 1 | True | 0 | ROZPOCET
| VV |  | FA2*0,02 |  | 0.941 | [13 empty] | VV | 2 | 2 | True | 0 | ROZPOCET
| VV |  | "FA1, FS2 - předpoklad 2% | [15 empty] | VV | 2 | 1 | True | 0 | ROZPOCET
| VV |  | (FA1+FS2)*0,02 |  | 33.28 | [13 empty] | VV | 2 | 2 | True | 0 | ROZPOCET
| VV |  | "FP1, FS1 - předpoklad 5% | [15 empty] | VV | 2 | 1 | True | 0 | ROZPOCET
| VV |  | (FP1+FS1)*0,05 |  | 6.184 | [13 empty] | VV | 2 | 2 | True | 0 | ROZPOCET
| VV |  | Součet |  | 40.405 | [13 empty] | VV | 2 | 4 | True | 1 | ROZPOCET
76 | K | 985321111 | Ochranný nátěr betonářské výztuže 1 vrstva tloušťky 1 mm na cementové bázi stěn, líce kleneb a podhledů | m2 | 40.405 |  | 0 | CS ÚRS 2018 01 |  |  | snížená |  | 0 | 0.00099 | 0.040001 | 0 | 0 | 4 | K | 2 |  |  |  | ROZPOCET |  |  |  | 0 | 0 | 0 | 0 | 0 | 2 | 0 | 4 | 1044295019
| VV |  | "FA2 - předpoklad 2% | [15 empty] | VV | 2 | 1 | True | 0 | ROZPOCET
| VV |  | FA2*0,02 |  | 0.941 | [13 empty] | VV | 2 | 2 | True | 0 | ROZPOCET
| VV |  | "FA1, FS2 - předpoklad 2% | [15 empty] | VV | 2 | 1 | True | 0 | ROZPOCET
| VV |  | (FA1+FS2)*0,02 |  | 33.28 | [13 empty] | VV | 2 | 2 | True | 0 | ROZPOCET
| VV |  | "FP1, FS1 - předpoklad 5% | [15 empty] | VV | 2 | 1 | True | 0 | ROZPOCET
| VV |  | (FP1+FS1)*0,05 |  | 6.184 | [13 empty] | VV | 2 | 2 | True | 0 | ROZPOCET
| VV |  | Součet |  | 40.405 | [13 empty] | VV | 2 | 4 | True | 1 | ROZPOCET
77 | K | 9854000-R | Zrušení stávajících větracích otvorů spíží výplní polystyrenem | kus | 64 |  | 0 |  |  |  | snížená |  | 0 | 0 | 0 | 0 | 0 | 4 | K | 2 |  |  |  | ROZPOCET |  |  |  | 0 | 0 | 0 | 0 | 0 | 2 | 0 | 4 | -1634322347
| VV |  | 4*2*8 |  | 64 | [13 empty] | VV | 2 | 2 | True | 1 | ROZPOCET
| D | 997 | Přesun sutě |  |  |  | 0 | [5 empty] | 0 |  | 0 |  | 0 | 1 | D | 1 |  |  |  | ROZPOCET | [9 empty] | 0
78 | K | 997013111 | Vnitrostaveništní doprava suti a vybouraných hmot vodorovně do 50 m svisle s použitím mechanizace pro budovy a haly výšky do 6 m | t | 61.636 |  | 0 | CS ÚRS 2018 01 |  |  | snížená |  | 0 | 0 | 0 | 0 | 0 | 4 | K | 2 |  |  |  | ROZPOCET |  |  |  | 0 | 0 | 0 | 0 | 0 | 2 | 0 | 4 | -60805499
79 | K | 997013313 | Doprava suti shozem montáž a demontáž shozu výšky přes 20 do 30 m | m | 27 |  | 0 | CS ÚRS 2018 01 |  |  | snížená |  | 0 | 0 | 0 | 0 | 0 | 4 | K | 2 |  |  |  | ROZPOCET |  |  |  | 0 | 0 | 0 | 0 | 0 | 2 | 0 | 4 | 2102586589
80 | K | 997013323 | Doprava suti shozem montáž a demontáž shozu výšky Příplatek za první a každý další den použití shozu k ceně -3313 | m | 378 |  | 0 | CS ÚRS 2018 01 |  |  | snížená |  | 0 | 0 | 0 | 0 | 0 | 4 | K | 2 |  |  |  | ROZPOCET |  |  |  | 0 | 0 | 0 | 0 | 0 | 2 | 0 | 4 | 1815916565
| VV |  | 27,00*14 |  | 378 | [13 empty] | VV | 2 | 2 | True | 1 | ROZPOCET
81 | K | 997013501 | Odvoz suti a vybouraných hmot na skládku nebo meziskládku se složením, na vzdálenost do 1 km | t | 61.636 |  | 0 | CS ÚRS 2018 01 |  |  | snížená |  | 0 | 0 | 0 | 0 | 0 | 4 | K | 2 |  |  |  | ROZPOCET |  |  |  | 0 | 0 | 0 | 0 | 0 | 2 | 0 | 4 | 2037662267
82 | K | 997013509 | Odvoz suti a vybouraných hmot na skládku nebo meziskládku se složením, na vzdálenost Příplatek k ceně za každý další i započatý 1 km přes 1 km | t | 554.724 |  | 0 | CS ÚRS 2018 01 |  |  | snížená |  | 0 | 0 | 0 | 0 | 0 | 4 | K | 2 |  |  |  | ROZPOCET |  |  |  | 0 | 0 | 0 | 0 | 0 | 2 | 0 | 4 | -279052016
| VV |  | 61,636*9 "Přepočtené koeficientem množství |  | 554.724 | [13 empty] | VV | 2 | 2 | True | 1 | ROZPOCET
83 | K | 997013801 | Poplatek za uložení stavebního odpadu na skládce (skládkovné) z prostého betonu zatříděného do Katalogu odpadů pod kódem 170 101 | t | 47.463 |  | 0 | CS ÚRS 2018 01 |  |  | snížená |  | 0 | 0 | 0 | 0 | 0 | 4 | K | 2 |  |  |  | ROZPOCET |  |  |  | 0 | 0 | 0 | 0 | 0 | 2 | 0 | 4 | 1940486833
84 | K | 997013807 | Poplatek za uložení stavebního odpadu na skládce (skládkovné) z tašek a keramických výrobků zatříděného do Katalogu odpadů pod kódem 170 103 | t | 9.44 |  | 0 | CS ÚRS 2018 01 |  |  | snížená |  | 0 | 0 | 0 | 0 | 0 | 4 | K | 2 |  |  |  | ROZPOCET |  |  |  | 0 | 0 | 0 | 0 | 0 | 2 | 0 | 4 | 82885181
85 | K | 997013811 | Poplatek za uložení stavebního odpadu na skládce (skládkovné) dřevěného zatříděného do Katalogu odpadů pod kódem 170 201 | t | 0.444 |  | 0 | CS ÚRS 2018 01 |  |  | snížená |  | 0 | 0 | 0 | 0 | 0 | 4 | K | 2 |  |  |  | ROZPOCET |  |  |  | 0 | 0 | 0 | 0 | 0 | 2 | 0 | 4 | 607426504
86 | K | 997013814 | Poplatek za uložení stavebního odpadu na skládce (skládkovné) z izolačních materiálů zatříděného do Katalogu odpadů pod kódem 170 604 | t | 1.855 |  | 0 | CS ÚRS 2018 01 |  |  | snížená |  | 0 | 0 | 0 | 0 | 0 | 4 | K | 2 |  |  |  | ROZPOCET |  |  |  | 0 | 0 | 0 | 0 | 0 | 2 | 0 | 4 | -470748887
87 | K | 997013831 | Poplatek za uložení stavebního odpadu na skládce (skládkovné) směsného stavebního a demoličního zatříděného do Katalogu odpadů pod kódem 170 904 | t | 1.5 |  | 0 | CS ÚRS 2018 01 |  |  | snížená |  | 0 | 0 | 0 | 0 | 0 | 4 | K | 2 |  |  |  | ROZPOCET |  |  |  | 0 | 0 | 0 | 0 | 0 | 2 | 0 | 4 | -1400923856
88 | K | 997223855 | Poplatek za uložení stavebního odpadu na skládce (skládkovné) zeminy a kameniva zatříděného do Katalogu odpadů pod kódem 170 504 | t | 8.916 |  | 0 | CS ÚRS 2018 01 |  |  | snížená |  | 0 | 0 | 0 | 0 | 0 | 4 | K | 2 |  |  |  | ROZPOCET |  |  |  | 0 | 0 | 0 | 0 | 0 | 2 | 0 | 4 | 1897209952
| VV |  | "dle vodorovného přemístění | [15 empty] | VV | 2 | 1 | True | 0 | ROZPOCET
| VV |  | Vp*1,670 |  | 8.916 | [13 empty] | VV | 2 | 2 | True | 1 | ROZPOCET
| D | 998 | Přesun hmot |  |  |  | 0 | [5 empty] | 0 |  | 0 |  | 0 | 1 | D | 1 |  |  |  | ROZPOCET | [9 empty] | 0
89 | K | 998012024 | Přesun hmot pro budovy občanské výstavby, bydlení, výrobu a služby s nosnou svislou konstrukcí monolitickou betonovou tyčovou nebo plošnou s jakýkoliv obvodovým pláštěm kromě vyzdívaného vodorovná dopravní vzdálenost do 100 m pro budovy výšky přes 24 do 3 | t | 158.058 |  | 0 | CS ÚRS 2018 01 |  |  | snížená |  | 0 | 0 | 0 | 0 | 0 | 4 | K | 2 |  |  |  | ROZPOCET |  |  |  | 0 | 0 | 0 | 0 | 0 | 2 | 0 | 4 | -440370622
| D | PSV | Práce a dodávky PSV |  |  |  | 0 | [5 empty] | 0 |  | 18.1821 |  | 14.4428 | 2 | D | 0 |  |  |  | ROZPOCET | [9 empty] | 0
| D | 711 | Izolace proti vodě, vlhkosti a plynům |  |  |  | 0 | [5 empty] | 0 |  | 1.6265 |  | 1.8553 | 2 | D | 1 |  |  |  | ROZPOCET | [9 empty] | 0
90 | K | 711112001 | Provedení izolace proti zemní vlhkosti natěradly a tmely za studena na ploše svislé S nátěrem penetračním | m2 | 123.688 |  | 0 | CS ÚRS 2018 01 |  |  | snížená |  | 0 | 0 | 0 | 0 | 0 | 16 | K | 2 |  |  |  | ROZPOCET |  |  |  | 0 | 0 | 0 | 0 | 0 | 2 | 0 | 16 | 275261151
| VV |  | FP1+FS1 |  | 123.688 | [13 empty] | VV | 2 | 2 | True | 1 | ROZPOCET
91 | M | 1116329-R | Dodávka - nátěr penetrační asfaltový | kg | 43.291 |  | 0 |  |  |  | snížená |  | 0 | 0.001 | 0.043291 | 0 | 0 | 32 | M | 2 |  |  |  | ROZPOCET |  |  |  | 0 | 0 | 0 | 0 | 0 | 2 | 0 | 16 | 1907886590
| VV |  | (FP1+FS1)*0,35 |  | 43.291 | [13 empty] | VV | 2 | 2 | True | 1 | ROZPOCET
92 | K | 7111320-R | Odstranění hydroizolačního souvrství na ploše svislé, vč. ochranné geotextilie | m2 | 123.688 |  | 0 |  |  |  | snížená |  | 0 | 0 | 0 | 0.015 | 1.8553 | 16 | K | 2 |  |  |  | ROZPOCET |  |  |  | 0 | 0 | 0 | 0 | 0 | 2 | 0 | 16 | 1348141581
| VV |  | FP1+FS1 |  | 123.688 | [13 empty] | VV | 2 | 2 | True | 1 | ROZPOCET
93 | K | 711142559 | Provedení izolace proti zemní vlhkosti pásy přitavením NAIP na ploše svislé S | m2 | 247.376 |  | 0 | CS ÚRS 2018 01 |  |  | snížená |  | 0 | 0.0004 | 0.09895 | 0 | 0 | 16 | K | 2 |  |  |  | ROZPOCET |  |  |  | 0 | 0 | 0 | 0 | 0 | 2 | 0 | 16 | -1178860023
| VV |  | "FP1 - izolace obvodových stěnod úrovně základové desky po úroveň 0,1 m pod UT | [15 empty] | VV | 2 | 1 | True | 0 | ROZPOCET
| VV |  | " - pohled severní | [15 empty] | VV | 2 | 1 | True | 0 | ROZPOCET
| VV |  | (19,30+3,60)*0,70/2 |  | 8.015 | [13 empty] | VV | 2 | 2 | True | 0 | ROZPOCET
| VV |  | " - pohled východní | [15 empty] | VV | 2 | 1 | True | 0 | ROZPOCET
| VV |  | 0,35*(0,70+0,40)/2 |  | 0.193 | [13 empty] | VV | 2 | 2 | True | 0 | ROZPOCET
| VV |  | 33,40*1,26 |  | 42.084 | [13 empty] | VV | 2 | 2 | True | 0 | ROZPOCET
| VV |  | 3,10*(1,26+0,30)/2 |  | 2.418 | [13 empty] | VV | 2 | 2 | True | 0 | ROZPOCET
| VV |  | 9,66*1,26 |  | 12.172 | [13 empty] | VV | 2 | 2 | True | 0 | ROZPOCET
| VV | FP1 | Mezisoučet |  | 64.882 | [13 empty] | VV | 2 | 3 | True | 0 | ROZPOCET
| VV |  | "FS1 - izolace soklu obvodových stěnod úrovně 0,1 m pod UT po úroveň 0,5 m nad UT | [15 empty] | VV | 2 | 1 | True | 0 | ROZPOCET
| VV |  | " - pohled severní | [15 empty] | VV | 2 | 1 | True | 0 | ROZPOCET
| VV |  | (19,30+3,60)*0,60 |  | 13.74 | [13 empty] | VV | 2 | 2 | True | 0 | ROZPOCET
| VV |  | " - pohled východní | [15 empty] | VV | 2 | 1 | True | 0 | ROZPOCET
| VV |  | (40,20+9,66)*0,60 |  | 29.916 | [13 empty] | VV | 2 | 2 | True | 0 | ROZPOCET
| VV |  | (1,30+0,28+1,46+0,98+0,305)*0,50 |  | 2.163 | [13 empty] | VV | 2 | 2 | True | 0 | ROZPOCET
| VV |  | -1,65*0,60 |  | -0.99 | [13 empty] | VV | 2 | 2 | True | 0 | ROZPOCET
| VV |  | -2,15*(0,65-0,25)*9 |  | -7.74 | [13 empty] | VV | 2 | 2 | True | 0 | ROZPOCET
| VV |  | " - pohled západní | [15 empty] | VV | 2 | 1 | True | 0 | ROZPOCET
| VV |  | (36,54-(2,675+2,725))*0,60 |  | 18.684 | [13 empty] | VV | 2 | 2 | True | 0 | ROZPOCET
| VV |  | (1,34+1,015+0,13)*0,50 |  | 1.243 | [13 empty] | VV | 2 | 2 | True | 0 | ROZPOCET
| VV |  | (1,115+0,28+0,675+1,34+0,17)*0,50 |  | 1.79 | [13 empty] | VV | 2 | 2 | True | 0 | ROZPOCET
| VV | FS1 | Mezisoučet |  | 58.806 | [13 empty] | VV | 2 | 3 | True | 0 | ROZPOCET
| VV |  | "druhá vrstva izolačních pásů | [15 empty] | VV | 2 | 1 | True | 0 | ROZPOCET
| VV |  | FP1+FS1 |  | 123.688 | [13 empty] | VV | 2 | 2 | True | 0 | ROZPOCET
| VV |  | Mezisoučet |  | 123.688 | [13 empty] | VV | 2 | 3 | True | 0 | ROZPOCET
| VV |  | Součet |  | 247.376 | [13 empty] | VV | 2 | 4 | True | 1 | ROZPOCET
94 | M | 6283220-R | Dodávka - SBS modifikovaný asfaltový pás tl.4 mm pro izolaci spodní stavby s vložkou z polyesterového rouna | m2 | 296.851 |  | 0 |  |  |  | snížená |  | 0 | 0.005 | 1.4843 | 0 | 0 | 32 | M | 2 |  |  |  | ROZPOCET |  |  |  | 0 | 0 | 0 | 0 | 0 | 2 | 0 | 16 | 1332984510
| VV |  | (FP1+FS1)*2*1,20 |  | 296.851 | [13 empty] | VV | 2 | 2 | True | 1 | ROZPOCET
95 | K | 998711101 | Přesun hmot pro izolace proti vodě, vlhkosti a plynům stanovený z hmotnosti přesunovaného materiálu vodorovná dopravní vzdálenost do 50 m v objektech výšky do 6 m | t | 1.626 |  | 0 | CS ÚRS 2018 01 |  |  | snížená |  | 0 | 0 | 0 | 0 | 0 | 16 | K | 2 |  |  |  | ROZPOCET |  |  |  | 0 | 0 | 0 | 0 | 0 | 2 | 0 | 16 | 852535150
| D | 713 | Izolace tepelné |  |  |  | 0 | [5 empty] | 0 |  | 0.63455 |  | 0 | 2 | D | 1 |  |  |  | ROZPOCET | [9 empty] | 0
96 | K | 713131141 | Montáž tepelné izolace stěn rohožemi, pásy, deskami, dílci, bloky (izolační materiál ve specifikaci) lepením celoplošně | m2 | 64.882 |  | 0 | CS ÚRS 2018 01 |  |  | snížená |  | 0 | 0.006 | 0.38929 | 0 | 0 | 16 | K | 2 |  |  |  | ROZPOCET |  |  |  | 0 | 0 | 0 | 0 | 0 | 2 | 0 | 16 | -1100726735
| VV |  | "skladba FP1 - dle hydroizolace | [15 empty] | VV | 2 | 1 | True | 0 | ROZPOCET
| VV |  | FP1 |  | 64.882 | [13 empty] | VV | 2 | 2 | True | 1 | ROZPOCET
97 | M | 2837645-R | Dodávka - deska z polystyrénu extrudovaného XPS tl.120 mm | m2 | 68.126 |  | 0 |  |  |  | snížená |  | 0 | 0.0036 | 0.24525 | 0 | 0 | 8 | M | 2 |  |  |  | ROZPOCET |  |  |  | 0 | 0 | 0 | 0 | 0 | 2 | 0 | 4 | 1706091832
| VV |  | FP1*1,05 |  | 68.126 | [13 empty] | VV | 2 | 2 | True | 1 | ROZPOCET
| D | 762 | Konstrukce tesařské |  |  |  | 0 | [5 empty] | 0 |  | 0.15187 |  | 0.1678 | 2 | D | 1 |  |  |  | ROZPOCET | [9 empty] | 0
98 | K | 762083122 | Práce společné pro tesařské konstrukce impregnace řeziva máčením proti dřevokaznému hmyzu, houbám a plísním, třída ohrožení 3 a 4 (dřevo v exteriéru) | m3 | 0.264 |  | 0 | CS ÚRS 2018 01 |  |  | snížená |  | 0 | 0.00189 | 0.00049896 | 0 | 0 | 16 | K | 2 |  |  |  | ROZPOCET |  |  |  | 0 | 0 | 0 | 0 | 0 | 2 | 0 | 16 | -1066434168
| VV |  | ST4b*0,024*1,10 |  | 0.264 | [13 empty] | VV | 2 | 2 | True | 1 | ROZPOCET
99 | K | 762341210 | Bednění a laťování montáž bednění střech rovných a šikmých sklonu do 60° s vyřezáním otvorů z prken hrubých na sraz tl. do 32 mm | m2 | 10.001 |  | 0 | CS ÚRS 2018 01 |  |  | snížená |  | 0 | 0 | 0 | 0 | 0 | 16 | K | 2 |  |  |  | ROZPOCET |  |  |  | 0 | 0 | 0 | 0 | 0 | 2 | 0 | 16 | -188301373
| VV |  | "skladba ST4 - střecha vstupní markýzy | [15 empty] | VV | 2 | 1 | True | 0 | ROZPOCET
| VV |  | 2,725*1,18 |  | 3.216 | [13 empty] | VV | 2 | 2 | True | 0 | ROZPOCET
| VV |  | 2,875*1,18*2 |  | 6.785 | [13 empty] | VV | 2 | 2 | True | 0 | ROZPOCET
| VV | ST4b | Mezisoučet |  | 10.001 | [13 empty] | VV | 2 | 3 | True | 0 | ROZPOCET
| VV |  | Součet |  | 10.001 | [13 empty] | VV | 2 | 4 | True | 1 | ROZPOCET
100 | M | 6051100-R | Dodávka - prkna tl.24 mm, š.max.160 mm | m3 | 0.264 |  | 0 |  |  |  | snížená |  | 0 | 0.55 | 0.1452 | 0 | 0 | 32 | M | 2 |  |  |  | ROZPOCET |  |  |  | 0 | 0 | 0 | 0 | 0 | 2 | 0 | 16 | -2121308921
| VV |  | ST4b*0,024*1,10 |  | 0.264 | [13 empty] | VV | 2 | 2 | True | 1 | ROZPOCET
101 | K | 762341811 | Demontáž bednění a laťování bednění střech rovných, obloukových, sklonu do 60° se všemi nadstřešními konstrukcemi z prken hrubých, hoblovaných tl. do 32 mm | m2 | 11.187 |  | 0 | CS ÚRS 2018 01 |  |  | snížená |  | 0 | 0 | 0 | 0.015 | 0.1678 | 16 | K | 2 |  |  |  | ROZPOCET |  |  |  | 0 | 0 | 0 | 0 | 0 | 2 | 0 | 16 | 1688449968
| VV |  | "střecha vstupní markýzy | [15 empty] | VV | 2 | 1 | True | 0 | ROZPOCET
| VV |  | 2,725*1,32 |  | 3.597 | [13 empty] | VV | 2 | 2 | True | 0 | ROZPOCET
| VV |  | 2,875*1,32*2 |  | 7.59 | [13 empty] | VV | 2 | 2 | True | 0 | ROZPOCET
| VV |  | Součet |  | 11.187 | [13 empty] | VV | 2 | 4 | True | 1 | ROZPOCET
102 | K | 762395000 | Spojovací prostředky krovů, bednění a laťování, nadstřešních konstrukcí svory, prkna, hřebíky, pásová ocel, vruty | m3 | 0.264 |  | 0 | CS ÚRS 2018 01 |  |  | snížená |  | 0 | 0.02337 | 0.0061697 | 0 | 0 | 16 | K | 2 |  |  |  | ROZPOCET |  |  |  | 0 | 0 | 0 | 0 | 0 | 2 | 0 | 16 | -1313699666
| VV |  | ST4b*0,024*1,10 |  | 0.264 | [13 empty] | VV | 2 | 2 | True | 1 | ROZPOCET
103 | K | 998762101 | Přesun hmot pro konstrukce tesařské stanovený z hmotnosti přesunovaného materiálu vodorovná dopravní vzdálenost do 50 m v objektech výšky do 6 m | t | 0.152 |  | 0 | CS ÚRS 2018 01 |  |  | snížená |  | 0 | 0 | 0 | 0 | 0 | 16 | K | 2 |  |  |  | ROZPOCET |  |  |  | 0 | 0 | 0 | 0 | 0 | 2 | 0 | 16 | 1860600396
| D | 763 | Konstrukce suché výstavby |  |  |  | 0 | [5 empty] | 0 |  | 0.69349 |  | 0 | 2 | D | 1 |  |  |  | ROZPOCET | [9 empty] | 0
104 | K | 76333120-R | Podhled z cementotřískových desek na nosné konstrukci ze systémových FeZn profilů | m2 | 21.757 |  | 0 |  |  |  | snížená |  | 0 | 0.02984 | 0.64923 | 0 | 0 | 16 | K | 2 |  |  |  | ROZPOCET |  |  |  | 0 | 0 | 0 | 0 | 0 | 2 | 0 | 16 | -2016473712
| VV |  | "skladba FA5 - izolace stropu závětří a markýzy vstupu do 1.NP | [15 empty] | VV | 2 | 1 | True | 0 | ROZPOCET
| VV |  | 3,21*0,745+2,875*1,67 |  | 7.193 | [13 empty] | VV | 2 | 2 | True | 0 | ROZPOCET
| VV |  | (3,33*0,745+2,875*1,67)*2 |  | 14.564 | [13 empty] | VV | 2 | 2 | True | 0 | ROZPOCET
| VV |  | Součet |  | 21.757 | [13 empty] | VV | 2 | 4 | True | 1 | ROZPOCET
105 | K | 76333130-R | Obklad boků markýzy cementotřískovými deskami | m2 | 3.405 |  | 0 |  |  |  | snížená |  | 0 | 0.013 | 0.044265 | 0 | 0 | 16 | K | 2 |  |  |  | ROZPOCET |  |  |  | 0 | 0 | 0 | 0 | 0 | 2 | 0 | 16 | 1110398356
| VV |  | "skladba FA5 - izolace stropu závětří a markýzy vstupu do 1.NP | [15 empty] | VV | 2 | 1 | True | 0 | ROZPOCET
| VV |  | (2,875+1,40*2)*3*0,20 |  | 3.405 | [13 empty] | VV | 2 | 2 | True | 0 | ROZPOCET
| VV |  | Součet |  | 3.405 | [13 empty] | VV | 2 | 4 | True | 1 | ROZPOCET
106 | K | 998763301 | Přesun hmot pro konstrukce montované z desek sádrokartonových, sádrovláknitých, cementovláknitých nebo cementových stanovený z hmotnosti přesunovaného materiálu vodorovná dopravní vzdálenost do 50 m v objektech výšky do 6 m | t | 0.693 |  | 0 | CS ÚRS 2018 01 |  |  | snížená |  | 0 | 0 | 0 | 0 | 0 | 16 | K | 2 |  |  |  | ROZPOCET |  |  |  | 0 | 0 | 0 | 0 | 0 | 2 | 0 | 16 | 1122948530
| D | 764 | Konstrukce klempířské |  |  |  | 0 | [5 empty] | 0 |  | 1.3273 |  | 1.1995 | 2 | D | 1 |  |  |  | ROZPOCET | [9 empty] | 0
107 | K | 764001821 | Demontáž klempířských konstrukcí krytiny ze svitků nebo tabulí do suti | m2 | 11.611 |  | 0 | CS ÚRS 2018 01 |  |  | snížená |  | 0 | 0 | 0 | 0.00594 | 0.068969 | 16 | K | 2 |  |  |  | ROZPOCET |  |  |  | 0 | 0 | 0 | 0 | 0 | 2 | 0 | 16 | -568247520
| VV |  | "skladba ST4 - střecha vstupní markýzy | [15 empty] | VV | 2 | 1 | True | 0 | ROZPOCET
| VV |  | 2,725*(1,23+0,14) |  | 3.733 | [13 empty] | VV | 2 | 2 | True | 0 | ROZPOCET
| VV |  | 2,875*(1,23+0,14)*2 |  | 7.878 | [13 empty] | VV | 2 | 2 | True | 0 | ROZPOCET
| VV |  | Součet |  | 11.611 | [13 empty] | VV | 2 | 4 | True | 1 | ROZPOCET
108 | K | 76400240-R | Separační vysoce difúzní drenážní membrána tl.8 mm pod drážkovanou krytinu, Sd = 0,02 m | m2 | 10.725 |  | 0 |  |  |  | snížená |  | 0 | 0 | 0 | 0 | 0 | 16 | K | 2 |  |  |  | ROZPOCET |  |  |  | 0 | 0 | 0 | 0 | 0 | 2 | 0 | 16 | 324889327
| VV |  | ST4k |  | 10.725 | [13 empty] | VV | 2 | 2 | True | 1 | ROZPOCET
109 | K | 76400281-R | Demontáž klempířských konstrukcí okapnice lodžie | m | 386 |  | 0 |  |  |  | snížená |  | 0 | 0 | 0 | 0.00177 | 0.68322 | 16 | K | 2 |  |  |  | ROZPOCET |  |  |  | 0 | 0 | 0 | 0 | 0 | 2 | 0 | 16 | 1992099408
110 | K | 764002851 | Demontáž klempířských konstrukcí oplechování parapetů do suti | m | 199.1 |  | 0 | CS ÚRS 2018 01 |  |  | snížená |  | 0 | 0 | 0 | 0.00167 | 0.3325 | 16 | K | 2 |  |  |  | ROZPOCET |  |  |  | 0 | 0 | 0 | 0 | 0 | 2 | 0 | 16 | 734064608
| VV |  | 2,15*18+2,15*40+1,55*48 |  | 199.1 | [13 empty] | VV | 2 | 2 | True | 1 | ROZPOCET
111 | K | 764002861 | Demontáž klempířských konstrukcí oplechování říms do suti | m | 51.5 |  | 0 | CS ÚRS 2018 01 |  |  | snížená |  | 0 | 0 | 0 | 0.00223 | 0.11485 | 16 | K | 2 |  |  |  | ROZPOCET |  |  |  | 0 | 0 | 0 | 0 | 0 | 2 | 0 | 16 | 1388482243
112 | K | 76401140-R | Podkladní plech z pozinkovaného plechu tloušťky 0,6 mm r.š.180 mm - K05 | m | 54.8 |  | 0 |  |  |  | snížená |  | 0 | 0.00106 | 0.058088 | 0 | 0 | 16 | K | 2 |  |  |  | ROZPOCET |  |  |  | 0 | 0 | 0 | 0 | 0 | 2 | 0 | 16 | -364116311
| VV |  | 51,5"K05 |  | 51.5 | [13 empty] | VV | 2 | 2 | True | 0 | ROZPOCET
| VV |  | 5*0,66"pro budky rorýsů |  | 3.3 | [13 empty] | VV | 2 | 2 | True | 0 | ROZPOCET
| VV |  | Součet |  | 54.8 | [13 empty] | VV | 2 | 4 | True | 1 | ROZPOCET
113 | K | 76401141-R | Podkladní plech z pozinkovaného plechu tloušťky 0,6 mm r.š.210 mm | m | 11 |  | 0 |  |  |  | snížená |  | 0 | 0.00106 | 0.01166 | 0 | 0 | 16 | K | 2 |  |  |  | ROZPOCET |  |  |  | 0 | 0 | 0 | 0 | 0 | 2 | 0 | 16 | -1440461090
114 | K | 764141331 | Krytina ze svitků nebo tabulí z titanzinkového lesklého válcovaného plechu s úpravou u okapů, prostupů a výčnělků střechy rovné drážkováním z tabulí, velikosti 1000 x 2000 mm, sklon střechy do 30° | m2 | 10.725 |  | 0 | CS ÚRS 2018 01 |  |  | snížená |  | 0 | 0.00655 | 0.070249 | 0 | 0 | 16 | K | 2 |  |  |  | ROZPOCET |  |  |  | 0 | 0 | 0 | 0 | 0 | 2 | 0 | 16 | -962197178
| VV |  | "skladba ST4 - střecha vstupní markýzy | [15 empty] | VV | 2 | 1 | True | 0 | ROZPOCET
| VV |  | 2,725*1,23 |  | 3.352 | [13 empty] | VV | 2 | 2 | True | 0 | ROZPOCET
| VV |  | 2,875*1,23*2 |  | 7.073 | [13 empty] | VV | 2 | 2 | True | 0 | ROZPOCET
| VV |  | "pilířek přípojek | [15 empty] | VV | 2 | 1 | True | 0 | ROZPOCET
| VV |  | 0,30 |  | 0.3 | [13 empty] | VV | 2 | 2 | True | 0 | ROZPOCET
| VV | ST4k | Mezisoučet |  | 10.725 | [13 empty] | VV | 2 | 3 | True | 0 | ROZPOCET
| VV |  | Součet |  | 10.725 | [13 empty] | VV | 2 | 4 | True | 1 | ROZPOCET
115 | K | 764141391 | Krytina ze svitků nebo tabulí z titanzinkového lesklého válcovaného plechu s úpravou u okapů, prostupů a výčnělků Příplatek k cenám za těsnění drážek ve sklonu do 10° | m2 | 10.725 |  | 0 | CS ÚRS 2018 01 |  |  | snížená |  | 0 | 0.00034 | 0.0036465 | 0 | 0 | 16 | K | 2 |  |  |  | ROZPOCET |  |  |  | 0 | 0 | 0 | 0 | 0 | 2 | 0 | 16 | -1941114700
| VV |  | ST4k |  | 10.725 | [13 empty] | VV | 2 | 2 | True | 1 | ROZPOCET
116 | K | 76422640-R | Okapnice lodžie z lakovaného hliníkového plechu tl.0,6 mm r.š.200 mm - K10 | m | 386 |  | 0 |  |  |  | snížená |  | 0 | 0.00087 | 0.33582 | 0 | 0 | 16 | K | 2 |  |  |  | ROZPOCET |  |  |  | 0 | 0 | 0 | 0 | 0 | 2 | 0 | 16 | 185674850
117 | K | 76424240-R | Oplechování střechy vstupní markýzy závětrnou lištou z TiZn plechu tl.0,7 mm r.š.250 mm - K17 | m | 8 |  | 0 |  |  |  | snížená |  | 0 | 0.00148 | 0.01184 | 0 | 0 | 16 | K | 2 |  |  |  | ROZPOCET |  |  |  | 0 | 0 | 0 | 0 | 0 | 2 | 0 | 16 | -617801449
118 | K | 76424640-R | Krycí plech soklu balkonových dveří TiZn tl.0,7 mm, r.š.40 mm - K11 | m | 104 |  | 0 |  |  |  | snížená |  | 0 | 0.00064 | 0.06656 | 0 | 0 | 16 | K | 2 |  |  |  | ROZPOCET |  |  |  | 0 | 0 | 0 | 0 | 0 | 2 | 0 | 16 | -638651876
119 | K | 76424644-R | Oplechování parapetů z TiZn plechu tl.0,7 mm r.š.380 mm lepením - K12 | m | 38.7 |  | 0 |  |  |  | snížená |  | 0 | 0.00264 | 0.10217 | 0 | 0 | 16 | K | 2 |  |  |  | ROZPOCET |  |  |  | 0 | 0 | 0 | 0 | 0 | 2 | 0 | 16 | -590831507
| VV |  | 18*2,15 |  | 38.7 | [13 empty] | VV | 2 | 2 | True | 1 | ROZPOCET
120 | K | 76424645-R | Oplechování parapetů z TiZn plechu tl.0,7 mm r.š.390 mm lepením - K13; K14 | m | 160.4 |  | 0 |  |  |  | snížená |  | 0 | 0.00315 | 0.50526 | 0 | 0 | 16 | K | 2 |  |  |  | ROZPOCET |  |  |  | 0 | 0 | 0 | 0 | 0 | 2 | 0 | 16 | -2053243707
| VV |  | 2,15*40+1,55*48 |  | 160.4 | [13 empty] | VV | 2 | 2 | True | 1 | ROZPOCET
121 | K | 76424840-R | Okapní plech římsy nad lodžiemi TiZn tl.0,7 r.š.370 mm - K06 | m | 55.25 |  | 0 |  |  |  | snížená |  | 0 | 0.00242 | 0.1337 | 0 | 0 | 16 | K | 2 |  |  |  | ROZPOCET |  |  |  | 0 | 0 | 0 | 0 | 0 | 2 | 0 | 16 | -988709973
| VV |  | 51,5"K06 |  | 51.5 | [13 empty] | VV | 2 | 2 | True | 0 | ROZPOCET
| VV |  | 5*0,75"pro budky rorýsů |  | 3.75 | [13 empty] | VV | 2 | 2 | True | 0 | ROZPOCET
| VV |  | Součet |  | 55.25 | [13 empty] | VV | 2 | 4 | True | 1 | ROZPOCET
122 | K | 76424841-R | Zatahovací plech vstupní markýzy TiZn tl.0,7 mm r.š.260 mm - K16 | m | 11 |  | 0 |  |  |  | snížená |  | 0 | 0.00257 | 0.02827 | 0 | 0 | 16 | K | 2 |  |  |  | ROZPOCET |  |  |  | 0 | 0 | 0 | 0 | 0 | 2 | 0 | 16 | -1953405148
123 | K | 998764104 | Přesun hmot pro konstrukce klempířské stanovený z hmotnosti přesunovaného materiálu vodorovná dopravní vzdálenost do 50 m v objektech výšky přes 24 do 36 m | t | 1.315 |  | 0 | CS ÚRS 2018 01 |  |  | snížená |  | 0 | 0 | 0 | 0 | 0 | 16 | K | 2 |  |  |  | ROZPOCET |  |  |  | 0 | 0 | 0 | 0 | 0 | 2 | 0 | 16 | 1235328903
| D | 766 | Konstrukce truhlářské |  |  |  | 0 | [5 empty] | 0 |  | 0 |  | 0.27628 | 2 | D | 1 |  |  |  | ROZPOCET | [9 empty] | 0
124 | K | 766421821 | Demontáž obložení podhledů palubkami | m2 | 25.162 |  | 0 | CS ÚRS 2018 01 |  |  | snížená |  | 0 | 0 | 0 | 0.01098 | 0.27628 | 16 | K | 2 |  |  |  | ROZPOCET |  |  |  | 0 | 0 | 0 | 0 | 0 | 2 | 0 | 16 | 1363843512
| VV |  | "skladba FA5 - izolace stropu závětří a markýzy vstupu do 1.NP | [15 empty] | VV | 2 | 1 | True | 0 | ROZPOCET
| VV |  | 3,21*0,745+2,875*1,67 |  | 7.193 | [13 empty] | VV | 2 | 2 | True | 0 | ROZPOCET
| VV |  | (3,33*0,745+2,875*1,67)*2 |  | 14.564 | [13 empty] | VV | 2 | 2 | True | 0 | ROZPOCET
| VV |  | " - boky | [15 empty] | VV | 2 | 1 | True | 0 | ROZPOCET
| VV |  | (2,875+1,40*2)*3*0,20 |  | 3.405 | [13 empty] | VV | 2 | 2 | True | 0 | ROZPOCET
| VV |  | Součet |  | 25.162 | [13 empty] | VV | 2 | 4 | True | 1 | ROZPOCET
| D | 767 | Konstrukce zámečnické |  |  |  | 0 | [5 empty] | 0 |  | 0.07904 |  | 0 | 2 | D | 1 |  |  |  | ROZPOCET | [9 empty] | 0
125 | K | 76716180-R | Šetrná demontáž stávajícího balkonového zábradlí, vč. přemístění na deponii a zpět | m | 366.48 |  | 0 |  |  |  | snížená |  | 0 | 0 | 0 | 0 | 0 | 16 | K | 2 |  |  |  | ROZPOCET |  |  |  | 0 | 0 | 0 | 0 | 0 | 2 | 0 | 16 | -574406517
| VV |  | 3,50*(4*8+8*8)+3,81*8 |  | 366.48 | [13 empty] | VV | 2 | 2 | True | 0 | ROZPOCET
| VV | Za | Součet |  | 366.48 | [13 empty] | VV | 2 | 4 | True | 1 | ROZPOCET
126 | K | 7671700-R | Zpětná montáž balkonového zábradlí, vč. úpravy kotvení a osazení mezikusu | m | 366.48 |  | 0 |  |  |  | snížená |  | 0 | 0 | 0 | 0 | 0 | 16 | K | 2 |  |  |  | ROZPOCET |  |  |  | 0 | 0 | 0 | 0 | 0 | 2 | 0 | 16 | 1239416296
| VV |  | Za |  | 366.48 | [13 empty] | VV | 2 | 2 | True | 1 | ROZPOCET
127 | M | 1562500-R | Dodávka - ocelový mezikus zábradlí | kus | 416 |  | 0 |  |  |  | snížená |  | 0 | 0.00019 | 0.07904 | 0 | 0 | 32 | M | 2 |  |  |  | ROZPOCET |  |  |  | 0 | 0 | 0 | 0 | 0 | 2 | 0 | 16 | 339240637
| D | 771 | Podlahy z dlaždic |  |  |  | 0 | [5 empty] | 0 |  | 13.16 |  | 10.9439 | 2 | D | 1 |  |  |  | ROZPOCET | [9 empty] | 0
128 | K | 771473810 | Demontáž soklíků z dlaždic keramických lepených rovných | m | 510.4 |  | 0 | CS ÚRS 2018 01 |  |  | snížená |  | 0 | 0 | 0 | 0.00325 | 1.6588 | 16 | K | 2 |  |  |  | ROZPOCET |  |  |  | 0 | 0 | 0 | 0 | 0 | 2 | 0 | 16 | -687922246
| VV |  | FS3d+0,89*(4*8+8*8)+1,41*8 |  | 510.4 | [13 empty] | VV | 2 | 2 | True | 1 | ROZPOCET
129 | K | 77147410-R | Montáž soklíků keramických v.200 mm lepených mrazuvzdornou pružnou lepicí maltou tl. do 5 mm | m | 510.4 |  | 0 |  |  |  | snížená |  | 0 | 0.00103 | 0.52571 | 0 | 0 | 16 | K | 2 |  |  |  | ROZPOCET |  |  |  | 0 | 0 | 0 | 0 | 0 | 2 | 0 | 16 | -1878626084
| VV |  | "dle zateplovacího systému | [15 empty] | VV | 2 | 1 | True | 0 | ROZPOCET
| VV |  | FS3d+0,89*(4*8+8*8)+1,41*8 |  | 510.4 | [13 empty] | VV | 2 | 2 | True | 1 | ROZPOCET
130 | M | 5976110-R | Dodávka - dlaždice soklová keramická slinutá tl.9-12 mm | m2 | 96.33 |  | 0 |  |  |  | snížená |  | 0 | 0.0225 | 2.1674 | 0 | 0 | 32 | M | 2 |  |  |  | ROZPOCET |  |  |  | 0 | 0 | 0 | 0 | 0 | 2 | 0 | 16 | -1434733581
| VV |  | FS3d*0,20*1,10 |  | 91.01 | [13 empty] | VV | 2 | 2 | True | 0 | ROZPOCET
| VV |  | (0,89*(4*8+8*8)+1,41*8)*0,05*1,10 |  | 5.32 | [13 empty] | VV | 2 | 2 | True | 0 | ROZPOCET
| VV |  | Součet |  | 96.33 | [13 empty] | VV | 2 | 4 | True | 1 | ROZPOCET
131 | K | 771573810 | Demontáž podlah z dlaždic keramických lepených | m2 | 341.112 |  | 0 | CS ÚRS 2018 01 |  |  | snížená |  | 0 | 0 | 0 | 0.02722 | 9.2851 | 16 | K | 2 |  |  |  | ROZPOCET |  |  |  | 0 | 0 | 0 | 0 | 0 | 2 | 0 | 16 | -1020231500
| VV |  | PA1i |  | 341.112 | [13 empty] | VV | 2 | 2 | True | 1 | ROZPOCET
132 | K | 77157413-R | Montáž podlah keramických mrazuvzdorných lepením mrazuvzdornou lepicí maltou | m2 | 289.79 |  | 0 |  |  |  | snížená |  | 0 | 0.00392 | 1.136 | 0 | 0 | 16 | K | 2 |  |  |  | ROZPOCET |  |  |  | 0 | 0 | 0 | 0 | 0 | 2 | 0 | 16 | -1510860486
| VV |  | "skladba PA1 | [15 empty] | VV | 2 | 1 | True | 0 | ROZPOCET
| VV |  | (3,54*0,12+0,78*2,84+0,90*0,12)*4*8 |  | 87.936 | [13 empty] | VV | 2 | 2 | True | 0 | ROZPOCET
| VV |  | (3,85*0,12+0,78*3,21+1,41*0,20)*1*8 |  | 25.982 | [13 empty] | VV | 2 | 2 | True | 0 | ROZPOCET
| VV |  | (3,54*0,12+0,78*2,84+0,90*0,12)*8*8 |  | 175.872 | [13 empty] | VV | 2 | 2 | True | 0 | ROZPOCET
| VV | PA1d | Mezisoučet |  | 289.79 | [13 empty] | VV | 2 | 3 | True | 0 | ROZPOCET
| VV |  | Součet |  | 289.79 | [13 empty] | VV | 2 | 4 | True | 1 | ROZPOCET
133 | M | 5976100-R | Dodávka - dlaždice keramická slinutá tl.9-12 mm | m2 | 318.769 |  | 0 |  |  |  | snížená |  | 0 | 0.0225 | 7.1723 | 0 | 0 | 32 | M | 2 |  |  |  | ROZPOCET |  |  |  | 0 | 0 | 0 | 0 | 0 | 2 | 0 | 16 | 1770404839
| VV |  | PA1d*1,10 |  | 318.769 | [13 empty] | VV | 2 | 2 | True | 1 | ROZPOCET
134 | K | 771579191 | Montáž podlah z dlaždic keramických Příplatek k cenám za plochu do 5 m2 jednotlivě | m2 | 289.79 |  | 0 | CS ÚRS 2018 01 |  |  | snížená |  | 0 | 0 | 0 | 0 | 0 | 16 | K | 2 |  |  |  | ROZPOCET |  |  |  | 0 | 0 | 0 | 0 | 0 | 2 | 0 | 16 | 798625963
| VV |  | PA1d |  | 289.79 | [13 empty] | VV | 2 | 2 | True | 1 | ROZPOCET
135 | K | 77199010-R | Dvojnásobná hydroizolační paropropustná stěrka na ploše vodorovné celkové tl.min.2 mm | m2 | 341.112 |  | 0 |  |  |  | snížená |  | 0 | 0.005 | 1.7056 | 0 | 0 | 16 | K | 2 |  |  |  | ROZPOCET |  |  |  | 0 | 0 | 0 | 0 | 0 | 2 | 0 | 16 | -172539371
| VV |  | "skladba PA1 | [15 empty] | VV | 2 | 1 | True | 0 | ROZPOCET
| VV |  | (3,54*0,24+0,78*3,08)*4*8 |  | 104.064 | [13 empty] | VV | 2 | 2 | True | 0 | ROZPOCET
| VV |  | (3,85*0,24+0,78*3,45)*1*8 |  | 28.92 | [13 empty] | VV | 2 | 2 | True | 0 | ROZPOCET
| VV |  | (3,54*0,24+0,78*3,08)*8*8 |  | 208.128 | [13 empty] | VV | 2 | 2 | True | 0 | ROZPOCET
| VV | Pa1i | Mezisoučet |  | 341.112 | [13 empty] | VV | 2 | 3 | True | 0 | ROZPOCET
| VV |  | Součet |  | 341.112 | [13 empty] | VV | 2 | 4 | True | 1 | ROZPOCET
136 | K | 77199020-R | Dvojnásobná hydroizolační paropropustná stěrka na ploše svislé celkové tl.min.2 mm | m2 | 90.607 |  | 0 |  |  |  | snížená |  | 0 | 0.005 | 0.45304 | 0 | 0 | 16 | K | 2 |  |  |  | ROZPOCET |  |  |  | 0 | 0 | 0 | 0 | 0 | 2 | 0 | 16 | -1196601867
| VV |  | "dle kontaktního fasádního systému | [15 empty] | VV | 2 | 1 | True | 0 | ROZPOCET
| VV |  | FS3d*0,205 |  | 84.804 | [13 empty] | VV | 2 | 2 | True | 0 | ROZPOCET
| VV |  | " - u dveří | [15 empty] | VV | 2 | 1 | True | 0 | ROZPOCET
| VV |  | (0,89*(4*8+8*8)+1,41*8)*0,06 |  | 5.803 | [13 empty] | VV | 2 | 2 | True | 0 | ROZPOCET
| VV | FS3i | Mezisoučet |  | 90.607 | [13 empty] | VV | 2 | 3 | True | 0 | ROZPOCET
| VV |  | Součet |  | 90.607 | [13 empty] | VV | 2 | 4 | True | 1 | ROZPOCET
137 | K | 998771103 | Přesun hmot pro podlahy z dlaždic stanovený z hmotnosti přesunovaného materiálu vodorovná dopravní vzdálenost do 50 m v objektech výšky přes 12 do 24 m | t | 13.16 |  | 0 | CS ÚRS 2018 01 |  |  | snížená |  | 0 | 0 | 0 | 0 | 0 | 16 | K | 2 |  |  |  | ROZPOCET |  |  |  | 0 | 0 | 0 | 0 | 0 | 2 | 0 | 16 | -128335699
| D | 783 | Dokončovací práce - nátěry |  |  |  | 0 | [5 empty] | 0 |  | 0.4912 |  | 0 | 2 | D | 1 |  |  |  | ROZPOCET | [9 empty] | 0
138 | K | 78393201-R | Základní nátěr podlahy lodžie na bázi disperze plněný křemičitým pískem pro vyrovnání nasákavosti podkladu | m2 | 682.224 |  | 0 |  |  |  | snížená |  | 0 | 0.00048 | 0.32747 | 0 | 0 | 16 | K | 2 |  |  |  | ROZPOCET |  |  |  | 0 | 0 | 0 | 0 | 0 | 2 | 0 | 16 | 1532913089
| VV |  | "dle hydroizolační stěrky | [15 empty] | VV | 2 | 1 | True | 0 | ROZPOCET
| VV |  | PA1i*2 |  | 682.224 | [13 empty] | VV | 2 | 2 | True | 1 | ROZPOCET
139 | K | 78393202-R | Základní nátěr podlahy lodžie pro vyrovnání nasákavosti podkladu | m2 | 341.112 |  | 0 |  |  |  | snížená |  | 0 | 0.00048 | 0.16373 | 0 | 0 | 16 | K | 2 |  |  |  | ROZPOCET |  |  |  | 0 | 0 | 0 | 0 | 0 | 2 | 0 | 16 | -842388375
| VV |  | "dle hydroizolační stěrky | [15 empty] | VV | 2 | 1 | True | 0 | ROZPOCET
| VV |  | PA1i |  | 341.112 | [13 empty] | VV | 2 | 2 | True | 1 | ROZPOCET
| D | 784 | Dokončovací práce - malby a tapety |  |  |  | 0 | [5 empty] | 0 |  | 0.018212 |  | 0 | 2 | D | 1 |  |  |  | ROZPOCET | [9 empty] | 0
140 | K | 784181121 | Penetrace podkladu jednonásobná hloubková v místnostech výšky do 3,80 m | m2 | 34.362 |  | 0 | CS ÚRS 2018 01 |  |  | snížená |  | 0 | 0.0002 | 0.0068724 | 0 | 0 | 16 | K | 2 |  |  |  | ROZPOCET |  |  |  | 0 | 0 | 0 | 0 | 0 | 2 | 0 | 16 | 640087158
| VV |  | SP1+SP1b |  | 34.362 | [13 empty] | VV | 2 | 2 | True | 1 | ROZPOCET
141 | K | 78432103-R | Dvojnásobná malířská malba s disperzí | m2 | 34.362 |  | 0 |  |  |  | snížená |  | 0 | 0.00033 | 0.011339 | 0 | 0 | 16 | K | 2 |  |  |  | ROZPOCET |  |  |  | 0 | 0 | 0 | 0 | 0 | 2 | 0 | 16 | -254360991
| VV |  | "skladba SP1 | [15 empty] | VV | 2 | 1 | True | 0 | ROZPOCET
| VV |  | SP1+SP1b |  | 34.362 | [13 empty] | VV | 2 | 2 | True | 1 | ROZPOCET
| D | VRN | Vedlejší rozpočtové náklady |  |  |  | 0 | [5 empty] | 0 |  | 0 |  | 0 | 5 | D | 0 |  |  |  | ROZPOCET | [9 empty] | 0
| D | VRN1 | Průzkumné, geodetické a projektové práce |  |  |  | 0 | [5 empty] | 0 |  | 0 |  | 0 | 5 | D | 1 |  |  |  | ROZPOCET | [9 empty] | 0
142 | K | 013254000 | Dokumentace skutečného provedení stavby | Kč | 1 |  | 0 | CS ÚRS 2018 01 |  |  | snížená |  | 0 | 0 | 0 | 0 | 0 | 1024 | K | 2 |  |  |  | ROZPOCET |  |  |  | 0 | 0 | 0 | 0 | 0 | 2 | 0 | 1024 | 1407424577
| D | VRN2 | Příprava staveniště |  |  |  | 0 | [5 empty] | 0 |  | 0 |  | 0 | 5 | D | 1 |  |  |  | ROZPOCET | [9 empty] | 0
143 | K | 02110300-R | Ochrana stávající zeleně | Kč | 1 |  | 0 |  |  |  | snížená |  | 0 | 0 | 0 | 0 | 0 | 1024 | K | 2 |  |  |  | ROZPOCET |  |  |  | 0 | 0 | 0 | 0 | 0 | 2 | 0 | 1024 | -849953378
| D | VRN3 | Zařízení staveniště |  |  |  | 0 | [5 empty] | 0 |  | 0 |  | 0 | 5 | D | 1 |  |  |  | ROZPOCET | [9 empty] | 0
144 | K | 030001000 | Zařízení staveniště | Kč | 1 |  | 0 | CS ÚRS 2018 01 |  |  | snížená |  | 0 | 0 | 0 | 0 | 0 | 1024 | K | 2 |  |  |  | ROZPOCET |  |  |  | 0 | 0 | 0 | 0 | 0 | 2 | 0 | 1024 | -783117508
145 | K | 032002000 | Vybavení staveniště | Kč | 1 |  | 0 | CS ÚRS 2018 01 |  |  | snížená |  | 0 | 0 | 0 | 0 | 0 | 1024 | K | 2 |  |  |  | ROZPOCET |  |  |  | 0 | 0 | 0 | 0 | 0 | 2 | 0 | 1024 | -1395880551
146 | K | 034002000 | Zabezpečení staveniště | Kč | 1 |  | 0 | CS ÚRS 2018 01 |  |  | snížená |  | 0 | 0 | 0 | 0 | 0 | 1024 | K | 2 |  |  |  | ROZPOCET |  |  |  | 0 | 0 | 0 | 0 | 0 | 2 | 0 | 1024 | 1586825060
147 | K | 034103000 | Oplocení staveniště | Kč | 1 |  | 0 | CS ÚRS 2018 01 |  |  | snížená |  | 0 | 0 | 0 | 0 | 0 | 1024 | K | 2 |  |  |  | ROZPOCET |  |  |  | 0 | 0 | 0 | 0 | 0 | 2 | 0 | 1024 | 1146551459
148 | K | 034503000 | Informační tabule na staveništi | Kč | 1 |  | 0 | CS ÚRS 2018 01 |  |  | snížená |  | 0 | 0 | 0 | 0 | 0 | 1024 | K | 2 |  |  |  | ROZPOCET |  |  |  | 0 | 0 | 0 | 0 | 0 | 2 | 0 | 1024 | -1019247925
149 | K | 039103000 | Rozebrání, bourání a odvoz zařízení staveniště | Kč | 1 |  | 0 | CS ÚRS 2018 01 |  |  | snížená |  | 0 | 0 | 0 | 0 | 0 | 1024 | K | 2 |  |  |  | ROZPOCET |  |  |  | 0 | 0 | 0 | 0 | 0 | 2 | 0 | 1024 | 29995660
150 | K | 039203000 | Úprava terénu po zrušení zařízení staveniště | Kč | 1 |  | 0 | CS ÚRS 2018 01 |  |  | snížená |  | 0 | 0 | 0 | 0 | 0 | 1024 | K | 2 |  |  |  | ROZPOCET |  |  |  | 0 | 0 | 0 | 0 | 0 | 2 | 0 | 1024 | 1426576037
| D | VRN4 | Inženýrská činnost |  |  |  | 0 | [5 empty] | 0 |  | 0 |  | 0 | 5 | D | 1 |  |  |  | ROZPOCET | [9 empty] | 0
151 | K | 045303000 | Koordinační činnost | Kč | 1 |  | 0 | CS ÚRS 2018 01 |  |  | snížená |  | 0 | 0 | 0 | 0 | 0 | 1024 | K | 2 |  |  |  | ROZPOCET |  |  |  | 0 | 0 | 0 | 0 | 0 | 2 | 0 | 1024 | -1787294744
| D | VRN7 | Provozní vlivy |  |  |  | 0 | [5 empty] | 0 |  | 0 |  | 0 | 5 | D | 1 |  |  |  | ROZPOCET | [9 empty] | 0
152 | K | 070001000 | Provozní vlivy | Kč | 1 |  | 0 | CS ÚRS 2018 01 |  |  | snížená |  | 0 | 0 | 0 | 0 | 0 | 1024 | K | 2 |  |  |  | ROZPOCET |  |  |  | 0 | 0 | 0 | 0 | 0 | 2 | 0 | 1024 | -578215778

## Pokyny pro vyplnění
Struktura údajů, formát souboru a metodika pro zpracování
Struktura
Soubor je složen ze záložky Rekapitulace stavby a záložek s názvem soupisu prací pro jednotlivé objekty ve formátu XLSX. Každá ze záložek přitom obsahuje
ještě samostatné sestavy vymezené orámovaním a nadpisem sestavy.
Rekapitulace stavby obsahuje sestavu Rekapitulace stavby a Rekapitulace objektů stavby a soupisů prací.
V sestavě Rekapitulace stavby jsou uvedeny informace identifikující předmět veřejné zakázky na stavební práce, KSO, CC-CZ, CZ-CPV, CZ-CPA a rekapitulaci
celkové nabídkové ceny uchazeče.
V sestavě Rekapitulace objektů stavby a soupisů prací je uvedena rekapitulace stavebních objektů, inženýrských objektů, provozních souborů,
vedlejších a ostatních nákladů a ostatních nákladů s rekapitulací nabídkové ceny za jednotlivé soupisy prací. Na základě údaje Typ je možné
identifikovat, zda se jedná o objekt nebo soupis prací pro daný objekt:
|  | STA | Stavební objekt pozemní
|  | ING | Stavební objekt inženýrský
|  | PRO | Provozní soubor
|  | VON | Vedlejší a ostatní náklady
|  | OST | Ostatní
|  | Soupis | Soupis prací pro daný typ objektu
Soupis prací pro jednotlivé objekty obsahuje sestavy Krycí list soupisu, Rekapitulace členění soupisu prací, Soupis prací. Za soupis prací může být považován
i objekt stavby v případě, že neobsahuje podřízenou zakázku.
Krycí list soupisu obsahuje rekapitulaci informací o předmětu veřejné zakázky ze sestavy Rekapitulace stavby, informaci o zařazení objektu do KSO,
CC-CZ, CZ-CPV, CZ-CPA a rekapitulaci celkové nabídkové ceny uchazeče za aktuální soupis prací.
Rekapitulace členění soupisu prací obsahuje rekapitulaci soupisu prací ve všech úrovních členění soupisu tak, jak byla tato členění použita (např.
stavební díly, funkční díly, případně jiné členění) s rekapitulací nabídkové ceny.
Soupis prací obsahuje položky veškerých stavebních nebo montážních prací, dodávek materiálů a služeb nezbytných pro zhotovení stavebního objektu,
inženýrského objektu, provozního souboru, vedlejších a ostatních nákladů.
Pro položky soupisu prací se zobrazují následující informace:
|  | PČ |  | Pořadové číslo položky v aktuálním soupisu
|  | TYP |  | Typ položky: K - konstrukce, M - materiál, PP - plný popis, PSC - poznámka k souboru cen, P - poznámka k položce, VV - výkaz výměr
|  | Kód |  | Kód položky
|  | Popis |  | Zkrácený popis položky
|  | MJ |  | Měrná jednotka položky
|  | Množství |  | Množství v měrné jednotce
|  | J.cena |  | Jednotková cena položky. Zadaní může obsahovat namísto J.ceny sloupce J.materiál a J.montáž, jejichž součet definuje
J.cenu položky.
|  | Cena celkem |  | Celková cena položky daná jako součin množství a j.ceny
|  | Cenová soustava |  | Příslušnost položky do cenové soustavy
Ke každé položce soupisu prací se na samostatných řádcích může zobrazovat:
Plný popis položky
Poznámka k souboru cen a poznámka zadavatele
Výkaz výměr
Pokud je k řádku výkazu výměr evidovaný údaj ve sloupci Kód, jedná se o definovaný odkaz, na který se může odvolávat výkaz výměr z jiné položky.
Metodika pro zpracování
Jednotlivé sestavy jsou v souboru provázány. Editovatelné pole jsou zvýrazněny žlutým podbarvením, ostatní pole neslouží k editaci a nesmí být jakkoliv
modifikovány.
Uchazeč je pro podání nabídky povinen vyplnit žlutě podbarvená pole:
Pole Uchazeč v sestavě Rekapitulace stavby - zde uchazeč vyplní svůj název (název subjektu)
Pole IČ a DIČ v sestavě Rekapitulace stavby - zde uchazeč vyplní svoje IČ a DIČ
Datum v sestavě Rekapitulace stavby - zde uchazeč vyplní datum vytvoření nabídky
J.cena = jednotková cena v sestavě Soupis prací o maximálním počtu desetinných míst uvedených v poli
- pokud sestavy soupisů prací obsahují pole J.cena, musí být všechna tato pole vyplněna nenulovými kladnými číslicemi
Poznámka - nepovinný údaj pro položku soupisu
V případě, že sestavy soupisů prací neobsahují pole J.cena, potom ve všech soupisech prací obsahují pole:
- J.materiál - jednotková cena materiálu
- J.montáž - jednotková cena montáže
Uchazeč je v tomto případě povinen vyplnit všechna pole J.materiál a pole J.montáž nenulovými kladnými číslicemi. V případech, kdy položka
neobsahuje žádný materiál je přípustné, aby pole J.materiál bylo vyplněno nulou. V případech, kdy položka neobsahuje žádnou montáž je přípustné,
aby pole J.montáž bylo vyplněno nulou. Není však přípustné, aby obě pole - J.materiál, J.Montáž byly u jedné položky vyplněny nulou.
Rekapitulace stavby
Název |  |  | Povinný |  | Popis | Typ | Max. počet
atributu |  |  | (A/N) |  |  |  | znaků
Kód |  |  | A |  | Kód stavby | String | 20
Stavba |  |  | A |  | Název stavby | String | 120
Místo |  |  | N |  | Místo stavby | String | 50
Datum |  |  | A |  | Datum vykonaného exportu | Date
KSO |  |  | N |  | Klasifikace stavebního objektu | String | 15
CC-CZ |  |  | N |  | Klasifikace stavbeních děl | String | 15
CZ-CPV |  |  | N |  | Společný slovník pro veřejné zakázky | String | 20
CZ-CPA |  |  | N |  | Klasifikace produkce podle činností | String | 20
Zadavatel |  |  | N |  | Zadavatel zadaní | String | 50
IČ |  |  | N |  | IČ zadavatele zadaní | String | 20
DIČ |  |  | N |  | DIČ zadavatele zadaní | String | 20
Uchazeč |  |  | N |  | Uchazeč veřejné zakázky | String | 50
Projektant |  |  | N |  | Projektant | String | 50
Poznámka |  |  | N |  | Poznámka k zadání | String | 255
Sazba DPH |  |  | A |  | Rekapitulace sazeb DPH u položek soupisů | eGSazbaDph
Základna DPH |  |  | A |  | Základna DPH určena součtem celkové ceny z položek soupisů | Double
Hodnota DPH |  |  | A |  | Hodnota DPH | Double
Cena bez DPH |  |  | A |  | Celková cena bez DPH za celou stavbu. Sčítává se ze všech listů. | Double
Cena s DPH |  |  | A |  | Celková cena s DPH za celou stavbu | Double
Rekapitulace objektů stavby a soupisů prací
Název |  |  | Povinný |  | Popis | Typ | Max. počet
atributu |  |  | (A/N) |  |  |  | znaků
Kód |  |  | A |  | Přebírá se z Rekapitulace stavby | String | 20
Stavba |  |  | A |  | Přebírá se z Rekapitulace stavby | String | 120
Místo |  |  | N |  | Přebírá se z Rekapitulace stavby | String | 50
Datum |  |  | A |  | Přebírá se z Rekapitulace stavby | Date
Zadavatel |  |  | N |  | Přebírá se z Rekapitulace stavby | String | 50
Projektant |  |  | N |  | Přebírá se z Rekapitulace stavby | String | 50
Uchazeč |  |  | N |  | Přebírá se z Rekapitulace stavby | String | 50
Kód |  |  | A |  | Kód objektu | String | 20
Objektu, Soupis prací |  |  | A |  | Název objektu | String | 120
Cena bez DPH |  |  | A |  | Cena bez DPH za daný objekt | Double
Cena s DPH |  |  | A |  | Cena spolu s DPH za daný objekt | Double
Typ |  |  | A |  | Typ zakázky | eGTypZakazky
Krycí list soupisu
Název |  |  | Povinný |  | Popis | Typ | Max. počet
atributu |  |  | (A/N) |  |  |  | znaků
Stavba |  |  | A |  | Přebírá se z Rekapitulace stavby | String | 120
Objekt |  |  | A |  | Kód a název objektu | String | 20 + 120
Soupis |  |  | A |  | Kód a název soupisu | String | 20 + 120
KSO |  |  | N |  | Klasifikace stavebního objektu | String | 15
CC-CZ |  |  | N |  | Klasifikace stavbeních děl | String | 15
CZ-CPV |  |  | N |  | Společný slovník pro veřejné zakázky | String | 20
CZ-CPA |  |  | N |  | Klasifikace produkce podle činností | String | 20
Místo |  |  | N |  | Přebírá se z Rekapitulace stavby | String | 50
Zadavatel |  |  | N |  | Přebírá se z Rekapitulace stavby | String | 50
Uchazeč |  |  | N |  | Přebírá se z Rekapitulace stavby | String | 50
Projektant |  |  | N |  | Přebírá se z Rekapitulace stavby | String | 50
Poznámka |  |  | N |  | Poznámka k soupisu prací | String | 255
Sazba DPH |  |  | A |  | Rekapitulace sazeb DPH na položkách aktuálního soupisu | eGSazbaDph
Základna DPH |  |  | A |  | Základna DPH určena součtem celkové ceny z položek aktuálního soupisu | Double
Hodnota DPH |  |  | A |  | Hodnota DPH | Double
Cena bez DPH |  |  | A |  | Cena bez DPH za daný soupis | Double
Cena s DPH |  |  | A |  | Cena s DPH za daný soupis | Double
Rekapitulace členění soupisu prací
Název |  |  | Povinný |  | Popis | Typ | Max. počet
atributu |  |  | (A/N) |  |  |  | znaků
Stavba |  |  | A |  | Přebírá se z Rekapitulace stavby | String | 120
Objekt |  |  | A |  | Kód a název objektu, přebírá se z Krycího listu soupisu | String | 20 + 120
Soupis |  |  | A |  | Kód a název objektu, přebírá se z Krycího listu soupisu | String | 20 + 120
Místo |  |  | N |  | Přebírá se z Rekapitulace stavby | String | 50
Datum |  |  | A |  | Přebírá se z Rekapitulace stavby | Date
Zadavatel |  |  | N |  | Přebírá se z Rekapitulace stavby | String | 50
Projektant |  |  | N |  | Přebírá se z Rekapitulace stavby | String | 50
Uchazeč |  |  | N |  | Přebírá se z Rekapitulace stavby | String | 50
Kód dílu - Popis |  |  | A |  | Kód a název dílu ze soupisu | String | 20 + 100
Cena celkem |  |  | A |  | Cena celkem za díl ze soupisu | Double
Soupis prací
Název |  |  | Povinný |  | Popis | Typ | Max. počet
atributu |  |  | (A/N) |  |  |  | znaků
Stavba |  |  | A |  | Přebírá se z Rekapitulace stavby | String | 120
Objekt |  |  | A |  | Kód a název objektu | String | 20 + 120
Soupis |  |  | A |  | Přebírá se z Krycího listu soupisu | String | 20 + 120
Místo |  |  | N |  | Přebírá se z Krycího listu soupisu | String | 50
Datum |  |  | A |  | Přebírá se z Krycího listu soupisu | Date
Zadavatel |  |  | N |  | Přebírá se z Krycího listu soupisu | String | 50
Projektant |  |  | N |  | Přebírá se z Krycího listu soupisu | String | 50
Uchazeč |  |  | N |  | Přebírá se z Krycího listu soupisu | String | 50
PČ |  |  | A |  | Pořadové číslo položky soupisu | Long
Typ |  |  | A |  | Typ položky soupisu | eGTypPolozky | 1
Kód |  |  | A |  | Kód položky ze soupisu | String | 20
Popis |  |  | A |  | Popis položky ze soupisu | String | 255
MJ |  |  | A |  | Měrná jednotka položky | String | 10
Množství |  |  | A |  | Množství položky soupisu | Double
J.Cena |  |  | A |  | Jednotková cena položky | Double
Cena celkem |  |  | A |  | Cena celkem vyčíslena jako J.Cena * Množství | Double
Cenová soustava |  |  | N |  | Zařazení položky do cenové soustavy | String | 50
p |  |  | N |  | Poznámka položky ze soupisu | Memo
psc |  |  | N |  | Poznámka k souboru cen ze soupisu | Memo
pp |  |  | N |  | Plný popis položky ze soupisu | Memo
vv |  |  | N |  | Výkaz výměr (figura, výraz, výměra) ze soupisu | Text,Text,Double | 20, 150
DPH |  |  | A |  | Sazba DPH pro položku | eGSazbaDPH
Hmotnost |  |  | A |  | Hmotnost položky ze soupisu | Double
Suť |  |  | A |  | Suť položky ze soupisu | Double
Nh |  |  | N |  | Normohodiny položky ze soupisu | Double
Datová věta
Typ věty |  |  | Hodnota |  | Význam
eGSazbaDPH |  |  | základní |  | Základní sazba DPH
|  |  | snížená |  | Snížená sazba DPH
|  |  | nulová |  | Nulová sazba DPH
|  |  | zákl. přenesená |  | Základní sazba DPH přenesená
|  |  | sníž. přenesená |  | Snížená sazba DPH přenesená
eGTypZakazky |  |  | STA |  | Stavební objekt
|  |  | PRO |  | Provozní soubor
|  |  | ING |  | Inženýrský objekt
|  |  | VON |  | Vedlejší a ostatní náklady
|  |  | OST |  | Ostatní náklady
eGTypPolozky |  |  | 1 |  | Položka typu HSV
|  |  | 2 |  | Položka typu PSV
|  |  | 3 |  | Položka typu M
|  |  | 4 |  | Položka typu OST