## List1
Technická specifikace Příloha č. 2
Poř.č. |  | Počet ks | Popis
1. | Myčka podložních mís | 1
kapacita na minimálně 2 podložní mísy a 1 močovou láhev
provedení z nerezové oceli
2. | Sprchový vozík elektrický | 1
elektricky nastavitelná výška sedu od 50 do 105 cm, obsluha pomocí ručního ovládání, změkčený sedák, vodotěsné elektronické komponenty, včetně opěrky hlavy a toaletní nádoby, pevná plastová opěrka,odklopné, výšk. nastavitelné ergonomické područky, stupačky vč.patních smyček, brzdy s dvojitým zajištěním na 3 kolech, 1 kolečko směrové. Nosnost 150 kg. Sklon sedu s elektrickým nastavením
3. | Antidekubitní matrace | 3 | Aktivní systém Air2Care - matrace Overlay plus kompresor model 10, EU zástrčka, napětí 230V, terapie s alternujícím tlakem, technologie 2 cel, cyklus 12 minut, statický režim s možností nastavení tlaku, transportní režim, funkce CPR, konstrukce spojených cel, postranní vzduchové válce, potah matrace - voděodolný, paropropustný, pružný horní potah, zip, pevný spodní potah, nosnost matrace 180 kg. Matrace určená k použití na stávající matraci na lůžku. Požadujeme i zajištění servisu k těmto matracím.
4. | Převazový vozík | 1 | konstrukce - nerezová ocel, antivibrační výztuha, pracovní deska - nerez ocel s ochrannými rohy, nosnost 20 kg, teleskopiské kuličkové plnovýsuvy s dotahem a dotlumení,prachotěsná MS zásuvka, MS koše lze rozdělit příčkami, centrální zamykání, 1x uzamykatelná ABS roleta, vnitřní bočnice pro MS koše, madla - nerez ocel, 4x kvalitní plastové kolo, 2x brzda, plastové nárazníky, držák na rukavice, závěsný nerezový koš, přídavná pracovní deska
5. | Lékový vozík | 1 | konstrukce - nerezová ocel, antivibrační výztuha, pracovní deska - nerez ocel s ochrannými rohy, nosnost 20 kg,prachotěsná MS zásuvka, MS koše lze rozdělit příčkami, teleskopiské kuličkové plnovýsuvy s dotahem a dotlumení, centrální zamykání, madla - nerez ocel, 4x kvalitní plastové kolo, 2x brzda, plastové nárazníky, držák na rukavice
6. | Čistička vzduchu | 4 | 6násobná filtrace vzduchu, 4 rychlostní režimy + turbo režim, automatický režim – průtok vzduchu se automaticky přizpůsobuje znečištění vzduchu. Je-li vzduch čistší, je průtok vzduchu menší a tím pádem je spotřeba energie nižší. Pachový senzor, prachový senzor, pylový režim – vytvořením jemné turbulence vzduchu v místnosti je pyl zachytáván dříve, než dopadne na podlahu. Možnost ztlumit jas signalizačních diod, indikátor výměny filtru, indikátor čištění, dětská pojistka, dálkové ovládání, lze zavěsit na stěnu. Požadujeme i servis.
7. | Sprchovací převozní lehátko | 1 | materiál pozinková a nerezová oce, ovládání pomocí hydraulického nožního pedálu, zvedací sloup lehátka na jedné straně, sprchovací matrace se zakulacenými kraji, možnost aktivního a pasivního náklonu, odtok na obou stranách, brzdy minimálně 2 kolečka, 2 kolečka s možností aretace pro plynulou jízdu