## List1
Výkaz výměr projektu „Návrh ozelenění pozemků p. č. 1992/7 a 1991 v k. ú. Turnov“
| Název opatření | Tj. | Počet tj. | Cena (Kč) tj. bez DPH | Cena celkem za položku bez DPH | Poznámka ke kalkulaci
Přímé realizační výdaje
1 | Výsadba sazenic a poloodrostků do nepřipravené půdy (ručně, jamka 35x35) | ks | 1513 |  |  | Vykopání jamky + výsadba sazenice
2 | Výsadba alejových stromů vč. stabilizace (ručně, jáma 70x70x50) | ks | 12 |  |  | Zahrnuje vykopání jámy + výsadbu stromu, stabilizaci stromu vč. materiálu dle požadavků PD - platí pro javor mléč, lípu, třešeň
3 | Výsadba alejových stromů vč. stabilizace a ochrany kmene rákosovou rohoží (ručně, jáma 70x70x50) | ks | 5 |  |  | Zahrnuje vykopání jámy + výsadbu stromu, stabilizaci stromu a ochranu kmene vč. materiálu dle požadavků PD - jeřáb ptačí sladkoplodý
4 | Výsadba solitérních jehličnanů vč. mechanického oplůtku (ručně, jáma 70x70x50) | ks | 9 |  |  | Zahrnuje vykopání jámy + výsadbu stromu, instalaci mechanického oplůtku vč. materiálu dle požadavků PD, smrk omorika, modřín evropský
5 | Ochrana kultur – drátěné oplocenky, parametry dle PD, materiál SMRK | bm | 330 |  |  | Oplocenky s nosnými kůly ze SMRKU, kůly napuštěné impregnací, silné pletivo, horní ráhno
6 | Založení travo-bylinné směsi na plochách bez výsadby | m2 | 1850 |  |  | zahrnuje přípravu půdy (chemické odplevelení 1x), úpravu terénu, rozrušení půdy - kultivátorování, obdělání půdy - vláčení, válení, hrabání, založení travo-bylinného porostu výsevem - osetí, zavláčení, zaválcování, osivo namíchané na zakázku (Agrostis) 28 kg (výsevek 15g/m2)
7 | Rozvojová péče (keře) Ochrana kultur - ožínání sazenic (2x ročně po dobu 3 let), zálivka rostlin včetně dopravy vody, běžně 6x ročně - jinak dle potřeby, v množství 10l/m2 | ks | 9132 |  |  | Základní kalkulace po celou dobu zajištění 2x ročně (1522 ks x 2 x 3) - položka vykazuje nejvyšší přípustné náklady na ožínání, v případě snížení frekvence ožínání v průběhu zajištění bude položka ponížena.
8 | Rozvojová péče (alejové stromy, VK třešeň) | ks | 21 |  |  | Provedení výchovného řezu 3. rok po výsadbě, kontrola stabilizací 1x ročně, odstranění nedostatků - všechny alejové stromy + třešně, odplevelování stromových mís, kontrola oplocenky, zálivka stromů (včetně dopravy vody, běžně 6x ročně - jinak dle potřeby), v množství 50l/strom, u alejových stromů 100l/strom. Rozvojová péče je kompletní péčí o strom v průběhu tří let.
9 | Likvidace výmladků akátu na pozemku p. č. 1991 | m2 | 200 |  |  | Likvidace náletu do průměru 10 cm na řezné ploše pařízku, ošetření pařízků arboricidem, odklizení a likvidace klestu.
10 | Rozvojová péče o zatravněné pásy založené v plochách bez výsadby | m2 | 1850 |  |  | dokončovací péče+ první seč s odstraněním pokosené hmoty, dále seč zatravněných pásů dle potřeby (2-3x ročně), vše s odvozem a likvidací posečené hmoty
Sadební materiál
11 | Bez černý, prostokořenný, velikost 60-80 | ks | 66
12 | Buk lesní, prostokořenný, velikost 36-50 | ks | 180
13 | Dub letní, prostokořenný, velikost 36-50 | ks | 180
14 | Habr obecný, prostokořenný, velikost 36-50 | ks | 120
15 | Hloh obecný, prostokořenný, velikost 60-80 | ks | 110
16 | Javor babyka, prostokořenný, velikost 51-80 | ks | 7
17 | Javor mléč, alejový strom, OK 10-12, ZB nebo Airpot | ks | 4
18 | Jeřáb ptačí, prostokořenný, velikost 51-80 | ks | 7
19 | Jeřáb ptačí sladkoplodý, OK 10-12, ZB nebo Airpot | ks | 5
20 | Kalina obecná, prostokořenný, velikost 60-80 | ks | 66
21 | Kalina tušalaj, prostokořenný, velikost 60-80 | ks | 66
22 | Lípa malolistá, alejový strom, OK 10-12, ZB nebo Airpot | ks | 4
23 | Líska obecná, prostokořenný, velikost 60-80 | ks | 110
24 | Modřín evropský, kontejnerovaný, Ko 3l, velikost 81 - 100 | ks | 5
25 | Ptačí zob obecný, prostokořenný, velikost 60-80 | ks | 110
26 | Růže šípková, prostokořenný, velikost 60-80 | ks | 105
27 | Slivoň myrobalán, prostokořenný, velikost 60-80 | ks | 105
28 | Smrk omorika, kontejnerovaný, Ko 5l, velikost 50 - 80 | ks | 4
29 | Svída krvavá, prostokořenný, velikost 60-80 | ks | 110
30 | Trnka obecná, prostokořenný, velikost 60-80 | ks | 171
31 | Třešeň, vysokokmen prostokořenný | ks | 4
32 | Přímé realizační výdaje bez DPH celkem
32 | Základ 21% DPH PRN (ř. 1 - 31)
34 | Výše 21% DPH PRN
35 | Vedlejší rozpočtové výdaje (do 3% PRV) - vytyčení oplocenek, vytyčení výsadeb
36 | Základ DPH 21% z VRV (ř. 35)
37 | Výše DPH 21% z VRV
38 | Rozpočtová rezerva (5% PRV)
39 | Základ DPH 21% z rozpočtové rezervy
40 | Výše DPH 21% z rozpočtové rezervy
41 | CELKEM VÝDAJE NA PROJEKT BEZ DPH (PRV+VRV+REZERVA), ř. 32+35+38
42 | DPH CELKEM (ř. 34+37+40)
43 | CELKEM VÝDAJE NA PROJEKT (ř. 41+42)