## ÚT Gymnázium Turnov
ROZPOČET
Stavba: Modernizace zdroje tepla Gymnázia Turnov, Jana Palacha 804, příspěvková organizace
Objekt:
Část: Zdroje - ústřední vytápění
Soupis prací je sestaven s využitím položek Cenové soustavy ÚRS. | [6 empty] | Zakázka číslo: |  |  | 05 / 2019
"R" položky nejsou specifikovány v ceníku ÚRS,ale jsou zpracovány individuálně
v odpovídající cenové soustavě ÚRS,podle popisu uvedeném v dálkové přístupu | [6 empty] | Rozpočet zpracoval: |  |  | ing. Antonín Horych
k cenové soustavě na : www.cs-urs.cz
JKSO:
|  | Název: |  |  |  | Datum: |  | Podpis:
Investor: |  | Město Turnov, Antonína Dvořáka 335, Turnov 511 01
Projektant: |  | TH Projekt s.r.o., Alšovice 233, 468 21 Pěnčín
Zhotovitel
Datum: 02/2019
P.Č. | Kód položky | Popis | MJ |  | Základna | Cena celkem (Kč) | Hmotnost (t) | Hmotnost celkem (t) | Hmotnost sutě (t) | Hmotnost sutě celkem (t) | Odkaz na výkres
/1/ | /2/ | /3/ | /4/ | /5/ | /6/ | /7/ | /8/ | /9/ | /10/ | /11/ | /12/
Souhrnné náklady stavby:
C. |  | Celkové náklady stavby bez DPH (A.+B.) | Kč |  |  | 0
E1. |  | DPH 15,0 % | % | 15 |  | 0
E2. |  | DPH 21,0 % | % | 21 | 0 | 0
D. |  | Celkové náklady stavby včetně DPH (C.+E1.+E2.) | Kč |  |  | 0
Krycí list rozpočtu
A. |  | Základní rozpočtové náklady
1 |  | Práce PSV (montáž a dodávka) | Kč |  |  | 0
A. |  | Základní rozpočtové náklady celkem | Kč |  |  | 0
B. |  | Náklady na umístění stavby + ostatní náklady
2 |  | Zařízení staveniště | Kč |  |  | 0
3 |  | Územní vlivy | Kč |  |  | 0
4 |  | Provoz investora | Kč |  |  | 0
5 |  | Ostatní náklady | Kč |  |  | 0
B. |  | Náklady na umístění stavby + ostatní náklady celkem | Kč |  |  | 0
Rekapitulace - práce PSV (montáž a dodávka)
731 |  | Ústřední vytápění | Kč |  |  | 0
741 |  | Měření a regulace | Kč |  |  | 0
|  | Rekapitulace - práce PSV (montáž a dodávka) celkem | Kč |  |  | 0
P.Č. | Kód položky | Popis | MJ | Množství celkem | Cena jednotková (Kč) | Cena celkem (Kč) | Hmotnost (t) | Hmotnost celkem (t) | Hmotnost sutě (t) | Hmotnost sutě celkem (t) | Odkaz na výkres
/1/ | /2/ | /3/ | /4/ | /5/ | /6/ | /7/ | /8/ | /9/ | /10/ | /11/ | /12/
731 |  | Ústřední vytápění
1 | PC 731-001 | Kondenzační kotel stacionární výkon (50/30 st.C) 37,4-229,6 kW, ( 80/60 st.C) 33,5-210,1 kW, normový stupeň využití při 50/30 st.C - 106,9 %, kompaktibilní se stávajícím instalovaným kotlem | ks | 1 |  | 0
2 | PC 731-002 | Stávající rozdělovač opatřit novou izolace 50mm+ AL fólie, 2x nový nátěr základní | ks | 1 |  | 0
3 | PC 731-003 | Stávající sběrač opatřit novou izolace 50mm + AL fólie, 2x nový nátěr základní | ks | 1 |  | 0
4 | PC 731-004 | Nátěr stávajících konzol pro rozdělovač a sběrač - odstín šedý | kpl | 1 |  | 0
5 | PC 731-005 | Oddělovací člen pro doplňování vody ze systému pitné vody, výbava vodoměr, uzavírací ventily, systémový oddělovač s automatickým dopouštěním | ks | 1 |  | 0
6 | PC 731-006 | Filtr DN25, vložka nerez 90 mikrometrů, napojení na kanalizaci,PN6, max. teplota 40 st.C, mechanismus pro ruční odkalení | ks | 1 |  | 0
7 | PC 731-007 | Demineralizační jednotka pro kotelny do 500 kW | ks | 1 |  | 0
8 | PC 731-008 | Testovací sada pro topné vody | ks | 1 |  | 0
9 | PC 731-009 | Neutralizační box pro kotle do výkonu 400 kW + náplň, bez čerpadla | ks | 1 |  | 0
10 | PC 731-010 | HVDT - ocel typ 4 ( průtok 20m3/h) + izolace 35mm+Al fólie, stojny | ks | 1 |  | 0
11 | PC 731-011 | Expanzomat - objem 50 l, max. 6 bar, max. 120 st C., | ks | 2 |  | 0
12 | PC 731-012 | Dávkovací zařízení pro chemikálie - ocel DN40, 2x nátěr odstín šedý, připojovací potrubí DN20 | ks | 1 |  | 0
13 | PC 731-013 | Teploměr bimetalový 0- 120OC,pr. pouzdra 63 mm | ks | 12 |  | 0
14 | PC 731-014 | Manometr 0 – 0,6 MPa, pr. pouzdra 100 mm | ks | 14 |  | 0
15 | PC 731-015 | Manometr 0 – 1,0 MPa, pr. pouzdra 100 mm | ks | 1 |  | 0
16 | PC 731-016 | Pojišťovací ventil 4,0 bar, DN25 | ks | 2 |  | 0
17 | PC 731-017 | Pojišťovací ventil 6,0 bar, DN20 | ks | 1 |  | 0
18 | PC 731-018 | Filtr teplovodní šikmý závitový DN40 , materiál mosaz, PN20 | ks | 2 |  | 0
19 | PC 731-019 | Filtr teplovodní šikmý přírubový DN65 , materiál mosaz, PN16 | ks | 2 |  | 0
20 | PC 731-020 | Čerpadlo kotlové - parametry - 9,3 m3/h ,4m, 230 V, funkce autodapt | ks | 2 |  | 0
21 | PC 731-021 | Čerpadlo kotlové - parametry - 8,0 m3/h ,3m, 230 V, funkce autodapt | ks | 2 |  | 0
22 | PC 731-022 | Čerpadlo kotlové - parametry - 5,0 m3/h ,3m, 230 V, funkce autodapt | ks | 2 |  | 0
23 | PC 731-023 | 3cestný směšovací ventil DN32, Kvs=16, materiál mosaz | ks | 2 |  | 0
24 | PC 731-024 | 3cestný směšovací ventil DN40, Kvs=25, materiál mosaz | ks | 2 |  | 0
25 | PC 731-025 | Kulový uzávěr s páčkou mosaz, DN15, plnoprůtočný, materiál niklovaná mosaz,min. PN16, max. 120 st.C | ks | 9 |  | 0
26 | PC 731-026 | Kulový uzávěr s páčkou mosaz, DN 20, plnoprůtočný, materiál niklovaná mosaz,min. PN16, max. 120 st.C | ks | 10 |  | 0
27 | PC 731-027 | Kulový uzávěr s páčkou mosaz, DN 25 , plnoprůtočný, materiál niklovaná mosaz,min. PN16, max. 120 st.C | ks | 2 |  | 0
28 | PC 731-028 | Kulový uzávěr s páčkou mosaz, DN 40, plnoprůtočný, materiál niklovaná mosaz,min. PN16, max. 120 st.C | ks | 8 |  | 0
29 | PC 731-029 | Uzavírací klapka mezupřírubová DN 65, tělo - tvárná litina, klapka nerez ocel, PN16 | ks | 16 |  | 0
30 | PC 731-030 | Uzavírací klapka mezupřírubová DN 100, tělo - tvárná litina, klapka nerez ocel, PN16 | ks | 4 |  | 0
31 | PC 731-031 | Zpětný klapka lehká závitová, mosaz DN40,materiál mosaz, PN16 | ks | 2 |  | 0
32 | PC 731-032 | Zpětná klapka přírubová DN 65 , tělo - litina, PN16 | ks | 4 |  | 0
33 | PC 731-033 | Kulový uzávěr napouštěcí a vypouštěcí – DN15,materiál niklovaná mosaz, min. PN10, max. 90 st. C | ks | 8 |  | 0
34 | PC 731-034 | Kulový uzávěr napouštěcí a vypouštěcí – DN20,materiál niklovaná mosaz, min. PN10, max. 90 st. C | ks | 7 |  | 0
35 | PC 731-035 | Automatický odvzdušňovací ventil ½“ | ks | 9 |  | 0
36 | PC 731-036 | Příruby, tvarovky, redukce, šroubení, pomocné materiály do DN100 | ks | 120 |  | 0
37 | PC 731-037 | Přeinstalace potrubí HT50 | m | 6 |  | 0
38 | PC 731-038 | Potrubí z trubek ocelových hladkých ČSN 425715 DN20 +nátěr + izolace 20mm s AL fólií, uchycení | m | 24 |  | 0
39 | PC 731-039 | Potrubí z trubek ocelových hladkých ČSN 425715 DN40 +nátěr + izolace 20mm s AL fólií, uchycení | m | 8 |  | 0
40 | PC 731-040 | Potrubí z trubek ocelových hladkých ČSN 425715 DN65 +nátěr + izolace 35mm s AL fólií, uchycení | m | 24 |  | 0
41 | PC 731-041 | Potrubí z trubek ocelových hladkých ČSN 425715 DN100 +nátěr + izolace 35mm s AL fólií, uchycení | m | 24 |  | 0
42 | PC 731-042 | Potrubí PPR 20x3,4 + izolace Tubex 9mm,uchycení | m | 6 |  | 0
43 | PC 731-043 | Tvarovky PPR | kpl | 6 |  | 0
44 | PC 731-044 | Kulový uzávěr nikl.mosaz - atest plyn DN15, ovl.páčkou | ks | 2 |  | 0
45 | PC 731-045 | Kulový uzávěr nikl.mosaz - atest plyn DN20, ovl.páčkou | ks | 1 |  | 0
46 | PC 731-046 | Kulový uzávěr nikl.mosaz - atest plyn DN32, ovl.páčkou | ks | 1 |  | 0
47 | PC 731-047 | Manometr pro topné plyny 0 - 4 kPa, průměr pouzdra 160 mm +manometrický trojcestný kohout DN15 | ks | 1 |  | 0
48 | PC 731-048 | Potrubí plynoinstalace z trubek DN20, 3xnátěr, uchycení | m | 6 |  | 0
49 | PC 731-049 | Potrubí plynoinstalace z trubek DN32,3x nátěr, uchycení | m | 6 |  | 0
50 | PC 731-050 | Odvod spalin - plast pro kond.kotle - koleno pr. 160 - 870 | ks | 1 |  | 0
51 | PC 731-051 | Odvod spalin - plast pro kond.kotle - koleno pr. 160 - 450 | ks | 2 |  | 0
52 | PC 731-052 | Odvod spalin - plast pro kond.kotle- patní koleno pr. 160 - 870 - | ks | 1 |  | 0
53 | PC 731-053 | Odvod spalin - plast pro kond.kotle - revizní kus 160 | ks | 2 |  | 0
54 | PC 731-054 | Odvod spalin - plast pro kond.kotle - potrubí Ø160 | m | 24 |  | 0
55 | PC 731-055 | Ukončovací hlavice Ø160 odvodu spalin - plast pro kond.kotle | ks | 1 |  | 0
56 | PC 731-056 | Nasávací vzduchotechnický kus 600/600-90st. Pozink zpevněný + mřížka 600x600mm. | ks | 1 |  | 0
57 | PC 731-057 | Montáž, doprava, přesun hmot | hod | 400 |  | 0
58 | PC 731-058 | Demontáž stávajícího kotle Hydrotherm | hod | 168 |  | 0
59 | PC 731-059 | Ekologická likvidace | t | 1.5 |  | 0
60 | PC 731-060 | Revize | ks | 1 |  | 0
61 | PC 731-061 | Stavební úpravy v kotelně - začistění zdiva po montáži nového zařízení v kotelně | kpl | 1 |  | 0
62 | PC 731-062 | Stavební pomocné práce, sekání rýh, prostupů, zazdívky, opravy omítek, malby,likvidace suti,lešení, úklid | kpl | 1 |  | 0
63 | PC 731-063 | Uvedení do provozu,zkoušky, seřízení systému | hod | 24 |  | 0
64 | PC 731-064 | Dokumentace skutečného stavu | ks | 1 |  | 0
731 |  | Ústřední vytápění | Kč |  |  | 0
95 |  | Ostatní náklady stavby
1 | PC 950-001 | Činnost s projektovou dokumentací | soub | 1 |  | 0
2 | PC 950-002 | Pasportizace stávajícího objektu, inventarizační prohlídky | soub | 1 |  | 0
3 | PC 950-003 | Předání a převzetí díla | soub | 1 |  | 0
4 | PC 950-004 | Fotodokumentace | soub | 1 |  | 0
5 | PC 950-005 | Bilbord a označení staveniště | soub | 1 |  | 0
6 | PC 950-006 | Denní úklid a údržba staveniště včetně okolí v průběhu provádění stavby | soub | 1 |  | 0
95 |  | Ostatní náklady stavby | Kč |  |  | 0

## M + R
| List obsahuje: |  | 1) Krycí list rozpočtu |  | 2) Rekapitulace rozpočtu |  |  | 3) Rozpočet |  |  | Zpět na list: |  | Rekapitulace stavby
optimalizováno pro tisk sestav ve formátu A4 - na výšku | [22 empty] | {43c3154f-c93c-4b94-81e9-67918da0bf6c}
2
KRYCÍ LIST ROZPOČTU | [13 empty] | v --- níže se nacházejí doplnkové a pomocné údaje k sestavám --- v | [8 empty] | False
| Stavba: |  | Modernizace zdrojů tepla Gymnázia Turnov, Jana Palacha 804, příspěvková orgnizace Měření a regulace
| JKSO: |  | P-319063 | [5 empty] | CC-CZ:
| Místo: | [7 empty] | Datum: |  | 2019-03-20
| Objednatel: | [7 empty] | IČ:
DIČ:
| Zhotovitel: | [7 empty] | IČ:
DIČ:
| Projektant: | [7 empty] | IČ:
DIČ:
| Zpracovatel: | [7 empty] | IČ:
DIČ:
Poznámka:
| Náklady z rozpočtu | [7 empty] | 0
| Ostatní náklady | [7 empty] | 0
| Cena bez DPH | [7 empty] | 0
| DPH | základní | 21% | ze | 0 |  |  |  | 0
|  | snížená | 15% | ze | 0 |  |  |  | 0
|  | zákl. přenesená | 21% | ze | 0 |  |  |  | 0
|  | sníž. přenesená | 15% | ze | 0 |  |  |  | 0
|  | nulová | 0% | ze | 0 |  |  |  | 0
| Cena bez DPH |  |  | v | CZK |  |  | 0
| Projektant |  |  |  |  | Zpracovatel
| Datum a podpis: |  |  | Razítko |  | Datum a podpis: |  |  |  | Razítko
| Objednavatel |  |  |  |  | Zhotovitel
| Datum a podpis: |  |  | Razítko |  | Datum a podpis: |  |  |  | Razítko
REKAPITULACE ROZPOČTU
Stavba: |  |  | Modernizace zdrojů tepla Gymnázia Turnov, Jana Palacha 804, příspěvková orgnizace Měření a regulace
Místo: | [6 empty] | Datum: |  | 2019-03-20
Objednatel: | [6 empty] | Projektant:
Zhotovitel: | [6 empty] | Zpracovatel:
Kód - Popis | [9 empty] | Cena celkem [CZK]
1) Náklady z rozpočtu | [9 empty] | 0 | [13 empty] | -1
| HSV - Práce a dodávky HSV | [8 empty] | 0
| PSV - Práce a dodávky PSV | [8 empty] | 0
| 740 - Elektromontáže - zkoušky a revize | [8 empty] | 0
| 742 - Elektromontáže - rozvodný systém | [8 empty] | 0
| 743 - Elektromontáže - hrubá montáž | [8 empty] | 0
| 744 - Elektromontáže - rozvody vodičů měděných | [8 empty] | 0
| 746 - Elektromontáže - soubory pro vodiče | [8 empty] | 0
| 747 - Elektromontáže - kompletace rozvodů | [8 empty] | 0
| 748 - Elektromontáže - osvětlovací zařízení a svítidla | [8 empty] | 0
| 749 - Elektromontáže - ostatní práce a konstrukce | [8 empty] | 0
| Ostatní práce | [8 empty] | 0
| VRN1 - Průzkumné, geodetické a projektové práce | [8 empty] | 0
| VRN7 - Provozní vlivy | [8 empty] | 0
| VRN9 - Ostatní náklady | [8 empty] | 0
2) Ostatní náklady | [9 empty] | 0 |  |  |  |  | DPH
Celkové náklady za stavbu 1) + 2) | [7 empty] | 0
0
ROZPOČET
Stavba: |  |  | Modernizace zdrojů tepla Gymnázia Turnov, Jana Palacha 804, příspěvková orgnizace Měření a regulace
Místo: | [6 empty] | Datum: |  | 2019-03-20
Objednatel: | [6 empty] | Projektant:
Zhotovitel: | [6 empty] | Zpracovatel:
PČ | Typ | Kód | Popis |  |  | MJ | Množství | J.cena [CZK] |  | Cena celkem [CZK] |  |  |  | Poznámka | DPH | J. Nh [h] | Nh celkem [h] | J. hmotnost [t] | Hmotnost celkem [t] | J. suť [t] | Suť Celkem [t]
Náklady z rozpočtu | [9 empty] | 0 | [6 empty] | #REF! |  | #REF! |  | #REF! |  | D | -1 | [7 empty] | #REF!
| HSV - Práce a dodávky HSV | [8 empty] | 0 | [6 empty] | #REF! |  | #REF! |  | #REF! | 2 | D | 0 | ROZPOCET | [6 empty] | #REF!
| 9 - Ostatní konstrukce a práce, bourání | [8 empty] | 0 | [6 empty] | 31.842 |  | 0 |  | 0 | 2 | D | 1 | ROZPOCET | [6 empty] | 0
1 | K | 971033141 | Vybourání otvorů ve zdivu cihelném D do 60 mm na MVC nebo MV tl do 300 mm |  |  | kus | 4 |  |  | 0
2 | K | 971033148 | Vybourání otvorů ve zdivu cihelném D do 150 mm na MVC nebo MV tl do 300 mm |  |  | kus | 2 |  |  | 0
3 | K | 973031324 | Vysekání kapes ve zdivu cihelném na MV nebo MVC pl do 0,10 m2 hl do 150 mm |  |  | kus | 2 |  |  | 0
4 | K | 974082212 | Vysekání rýh pro vodiče v omítce MC stěn š do 30 mm |  |  | m | 10 |  |  | 0
5 | K | 974082214 | Vysekání rýh pro vodiče v omítce MC stěn š do 70 mm |  |  | m | 1 |  |  | 0
| PSV - Práce a dodávky PSV | [8 empty] | 0
| 740 - Elektromontáže - zkoušky a revize | [8 empty] | 0
6 | K | 740991202 | Celková prohlídka elektrického rozvodu a zařízení do 1 milionu Kč - MaR |  |  | kus | 1 |  |  | 0 |  |  |  |  | základní | 31.842 | 31.842 | 0 | 0 | 0 | 0 | 16 | K | 2 | ROZPOCET | 0 | 0 | 0 | 0 | 0 | 1 | 0 | 16
| 742 - Elektromontáže - rozvodný systém | [8 empty] | 0 | [6 empty] | 5.126 |  | 0.005 |  | 0 | 2 | D | 1 | ROZPOCET | [6 empty] | 0
7 | K | 742231100 | Montáž rozvodné skříně do 50 kg |  |  | ks | 1 |  |  | 0 |  |  |  |  | základní | 4.958 | 4.958 | 0 | 0 | 0 | 0 | 16 | K | 2 | ROZPOCET | 0 | 0 | 0 | 0 | 0 | 1 | 0 | 16
8 | M | 357118715R | Rozvaděč MaR - viz výkr.č. E-02 |  |  | ks | 1 |  |  | 0 |  |  |  |  | základní | 0 | 0 | 0.005 | 0.005 | 0 | 0 | 32 | M | 2 | ROZPOCET | 0 | 0 | 0 | 0 | 0 | 1 | 0 | 16
9 | K | 742231109R | Úpravy v napojovacím bodě |  |  | hod | 4 |  |  | 0
10 | M | 357118719R | Jistič 3/20A"B", vodič, podružný materiál |  |  | ks | 1 |  |  | 0
11 | K | 74281111R | Koordinace s provozovatelem / investorem |  |  | hod | 4 |  |  | 0 |  |  |  |  | základní | 0.042 | 0.168 | 0 | 0 | 0 | 0 | 16 | K | 2 | ROZPOCET | 0 | 0 | 0 | 0 | 0 | 1 | 0 | 16
| 743 - Elektromontáže - hrubá montáž | [8 empty] | 0 | [6 empty] | 10.86 |  | 0.00504 |  | 0 | 2 | D | 1 | ROZPOCET | [6 empty] | 0
12 | K | 743112115 | Montáž trubka plastová ohebná D 23 mm uložená pevně |  |  | m | 80 |  |  | 0 |  |  |  |  | základní | 0.096 | 7.68 | 0 | 0 | 0 | 0 | 16 | K | 2 | ROZPOCET | 0 | 0 | 0 | 0 | 0 | 1 | 0 | 16
13 | M | 345710510 | trubka elektroinstalační ohebná D23 mm |  |  | m | 80 |  |  | 0 |  |  |  |  | základní | 0 | 0 | 6.3e-05 | 0.00504 | 0 | 0 | 32 | M | 2 | ROZPOCET | 0 | 0 | 0 | 0 | 0 | 1 | 0 | 16
14 | K | 743112117 | Montáž trubka plastová ohebná D 36 mm uložená pevně |  |  | m | 30 |  |  | 0 |  |  |  |  | základní | 0.106 | 3.18 | 0 | 0 | 0 | 0 | 16 | K | 2 | ROZPOCET | 0 | 0 | 0 | 0 | 0 | 1 | 0 | 16
15 | M | 345710940 | trubka elektroinstalační ohebná D36 mm |  |  | m | 30 |  |  | 0
16 | K | 743411111 | Montáž krabice na povrch plastová IP54 vč. vývodek |  |  | ks | 55 |  |  | 0
17 | M | 345715110 | krabice přístrojová instalační na povrch IP54 vč. vývodek |  |  | kus | 54 |  |  | 0
18 | M | 345715210 | krabice univerzální z PH KU 68/2-1903 |  |  | kus | 1 |  |  | 0
19 | K | 743411955 | Kabelový drátěný žlab 200x50mm vč. podpěr, výložníků a spojovacího materiálu |  |  | m | 15 |  |  | 0
20 | M | 345719105 | Kabelový drátěný žlab 200x50mm vč. podpěr, výložníků a spojovacího materiálu |  |  | m | 15 |  |  | 0
21 | K | 743411904 | Lišta LV 20x20mm |  |  | m | 38 |  |  | 0
22 | M | 345780841 | Lišta LV 20x20mm |  |  | m | 38 |  |  | 0
23 | K | 743681100D | Demontáž stávajících rozvodů NN |  |  | hod | 20 |  |  | 0
| 744 - Elektromontáže - rozvody vodičů měděných | [8 empty] | 0 | [6 empty] | 27 |  | 0.01536 |  | 0 | 2 | D | 1 | ROZPOCET | [6 empty] | 0
24 | K | 744211111 | Montáž vodič Cu izolovaný sk.1 do 1 kV žíla 0,35 až 6 mm2 do stěny |  |  | m | 300 |  |  | 0 |  |  |  |  | základní | 0.09 | 27 | 0 | 0 | 0 | 0 | 16 | K | 2 | ROZPOCET | 0 | 0 | 0 | 0 | 0 | 1 | 0 | 16
25 | M | 341408256 | vodič silový s Cu jádrem CY H07 V-U 2 mm2 |  |  | m | 240 |  |  | 0 |  |  |  |  | základní | 0 | 0 | 6.4e-05 | 0.01536 | 0 | 0 | 32 | M | 2 | ROZPOCET | 0 | 0 | 0 | 0 | 0 | 1 | 0 | 16
26 | M | 341408258 | vodič silový s Cu jádrem CY H07 V-U 4 mm2 |  |  | m | 60 |  |  | 0
27 | K | 744411260 | Montáž kabel Cu sk.2 do 1 kV do 1,10 kg pod omítku stěn |  |  | m | 30 |  |  | 0
28 | M | 103541000R | kabel silový s Cu jádrem CYKY-J 5x2,5mm2 |  |  | m | 30 |  |  | 0
29 | K | 744411230 | Montáž kabel Cu sk.2 do 1 kV do 0,40 kg pod omítku stěn |  |  | m | 230 |  |  | 0
30 | M | 341110380 | kabel silový s Cu jádrem CYKY 5x1,5 mm2 |  |  | m | 210 |  |  | 0
31 | M | 341110360 | kabel silový s Cu jádrem CYKY 3x2,5 mm2 |  |  | m | 20 |  |  | 0
32 | K | 744411220 | Montáž kabel Cu sk.2 do 1 kV do 0,20 kg pod omítku stěn |  |  | m | 840 |  |  | 0
33 | M | 341110395R | kabel silový s Cu jádrem JYKY-O 2x1,5 mm2 |  |  | m | 420 |  |  | 0
34 | M | 341110300 | kabel silový s Cu jádrem CYK/SY-J 3x1,5 mm2 |  |  | m | 420 |  |  | 0
| 746 - Elektromontáže - soubory pro vodiče | [8 empty] | 0
35 | K | 746211110 | Ukončení vodič izolovaný do 2,5mm2 v rozváděči nebo na přístroji |  |  | kus | 190 |  |  | 0
36 | M | 21060624 | SVORKA WAGO 221-415 5x2,5 |  |  | ks | 24 |  |  | 0
37 | M | 68500240 | OZNAC.STITEK C.1 |  |  | ks | 68 |  |  | 0
38 | M | 345723090 | páska stahovací kabelová VPP 4/280 |  |  | 100 kus | 30 |  |  | 0
| 747 - Elektromontáže - kompletace rozvodů | [8 empty] | 0 | [6 empty] | 2.154 |  | 0 |  | 0 | 2 | D | 1 | ROZPOCET | [6 empty] | 0
39 | K | 747111190 | Montáž čidla teploty - příložné |  |  | kus | 6 |  |  | 0 |  |  |  |  | základní | 0.359 | 2.154 | 0 | 0 | 0 | 0 | 16 | K | 2 | ROZPOCET | 0 | 0 | 0 | 0 | 0 | 1 | 0 | 16
40 | M | 345357691R | Čidlo teploty - příložné |  |  | kus | 6 |  |  | 0
41 | K | 747111126 | Čidlo teploty - venkovní |  |  | kus | 1 |  |  | 0
42 | M | 345355554 | Čidlo teploty - venkovní |  |  | kus | 1 |  |  | 0
43 | K | 747111114 | Servoventil |  |  | kus | 4 |  |  | 0
44 | M | 345357119R | Servoventil 230V dle PD ÚT |  |  | kus | 4 |  |  | 0
45 | K | 747111119 | Regulátor prostorový teploty |  |  | kus | 1 |  |  | 0
46 | M | 345357201R | Regulátor teploty prostorový - 40°C / IP54 |  |  | kus | 1 |  |  | 0
47 | K | 747111178 | Regulátor tlaku |  |  | kus | 1 |  |  | 0
48 | M | 345357206R | Regulátor tlaku dle PD ÚT / IP54 vč. příslušenství |  |  | kus | 1 |  |  | 0
49 | K | 747111180 | Čidlo plynu |  |  | kus | 1 |  |  | 0
50 | M | 345350444R | Dvouhladinové čidlo plynu |  |  | kus | 1 |  |  | 0
51 | K | 747111189 | Čidlo zaplavení vč. sond |  |  | kus | 1 |  |  | 0
52 | M | 345350412R | Čidlo zaplavení vč. sond |  |  | kus | 1 |  |  | 0
53 | K | 7471111000 | Tlačítko STOP |  |  | kus | 1 |  |  | 0
54 | M | 345350806R | Tlačítko STOP v krabici IP54 |  |  | kus | 1 |  |  | 0
55 | K | 7471111090 | Akustické a světelné návěští |  |  | kus | 1 |  |  | 0
56 | M | 345350406R | Akustické a světelné návěští 230V/IP54 |  |  | kus | 1 |  |  | 0
57 | K | 7471100418 | Komunikátor GSM ( zdroj, záložní zdroj, baterie, SIM, … ) |  |  | kus | 1 |  |  | 0
58 | M | 345084840R | Komunikátor GSM ( zdroj, záložní zdroj, baterie, SIM, … ) |  |  | kus | 1 |  |  | 0
59 | K | 7471621R | Podružný montážní materiál |  |  | kus | 1 |  |  | 0
| 748 - Elektromontáže - osvětlovací zařízení a svítidla | [8 empty] | 0 | [6 empty] | #REF! |  | #REF! |  | #REF! | 2 | D | 1 | ROZPOCET | [6 empty] | #REF!
| 749 - Elektromontáže - ostatní práce a konstrukce | [8 empty] | 0 | [6 empty] | 0 |  | 0 |  | 0 | 2 | D | 1 | ROZPOCET | [6 empty] | 0
60 | K | 749300748 | Svorka AB vč. pásky Cu |  |  | ks | 10 |  |  | 0
61 | M | 340550123 | Svorka AB vč. pásky Cu |  |  | ks | 10 |  |  | 0
62 | K | 74991111R | Podružný, spojovací, připojovací, kotevní a upevňovací materiál, svorky a - veškeré příslušenství |  |  | kus | 1 |  |  | 0
63 | M | 340550847R | Podružný, spojovací, připojovací, kotevní a upevňovací materiál, svorky a - veškeré příslušenství |  |  | ks | 1 |  |  | 0
| Ostatní práce | [8 empty] | 0 | [6 empty] | 0 |  | 0 |  | 0 | 5 | D | 0 | ROZPOCET | [6 empty] | 0
| VRN1 - Průzkumné, geodetické a projektové práce | [8 empty] | 0 | [6 empty] | 0 |  | 0 |  | 0 | 5 | D | 1 | ROZPOCET | [6 empty] | 0
64 | K | 013254000 | Dokumentace skutečného provedení stavby |  |  | soubor | 1 |  |  | 0 |  |  |  |  | základní | 0 | 0 | 0 | 0 | 0 | 0 | 1024 | K | 2 | ROZPOCET | 0 | 0 | 0 | 0 | 0 | 1 | 0 | 1024
| VRN7 - Provozní vlivy | [8 empty] | 0 | [6 empty] | 0 |  | 0 |  | 0 | 5 | D | 1 | ROZPOCET | [6 empty] | 0
65 | K | 071103000 | práce ve výšce nad 3m |  |  | soubor | 1 |  |  | 0 |  |  |  |  | základní | 0 | 0 | 0 | 0 | 0 | 0 | 1024 | K | 2 | ROZPOCET | 0 | 0 | 0 | 0 | 0 | 1 | 0 | 1024
| VRN9 - Ostatní náklady | [8 empty] | 0 | [6 empty] | 0 |  | 0 |  | 0 | 5 | D | 1 | ROZPOCET | [6 empty] | 0
66 | K | 092103001 | Náklady na zkušební provoz |  |  | soubor | 1 |  |  | 0 |  |  |  |  | základní | 0 | 0 | 0 | 0 | 0 | 0 | 1024 | K | 2 | ROZPOCET | 0 | 0 | 0 | 0 | 0 | 1 | 0 | 1024
67 | K | 092100008 | Stavební přípomoce |  |  | hod | 10 |  |  | 0
68 | M | 340520545R | Materiál pro stavební přípomoce / zához rýh pro vodiče a kabely |  |  | m2 | 40 |  |  | 0
69 | K | 092100012 | Oživení, parametrizace a nastavení systému |  |  | hod | 12 |  |  | 0
70 | K | 092100019 | Proškolení, návody k obsluze |  |  | kpl | 1 |  |  | 0
71 | K | 092203041 | Ekologická likvidace odpadů |  |  | soubor | 1 |  |  | 0