## úvodní strana
PUMPTRACK TURNOV
06 VÝKAZ VÝMĚR
vypracoval: Ing. Michal Severa
-

## I. ETAPA
č. | popis činnosti | M.J. | množství | jedn cena | cena
1 | vytyčení - geodetické práce | kpl | 1 |  | 0
2 | pumptrack
3 | dodávka zeminy pro modelaci trati hlinitopísčitá zemina | m3 | 150 |  | 0
4 | stržení ornoce, srovnání na +-0 přesun materiálu | m3 | 68 |  | 0
5 | modelace základu trati | m2 | 236.48 |  | 0
6 | hutnění konstrukčních vrstev | m2 | 236.48 |  | 0
7 | dodávka štěrkové vrstvy | m3 | 35.472 |  | 0
8 | finální modelace povrchu podkladu vrstvy štěrkodrti | m2 | 236.48 |  | 0
9 | hutnění povrchu vibrační deskou | m2 | 236.48 |  | 0
10 | dodávka asfaltu ACO 8CH | m3 | 18.9184
11 | pokládka Asfaltové vrstvy - asfaltu tl.6-10cm (ACO 8CH), včetně dodávky materiálu a hutnění | m2 | 236.48 |  | 0
12 | směrovací nástřiky | kpl | 1 |  | 0
13 | reklamní logo dle spec objednatele vel. cca 1,0x1,0 m | kpl | 1 |  | 0
14 | reklamní logo dle spec objednatele vel. cca 0,3x0,5 m | kpl | 3 |  | 0
15 | VSAKOVACÍ PLOCHA - JÁMA ZASYPÁNA ŘÍČNÍM ŠTĚRKEM (KAČÍRKEM) DO ÚROVNĚ TERÉNU hl. 0,20-0,30m - PLOCHA cca 6m2 | ks | 6 |  | 0
16 | drenážní potrubí DN100mm - položení, obsyp, zasypání zhutnění (rezerva položka v případě špatných vsakovacích poměrů po provedení sondy | m | 25 |  | 0
17 | ztravnění -rovná plocha, založení trávníku včetně přípravy podkladu | m2 | 140 |  | 0
18 | zatravnění - šikmé části dráhy | m2 | 84 |  | 0
19 | mobiliář - lavička zahradní dle výběru investora | ks | 0 |  | 0
20 | uvedení do provozu |  | 1 |  | 0
21 | Provozní řád - cedule včetně stojanu | kpl | 1 |  | 0
22 | celkem |  |  |  | 0
23
24 | inženýrská projektová činnost při realizaci | % | 2 |  | 0
25 | VRN | % | 2 |  | 0
26 | cena celkem | Kč |  |  | 0
27 | DPH 21% | Kč |  |  | 0
28
29 | cena celkem s DPH | Kč |  |  | 0
Vysvětlení: Do rozpočtu byly doplněny položky týkající se značení na povrchu dráhy a předpokládaných log sponzorů, které budou součástí realizace. Jejich přesná specifikace
bude dodána v průběhu realizace do 15.5.2020. Předpokládané rozměry jsou uvedeny ve výkazu výměr.

## II. ETAPA
č. | popis činnosti | M.J. | množství | jedn cena | cena
1 | vytyčení - geodetické práce | kpl | 1 |  | 0
2 | pumptrack
3 | dodávka zeminy pro modelaci trati hlinitopísčitá zemina | m3 | 480 |  | 0
4 | stržení ornoce, srovnání na +-0 přesun materiálu | m3 | 198 |  | 0
5 | modelace základu trati | m2 | 608.26 |  | 0
6 | hutnění konstrukčních vrstev | m2 | 608.26 |  | 0
7 | dodávka štěrkové vrstvy | m3 | 91.239 |  | 0
8 | finální modelace povrchu podkladu vrstvy štěrkodrti | m2 | 608.26 |  | 0
9 | hutnění povrchu vibrační deskou | m2 | 608.26 |  | 0
10 | dodávka asfaltu ACO 8CH | m3 | 48.6608
11 | pokládka Asfaltové vrstvy - asfaltu tl.6-10cm (ACO 8CH), včetně dodávky materiálu a hutnění | m2 | 608.26 |  | 0
12 | směrovací nástřiky | kpl | 1 |  | 0
13 | reklamní logo dle spec objednatele vel. cca 1,0x1,0 m | kpl | 1 |  | 0
14 | reklamní logo dle spec objednatele vel. cca 0,3x0,5 m | kpl | 3 |  | 0
15 | VSAKOVACÍ PLOCHA - JÁMA ZASYPÁNA ŘÍČNÍM ŠTĚRKEM (KAČÍRKEM) DO ÚROVNĚ TERÉNU hl. 0,20-0,30m - PLOCHA cca 6m2 | ks | 12 |  | 0
16 | drenážní potrubí DN100mm - položení, obsyp, zasypání zhutnění (rezerva položka v případě špatných vsakovacích poměrů po provedení sondy | m | 25 |  | 0
17 | ztravnění -rovná plocha, založení trávníku včetně přípravy podkladu | m2 | 600 |  | 0
18 | zatravnění - šikmé části dráhy | m2 | 187 |  | 0
19 | mobiliář - lavička zahradní dle výběru investora | ks | 1 |  | 0
20 | stojany kol | ks | 1 |  | 0
21 | uvedení do provozu |  | 1 |  | 0
22 | Provozní řád - cedule včetně stojanu | kpl | 1 |  | 0
23 | celkem |  |  |  | 0
24
25 | inženýrská projektová činnost při realizaci | % | 2 |  | 0
26 | VRN | % | 2 |  | 0
27 | cena celkem | Kč |  |  | 0
28 | DPH 21% | Kč |  |  | 0
29
30 | cena celkem s DPH | Kč |  |  | 0