## výpis nábytku
VÝPIS INTERIERU
OZN | OBRÁZEK | TYP | REFERENČNÍ VÝROBCE | REFERENČNÍ VÝROBEK | MATERIÁL | ROZMĚRY (dxšxv) | OSTATNÍ INFORMACE | KS
SPOLEČENSKÁ ČÁST
1 |  | křeslo | JECH | Linda, typ 1 | konstrukce - bukový masiv (moření catano), čalounění - koženka (různé barvy - žlutá, zelená, fialová, oranžová, modrá), bude vzorováno | 870x870x1010mm | jednosedák, snímatelné čalounění | 4
2 |  | stůl jídelní | / | / | konstrukce/deska - masivní dřevo (buk, tmavé moření) | 800x1200x750mm podjezdná výška pro zajetí vozíčkáře minimálně 750 mm |  | 10
3 |  | židle jídelní | JECH | Impuls - typ B | konstrukce - bukový masiv (tmavé moření), čalounění - koženka (barva béžová), bude vzorováno | 580x580x880mm, výška područky maximálně 700mm | tvarovaná překližka, jednosedák, područky, výška sedáku cca 460mm, nosnost min. 120 kg, stohovatelná | 24
4 | viz výkres | atypická televizní stěna | / | / | lamino (dekor dřeva, smetanová), ABS hrany | 3300x400x2550mm | před výrobou veškeré rozměry ověřit na stavbě | 1
5 | / | příruční skříňka | / | / | deska, sokl - lamino (smetanová), korpus, dvířka - lamino (dekor dřeva, buk, tmavé moření), úchyty - broušený nerez - bude vzorováno, ABS hrany | 1000x400x700mm | 2x otevíravá dvířka, 2x vnitřní police, sokl | 2
6 | viz výkres | kuchyňská linka včetně dřezu | / | / | lamino (dekor dřeva, smetanová), ABS hrany | délka 3400mm | před výrobou veškeré rozměry ověřit na stavbě | 1
ZÁZEMÍ
1 |  | kancelářský stůl rohový | / | / | nohy a rám - hliník (bílá), deska - lamino (dekor dřeva, buk, tmavé moření), ABS hrany | výška 750mm, vnější půdorysný rozměr stolu 1900x2400mm, hloubka desky stolu 600mm | nohy čtvercové, před výrobou veškeré rozměry ověřit na stavbě | 1
2 |  | židle kancelářská | Rim | Zero G | konstrukce - kov/plast (bílá), sedák - síťovaný (světle šedá) | 680x650mm | včetně područek, noha na šestiramenném kříži s pojízdnými kolečky | 6
3 | viz výkres | kuchyňská linka včetně dřezu | / | / | lamino (dekor dřeva, smetanová), ABS hrany | délka 1800mm | před výrobou veškeré rozměry ověřit na stavbě | 1
4 | viz výkres | kuchyňská linka včetně dřezu | / | / | lamino (dekor dřeva, smetanová), ABS hrany | délka 1950mm | před výrobou veškeré rozměry ověřit na stavbě | 1
5 |  | konferenční stolek | JECH | ESTER/LINDA KSD | konstrukce/deska - masivní dřevo (buk, tmavé moření) | 600x600x520mm |  | 2
6 |  | křeslo | JECH | Linda, typ 1 | konstrukce - bukový masiv (moření catano), čalounění - látka sk.3 (světle šedá - Toucan 325), bude vzorováno | 870x870x1010mm | jednosedák, snímatelné čalounění | 2
7 | / | závěsná skříňka na osobní věci | / | / | lamino (smetanová), úchyty - broušený nerez - bude vzorováno, ABS hrany | 800x250x600mm | včetně závěsů na stěnu, 2x otevíravá dvířka - uzamykatelná, 2x vnitřní police | 1
5 |  | židle | JECH | Step - typ B | konstrukce - bukový masiv (tmavé moření), čalounění - látka sk.3 (světle šedá - Toucan 325), bude vzorováno | 500x580x880mm | tvarovaná překližka, jednosedák, područky, výška sedáku cca 460mm, nosnost min. 120 kg | 2
9 |  | kancelářský stůl | / | / | nohy a rám - hliník (bílá), deska - lamino (dekor dřeva, buk, tmavé moření), ABS hrany | 1400x800x750mm | nohy čtvercové | 4
10 |  | jídelní stůl | / | / | konstrukce/deska - masivní dřevo (buk, tmavé moření) | 1200x600x750mm |  | 1
11 | / | skříňka střední | / | / | lamino (smetanová), úchyty - broušený nerez - bude vzorováno, ABS hrany | 800x400x1200mm | 2x otevíravá dvířka - uzamykatelná, vnitřní police, sokl | 2
12 |  | pohovka | JECH | Linda, typ 3 | konstrukce - bukový masiv (moření catano), čalounění - látka sk.3 (světle šedá - Toucan 325), bude vzorováno | 1780x870x1010mm | trojsedák, snímatelné potahy | 1
13 | / | závěsná otevřená policová skříňka | / | / | lamino (smetanová), ABS hrany | 1400x350x700mm | otevřená policová skříňka, 1x vnitřní police, včetně závěsů na stěnu | 4
14 |  | pojízdný kontejner pod stůl | / | / | lamino (smetanová), úchyty - broušený nerez - bude vzorováno, ABS hrany | 400x500x650mm | 4 zásuvky, centrální zamykání, pojízdná kolečka | 4
15 | / | skříňová sestava | / | / | lamino (šedá), ABS hrany | výška 2300mm, vnější půdorysný rozměr sestavy 2450x3000mm, hloubka skříní 600mm | sestava jednotlivých skříní, otevíravá plná dvířka, včetně vnitřních polic, soklu a úchytů | 1
16 | viz výkres | kuchyňská linka včetně dřezu | / | / | lamino (dekor dřeva, smetanová), ABS hrany | délka 4625+1200mm | před výrobou veškeré rozměry ověřit na stavbě | 1
17 | viz výkres | policová skříň | / | / | lamino (dekor dřeva, smetanová), ABS hrany | 5475x400x2050mm | před výrobou veškeré rozměry ověřit na stavbě | 1
18 | viz výkres | skříň s věšáky | / | / | lamino (dekor dřeva, smetanová), ABS hrany | 1475x350x2050mm | před výrobou veškeré rozměry ověřit na stavbě | 1
19 |  | stohovatelné židle | Rim | Sitty - SI4111 | nohy a konstrukce - kov (chrom), skořepina - lamino (bílá) | 540x545x820mm | stohovatelné, područky, oboustranně laminované | 10
20 |  | pracovní stůl | / | / | nohy a rám - hliník (bílá), deska - lamino (dekor dřeva, buk, tmavé moření), ABS hrany | 2600x1000x750mm | nohy čtvercové | 1