## karta_projektu
PŘÍLOHA 1 - SPECIFIKACE AKCE
Název akce: |  | Silnice III/28719 Turnov, rekonstrukce silnice
Datum: | 2020-03-27 | Staničení: | km 15,190 - 15,443 | Mostů: | 0
Silnice: | III/28719 | Délka úseku: | 253 m | Zdí : | 0
Okres: | Semily | Šířka úseku: | 7,0 - 8,0 m | Propustů: | 0
Předmět veřejné zakázky:
Předmětem veřejné zakázky je zpracování projektové dokumentace pro společné povolení (sloučené územní a stavební povolení) ve stupni DUSP/PDPS. Dokumentace bude zpracována dle Směrnice pro dokumentaci staveb pozemních komunikací z 12/2009. Předmětem je zpracování soupisu prací, dodávek a služeb a rozpočtu, provedení potřebných průzkumů a zaměření, inženýrské činnosti a autorského dozoru. Součástí projektu budou i související nebo vyvolané stavební a inženýrské objekty a přeložky inženýrských sítí.
Popis současného stavu:
Řešeným úsekem je úsek silnice III/28719 v délce 253 m (km 15,190 - 15,443 provozního staničení) v katastru Daliměřice, města Turnov. Předmětný úsek délky 253 m je s šířkou vozovky v rozmezí 7,0-8,0 m veden v extravilánu města Turnov. Vozovka vykazuje závady jako je zejména ztráta asfaltového pojiva, hloubková koroze, trhliny, výtluky, vyjeté koleje, trvalé deformace. Povrch komunikace byl v dřívějších dobách opravován lokálními opravami vozovkových vrstev. Nezpevněné krajnice jsou zanesené, nestržené. Silnice má obruby a chodník po jedné straně řešeného úseku silnice. V řešeném úseku dle pasportu silnice není veden žádný propust. Odvodnění komunikace je tvořeno podélnými příkopy a obrubou při jedné straně komunikace. Funkčnost odvodnění je omezená a je zapotřebí příkopy vyčistit, popř. zrenovovat. Vodorovné dopravní značení není viditelné a bude muset být obnoveno. V úseku není žádný most. Komunikace sousedí s ochranným pásmem vodního zdroje II. stupně.
Stručný popis požadovaných úprav komunikace:
Provede se geodetické zaměření silnice, zjištění inženýrských sítí a diagnostika vozovky, pro návrh rekonstrukce úseku silnice III/28719. Způsob rekonstrukce krytu vozovky, popř. celé konstrukce silnice bude stanoven na základě diagnostiky vozovky. Součástí diagnostického průzkumu je i laboratorní zkouška asfaltových směsí dle vyhlášky č.130/2019 Sb., o kritériích, při jejichž splnění je asfaltová směs vedlejším produktem nebo přestává být odpadem, podle které se asfaltové směsi zatřídí do kvalitativních tříd ve smyslu této vyhlášky. Pro návrh rekonstrukce úseku silnice v délce 253 m (km 15,190 - 15,443 provozního staničení) je požadavkem investora provést minimálně jednu kopanou sondu ve vozovce za účelem zjištění podloží komunikace a případně tlouštěk konstrukčních vrstev. Součástí kopané sondy je určení podloží komunikace a rozbor zeminy v podloží. Způsob rekonstrukce krytu vozovky, popř. celé konstrukce silnice bude stanoven na základě kopané sondy a na základě dohody s investorem. Součástí geodetického zaměření bude, podle potřeby zobrazení a navázání na polohopisný obsah katastrální mapy, připojení měření s ohledem na přesnost katastrální mapy na dostatečný počet podrobných bodů v terénu, jednoznačně identifikovatelných a zobrazených v katastrální mapě tak, aby výsledek měření mohl být přesně zobrazen a spojen s nezměněným a správně zobrazeným polohopisným obsahem katastrální mapy.
V rámci rekonstrukce komunikace bude provedeno sjednocení vozovky do šířky 7,0 m, resp. 8,0 m ve zpevnění. S rekonstrukcí krytu se provede modernizace, nebo rekonstrukce nezpevněných krajnic - pokud budou krajnice nenormové, budou uvedeny do normových šířek. Navrhne se možná úprava křižovatky silnice III/28719 s místní komunikací (ul. Vesecko) a účelovou komunikací na začátku upravy komunikace. V rámci akce se provede odstranění náletových porostů a stromů v krajnicích popř. v příkopech (alespoň 0,5 m za vnější hranou krajnice popř. příkopu). Zároveň budou navrženy stromy, u kterých dojde k prořezání či odstranění stromů, jejichž větve zasahují nad průjezdný profil silnice. V rámci rekonstrukce bude provedena kompletní obnova odvodnění. Budou modernizovány nebo zřízeny příkopy. Počet propustů vychází z pasportu silnice a v případě zjištění dalších propustů se nezvyšuje cena díla. Hospodářské sjezdy a podélné propusty včetně návrhu jsou součástí stavby v případě, že se jedná o vyvolaný zásah z důvodu opravy/rekonstrukce komunikace. Řešení sjezdů a podelných propustků nezvyšují cenu díla. V rámci rekonstrukce se provede obnova a doplnění vodorovného dopravního značení v plastu a kompletní výměna a doplnění svislého dopravního značení. Zároveň bude proveden návrh zádržných systémů dle platných předpisů a popř. jejich doplnění. Situace navrženého dopravního značení celého úseku (VDZ a SDZ) včetně úpravy a doplnění záchytných systémů bude odsouhlasena Policí ČR. V projektu bude provedena koordinace s plánovanými požadavky města Turnov, ŘSD ČR a jiných investorů (např. rekonstrukce chodníků či autobusových zastávek, zásah do okružní křižovatky a rekonstrukce inž. sítí - plyn, vodovod, kanalizace, NN, VO) tak, aby v budoucnu nebylo zasahováno při výstavbě těchto záměrů do rekonstruované komunikace. Vše bude vyřešeno včetně odvodnění komunikace. Požadavkem investora je svolání a uskutečnení výrobního výboru za účasti města Turnov a KSSLK a popřípadě ŘSD ČR. Pokud bude řešen v rámci této stavby vyvolaný zásah do stávajících inž. sítí a pozemků mimo vlastnictví Libereckého kraje, tyto práce nezvýší cenu projekčních prací. Součástí ceny akce jsou i vyvolané přeložky inženýrských sítí. Veškeré práce musí být představeny investorovi akce a technické řešení musí být investorem odsouhlaseno.
Stručný popis požadovaných úprav mostních objektů:
na úseku nejsou
Požadované průzkumy a měření:
Geodetické zaměření potřebné pro projekt včetně zjištění aktuálního průběhu inženýrských sítí
Diagnostika vozovek dle platných předpisů, zejména ČSN - 721191, 736133, 736160, 736192, TP - 82, 87, 115, 170, 208, 209 (včetně zjištění únosnosti podloží - silniční pláně - sondy + rozbor zemin) + 1 ks vzorku asfaltových vrstev dle vyhlášky 130/2019 Sb.
Přílohy: | Příloha 1A |  | Přehledná situace
| Příloha 1B |  | Fotodokumentace