## Pokyny pro vyplnění
Pokyny pro vyplnění
Ve všech listech tohoto souboru můžete měnit pouze buňky s modrým pozadím. Jedná se o tyto údaje : - údaje o firmě - jednotkové ceny položek zadané na maximálně dvě desetinná místa

## Stavba
#RTSROZP# | Slepý rozpočet
| Zakázka: |  |  | Stav. úpravy 1+KK
Objekt:
Rozpočet:
| Objednatel: |  | Město Turnov |  |  |  | IČ:
|  |  | Ant. Dvořáka 335 |  |  |  | DIČ:
|  | 511 01 | Turnov
| Projektant: | [5 empty] | IČ:
DIČ:
| Zhotovitel: |  | JENA-CZ, společnost s ručením omezeným |  |  |  | IČ: | 25295365
|  |  | Kacanovy 11 |  |  |  | DIČ:
|  | 511 01 | Turnov
| Vypracoval: |  | Ing.Jeníčková,Ing. Zikudová
| Rozpis ceny | [6 empty] | Celkem
HSV | HSV | [6 empty] | 0
PSV | PSV | [6 empty] | 0
MON | MON | [6 empty] | 0
VN | Vedlejší náklady | [6 empty] | 0
ON | Ostatní náklady | [6 empty] | 0
| Celkem | [6 empty] | 0
Rekapitulace daní
| Základ pro sníženou DPH |  |  | 15 | % | 0 |  |  | CZK
| Snížená DPH |  |  | 15 | % | 0 |  |  | CZK
| Základ pro základní DPH |  |  | 21 | % | 0 |  |  | CZK
| Základní DPH |  |  | 21 | % | 0 |  |  | CZK
| Zaokrouhlení |  |  |  |  | 0 |  |  | CZK
| Cena celkem bez DPH |  |  |  |  | 0 |  |  | CZK
| Cena celkem s DPH |  |  |  |  | 0 |  |  | CZK
|  | v |  |  | dne |  | 2020-06-11
|  |  | Za zhotovitele |  |  |  | Za objednatele
Rekapitulace dílčích částí
#CASTI>> | Číslo | Název |  |  | Základ pro sníženou DPH | Základ pro základní DPH | DPH celkem | Cena celkem | %
1 |  |  |  |  | 0 | 0 |  | 0
| Celkem za stavbu |  |  |  | 0 | 0 | 0 | 0 | 0
Rekapitulace dílů
| Číslo | Název |  |  | Typ dílu |  |  | Celkem
| 97 | Prorážení otvorů |  |  | HSV |  |  | 0
| 721 | Vnitřní kanalizace |  |  | PSV |  |  | 0
| 722 | Vnitřní vodovod |  |  | PSV |  |  | 0
| 725 | Zařizovací předměty |  |  | PSV |  |  | 0
| 726 | Instalační prefabrikáty |  |  | PSV |  |  | 0
| VN | Vedlejší náklady |  |  | VN |  |  | 0
| Cena celkem | [6 empty] | 0
Note on D11: Název
Note on I11: IČO
Note on D12: Ulice
Note on I12: DIČ
Note on C13: PSČ
Note on D13: Ulice

## VzorPolozky (hidden)
Položkový rozpočet
Z:
O:
R:

## Pol
Slepý rozpočet | [22 empty] | #TypZaznamu#
S: |  | Stav. úpravy 1+KK - byt č. 30 | [20 empty] | STA
O: | [22 empty] | OBJ
R: | [22 empty] | ROZ
C: | [22 empty] | CAS_STR
P.č. | Číslo položky | Název položky | MJ | množství | cena / MJ | Celkem | Dodávka | Dodávka celk. | Montáž | Montáž celk. | DPH | cena s DPH | hmotnost / MJ | hmotnost celk.(t) | dem. hmotnost / MJ | dem. hmotnost celk.(t) | Ceník | Cen. soustava | Nhod / MJ | Nhod celk.
Díl: | 97 | Prorážení otvorů |  |  |  | 0 |  | 0 |  | 0 |  | 0 |  | 0 |  | 0.05 |  |  |  | 1.75 |  |  | DIL
1 | 974042553R0M | Vysekání rýh betonová, monolitická podlaha 10x10 cm | m | 0.5 |  | 0 |  | 0 |  | 0 | 0 | 0 | 0 | 0 | 0.022 | 0.01 |  |  | 0.76 | 0.38 |  |  | POL1_0
2 | 974031153R00 | Vysekání rýh ve zdi cihelné 10 x 10 cm | m | 1.8 |  | 0 |  | 0 |  | 0 | 0 | 0 | 0.00049 | 0 | 0.018 | 0.03 |  |  | 0.342 | 0.62 |  |  | POL1_0
3 | 971035231R00 | Vybourání otv. zeď cihel. 0,0225 m2, tl. 15 cm, MC | kus | 3 |  | 0 |  | 0 |  | 0 | 0 | 0 | 0 | 0 | 0.004 | 0.01 |  |  | 0.231 | 0.69 |  |  | POL1_0
4 | 979011311R00 | Svislá doprava suti a vybouraných hmot shozem | t | 0.055 |  | 0 |  | 0 |  | 0 | 0 | 0 | 0 | 0 | 0 | 0 |  |  | 0.55 | 0.03 |  |  | POL1_0
5 | 979081111R00 | Odvoz suti a vybour. hmot na skládku do 1 km | t | 0.055 |  | 0 |  | 0 |  | 0 | 0 | 0 | 0 | 0 | 0 | 0 |  |  | 0.49 | 0.03 |  |  | POL1_0
6 | 979081121R00 | Příplatek k odvozu za každý další 1 km | t | 0.055 |  | 0 |  | 0 |  | 0 | 0 | 0 | 0 | 0 | 0 | 0 |  |  | 0 | 0 |  |  | POL1_0
7 | 979990102R00 | Poplatek za skládku suti - směs betonu a cihel | t | 0.055 |  | 0 |  | 0 |  | 0 | 0 | 0 | 0 | 0 | 0 | 0 |  |  | 0 | 0 |  |  | POL1_0
Díl: | 721 | Vnitřní kanalizace |  |  |  | 0 |  | 0 |  | 0 |  | 0 |  | 0 |  | 0 |  |  |  | 7.18 |  |  | DIL
8 | 721176102R00 | Potrubí HT připojovací D 40 x 1,8 mm | m | 1.5 |  | 0 |  | 0 |  | 0 | 0 | 0 | 0.00038 | 0 | 0 | 0 |  |  | 0.32 | 0.48 |  |  | POL1_0
9 | 721176103R00 | Potrubí HT připojovací D 50 x 1,8 mm | m | 3 |  | 0 |  | 0 |  | 0 | 0 | 0 | 0.00047 | 0 | 0 | 0 |  |  | 0.359 | 1.08 |  |  | POL1_0
10 | 721176105R00 | Potrubí HT připojovací D 110 x 2,7 mm | m | 1.5 |  | 0 |  | 0 |  | 0 | 0 | 0 | 0.00152 | 0 | 0 | 0 |  |  | 1.173 | 1.76 |  |  | POL1_0
11 | 721194104R00 | Vyvedení odpadních výpustek D 40 x 1,8 | kus | 1 |  | 0 |  | 0 |  | 0 | 0 | 0 | 0 | 0 | 0 | 0 |  |  | 0.157 | 0.16 |  |  | POL1_0
12 | 721194105R00 | Vyvedení odpadních výpustek D 50 x 1,8 | kus | 2 |  | 0 |  | 0 |  | 0 | 0 | 0 | 0 | 0 | 0 | 0 |  |  | 0.174 | 0.35 |  |  | POL1_0
13 | 721194109R00 | Vyvedení odpadních výpustek D 110 x 2,3 | kus | 1 |  | 0 |  | 0 |  | 0 | 0 | 0 | 0 | 0 | 0 | 0 |  |  | 0.259 | 0.26 |  |  | POL1_0
14 | 721290123R00 | Zkouška těsnosti kanalizace kouřem DN 300 | m | 6 |  | 0 |  | 0 |  | 0 | 0 | 0 | 0 | 0 | 0 | 0 |  |  | 0.059 | 0.35 |  |  | POL1_0
15 | 721170909R00 | Oprava potrubí PVC odpadní, vsazení odbočky D 110 | kus | 2 |  | 0 |  | 0 |  | 0 | 0 | 0 | 0.00074 | 0 | 0 | 0 |  |  | 0.923 | 1.85 |  |  | POL1_0
16 | 721300912R00 | Pročištění svislých odpadů, jedno podl., do DN 200 | kus | 1 |  | 0 |  | 0 |  | 0 | 0 | 0 | 0 | 0 | 0 | 0 |  |  | 0.879 | 0.88 |  |  | POL1_0
17 | 998721103R00 | Přesun hmot pro vnitřní kanalizaci, výšky do 24 m | t | 0.006 |  | 0 |  | 0 |  | 0 | 0 | 0 | 0 | 0 | 0 | 0 |  |  | 1.575 | 0.01 |  |  | POL1_0
Díl: | 722 | Vnitřní vodovod |  |  |  | 0 |  | 0 |  | 0 |  | 0 |  | 0.05 |  | 0.01 |  |  |  | 17.6 |  |  | DIL
18 | 722172311R00 | Potrubí z PPR Instaplast, studená, D 20x2,8 mm | m | 4.5 |  | 0 |  | 0 |  | 0 | 0 | 0 | 0.00398 | 0.02 | 0 | 0 |  |  | 0.5429 | 2.44 |  |  | POL1_0
19 | 722172312R00 | Potrubí z PPR Instaplast, studená, D 25x3,5 mm | m | 2 |  | 0 |  | 0 |  | 0 | 0 | 0 | 0.00518 | 0.01 | 0 | 0 |  |  | 0.6343 | 1.27 |  |  | POL1_0
20 | 722172331R00 | Potrubí z PPR Instaplast, teplá, D 20x3,4 mm | m | 5 |  | 0 |  | 0 |  | 0 | 0 | 0 | 0.00401 | 0.02 | 0 | 0 |  |  | 0.5429 | 2.71 |  |  | POL1_0
21 | 722172332R00 | Potrubí z PPR Instaplast, teplá, D 25x4,2 mm | m | 0.5 |  | 0 |  | 0 |  | 0 | 0 | 0 | 0.00522 | 0 | 0 | 0 |  |  | 0.6343 | 0.32 |  |  | POL1_0
22 | 722179191R00 | Příplatek za malý rozsah do 20 m rozvodu | soubor | 1 |  | 0 |  | 0 |  | 0 | 0 | 0 | 0 | 0 | 0 | 0 |  |  | 0.65566 | 0.66 |  |  | POL1_0
23 | 722181212RT7 | Izolace návleková MIRELON PRO tl. stěny 9 mm, vnitřní průměr 22 mm | m | 4.5 |  | 0 |  | 0 |  | 0 | 0 | 0 | 3e-05 | 0 | 0 | 0 |  |  | 0.129 | 0.58 |  |  | POL1_0
24 | 722181212RT9 | Izolace návleková MIRELON PRO tl. stěny 9 mm, vnitřní průměr 28 mm | m | 2 |  | 0 |  | 0 |  | 0 | 0 | 0 | 6e-05 | 0 | 0 | 0 |  |  | 0.129 | 0.26 |  |  | POL1_0
25 | 722181215RT7 | Izolace návleková MIRELON PRO tl. stěny 25 mm, vnitřní průměr 22 mm | m | 5 |  | 0 |  | 0 |  | 0 | 0 | 0 | 6e-05 | 0 | 0 | 0 |  |  | 0.129 | 0.65 |  |  | POL1_0
26 | 722181215RUM | Izolace návleková MIRELON PRO tl. stěny 30 mm, vnitřní průměr 25 mm | m | 0.5 |  | 0 |  | 0 |  | 0 | 0 | 0 | 8e-05 | 0 | 0 | 0 |  |  | 0.142 | 0.07 |  |  | POL1_0
27 | 722190401R00 | Vyvedení a upevnění výpustek DN 15 | kus | 7 |  | 0 |  | 0 |  | 0 | 0 | 0 | 0 | 0 | 0 | 0 |  |  | 0.425 | 2.98 |  |  | POL1_0
28 | 722191112R00 | Hadice flexibilní k baterii,DN 15 x M10,délka 0,5m | soubor | 4 |  | 0 |  | 0 |  | 0 | 0 | 0 | 0 | 0 | 0 | 0 |  |  | 0.105 | 0.42 |  |  | POL1_0
29 | 722235113R0M | Kohout kulový, vnitř.-vnitř.z. IVAR PERFECTA DN 20 | kus | 2 |  | 0 |  | 0 |  | 0 | 0 | 0 | 0.00032 | 0 | 0 | 0 |  |  | 0.227 | 0.45 |  |  | POL1_0
30 | 722239103R00 | Montáž vodovodních armatur 2závity, | kus | 2 |  | 0 |  | 0 |  | 0 | 0 | 0 | 0 | 0 | 0 | 0 |  |  | 0.227 | 0.45 |  |  | POL1_0
31 | 722264111R0M | Vodoměr bytový DN 15x80 mm, Qn 1,5 | kus | 2 |  | 0 |  | 0 |  | 0 | 0 | 0 | 0.00206 | 0 | 0 | 0 |  |  | 0.372 | 0.74 |  |  | POL1_0
32 | 722260813R0M | Demontáž vodoměrů závitových | kus | 2 |  | 0 |  | 0 |  | 0 | 0 | 0 | 0 | 0 | 0.00722 | 0.01 |  |  | 0.072 | 0.14 |  |  | POL1_0
33 | 722260923R0M | Zpětná montáž vodoměrů závitových | kus | 2 |  | 0 |  | 0 |  | 0 | 0 | 0 | 3e-05 | 0 | 0 | 0 |  |  | 0.219 | 0.44 |  |  | POL1_0
34 | 722280106R00 | Tlaková zkouška vodovodního potrubí DN 32 | m | 12 |  | 0 |  | 0 |  | 0 | 0 | 0 | 0 | 0 | 0 | 0 |  |  | 0.029 | 0.35 |  |  | POL1_0
35 | 722290234R00 | Proplach a dezinfekce vodovod.potrubí DN 80 | m | 12 |  | 0 |  | 0 |  | 0 | 0 | 0 | 1e-05 | 0 | 0 | 0 |  |  | 0.062 | 0.74 |  |  | POL1_0
36 | 722190901R00 | Uzavření/otevření vodovodního potrubí při opravě | kus | 2 |  | 0 |  | 0 |  | 0 | 0 | 0 | 0 | 0 | 0 | 0 |  |  | 0.165 | 0.33 |  |  | POL1_0
37 | 722131934R00 | Oprava-propojení dosavadního potrubí závit. DN 32 | kus | 2 |  | 0 |  | 0 |  | 0 | 0 | 0 | 0.00135 | 0 | 0 | 0 |  |  | 0.754 | 1.51 |  |  | POL1_0
38 | 998722103R00 | Přesun hmot pro vnitřní vodovod, výšky do 24 m | t | 0.06 |  | 0 |  | 0 |  | 0 | 0 | 0 | 0 | 0 | 0 | 0 |  |  | 1.421 | 0.09 |  |  | POL1_0
Díl: | 725 | Zařizovací předměty |  |  |  | 0 |  | 0 |  | 0 |  | 0 |  | 0 |  | 0 |  |  |  | 0.62 |  |  | DIL
39 | 725860202R0M | Sifon dřezový, D 40, 50 mm, 6/4" | kus | 1 |  | 0 |  | 0 |  | 0 | 0 | 0 | 0.00022 | 0 | 0 | 0 |  |  | 0.246 | 0.25 |  |  | POL1_0
40 | 725860180RTM | Sifon pračkový, D 40/50 mm nerezový, podomítková uzávěrka, krycí deska nerez 160x110 mm | kus | 1 |  | 0 |  | 0 |  | 0 | 0 | 0 | 0.00028 | 0 | 0 | 0 |  |  | 0.246 | 0.25 |  |  | POL1_0
41 | 725814106R00 | Ventil rohový s filtrem IVAR.ART.230 DN 15 x DN 15 | soubor | 1 |  | 0 |  | 0 |  | 0 | 0 | 0 | 0.00024 | 0 | 0 | 0 |  |  | 0.124 | 0.12 |  |  | POL1_0
42 | 998725103R00 | Přesun hmot pro zařizovací předměty, výšky do 24 m | t | 0.0007 |  | 0 |  | 0 |  | 0 | 0 | 0 | 0 | 0 | 0 | 0 |  |  | 1.629 | 0 |  |  | POL1_0
Díl: | 726 | Instalační prefabrikáty |  |  |  | 0 |  | 0 |  | 0 |  | 0 |  | 0.01 |  | 0 |  |  |  | 1.79 |  |  | DIL
43 | 726211121R0M | Modul-WC , h 108 cm | soubor | 1 |  | 0 |  | 0 |  | 0 | 0 | 0 | 0.009 | 0.01 | 0 | 0 |  |  | 1.77 | 1.77 |  |  | POL1_0
44 | 998726123R00 | Přesun hmot pro předstěnové systémy, výšky do 24 m | t | 0.009 |  | 0 |  | 0 |  | 0 | 0 | 0 | 0 | 0 | 0 | 0 |  |  | 1.779 | 0.02 |  |  | POL1_0
Díl: | VN | Vedlejší náklady |  |  |  | 0 |  | 0 |  | 0 |  | 0 |  | 0 |  | 0 |  |  |  | 0 |  |  | DIL
45 | 004111010R | Průzkumné práce | Soubor | 1 |  | 0 |  | 0 |  | 0 | 0 | 0 | 0 | 0 | 0 | 0 |  |  | 0 | 0 |  |  | POL1_0
46 | 005231010R | Zednické výpomoci, demontáže potrubí apod. | Soubor | 1 |  | 0 |  | 0 |  | 0 | 0 | 0 | 0 | 0 | 0 | 0 |  |  | 0 | 0 |  |  | POL1_0
[21 empty] | 15 | 21
| 26 |  |  |  |  | 0 | [14 empty] | 0 | 0 | SUM
33
POPUZIV
END