## List1
Dětské hřiště - položkový rozpočet
Položka | Název položky | MJ | Kč/MJ | Množství | Kč/bez DPH
1 | sportovní sestava | ks | 0 | 1 | 0
- minimální rozměr zařízení 8000 x 2800 x 2700 mm
výška volného pádu 2,5m
- sestava je tvořená osmi kůly o průmeru min. 120 mm, dvěma
dlouhými a dvěma krátkými břevny, lanovým žebříkem s
dřevěnými příčkami, sedmi ručkovacími madly na lanových
závěsech, žebřinami se sedmi nerezovými hrazdami o průměru
min. 32 mm, nerezové hrazdy ve výčce 2000 mm o průměru min.
32 mm, šikmé lavice, která je z prken tl. min. 25 mm, lavice má
rozměr min. 1800 x 450 mm, pomocné kůly mají průměr min. 80
mm a bradel z nerezových tyčí o průměru min. 32 mm
2 | vahadlová houpačka | ks | 0 | 1 | 0
- minimální rozměr zařízení 4000 x 600 x 1100 mm
- výška volného pádu 1m
- sestava je tvořená dvěma kůly o průměru min. 120 mm, na
kterých je pomocí nerezové osy ukotvena houpací kláda o
průměru min. 120 mm, na kládě jsou pomocí zářezu vytvořená
dvě sedátka, doplněná nerezovými madly, jako dorazy slouží
pneumatiky
3 | lavička s opěradlem bez područek | ks | 0 | 3 | 0
- minimální rozměr zařízení 1700 x 600 x 1000 mm
- lavička je složená ze čtyř kůlů o průměru min. 80 mm, z nichž
dva jsou delší a tvoří opěradlo lavičky, svlaky jsou o průřezu
min. 55 x 35 mm, sedák a opěrak jsou z prken tl. min. 25 mm
| šéfmontáž herních prvků |  |  |  | 0
| beton, doprava |  |  |  | 0
| dopadová plocha | m2 | 0 | 63 | 0
| dopravné herních prvků |  |  |  | 0
| Celkem bez DPH |  |  |  | 0
| DPH 21% |  |  |  | 0
| CELKEM VČETNĚ DPH |  |  |  | 0