## rozpočet
Výkaz výměr se specifikacemi Příloha č. 2
Název projektu: | Oplocení hřiště na Hruštici
| Cena jednotková | cena celkem | komentář
Sloupek oplocení 60/3 mm, délka 5000 mm, žárový zinek + PVC (zelená/antracit) - 36ks |  |  | rozměry dle nákresu, celková délka 70 bm, předpoklad vzdálenost sloupků á 2 m, počet kusů může být v nabídce upřesněn dle požadavků na konstrukci oplocení
Rohová vzpěra 60/3 mm, žárový zinek + PVC - 6ks
Hloubení děr 42 ks |  |  | upravit případně dle počtu sloupků
Montáž sloupku a rohových vzpěr do vyhloubených děr včetně betonáže - 42ks |  |  | upravit případně dle počtu sloupků
Dvoukřídlá vstupní branka 2200x2200 mm, ocelová konstrkukce, plotové pletivo - 2ks
Ochranná síť polypropylén, oko 45x45 mm, tloušťka 3 mm, zelená 350 m2 + kotevní materiál (napínací šrouby, ocelové lanko, karabinky,...) + montáž
Doprava
Celková cena bez DPH
DPH
Celková cena s DPH
celkové náklady: