## Pokyny pro vyplnění
Pokyny pro vyplnění
Ve všech listech tohoto souboru můžete měnit pouze buňky s modrým pozadím. Jedná se o tyto údaje : - údaje o firmě - jednotkové ceny položek zadané na maximálně dvě desetinná místa

## Stavba
#RTSROZP# | Položkový rozpočet
| Zakázka: |  |  | Stavební úpravy šaten a soc. zařízení 1ZŠ Skálova
Objekt:
Rozpočet:
| Objednatel: |  | 1ZŠ Skálova |  |  |  | IČ:
|  |  | Skálova 600 |  |  |  | DIČ:
|  | 511 01 | Turnov
| Projektant: | [5 empty] | IČ:
DIČ:
| Zhotovitel: |  | JENA-CZ, společnost s ručením omezeným |  |  |  | IČ: | 25295365
|  |  | Kacanovy 11 |  |  |  | DIČ:
|  | 511 01 | Turnov
| Vypracoval: |  | Ing.Jeníčková,Ing. Zikudová
| Rozpis ceny | [6 empty] | Celkem
HSV | HSV | [6 empty] | 0
PSV | PSV | [6 empty] | 0
MON | MON | [6 empty] | 0
VN | Vedlejší náklady | [6 empty] | 0
ON | Ostatní náklady | [6 empty] | 0
| Celkem | [6 empty] | 0
Rekapitulace daní
| Základ pro sníženou DPH |  |  | 15 | % | 0 |  |  | CZK
| Snížená DPH |  |  | 15 | % | 0 |  |  | CZK
| Základ pro základní DPH |  |  | 21 | % | 0 |  |  | CZK
| Základní DPH |  |  | 21 | % | 0 |  |  | CZK
| Zaokrouhlení |  |  |  |  | 0 |  |  | CZK
| Cena celkem bez DPH |  |  |  |  | 0 |  |  | CZK
| Cena celkem s DPH |  |  |  |  | 0 |  |  | CZK
|  | v |  |  | dne |  | 2021-03-18
|  |  | Za zhotovitele |  |  |  | Za objednatele
Rekapitulace dílčích částí
#CASTI>> | Číslo | Název |  |  | Základ pro sníženou DPH | Základ pro základní DPH | DPH celkem | Cena celkem | %
1 |  |  |  |  | 0 | 0 |  | 0
| Celkem za stavbu |  |  |  | 0 | 0 | 0 | 0 | 0
Rekapitulace dílů
| Číslo | Název |  |  | Typ dílu |  |  | Celkem
| 721 | Vnitřní kanalizace |  |  | PSV |  |  | 0
| 722 | Vnitřní vodovod |  |  | PSV |  |  | 0
| 725 | Zařizovací předměty |  |  | PSV |  |  | 0
| 726 | Instalační prefabrikáty |  |  | PSV |  |  | 0
| VN | Vedlejší náklady |  |  | VN |  |  | 0
| Cena celkem | [6 empty] | 0
Note on D11: Název
Note on I11: IČO
Note on D12: Ulice
Note on I12: DIČ
Note on C13: PSČ
Note on D13: Ulice

## VzorPolozky (hidden)
Položkový rozpočet
Z:
O:
R:

## Pol
Slepý rozpočet ZTI | [22 empty] | #TypZaznamu#
S: |  | Stavební úpravy šaten a soc. zařízení 1ZŠ Skálova | [20 empty] | STA
O: | [22 empty] | OBJ
R: | [22 empty] | ROZ
C: | [22 empty] | CAS_STR
P.č. | Číslo položky | Název položky | MJ | množství | cena / MJ | Celkem | Dodávka | Dodávka celk. | Montáž | Montáž celk. | DPH | cena s DPH | hmotnost / MJ | hmotnost celk.(t) | dem. hmotnost / MJ | dem. hmotnost celk.(t) | Ceník | Cen. soustava | Nhod / MJ | Nhod celk.
Díl: | 721 | Vnitřní kanalizace |  |  |  | 0 |  | 0 |  | 0 |  | 0 |  | 0.24 |  | 0.07 |  |  |  | 56.63 |  |  | DIL
1 | 721176222R00 | Potrubí KG svodné (ležaté) v zemi D 110 x 3,2 mm | m | 14.5 |  | 0 |  | 0 |  | 0 | 0 | 0 | 0.00209 | 0.03 | 0 | 0 |  |  | 0.8 | 11.6 |  |  | POL1_0
2 | 721176102R00 | Potrubí HT připojovací D 40 x 1,8 mm | m | 3 |  | 0 |  | 0 |  | 0 | 0 | 0 | 0.00038 | 0 | 0 | 0 |  |  | 0.32 | 0.96 |  |  | POL1_0
3 | 721176103R00 | Potrubí HT připojovací D 50 x 1,8 mm | m | 2 |  | 0 |  | 0 |  | 0 | 0 | 0 | 0.00047 | 0 | 0 | 0 |  |  | 0.359 | 0.72 |  |  | POL1_0
4 | 721176104R00 | Potrubí HT připojovací D 75 x 1,9 mm | m | 1 |  | 0 |  | 0 |  | 0 | 0 | 0 | 0.0007 | 0 | 0 | 0 |  |  | 0.452 | 0.45 |  |  | POL1_0
5 | 721176105R00 | Potrubí HT připojovací D 110 x 2,7 mm | m | 5.5 |  | 0 |  | 0 |  | 0 | 0 | 0 | 0.00152 | 0.01 | 0 | 0 |  |  | 1.173 | 6.45 |  |  | POL1_0
6 | 721176115R00 | Potrubí HT odpadní svislé D 110 x 2,7 mm | m | 5.5 |  | 0 |  | 0 |  | 0 | 0 | 0 | 0.00131 | 0.01 | 0 | 0 |  |  | 0.797 | 4.38 |  |  | POL1_0
7 | 721194104R00 | Vyvedení odpadních výpustek D 40 x 1,8 | kus | 6 |  | 0 |  | 0 |  | 0 | 0 | 0 | 0 | 0 | 0 | 0 |  |  | 0.157 | 0.94 |  |  | POL1_0
8 | 721194105R00 | Vyvedení odpadních výpustek D 50 x 1,8 | kus | 3 |  | 0 |  | 0 |  | 0 | 0 | 0 | 0 | 0 | 0 | 0 |  |  | 0.174 | 0.52 |  |  | POL1_0
9 | 721194109R00 | Vyvedení odpadních výpustek D 110 x 2,3 | kus | 6 |  | 0 |  | 0 |  | 0 | 0 | 0 | 0 | 0 | 0 | 0 |  |  | 0.259 | 1.55 |  |  | POL1_0
10 | 721213316R0M | Žlab odtok.do prostoru,pro dlažbu,dl.2100mm, vč. krytu | kus | 2 |  | 0 |  | 0 |  | 0 | 0 | 0 | 0.08789 | 0.18 | 0 | 0 |  |  | 1.558 | 3.12 |  |  | POL1_0
11 | 721273150RT1 | Hlavice ventilační přivětrávací HL900, přivzdušňovací ventil HL900, D 50/75/110 mm | kus | 3 |  | 0 |  | 0 |  | 0 | 0 | 0 | 0.00049 | 0 | 0 | 0 |  |  | 0.133 | 0.4 |  |  | POL1_0
12 | 721290111R00 | Zkouška těsnosti kanalizace vodou DN 125 | m | 14.5 |  | 0 |  | 0 |  | 0 | 0 | 0 | 0 | 0 | 0 | 0 |  |  | 0.048 | 0.7 |  |  | POL1_0
13 | 721290123R00 | Zkouška těsnosti kanalizace kouřem DN 300 | m | 11.5 |  | 0 |  | 0 |  | 0 | 0 | 0 | 0 | 0 | 0 | 0 |  |  | 0.059 | 0.68 |  |  | POL1_0
14 | 721170965R00 | Oprava - propojení dosavadního potrubí PVC D 110 | kus | 2 |  | 0 |  | 0 |  | 0 | 0 | 0 | 0.00675 | 0.01 | 0 | 0 |  |  | 0.709 | 1.42 |  |  | POL1_0
15 | 721170909R00 | Oprava potrubí PVC odpadní, vsazení odbočky D 110 | kus | 2 |  | 0 |  | 0 |  | 0 | 0 | 0 | 0.00074 | 0 | 0 | 0 |  |  | 0.923 | 1.85 |  |  | POL1_0
16 | 721300922R00 | Pročištění ležatých svodů do DN 300 | m | 34 |  | 0 |  | 0 |  | 0 | 0 | 0 | 0 | 0 | 0 | 0 |  |  | 0.465 | 15.81 |  |  | POL1_0
17 | 721300912R00 | Pročištění svislých odpadů, jedno podl., do DN 200 | kus | 3 |  | 0 |  | 0 |  | 0 | 0 | 0 | 0 | 0 | 0 | 0 |  |  | 0.879 | 2.64 |  |  | POL1_0
18 | 721171803R00 | Demontáž potrubí z PVC do D 75 mm | m | 15 |  | 0 |  | 0 |  | 0 | 0 | 0 | 0 | 0 | 0.0021 | 0.03 |  |  | 0.031 | 0.47 |  |  | POL1_0
19 | 721171808R00 | Demontáž potrubí z PVC do D 114 mm | m | 19 |  | 0 |  | 0 |  | 0 | 0 | 0 | 0 | 0 | 0.00198 | 0.04 |  |  | 0.083 | 1.58 |  |  | POL1_0
20 | 721290822R00 | Přesun vybouraných hmot - kanalizace, H 6 - 12 m | t | 0.07 |  | 0 |  | 0 |  | 0 | 0 | 0 | 0 | 0 | 0 | 0 |  |  | 4.155 | 0.29 |  |  | POL1_0
21 | 998721101R00 | Přesun hmot pro vnitřní kanalizaci, výšky do 6 m | t | 0.065 |  | 0 |  | 0 |  | 0 | 0 | 0 | 0 | 0 | 0 | 0 |  |  | 1.47 | 0.1 |  |  | POL1_0
Díl: | 722 | Vnitřní vodovod |  |  |  | 0 |  | 0 |  | 0 |  | 0 |  | 0.48 |  | 0.03 |  |  |  | 106.19 |  |  | DIL
22 | 722172311R00 | Potrubí z PPR Instaplast, studená, D 20x2,8 mm | m | 7.6 |  | 0 |  | 0 |  | 0 | 0 | 0 | 0.00398 | 0.03 | 0 | 0 |  |  | 0.5429 | 4.13 |  |  | POL1_0
23 | 722172312R00 | Potrubí z PPR Instaplast, studená, D 25x3,5 mm | m | 33 |  | 0 |  | 0 |  | 0 | 0 | 0 | 0.00518 | 0.17 | 0 | 0 |  |  | 0.6343 | 20.93 |  |  | POL1_0
24 | 722172313R00 | Potrubí z PPR Instaplast, studená, D 32x4,4 mm | m | 4 |  | 0 |  | 0 |  | 0 | 0 | 0 | 0.00535 | 0.02 | 0 | 0 |  |  | 0.6828 | 2.73 |  |  | POL1_0
25 | 722172331R00 | Potrubí z PPR Instaplast, teplá, D 20x3,4 mm | m | 5.5 |  | 0 |  | 0 |  | 0 | 0 | 0 | 0.00401 | 0.02 | 0 | 0 |  |  | 0.5429 | 2.99 |  |  | POL1_0
26 | 722172332R00 | Potrubí z PPR Instaplast, teplá, D 25x4,2 mm | m | 42.5 |  | 0 |  | 0 |  | 0 | 0 | 0 | 0.00522 | 0.22 | 0 | 0 |  |  | 0.6343 | 26.96 |  |  | POL1_0
27 | 722172333R00 | Potrubí z PPR Instaplast, teplá, D 32x5,4 mm | m | 4 |  | 0 |  | 0 |  | 0 | 0 | 0 | 0.00541 | 0.02 | 0 | 0 |  |  | 0.6828 | 2.73 |  |  | POL1_0
28 | 722181212RT7 | Izolace návleková MIRELON PRO tl. stěny 9 mm, vnitřní průměr 22 mm | m | 7.6 |  | 0 |  | 0 |  | 0 | 0 | 0 | 3e-05 | 0 | 0 | 0 |  |  | 0.129 | 0.98 |  |  | POL1_0
29 | 722181212RT9 | Izolace návleková MIRELON PRO tl. stěny 9 mm, vnitřní průměr 28 mm | m | 33 |  | 0 |  | 0 |  | 0 | 0 | 0 | 6e-05 | 0 | 0 | 0 |  |  | 0.129 | 4.26 |  |  | POL1_0
30 | 722181212RU2 | Izolace návleková MIRELON PRO tl. stěny 9 mm, vnitřní průměr 35 mm | m | 4 |  | 0 |  | 0 |  | 0 | 0 | 0 | 6e-05 | 0 | 0 | 0 |  |  | 0.142 | 0.57 |  |  | POL1_0
31 | 722181214RT8 | Izolace návleková MIRELON PRO tl. stěny 20 mm, vnitřní průměr 25 mm | m | 5.5 |  | 0 |  | 0 |  | 0 | 0 | 0 | 7e-05 | 0 | 0 | 0 |  |  | 0.129 | 0.71 |  |  | POL1_0
32 | 722181215RT9 | Izolace návleková MIRELON PRO tl. stěny 25 mm, vnitřní průměr 28 mm | m | 42.5 |  | 0 |  | 0 |  | 0 | 0 | 0 | 9e-05 | 0 | 0 | 0 |  |  | 0.129 | 5.48 |  |  | POL1_0
33 | 722181215RU1 | Izolace návleková MIRELON PRO tl. stěny 25 mm, vnitřní průměr 32 mm | m | 4 |  | 0 |  | 0 |  | 0 | 0 | 0 | 8e-05 | 0 | 0 | 0 |  |  | 0.142 | 0.57 |  |  | POL1_0
34 | 722190401R00 | Vyvedení a upevnění výpustek DN 15 | kus | 14 |  | 0 |  | 0 |  | 0 | 0 | 0 | 0 | 0 | 0 | 0 |  |  | 0.425 | 5.95 |  |  | POL1_0
35 | 722191112R00 | Hadice flexibilní k baterii,DN 15 x M10,délka 0,5m | soubor | 14 |  | 0 |  | 0 |  | 0 | 0 | 0 | 0 | 0 | 0 | 0 |  |  | 0.105 | 1.47 |  |  | POL1_0
36 | 722202412R00 | Kohout kulový nerozebíratelný PP-R INSTAPLAST D 20 | kus | 6 |  | 0 |  | 0 |  | 0 | 0 | 0 | 0.00012 | 0 | 0 | 0 |  |  | 0.18555 | 1.11 |  |  | POL1_0
37 | 722235642R00 | Klapka zpětná vodorovná CLAPET FIV.08406 DN 20 | kus | 3 |  | 0 |  | 0 |  | 0 | 0 | 0 | 0.00025 | 0 | 0 | 0 |  |  | 0.207 | 0.62 |  |  | POL1_0
38 | 722239102R00 | Montáž vodovodních armatur 2závity, G 3/4 | kus | 9 |  | 0 |  | 0 |  | 0 | 0 | 0 | 0 | 0 | 0 | 0 |  |  | 0.207 | 1.86 |  |  | POL1_0
39 | 722239103R0M | Montáž vodovodních armatur 3závity, G 3/4 | kus | 3 |  | 0 |  | 0 |  | 0 | 0 | 0 | 0 | 0 | 0 | 0 |  |  | 0.227 | 0.68 |  |  | POL1_0
40 | 551135740R | Ventil 3cestný směšovací K297 Giacomini 3/4" | kus | 3 |  | 0 |  | 0 |  | 0 | 0 | 0 | 0.0013 | 0 | 0 | 0 |  |  | 0 | 0 |  |  | POL3_0
41 | 722280106R00 | Tlaková zkouška vodovodního potrubí DN 32 | m | 97 |  | 0 |  | 0 |  | 0 | 0 | 0 | 0 | 0 | 0 | 0 |  |  | 0.029 | 2.81 |  |  | POL1_0
42 | 722290234R00 | Proplach a dezinfekce vodovod.potrubí DN 80 | m | 97 |  | 0 |  | 0 |  | 0 | 0 | 0 | 1e-05 | 0 | 0 | 0 |  |  | 0.062 | 6.01 |  |  | POL1_0
43 | 722172964R00 | Vsazení odbočky do plast. potrubí polyf. D 32 mm | kus | 6 |  | 0 |  | 0 |  | 0 | 0 | 0 | 6e-05 | 0 | 0 | 0 |  |  | 0.32392 | 1.94 |  |  | POL1_0
44 | 722172914R00 | Propojení plastového potrubí polyf. D 32 mm | kus | 3 |  | 0 |  | 0 |  | 0 | 0 | 0 | 0 | 0 | 0 | 0 |  |  | 0.21594 | 0.65 |  |  | POL1_0
45 | 722190901R00 | Uzavření/otevření vodovodního potrubí při opravě | kus | 6 |  | 0 |  | 0 |  | 0 | 0 | 0 | 0 | 0 | 0 | 0 |  |  | 0.165 | 0.99 |  |  | POL1_0
46 | 722170804R00 | Demontáž rozvodů vody z plastů do D 63 | m | 100 |  | 0 |  | 0 |  | 0 | 0 | 0 | 0 | 0 | 0.00029 | 0.03 |  |  | 0.083 | 8.3 |  |  | POL1_0
47 | 722290821R00 | Přesun vybouraných hmot - vodovody, H do 6 m | t | 0.03 |  | 0 |  | 0 |  | 0 | 0 | 0 | 0 | 0 | 0 | 0 |  |  | 3.379 | 0.1 |  |  | POL1_0
48 | 998722101R00 | Přesun hmot pro vnitřní vodovod, výšky do 6 m | t | 0.5 |  | 0 |  | 0 |  | 0 | 0 | 0 | 0 | 0 | 0 | 0 |  |  | 1.327 | 0.66 |  |  | POL1_0
Díl: | 725 | Zařizovací předměty |  |  |  | 0 |  | 0 |  | 0 |  | 0 |  | 0.21 |  | 0.16 |  |  |  | 52.74 |  |  | DIL
49 | 725014131R00 | Klozet závěsný OLYMP + sedátko, bílý | soubor | 5 |  | 0 |  | 0 |  | 0 | 0 | 0 | 0.01772 | 0.09 | 0 | 0 |  |  | 0.973 | 4.87 |  |  | POL1_0
50 | 725017132R00 | Umyvadlo na šrouby OLYMP 55 x 42 cm, bílé | soubor | 6 |  | 0 |  | 0 |  | 0 | 0 | 0 | 0.01251 | 0.08 | 0 | 0 |  |  | 1.189 | 7.13 |  |  | POL1_0
51 | 725016125R0M | Urinál odsávací ovládání autom, bílý s radar., senzorem, vč. sítového napájení | soubor | 1 |  | 0 |  | 0 |  | 0 | 0 | 0 | 0.02055 | 0.02 | 0 | 0 |  |  | 0.955 | 0.96 |  |  | POL1_0
52 | 725019103R00 | Výlevka závěsná MIRA s plastovou mžížkou | soubor | 1 |  | 0 |  | 0 |  | 0 | 0 | 0 | 0.0109 | 0.01 | 0 | 0 |  |  | 1.25 | 1.25 |  |  | POL1_0
53 | 725249106R0M | Montáž sprchových stání ostatních typů | soubor | 2 |  | 0 |  | 0 |  | 0 | 0 | 0 | 0.00017 | 0 | 0 | 0 |  |  | 2.9 | 5.8 |  |  | POL1_0
54 | 725823121RT1 | Baterie umyvadlová stoján. ruční, vč. otvír.odpadu, standardní | kus | 6 |  | 0 |  | 0 |  | 0 | 0 | 0 | 0.00085 | 0.01 | 0 | 0 |  |  | 0.485 | 2.91 |  |  | POL1_0
55 | 725829201R0M | Montáž baterie umyv. | kus | 6 |  | 0 |  | 0 |  | 0 | 0 | 0 | 0.00012 | 0 | 0 | 0 |  |  | 0.476 | 2.86 |  |  | POL1_0
56 | 725825815R00 | Baterie termostatická dřezová nástěnná | kus | 1 |  | 0 |  | 0 |  | 0 | 0 | 0 | 0.00102 | 0 | 0 | 0 |  |  | 0.536 | 0.54 |  |  | POL1_0
57 | 725829202R00 | Montáž baterie umyv.a dřezové nástěnné | kus | 1 |  | 0 |  | 0 |  | 0 | 0 | 0 | 0.00018 | 0 | 0 | 0 |  |  | 0.476 | 0.48 |  |  | POL1_0
58 | 725845811R0M | Baterie termost.sprchová nástěn.tlaková | soubor | 6 |  | 0 |  | 0 |  | 0 | 0 | 0 | 0.00012 | 0 | 0 | 0 |  |  | 0.587 | 3.52 |  |  | POL1_0
59 | 725849202R00 | Montáž baterií sprchových termostatických | kus | 6 |  | 0 |  | 0 |  | 0 | 0 | 0 | 0.00012 | 0 | 0 | 0 |  |  | 0.711 | 4.27 |  |  | POL1_0
60 | 55145355RM | Vývod sprchy stěnový - hlavová sprcha | kus | 6 |  | 0 |  | 0 |  | 0 | 0 | 0 | 0 | 0 | 0 | 0 |  |  | 0 | 0 |  |  | POL3_0
61 | 725860109R00 | Uzávěrka zápachová umyvadlová T 1016,D 40 | kus | 6 |  | 0 |  | 0 |  | 0 | 0 | 0 | 0.00042 | 0 | 0 | 0 |  |  | 0.246 | 1.48 |  |  | POL1_0
62 | 725860168R00 | Zápachová uzávěrka pro pisoáry HL430, D 40, 50 mm | kus | 1 |  | 0 |  | 0 |  | 0 | 0 | 0 | 0.00018 | 0 | 0 | 0 |  |  | 0.246 | 0.25 |  |  | POL1_0
63 | 725111241R00 | Nádrž splachovací JUNIOR JET vysokopolož.6 l, bílá | soubor | 1 |  | 0 |  | 0 |  | 0 | 0 | 0 | 0.00292 | 0 | 0 | 0 |  |  | 1.4 | 1.4 |  |  | POL1_0
64 | 28651511R | Komplet trubka splachovací NOVODUR třídílná | kus | 1 |  | 0 |  | 0 |  | 0 | 0 | 0 | 0.00051 | 0 | 0 | 0 |  |  | 0 | 0 |  |  | POL3_0
65 | 725814106R00 | Ventil rohový s filtrem IVAR.ART.230 DN 15 x DN 15 | soubor | 12 |  | 0 |  | 0 |  | 0 | 0 | 0 | 0.00024 | 0 | 0 | 0 |  |  | 0.124 | 1.49 |  |  | POL1_0
66 | 725819201R00 | Montáž ventilu nástěnného G 1/2 | soubor | 12 |  | 0 |  | 0 |  | 0 | 0 | 0 | 8e-05 | 0 | 0 | 0 |  |  | 0.176 | 2.11 |  |  | POL1_0
67 | 725980122R00 | Dvířka z plastu, 200 x 300 mm | kus | 7 |  | 0 |  | 0 |  | 0 | 0 | 0 | 0.0007 | 0 | 0 | 0 |  |  | 0.37 | 2.59 |  |  | POL1_0
68 | 725989101R00 | Montáž dvířek kovových i z PH | kus | 7 |  | 0 |  | 0 |  | 0 | 0 | 0 | 0 | 0 | 0 | 0 |  |  | 0.37 | 2.59 |  |  | POL1_0
69 | 998725101R00 | Přesun hmot pro zařizovací předměty, výšky do 6 m | t | 0.22 |  | 0 |  | 0 |  | 0 | 0 | 0 | 0 | 0 | 0 | 0 |  |  | 1.517 | 0.33 |  |  | POL1_0
70 | 725110811R00 | Demontáž klozetů splachovacích | soubor | 4 |  | 0 |  | 0 |  | 0 | 0 | 0 | 0 | 0 | 0.01933 | 0.08 |  |  | 0.59 | 2.36 |  |  | POL1_0
71 | 725210821R00 | Demontáž umyvadel bez výtokových armatur | soubor | 2 |  | 0 |  | 0 |  | 0 | 0 | 0 | 0 | 0 | 0.01946 | 0.04 |  |  | 0.382 | 0.76 |  |  | POL1_0
72 | 725820801R00 | Demontáž baterie nástěnné do G 3/4 | soubor | 7 |  | 0 |  | 0 |  | 0 | 0 | 0 | 0 | 0 | 0.00156 | 0.01 |  |  | 0.217 | 1.52 |  |  | POL1_0
73 | 725860811R00 | Demontáž uzávěrek zápachových jednoduchých | kus | 11 |  | 0 |  | 0 |  | 0 | 0 | 0 | 0 | 0 | 0.00085 | 0.01 |  |  | 0.038 | 0.42 |  |  | POL1_0
74 | 725991811R00 | Demontáž konzol jednoduchých | kus | 4 |  | 0 |  | 0 |  | 0 | 0 | 0 | 0 | 0 | 0.005 | 0.02 |  |  | 0.084 | 0.34 |  |  | POL1_0
75 | 725590811R00 | Přesun vybour.hmot, zařizovací předměty H 6 m | t | 0.16 |  | 0 |  | 0 |  | 0 | 0 | 0 | 0 | 0 | 0 | 0 |  |  | 3.169 | 0.51 |  |  | POL1_0
Díl: | 726 | Instalační prefabrikáty |  |  |  | 0 |  | 0 |  | 0 |  | 0 |  | 0.06 |  | 0 |  |  |  | 10.3 |  |  | DIL
76 | 726211121R00 | Modul-WC Kombifix, UP320, h 108 cm | soubor | 5 |  | 0 |  | 0 |  | 0 | 0 | 0 | 0.009 | 0.05 | 0 | 0 |  |  | 1.77 | 8.85 |  |  | POL1_0
77 | 726211161R00 | Modul-bidet Kombifix | soubor | 1 |  | 0 |  | 0 |  | 0 | 0 | 0 | 0.006 | 0.01 | 0 | 0 |  |  | 1.37 | 1.37 |  |  | POL1_0
78 | 998726121R00 | Přesun hmot pro předstěnové systémy, výšky do 6 m | t | 0.05 |  | 0 |  | 0 |  | 0 | 0 | 0 | 0 | 0 | 0 | 0 |  |  | 1.667 | 0.08 |  |  | POL1_0
Díl: | VN | Vedlejší náklady |  |  |  | 0 |  | 0 |  | 0 |  | 0 |  | 0 |  | 0 |  |  |  | 0 |  |  | DIL
79 | 005211080R | Bezpečnostní a hygienická opatření na staveništi | Soubor | 1 |  | 0 |  | 0 |  | 0 | 0 | 0 | 0 | 0 | 0 | 0 |  |  | 0 | 0 |  |  | POL1_0
80 | 005231020R | Individuální a komplexní vyzkoušení | Soubor | 1 |  | 0 |  | 0 |  | 0 | 0 | 0 | 0 | 0 | 0 | 0 |  |  | 0 | 0 |  |  | POL1_0
[21 empty] | 15 | 21
| 26 |  |  |  |  | 0 | [14 empty] | 0 | 0 | SUM
33
POPUZIV
END