## Pokyny pro vyplnění (hidden)
Pokyny pro vyplnění
Ve všech listech tohoto souboru můžete měnit pouze buňky s modrým pozadím. Jedná se o tyto údaje : - údaje o firmě - jednotkové ceny položek zadané na maximálně dvě desetinná místa

## Stavba
#RTSROZP# | Položkový rozpočet
| Zakázka: |  | Výměna oken a dveří v objektu čp.1449 a 1450 Přepeřská,Turnov
Objekt:
Rozpočet:
| Objednatel: | [5 empty] | IČ:
DIČ:
| Projektant: | [5 empty] | IČ:
DIČ:
| Zhotovitel: | [5 empty] | IČ:
DIČ:
Vypracoval:
| Rozpis ceny | [6 empty] | Celkem
HSV | HSV | [6 empty] | 0
PSV | PSV | [6 empty] | 0
MON | MON | [6 empty] | 0
VN | Vedlejší náklady | [6 empty] | 0
ON | Ostatní náklady | [6 empty] | 0
| Celkem | [6 empty] | 0
Rekapitulace daní
| Základ pro sníženou DPH |  |  | 15 | % | 0 |  |  | CZK
| Snížená DPH |  |  | 15 | % | 0 |  |  | CZK
| Základ pro základní DPH |  |  | 21 | % | 0 |  |  | CZK
| Základní DPH |  |  | 21 | % | 0 |  |  | CZK
| Zaokrouhlení |  |  |  |  | 0.1 |  |  | CZK
| Cena celkem bez DPH |  |  |  |  | 1734652.9 |  |  | CZK
| Cena celkem s DPH |  |  |  |  | 0 |  |  | CZK
|  | v |  |  | dne |  | 2021-07-27
|  |  | Za zhotovitele |  |  |  | Za objednatele
Rekapitulace dílčích částí
#CASTI>> | Číslo | Název |  |  | Základ pro sníženou DPH | Základ pro základní DPH | DPH celkem | Cena celkem | %
0 | Rozpočet | Výměna oken a dveří v objektu čp.1449 a 1450 Přepeřská,Turnov |  |  | 1734652.9 | 0 | 260198 | 1994850.9
| Celkem za stavbu |  |  |  | 0 | 0 | 0 | 0 | 0
Rekapitulace dílů
| Číslo | Název |  |  | Typ dílu |  |  | Celkem
| 61 | Upravy povrchů vnitřní |  |  | HSV |  |  | 0
| 95 | Dokončovací kce na pozem.stav. |  |  | HSV |  |  | 0
| 96 | Bourání konstrukcí |  |  | HSV |  |  | 0
| 99 | Staveništní přesun hmot |  |  | HSV |  |  | 0
| 764 | Konstrukce klempířské |  |  | PSV |  |  | 0
| 766 | Konstrukce truhlářské |  |  | PSV |  |  | 0
| 767 | Konstrukce zámečnické |  |  | PSV |  |  | 0
| VN | Vedlejší náklady |  |  | VN |  |  | 0
| Cena celkem | [6 empty] | 0
Note on D11: Název
Note on D12: Ulice
Note on D13: Ulice
Note on C13: PSČ
Note on I11: IČO
Note on I12: DIČ

## VzorPolozky (hidden)
Položkový rozpočet
Z:
O:
R:

## Rozpočet Pol
Položkový rozpočet | [22 empty] | #TypZaznamu#
Stavba : |  | Výměna oken a dveří v objektu čp.1449 a 1450 Přepeřská,Turnov | [20 empty] | STA
O: | [22 empty] | OBJ
R: | [22 empty] | ROZ
C: | [22 empty] | CAS_STR
P.č. | Číslo položky | Název položky | MJ | množství | cena / MJ | Celkem | Dodávka | Dodávka celk. | Montáž | Montáž celk. | DPH | cena s DPH | hmotnost / MJ | hmotnost celk.(t) | dem. hmotnost / MJ | dem. hmotnost celk.(t) | Ceník | Cen. soustava | Nhod / MJ | Nhod celk.
Díl: | 61 | Upravy povrchů vnitřní |  |  |  | 0 |  | 5455.16 |  | 121032.15 |  | 0 |  | 14.0153 |  | 0 |  |  |  | 272.47 |  |  | DIL
1 | 612409991R00 | Začištění omítek kolem oken,dveří apod., v šířce rámu otvorových prvků | m | 952.23 |  | 0 | 3.64 | 3466.12 | 65.26 | 62142.53 | 15 | 0 | 0.00371 | 3.5328 | 0 | 0 |  |  | 0.1818 | 173.12 |  |  | POL1_0
|  | dveře-vnitřní,vnější:((1,46+2,48*2)*2+1,46+2,16*2)*2 |  | 37.24 | [18 empty] | VV | 0
|  | okna-vnitřní ostění:(1,49+2,4)*2*14+(1,49+1,48)*2*29+(2,09+1,48)*2*21+(0,55+0,57)*2*31+(0,86+0,57)*2*8 |  | 523.44 | [18 empty] | VV | 0
|  | okna-vnější ostění:(1,49+2,4*2)*14+(1,49+1,48*2)*29+(2,09+1,48*2)*21+(0,55+0,57*2)*31+(0,86+0,57*2)*8 |  | 391.55 | [18 empty] | VV | 0
2 | 612409992 | Vyrovnání ostění,nadpraží v šířce otvorových prvků | m | 410.17 |  | 0 | 3.64 | 1493.02 | 88.36 | 36242.62 | 15 | 0 | 0.015 | 6.1525 | 0 | 0 |  |  | 0.1818 | 74.57 |  |  | POL1_0
|  | dveře:(1,46+2,48*2)*2+1,46+2,16*2 |  | 18.62 | [18 empty] | VV | 0
|  | okna:(1,49+2,4*2)*14+(1,49+1,48*2)*29+(2,09+1,48*2)*21+(0,55+0,57*2)*31+(0,86+0,57*2)*8 |  | 391.55 | [18 empty] | VV | 0
3 | 612409993 | Vyrovnání parapetů v šířce zdiva, pod vnitřní a vnější parapety | m | 131.89 |  | 0 | 3.64 | 480.08 | 164.36 | 21677.44 | 15 | 0 | 0.032 | 4.2205 | 0 | 0 |  |  | 0.1818 | 23.98 |  |  | POL1_0
|  | okna:1,49*14+1,49*29+2,09*21+0,55*31+0,86*8 |  | 131.89 | [18 empty] | VV | 0
4 | 612409994 | Vyrovnání,začištění prahů dveří | m | 4.38 |  | 0 | 3.64 | 15.94 | 221.36 | 969.56 | 15 | 0 | 0.025 | 0.1095 | 0 | 0 |  |  | 0.1818 | 0.8 |  |  | POL1_0
|  | 1,46*3 |  | 4.38 | [18 empty] | VV | 0
Díl: | 95 | Dokončovací kce na pozem.stav. |  |  |  | 0 |  | 197.59 |  | 13497.54 |  | 0 |  | 0.00545 |  | 0 |  |  |  | 41.97 |  |  | DIL
5 | 952901110 | Zakrytí konstrukcí pod okny,dveřmi, úklid před předáním prací | 0 | 136.27 |  | 0 | 1.45 | 197.59 | 99.05 | 13497.54 | 15 | 0 | 4e-05 | 0.00545 | 0 | 0 |  |  | 0.308 | 41.97 |  |  | POL1_0
|  | dveře:1,46*3 |  | 4.38 | [18 empty] | VV | 0
|  | okna:1,49*14+1,49*29+2,09*21+0,55*31+0,86*8 |  | 131.89 | [18 empty] | VV | 0
Díl: | 96 | Bourání konstrukcí |  |  |  | 0 |  | 3793.28 |  | 192473.47 |  | 0 |  | 0.15926 |  | 39.273 |  |  |  | 474.19 |  |  | DIL
6 | 968061112R00 | Vyvěšení dřevěných okenních křídel pl. do 1,5 m2 | kus | 210 |  | 0 | 0 | 0 | 8.2 | 1722 | 15 | 0 | 0 | 0 | 0 | 0 |  |  | 0.03 | 6.3 |  |  | POL1_0
|  | 14+29*2+21*3+31+8 |  | 210 | [18 empty] | VV | 0
7 | 968061113R00 | Vyvěšení dřevěných okenních křídel pl. nad 1,5 m2 | kus | 20 |  | 0 | 0 | 0 | 16.4 | 328 | 15 | 0 | 0 | 0 | 0 | 0 |  |  | 0.06 | 1.2 |  |  | POL1_0
8 | 968062354R00 | Vybourání dřevěných rámů oken pl. 1 m2 | m2 | 29.1801 |  | 0 | 52.2 | 1523.2 | 299.3 | 8733.6 | 15 | 0 | 0.00219 | 0.0639 | 0.075 | 2.1885 |  |  | 0.955 | 27.87 |  |  | POL1_0
|  | poz.1:0,75*1,48*14 |  | 15.54 | [18 empty] | VV | 0
|  | poz.4:0,55*0,57*31 |  | 9.7185 | [18 empty] | VV | 0
|  | poz.5:0,86*0,57*8 |  | 3.9216 | [18 empty] | VV | 0
9 | 968062355R00 | Vybourání dřevěných rámů oken,balk.dveří pl. 2 m2 | m2 | 25.2 |  | 0 | 23.81 | 600.01 | 190.19 | 4792.79 | 15 | 0 | 0.001 | 0.0252 | 0.062 | 1.5624 |  |  | 0.612 | 15.42 |  |  | POL1_0
|  | poz.1:0,75*2,4*14 |  | 25.2 | [18 empty] | VV | 0
10 | 968062356R00 | Vybourání dřevěných rámů oken pl. 4 m2 | m2 | 64.9572 |  | 0 | 21.9 | 1422.56 | 145.1 | 9425.29 | 15 | 0 | 0.00092 | 0.05976 | 0.054 | 3.5077 |  |  | 0.465 | 30.21 |  |  | POL1_0
|  | poz.3:2,09*1,48*21 |  | 64.9572 | [18 empty] | VV | 0
11 | 968071125R00 | Vyvěšení křídel dveří pl. 2 m2 | kus | 3 |  | 0 | 0 | 0 | 24.5 | 73.5 | 15 | 0 | 0 | 0 | 0 | 0 |  |  | 0.08 | 0.24 |  |  | POL1_0
12 | 967031139 | Přisekání,očištění ostění po vybourání , otvorových prvků | m | 542.06 |  | 0 | 0 | 0 | 116 | 62878.96 | 15 | 0 | 0 | 0 | 0.055 | 29.8133 |  |  | 0.425 | 230.38 |  |  | POL1_0
|  | dveře:(1,46+2,48*2)*2+1,46+2,16*2 |  | 18.62 | [18 empty] | VV | 0
|  | okna:(1,49+2,4)*2*14+(1,49+1,48)*2*29+(2,09+1,48)*2*21+(0,55+0,57)*2*31+(0,86+0,57)*2*8 |  | 523.44 | [18 empty] | VV | 0
13 | 968072456R00 | Vybourání dveřních zárubní pl. nad 2 m2 | m2 | 10.3952 |  | 0 | 23.81 | 247.51 | 222.69 | 2314.91 | 15 | 0 | 0.001 | 0.0104 | 0.063 | 0.6549 |  |  | 0.718 | 7.46 |  |  | POL1_0
|  | 1,46*2,48*2+1,46*2,16 |  | 10.3952 | [18 empty] | VV | 0
14 | 968095001R00 | Bourání parapetů dřevěných š. do 25 cm | m | 97.6 |  | 0 | 0 | 0 | 28.4 | 2771.84 | 15 | 0 | 0 | 0 | 0.01113 | 1.0863 |  |  | 0.083 | 8.1 |  |  | POL1_0
|  | 0,75*14+1,49*29+2,09*21 |  | 97.6 | [18 empty] | VV | 0
15 | 968092000 | Uvolnění prahů dveří | m | 4.38 |  | 0 | 0 | 0 | 64.9 | 284.26 | 15 | 0 | 0 | 0 | 0.105 | 0.4599 |  |  | 0.19 | 0.83 |  |  | POL1_0
|  | 1,46*3 |  | 4.38 | [18 empty] | VV | 0
16 | 979990100 | Poplatek za skládku suti - směsný odpad | t | 42.48 |  | 0 | 0 | 0 | 1235 | 52462.8 | 15 | 0 | 0 | 0 | 0 | 0 |  |  | 0 | 0 |  |  | POL1_0
17 | 979011210R00 | Svislá doprava suti a vybour. hmot nošením | t | 42.48 |  | 0 | 0 | 0 | 548 | 23279.04 | 15 | 0 | 0 | 0 | 0 | 0 |  |  | 2.009 | 85.34 |  |  | POL1_0
18 | 979081110 | Odvoz suti a vybour. hmot na skládku | t | 42.48 |  | 0 | 0 | 0 | 294 | 12489.12 | 15 | 0 | 0 | 0 | 0 | 0 |  |  | 0.49 | 20.82 |  |  | POL1_0
19 | 979082110 | Vnitrostaveništní doprava suti | t | 42.48 |  | 0 | 0 | 0 | 257 | 10917.36 | 15 | 0 | 0 | 0 | 0 | 0 |  |  | 0.942 | 40.02 |  |  | POL1_0
Díl: | 99 | Staveništní přesun hmot |  |  |  | 0 |  | 0 |  | 10025.92 |  | 0 |  | 0 |  | 0 |  |  |  | 29.36 |  |  | DIL
20 | 999281100 | Přesun hmot pro opravy a údržbu | t | 15.52 |  | 0 | 0 | 0 | 646 | 10025.92 | 15 | 0 | 0 | 0 | 0 | 0 |  |  | 1.892 | 29.36 |  |  | POL1_0
Díl: | 764 | Konstrukce klempířské |  |  |  | 0 |  | 19203.18 |  | 18339.62 |  | 0 |  | 0.1675 |  | 0 |  |  |  | 36.93 |  |  | DIL
21 | 764816115R00 | Oplechování parapetů, lakovaný Pz plech, rš 150 mm, - přechodová lišta | m | 131.89 |  | 0 | 145.6 | 19203.18 | 128.9 | 17000.62 | 15 | 0 | 0.00127 | 0.1675 | 0 | 0 |  |  | 0.28 | 36.93 |  |  | POL1_0
|  | 1,49*14+1,49*29+2,09*21+0,55*31+0,86*8 |  | 131.89 | [18 empty] | VV | 0
22 | 998764200 | Přesun hmot pro klempířské konstrukce | soubor | 1 |  | 0 | 0 | 0 | 1339 | 1339 | 15 | 0 | 0 | 0 | 0 | 0 |  |  | 0 | 0 |  |  | POL1_0
Díl: | 766 | Konstrukce truhlářské |  |  |  | 0 |  | 9348.09 |  | 875722.81 |  | 0 |  | 0.03868 |  | 0 |  |  |  | 253.6 |  |  | DIL
23 | 766711001R00 | Montáž oken a balkonových dveří s vypěněním | m | 523.44 |  | 0 | 14.31 | 7490.43 | 193.69 | 101385.09 | 15 | 0 | 2e-05 | 0.01047 | 0 | 0 |  |  | 0.468 | 244.97 |  |  | POL1_0
|  | (1,49+2,4)*2*14+(1,49+1,48)*2*29+(2,09+1,48)*2*21+(0,55+0,57)*2*31+(0,86+0,57)*2*8 |  | 523.44 | [18 empty] | VV | 0
24 | 611-075240 | Okno plastové otevíravé a sklopné, poz.1A 750x2400 mm | ks | 14 |  | 0 | 0 | 0 | 6200 | 86800 | 15 | 0 | 0 | 0 | 0 | 0 |  |  | 0 | 0 |  |  | POL1_0
25 | 611-075148 | Okno plastové otevíravé a sklopné, poz.1B 750x1480 mm | ks | 14 |  | 0 | 0 | 0 | 4000 | 56000 | 15 | 0 | 0 | 0 | 0 | 0 |  |  | 0 | 0 |  |  | POL1_0
26 | 611-149148 | Okno plastové otevíravé a sklopné, poz.2 1490x1480 mm | ks | 29 |  | 0 | 0 | 0 | 6800 | 197200 | 15 | 0 | 0 | 0 | 0 | 0 |  |  | 0 | 0 |  |  | POL1_0
27 | 611-209148 | Okno plastové otevíravé a sklopné, poz.3 2090x1480 mm | ks | 21 |  | 0 | 0 | 0 | 11100 | 233100 | 15 | 0 | 0 | 0 | 0 | 0 |  |  | 0 | 0 |  |  | POL1_0
28 | 611-055057 | Okno plastové otevíravé a sklopné, poz.4 550x570 mm | ks | 31 |  | 0 | 0 | 0 | 2000 | 62000 | 15 | 0 | 0 | 0 | 0 | 0 |  |  | 0 | 0 |  |  | POL1_0
29 | 611-086057 | Okno plastové otevíravé a sklopné, poz.5 860x570 mm | ks | 8 |  | 0 | 0 | 0 | 2150 | 17200 | 15 | 0 | 0 | 0 | 0 | 0 |  |  | 0 | 0 |  |  | POL1_0
30 | 766711021R00 | Montáž vstupních dveří s vypěněním | m | 7.24 |  | 0 | 20.81 | 150.66 | 313.69 | 2271.12 | 15 | 0 | 2e-05 | 0.00014 | 0 | 0 |  |  | 0.757 | 5.48 |  |  | POL1_0
|  | poz.11P:(1,46+2,16)*2 |  | 7.24 | [18 empty] | VV | 0
31 | 611-146216 | Dveře venkovní plastové poz.11P, 1460x2160 mm,klíče | ks | 1 |  | 0 | 0 | 0 | 32300 | 32300 | 15 | 0 | 0 | 0 | 0 | 0 |  |  | 0 | 0 |  |  | POL1_0
32 | 766000090 | Parapety vnitřní M+D | m | 131.89 |  | 0 | 0 | 0 | 420 | 55393.8 | 15 | 0 | 0 | 0 | 0 | 0 |  |  | 0 | 0 |  |  | POL1_0
|  | okna:1,49*14+1,49*29+2,09*21+0,55*31+0,86*8 |  | 131.89 | [18 empty] | VV | 0
33 | 766669117R00 | Dokování samozavírače na plastovou zárubeň | kus | 1 |  | 0 | 0 | 0 | 230 | 230 | 15 | 0 | 0 | 0 | 0 | 0 |  |  | 0.555 | 0.56 |  |  | POL1_0
34 | 54917015R | Zavírač dveří hydraulický | kus | 1 |  | 0 | 857 | 857 | 0 | 0 | 15 | 0 | 0.00307 | 0.00307 | 0 | 0 |  |  | 0 | 0 |  |  | POL3_0
35 | 766669118R00 | Dokování stavěče křídla | kus | 1 |  | 0 | 0 | 0 | 50.8 | 50.8 | 15 | 0 | 0 | 0 | 0 | 0 |  |  | 0.137 | 0.14 |  |  | POL1_0
36 | 54931500 | Dveřní stavěč | ks | 1 |  | 0 | 850 | 850 | 0 | 0 | 15 | 0 | 0.025 | 0.025 | 0 | 0 |  |  | 0 | 0 |  |  | POL3_0
37 | 998766100 | Přesun hmot pro truhlářské konstrukce | soubor | 1 |  | 0 | 0 | 0 | 31792 | 31792 | 15 | 0 | 0 | 0 | 0 | 0 |  |  | 2.447 | 2.45 |  |  | POL1_0
Díl: | 767 | Konstrukce zámečnické |  |  |  | 0 |  | 0 |  | 129574 |  | 0 |  | 0 |  | 0 |  |  |  | 3.33 |  |  | DIL
38 | 767641100 | M+D venkovních dveří poz.10P 1460x2475 mm, vč.kování | kus | 2 |  | 0 | 0 | 0 | 62900 | 125800 | 15 | 0 | 0 | 0 | 0 | 0 |  |  | 0 | 0 |  |  | POL1_0
39 | 998767100 | Přesun hmot pro zámečnické konstrukce | soubor | 1 |  | 0 | 0 | 0 | 3774 | 3774 | 15 | 0 | 0 | 0 | 0 | 0 |  |  | 3.327 | 3.33 |  |  | POL1_0
Díl: | VN | Vedlejší náklady |  |  |  | 0 |  | 0 |  | 50523 |  | 0 |  | 0 |  | 0 |  |  |  | 0 |  |  | DIL
40 | 005121010R | Vybudování zařízení staveniště | Soubor | 1 |  | 0 | 0 | 0 | 16841 | 16841 | 15 | 0 | 0 | 0 | 0 | 0 |  |  | 0 | 0 |  |  | POL1_0
41 | 005122010R | Provoz objednatele | Soubor | 1 |  | 0 | 0 | 0 | 16841 | 16841 | 15 | 0 | 0 | 0 | 0 | 0 |  |  | 0 | 0 |  |  | POL1_0
42 | 005124010R | Koordinační činnost | Soubor | 1 |  | 0 | 0 | 0 | 16841 | 16841 | 15 | 0 | 0 | 0 | 0 | 0 |  |  | 0 | 0 |  |  | POL1_0
[21 empty] | 15 | 21
END