## Rekapitulace stavby
Export Komplet | [24 empty] | VZ | 2.0 | ZAMOK |  |  |  |  | False | False | {00ed27bd-fd47-48fc-b426-9c491d250a26}
[31 empty] | 0,01 | 21
[31 empty] | 0,01 | 15
|  | REKAPITULACE STAVBY | [15 empty] | v --- níže se nacházejí doplnkové a pomocné údaje k sestavám --- v | [11 empty] | Návod na vyplnění | 0,001
|  | Kód: |  |  |  |  | 21/08-001 | [22 empty] | Měnit lze pouze buňky se žlutým podbarvením! 1) v Rekapitulaci stavby vyplňte údaje o Uchazeči (přenesou se do ostatních sestav i v jiných listech) 2) na vybraných listech vyplňte v sestavě Soupis prací ceny u položek | 0,01
|  | Stavba: |  |  |  |  | VÝMĚNA OKENNÍCH VÝPLNÍ ČP. 5 NÁMĚSTÍ ČESKÉHO RÁJE V TURNOVĚ | [23 empty] | 0,01
|  | KSO: | [11 empty] | CC-CZ: | [16 empty] | 0,01
|  | Místo: |  |  |  |  | na st.p.č. 54 v k.ú. Turnov | [6 empty] | Datum: |  | 12. 9. 2021 | [14 empty] | 0,01
0,01
|  | Zadavatel: | [11 empty] | IČ: |  | 00276227 | [14 empty] | 0,01
|  |  | Město Turnov | [10 empty] | DIČ: | [16 empty] | 0,01
0,01
|  | Uchazeč: | [11 empty] | IČ: |  | Vyplň údaj | [14 empty] | 0,01
|  |  | Vyplň údaj | [10 empty] | DIČ: |  | Vyplň údaj | [14 empty] | 0,01
False
|  | Projektant: | [11 empty] | IČ: |  | 2753832 | [14 empty] | False
|  |  | ACTIV Projekce, s.r.o. | [10 empty] | DIČ: | [16 empty] | True
0,01
|  | Zpracovatel: | [11 empty] | IČ: |  | 2753832 | [14 empty] | 0,01
|  |  | ACTIV Projekce, s.r.o. | [10 empty] | DIČ: | [16 empty] | False
Poznámka:
Soupis prací je sestaven s využitím Cenové soustavy ÚRS. Položky, které pochází z této cenové soustavy, jsou ve sloupci 'Cenová soustava' označeny popisem 'CS ÚRS' a úrovní příslušného kalendářního pololetí. Veškeré další informace vymezující popis a podmínky použití těchto položek z Cenové soustavy, které nejsou uvedeny přímo v soupisu prací, jsou neomezeně dálkově k dispozici na webu podminky.urs.cz.
|  | Cena bez DPH | [11 empty] | 0
[8 empty] | Sazba daně |  | Základ daně |  |  |  | Výše daně
|  | DPH |  | základní |  |  |  | 21% |  | 0 |  |  |  | 0
|  |  |  | snížená |  |  |  | 15% |  | 0 |  |  |  | 0
|  |  |  | zákl. přenesená |  |  |  | 21% |  | 0 |  |  |  | 0
|  |  |  | sníž. přenesená |  |  |  | 15% |  | 0 |  |  |  | 0
|  |  |  | nulová |  |  |  | 0% |  | 0 |  |  |  | 0
|  | Cena s DPH | [6 empty] | v |  | CZK |  |  | 0
REKAPITULACE OBJEKTŮ STAVBY A SOUPISŮ PRACÍ
| Kód: | [6 empty] | 21/08-001
| Stavba: | [6 empty] | VÝMĚNA OKENNÍCH VÝPLNÍ ČP. 5 NÁMĚSTÍ ČESKÉHO RÁJE V TURNOVĚ
| Místo: | [6 empty] | na st.p.č. 54 v k.ú. Turnov |  |  |  |  | Datum: |  | 12. 9. 2021
| Zadavatel: | [6 empty] | Město Turnov |  |  |  |  | Projektant: |  | ACTIV Projekce, s.r.o. |  |  | Informatívní údaje z listů zakázek
| Uchazeč: | [11 empty] | Zpracovatel: |  | ACTIV Projekce, s.r.o.
| Kód |  |  |  | Popis | [6 empty] | Cena bez DPH [CZK] |  |  |  | Cena s DPH [CZK] | Typ | z toho Ostat. náklady [CZK] | DPH [CZK] | Normohodiny [h] | DPH základní [CZK] | DPH snížená [CZK] | DPH základní přenesená [CZK] | DPH snížená přenesená [CZK] | Základna DPH základní | Základna DPH snížená | Základna DPH zákl. přenesená | Základna DPH sníž. přenesená | Základna DPH nulová
| Náklady stavby celkem | [10 empty] | 0 |  |  |  | 0 |  | 0 | 0 | 0 | 0 | 0 | 0 | 0 | 0 | 0 | 0 | 0 | 0 |  | D | 0 | ###NOIMPORT### | IMPORT | {00ed27bd-fd47-48fc-b426-9c491d250a26} | {00000000-0000-0000-0000-000000000000}
/ |  | E01 |  |  |  | Etapa I. | [5 empty] | 0 |  |  |  | 0 | STA | 0 | 0 | 0 | 0 | 0 | 0 | 0 | 0 | 0 | 0 | 0 | 0 |  |  | 1 |  | IMPORT | {1e9007be-7a17-4852-ae55-1e62d145efeb} | {00ed27bd-fd47-48fc-b426-9c491d250a26} | 2
/ |  | E02 |  |  |  | Etapa II. | [5 empty] | 0 |  |  |  | 0 | STA | 0 | 0 | 0 | 0 | 0 | 0 | 0 | 0 | 0 | 0 | 0 | 0 |  |  | 1 |  | IMPORT | {ef7df689-4638-4d97-b0f2-92baf528bee9} | {00ed27bd-fd47-48fc-b426-9c491d250a26} | 2
/ |  | E03 |  |  |  | Etapa III. | [5 empty] | 0 |  |  |  | 0 | STA | 0 | 0 | 0 | 0 | 0 | 0 | 0 | 0 | 0 | 0 | 0 | 0 |  |  | 1 |  | IMPORT | {152f7ea7-eda1-491f-9ebc-71ebe6dfbcaf} | {00ed27bd-fd47-48fc-b426-9c491d250a26} | 2
/ |  | E04 |  |  |  | Etapa IV. | [5 empty] | 0 |  |  |  | 0 | STA | 0 | 0 | 0 | 0 | 0 | 0 | 0 | 0 | 0 | 0 | 0 | 0 |  |  | 1 |  | IMPORT | {ca2dd207-d5b5-43e2-af7f-8349f495829d} | {00ed27bd-fd47-48fc-b426-9c491d250a26} | 2
/ |  | E05 |  |  |  | Etapa V. | [5 empty] | 0 |  |  |  | 0 | STA | 0 | 0 | 0 | 0 | 0 | 0 | 0 | 0 | 0 | 0 | 0 | 0 |  |  | 1 |  | IMPORT | {56c85f60-9733-4cb4-bd56-31734b33f900} | {00ed27bd-fd47-48fc-b426-9c491d250a26} | 2

## E01 - Etapa I.
[18 empty] | {1e9007be-7a17-4852-ae55-1e62d145efeb} | [5 empty] | E1_OKNO_11 | Velikost okna 1.1 | m2 | 3,408 | 3
[18 empty] | 2 | [5 empty] | E1_OKNO_11_parapet | Parapet okna 1.1 | m | 1,45 | 3
| KRYCÍ LIST SOUPISU PRACÍ | [7 empty] | v --- níže se nacházejí doplnkové a pomocné údaje k sestavám --- v | [8 empty] | False | [5 empty] | E3_OKNO_13_parapet | Parapet okna 1.3 | m | 1,25 | 3
[24 empty] | E1_PZN_3 | *3 - keramický obklad parapetu a ostění | m2 | 7,1 | 3
| Stavba: | [22 empty] | E1_OKNO_11m | Obvod okna 1.1 | m | 7,6 | 3
|  | VÝMĚNA OKENNÍCH VÝPLNÍ ČP. 5 NÁMĚSTÍ ČESKÉHO RÁJE V TURNOVĚ | [21 empty] | pal01 |  |  | 135,3 | 2
| Objekt: | [22 empty] | E3_OKNO_23_parapet | Parapet okna 2.3 | m | 1,25 | 3
|  | E01 - Etapa I. | [21 empty] | E4_OKNO_33_parapet | Parapet okna 3.3 | m | 1,25 | 3
[24 empty] | pal02 |  |  | 31,9 | 2
| KSO: |  |  |  |  | CC-CZ: | [17 empty] | pol01 |  |  | 22 | 2
| Místo: |  | na st.p.č. 54 v k.ú. Turnov |  |  | Datum: | 12. 9. 2021 | [16 empty] | pal05 |  |  | 13,05 | 2
[24 empty] | pal06 |  |  | 18,85 | 2
| Zadavatel: |  |  |  |  | IČ: | 00276227
|  | Město Turnov |  |  |  | DIČ:
| Uchazeč: |  |  |  |  | IČ: | Vyplň údaj
|  | Vyplň údaj |  |  |  | DIČ: | Vyplň údaj
| Projektant: |  |  |  |  | IČ: | 2753832
|  | ACTIV Projekce, s.r.o. |  |  |  | DIČ:
| Zpracovatel: |  |  |  |  | IČ: | 2753832
|  | ACTIV Projekce, s.r.o. |  |  |  | DIČ:
Poznámka:
| Cena bez DPH | [5 empty] | 0
|  |  | Základ daně |  |  | Sazba daně | Výše daně
| DPH | základní | 0 |  |  | 21% | 0
|  | snížená | 0 |  |  | 15% | 0
|  | zákl. přenesená | 0 |  |  | 21% | 0
|  | sníž. přenesená | 0 |  |  | 15% | 0
|  | nulová | 0 |  |  | 0% | 0
| Cena s DPH |  |  | v | CZK |  | 0
REKAPITULACE ČLENĚNÍ SOUPISU PRACÍ
Stavba:
VÝMĚNA OKENNÍCH VÝPLNÍ ČP. 5 NÁMĚSTÍ ČESKÉHO RÁJE V TURNOVĚ
Objekt:
E01 - Etapa I.
Místo: |  |  | na st.p.č. 54 v k.ú. Turnov |  |  | Datum: | 12. 9. 2021
Zadavatel: |  |  | Město Turnov |  |  | Projektant: | ACTIV Projekce, s.r.o.
Uchazeč: |  |  | Vyplň údaj |  |  | Zpracovatel: | ACTIV Projekce, s.r.o.
Kód dílu - Popis | [6 empty] | Cena celkem [CZK]
Náklady stavby celkem | [6 empty] | 0 | [11 empty] | -1
| HSV - Práce a dodávky HSV | [5 empty] | 0
| 6 - Úpravy povrchů, podlahy a osazování výplní | [5 empty] | 0
| 9 - Ostatní konstrukce a práce, bourání | [5 empty] | 0
| 94 - Lešení a stavební výtahy | [5 empty] | 0
| 997 - Přesun sutě | [5 empty] | 0
| 998 - Přesun hmot | [5 empty] | 0
| PSV - Práce a dodávky PSV | [5 empty] | 0
| 764 - Konstrukce klempířské | [5 empty] | 0
| 766 - Konstrukce truhlářské | [5 empty] | 0
| 767 - Konstrukce zámečnické | [5 empty] | 0
| N00 - Nepojmenované práce | [5 empty] | 0
| VRN - Vedlejší rozpočtové náklady | [5 empty] | 0
| VRN1 - Průzkumné, geodetické a projektové práce | [5 empty] | 0
| VRN3 - Zařízení staveniště | [5 empty] | 0
| VRN7 - Provozní vlivy | [5 empty] | 0
| VRN9 - Ostatní náklady | [5 empty] | 0
SOUPIS PRACÍ
Stavba:
VÝMĚNA OKENNÍCH VÝPLNÍ ČP. 5 NÁMĚSTÍ ČESKÉHO RÁJE V TURNOVĚ
Objekt:
E01 - Etapa I.
Místo: |  |  | na st.p.č. 54 v k.ú. Turnov |  |  | Datum: | 12. 9. 2021
Zadavatel: |  |  | Město Turnov |  |  | Projektant: | ACTIV Projekce, s.r.o.
Uchazeč: |  |  | Vyplň údaj |  |  | Zpracovatel: | ACTIV Projekce, s.r.o.
PČ | Typ | Kód | Popis | MJ | Množství | J.cena [CZK] | Cena celkem [CZK] | Cenová soustava |  | DPH | J. Nh [h] | Nh celkem [h] | J. hmotnost [t] | Hmotnost celkem [t] | J. suť [t] | Suť Celkem [t]
Náklady soupisu celkem | [6 empty] | 0 |  |  |  |  | 0 |  | 3.8802 |  | 4.4711 |  | D | -1 | [15 empty] | 0
| D | HSV | Práce a dodávky HSV |  |  |  | 0 |  |  |  |  | 0 |  | 1.2543 |  | 4.1978 | 1 | D | 0 |  |  |  | ROZPOCET | [11 empty] | 0
| D | 6 | Úpravy povrchů, podlahy a osazování výplní |  |  |  | 0 |  |  |  |  | 0 |  | 1.2474 |  | 0 | 1 | D | 1 |  |  |  | ROZPOCET | [11 empty] | 0
1 | K | 612325302 | Vápenocementová omítka ostění nebo nadpraží štuková | m2 | 33.825 |  | 0 | CS ÚRS 2021 02 |  | základní |  | 0 | 0.03358 | 1.1358 | 0 | 0 | 4 | K | 2 |  |  |  | ROZPOCET | [5 empty] | 0 | 0 | 0 | 0 | 0 | 1 | 0 | 4 | 1326140345
| Online PSC |  | https://podminky.urs.cz/item/CS_URS_2021_02/612325302 | [14 empty] | Online PSC | 2
| VV |  | 22*(E1_OKNO_11m-E1_OKNO_11_parapet) |  | 135.3 | [12 empty] | VV | 2 | 2 | True | 0 | ROZPOCET
| VV | pal01 | Součet |  | 135.3 | [12 empty] | VV | 2 | 4 | True | 0 | ROZPOCET
| VV |  | "sířka začištění do 25cm" 0,25*pal01 |  | 33.825 | [12 empty] | VV | 2 | 2 | True | 0 | ROZPOCET
| VV |  | Součet |  | 33.825 | [12 empty] | VV | 2 | 4 | True | 1 | ROZPOCET
2 | K | 619991021 | Zakrytí vnitřních ploch před znečištěním včetně pozdějšího odkrytí rámů oken a dveří, keramických soklů oblepením malířskou páskou | m | 167.2 |  | 0 | CS ÚRS 2021 02 |  | základní |  | 0 | 0 | 0 | 0 | 0 | 4 | K | 2 |  |  |  | ROZPOCET | [5 empty] | 0 | 0 | 0 | 0 | 0 | 1 | 0 | 4 | 1954859255
| Online PSC |  | https://podminky.urs.cz/item/CS_URS_2021_02/619991021 | [14 empty] | Online PSC | 2
| VV |  | 22*(E1_OKNO_11m) |  | 167.2 | [12 empty] | VV | 2 | 2 | True | 0 | ROZPOCET
| VV |  | Součet |  | 167.2 | [12 empty] | VV | 2 | 4 | True | 1 | ROZPOCET
3 | K | 622143004 | Montáž omítkových profilů plastových, pozinkovaných nebo dřevěných upevněných vtlačením do podkladní vrstvy nebo přibitím začišťovacích samolepících pro vytvoření dilatujícího spoje s okenním rámem | m | 135.3 |  | 0 | CS ÚRS 2021 02 |  | základní |  | 0 | 0 | 0 | 0 | 0 | 4 | K | 2 |  |  |  | ROZPOCET | [5 empty] | 0 | 0 | 0 | 0 | 0 | 1 | 0 | 4 | 140406091
| Online PSC |  | https://podminky.urs.cz/item/CS_URS_2021_02/622143004 | [14 empty] | Online PSC | 2
| VV |  | 22*(E1_OKNO_11m-E1_OKNO_11_parapet) |  | 135.3 | [12 empty] | VV | 2 | 2 | True | 0 | ROZPOCET
| VV |  | Součet |  | 135.3 | [12 empty] | VV | 2 | 4 | True | 1 | ROZPOCET
4 | M | 59051476 | profil začišťovací PVC 9mm s výztužnou tkaninou pro ostění ETICS | m | 142.065 |  | 0 | CS ÚRS 2021 02 |  | základní |  | 0 | 4e-05 | 0.0056826 | 0 | 0 | 8 | M | 2 |  |  |  | ROZPOCET | [5 empty] | 0 | 0 | 0 | 0 | 0 | 1 | 0 | 4 | -1106981308
| Online PSC |  | https://podminky.urs.cz/item/CS_URS_2021_02/59051476 | [14 empty] | Online PSC | 2
| VV |  | 135,3*1,05 'Přepočtené koeficientem množství |  | 142.065 | [12 empty] | VV | 2 | 2 | False | 1 | ROZPOCET
5 | K | 622212021 | Montáž kontaktního zateplení vnějšího ostění, nadpraží nebo parapetu lepením z polystyrenových desek nebo z kombinovaných desek hloubky špalet do 200 mm, tloušťky desek přes 80 do 120 mm | m | 13.05 |  | 0 | CS ÚRS 2021 02 |  | základní |  | 0 | 0.00176 | 0.022968 | 0 | 0 | 4 | K | 2 |  |  |  | ROZPOCET | [5 empty] | 0 | 0 | 0 | 0 | 0 | 1 | 0 | 4 | 597418650
| Online PSC |  | https://podminky.urs.cz/item/CS_URS_2021_02/622212021 | [14 empty] | Online PSC | 2
| VV |  | "Úprava parapetu nadezděním" | [14 empty] | VV | 2 | 1 | True | 0 | ROZPOCET
| VV |  | 9*E1_OKNO_11_parapet |  | 13.05 | [12 empty] | VV | 2 | 2 | True | 0 | ROZPOCET
| VV |  | Součet |  | 13.05 | [12 empty] | VV | 2 | 4 | True | 1 | ROZPOCET
6 | M | 28375938 | deska EPS 70 fasádní λ=0,039 tl 100mm | m2 | 2.871 |  | 0 | CS ÚRS 2021 02 |  | základní |  | 0 | 0.0017 | 0.0048807 | 0 | 0 | 8 | M | 2 |  |  |  | ROZPOCET | [5 empty] | 0 | 0 | 0 | 0 | 0 | 1 | 0 | 4 | 54166794
| Online PSC |  | https://podminky.urs.cz/item/CS_URS_2021_02/28375938 | [14 empty] | Online PSC | 2
| VV |  | "Úprava parapetu nadezděním" | [14 empty] | VV | 2 | 1 | True | 0 | ROZPOCET
| VV |  | 9*E1_OKNO_11_parapet |  | 13.05 | [12 empty] | VV | 2 | 2 | True | 0 | ROZPOCET
| VV | pal05 | Součet |  | 13.05 | [12 empty] | VV | 2 | 4 | True | 0 | ROZPOCET
| VV |  | "přepočet na plochu při šířce 20 cm"0,2*pal05 |  | 2.61 | [12 empty] | VV | 2 | 2 | True | 0 | ROZPOCET
| VV |  | Součet |  | 2.61 | [12 empty] | VV | 2 | 4 | True | 1 | ROZPOCET
| VV |  | 2,61*1,1 'Přepočtené koeficientem množství |  | 2.871 | [12 empty] | VV | 2 | 2 | False | 1 | ROZPOCET
7 | K | 622212071 | Montáž kontaktního zateplení vnějšího ostění, nadpraží nebo parapetu lepením z polystyrenových desek nebo z kombinovaných desek hloubky špalet přes 200 do 400 mm, tloušťky desek přes 80 do 120 mm | m | 18.85 |  | 0 | CS ÚRS 2021 02 |  | základní |  | 0 | 0.00339 | 0.063901 | 0 | 0 | 4 | K | 2 |  |  |  | ROZPOCET | [5 empty] | 0 | 0 | 0 | 0 | 0 | 1 | 0 | 4 | 218531754
| Online PSC |  | https://podminky.urs.cz/item/CS_URS_2021_02/622212071 | [14 empty] | Online PSC | 2
| VV |  | "Úprava parapetu nadezděním" | [14 empty] | VV | 2 | 1 | True | 0 | ROZPOCET
| VV |  | 13*(E1_OKNO_11_parapet) |  | 18.85 | [12 empty] | VV | 2 | 2 | True | 0 | ROZPOCET
| VV |  | Součet |  | 18.85 | [12 empty] | VV | 2 | 4 | True | 1 | ROZPOCET
8 | M | 28375938 | deska EPS 70 fasádní λ=0,039 tl 100mm | m2 | 8.294 |  | 0 | CS ÚRS 2021 02 |  | základní |  | 0 | 0.0017 | 0.0141 | 0 | 0 | 8 | M | 2 |  |  |  | ROZPOCET | [5 empty] | 0 | 0 | 0 | 0 | 0 | 1 | 0 | 4 | 2059500301
| Online PSC |  | https://podminky.urs.cz/item/CS_URS_2021_02/28375938 | [14 empty] | Online PSC | 2
| VV |  | "Úprava parapetu nadezděním" | [14 empty] | VV | 2 | 1 | True | 0 | ROZPOCET
| VV |  | 13*(E1_OKNO_11_parapet) |  | 18.85 | [12 empty] | VV | 2 | 2 | True | 0 | ROZPOCET
| VV | pal06 | Součet |  | 18.85 | [12 empty] | VV | 2 | 4 | True | 0 | ROZPOCET
| VV |  | "přepočet na plochu při šířce 40 cm"0,4*pal06 |  | 7.54 | [12 empty] | VV | 2 | 2 | True | 0 | ROZPOCET
| VV |  | Součet |  | 7.54 | [12 empty] | VV | 2 | 4 | True | 1 | ROZPOCET
| VV |  | 7,54*1,1 'Přepočtené koeficientem množství |  | 8.294 | [12 empty] | VV | 2 | 2 | False | 1 | ROZPOCET
9 | K | 629991001 | Zakrytí vnějších ploch před znečištěním včetně pozdějšího odkrytí ploch podélných rovných (např. chodníků) fólií položenou volně | m2 | 88 |  | 0 | CS ÚRS 2021 02 |  | základní |  | 0 | 0 | 0 | 0 | 0 | 4 | K | 2 |  |  |  | ROZPOCET | [5 empty] | 0 | 0 | 0 | 0 | 0 | 1 | 0 | 4 | -42504309
| Online PSC |  | https://podminky.urs.cz/item/CS_URS_2021_02/629991001 | [14 empty] | Online PSC | 2
| VV |  | 22"(E1_OKNO_1.1)" |  | 22 | [12 empty] | VV | 2 | 2 | True | 0 | ROZPOCET
| VV | pol01 | Mezisoučet |  | 22 | [12 empty] | VV | 2 | 3 | True | 0 | ROZPOCET
| VV |  | "zakrytí podlahy a poprsní zdi vč. radiátorů" 2,0*2,0*pol01 |  | 88 | [12 empty] | VV | 2 | 2 | True | 0 | ROZPOCET
| VV |  | Mezisoučet |  | 88 | [12 empty] | VV | 2 | 3 | True | 1 | ROZPOCET
10 | K | 629991011 | Zakrytí vnějších ploch před znečištěním včetně pozdějšího odkrytí výplní otvorů a svislých ploch fólií přilepenou lepící páskou | m2 | 74.976 |  | 0 | CS ÚRS 2021 02 |  | základní |  | 0 | 0 | 0 | 0 | 0 | 4 | K | 2 |  |  |  | ROZPOCET | [5 empty] | 0 | 0 | 0 | 0 | 0 | 1 | 0 | 4 | -1890321281
| Online PSC |  | https://podminky.urs.cz/item/CS_URS_2021_02/629991011 | [14 empty] | Online PSC | 2
| VV |  | 22*(E1_OKNO_11) |  | 74.976 | [12 empty] | VV | 2 | 2 | True | 0 | ROZPOCET
| VV |  | Součet |  | 74.976 | [12 empty] | VV | 2 | 4 | True | 1 | ROZPOCET
| D | 9 | Ostatní konstrukce a práce, bourání |  |  |  | 0 |  |  |  |  | 0 |  | 0.00074976 |  | 4.1978 | 1 | D | 1 |  |  |  | ROZPOCET | [11 empty] | 0
13 | K | 952901108 | Čištění budov při provádění oprav a udržovacích prací oken dvojitých nebo zdvojených omytím, plochy do přes 2,5 m2 | m2 | 74.976 |  | 0 | CS ÚRS 2021 02 |  | základní |  | 0 | 1e-05 | 0.00074976 | 0 | 0 | 4 | K | 2 |  |  |  | ROZPOCET | [5 empty] | 0 | 0 | 0 | 0 | 0 | 1 | 0 | 4 | -1506582491
| Online PSC |  | https://podminky.urs.cz/item/CS_URS_2021_02/952901108 | [14 empty] | Online PSC | 2
| VV |  | 22*E1_OKNO_11 |  | 74.976 | [12 empty] | VV | 2 | 2 | True | 0 | ROZPOCET
| VV |  | Součet |  | 74.976 | [12 empty] | VV | 2 | 4 | True | 1 | ROZPOCET
14 | K | 952902021 | Čištění budov při provádění oprav a udržovacích prací podlah hladkých zametením | m2 | 450 |  | 0 | CS ÚRS 2021 02 |  | základní |  | 0 | 0 | 0 | 0 | 0 | 4 | K | 2 |  |  |  | ROZPOCET | [5 empty] | 0 | 0 | 0 | 0 | 0 | 1 | 0 | 4 | -1647978148
| Online PSC |  | https://podminky.urs.cz/item/CS_URS_2021_02/952902021 | [14 empty] | Online PSC | 2
| VV |  | 450"1np" |  | 450 | [12 empty] | VV | 2 | 2 | True | 0 | ROZPOCET
| VV |  | Součet |  | 450 | [12 empty] | VV | 2 | 4 | True | 1 | ROZPOCET
18 | K | 968062356 | Vybourání dřevěných rámů oken s křídly, dveřních zárubní, vrat, stěn, ostění nebo obkladů rámů oken s křídly dvojitých, plochy do 4 m2 | m2 | 74.976 |  | 0 | CS ÚRS 2021 02 |  | základní |  | 0 | 0 | 0 | 0.054 | 4.0487 | 4 | K | 2 |  |  |  | ROZPOCET | [5 empty] | 0 | 0 | 0 | 0 | 0 | 1 | 0 | 4 | -1425310582
| Online PSC |  | https://podminky.urs.cz/item/CS_URS_2021_02/968062356 | [14 empty] | Online PSC | 2
| VV |  | E1_OKNO_11*22 |  | 74.976 | [12 empty] | VV | 2 | 2 | True | 0 | ROZPOCET
| VV |  | Součet |  | 74.976 | [12 empty] | VV | 2 | 4 | True | 1 | ROZPOCET
23 | K | 978059351 | Odsekání obkladů stěn včetně otlučení podkladní omítky až na zdivo z mozaikových lepenců keramických nebo skleněných do 1 m2 | m2 | 7.1 |  | 0 | CS ÚRS 2021 02 |  | základní |  | 0 | 0 | 0 | 0.021 | 0.1491 | 4 | K | 2 |  |  |  | ROZPOCET | [5 empty] | 0 | 0 | 0 | 0 | 0 | 1 | 0 | 4 | 550867077
| Online PSC |  | https://podminky.urs.cz/item/CS_URS_2021_02/978059351 | [14 empty] | Online PSC | 2
| VV |  | E1_PZN_3 |  | 7.1 | [12 empty] | VV | 2 | 2 | True | 0 | ROZPOCET
| VV |  | Součet |  | 7.1 | [12 empty] | VV | 2 | 4 | True | 1 | ROZPOCET
| D | 94 | Lešení a stavební výtahy |  |  |  | 0 |  |  |  |  | 0 |  | 0.0062205 |  | 0 | 1 | D | 1 |  |  |  | ROZPOCET | [11 empty] | 0
24 | K | 949101111 | Lešení pomocné pracovní pro objekty pozemních staveb pro zatížení do 150 kg/m2, o výšce lešeňové podlahy do 1,9 m | m2 | 47.85 |  | 0 | CS ÚRS 2021 02 |  | základní |  | 0 | 0.00013 | 0.0062205 | 0 | 0 | 4 | K | 2 |  |  |  | ROZPOCET | [5 empty] | 0 | 0 | 0 | 0 | 0 | 1 | 0 | 4 | 832515242
| Online PSC |  | https://podminky.urs.cz/item/CS_URS_2021_02/949101111 | [14 empty] | Online PSC | 2
| VV |  | 22*(E1_OKNO_11_parapet) |  | 31.9 | [12 empty] | VV | 2 | 2 | True | 0 | ROZPOCET
| VV | pal02 | Součet |  | 31.9 | [12 empty] | VV | 2 | 4 | True | 0 | ROZPOCET
| VV |  | "výška lešení 1,5" 1,5*pal02 |  | 47.85 | [12 empty] | VV | 2 | 2 | True | 0 | ROZPOCET
| VV |  | Součet |  | 47.85 | [12 empty] | VV | 2 | 4 | True | 1 | ROZPOCET
| D | 997 | Přesun sutě |  |  |  | 0 |  |  |  |  | 0 |  | 0 |  | 0 | 1 | D | 1 |  |  |  | ROZPOCET | [11 empty] | 0
28 | K | 997013213 | Vnitrostaveništní doprava suti a vybouraných hmot vodorovně do 50 m svisle ručně pro budovy a haly výšky přes 9 do 12 m | t | 4.471 |  | 0 | CS ÚRS 2021 02 |  | základní |  | 0 | 0 | 0 | 0 | 0 | 4 | K | 2 |  |  |  | ROZPOCET | [5 empty] | 0 | 0 | 0 | 0 | 0 | 1 | 0 | 4 | 308110967
| Online PSC |  | https://podminky.urs.cz/item/CS_URS_2021_02/997013213 | [14 empty] | Online PSC | 2
29 | K | 997013501 | Odvoz suti a vybouraných hmot na skládku nebo meziskládku se složením, na vzdálenost do 1 km | t | 4.471 |  | 0 | CS ÚRS 2021 02 |  | základní |  | 0 | 0 | 0 | 0 | 0 | 4 | K | 2 |  |  |  | ROZPOCET | [5 empty] | 0 | 0 | 0 | 0 | 0 | 1 | 0 | 4 | 51643079
| Online PSC |  | https://podminky.urs.cz/item/CS_URS_2021_02/997013501 | [14 empty] | Online PSC | 2
30 | K | 997013509 | Odvoz suti a vybouraných hmot na skládku nebo meziskládku se složením, na vzdálenost Příplatek k ceně za každý další i započatý 1 km přes 1 km | t | 44.71 |  | 0 | CS ÚRS 2021 02 |  | základní |  | 0 | 0 | 0 | 0 | 0 | 4 | K | 2 |  |  |  | ROZPOCET | [5 empty] | 0 | 0 | 0 | 0 | 0 | 1 | 0 | 4 | 1287824988
| Online PSC |  | https://podminky.urs.cz/item/CS_URS_2021_02/997013509 | [14 empty] | Online PSC | 2
| VV |  | 4,471*10 'Přepočtené koeficientem množství |  | 44.71 | [12 empty] | VV | 2 | 2 | False | 1 | ROZPOCET
31 | K | 997013603 | Poplatek za uložení stavebního odpadu na skládce (skládkovné) cihelného zatříděného do Katalogu odpadů pod kódem 17 01 02 | t | 1.923 |  | 0 | CS ÚRS 2021 02 |  | základní |  | 0 | 0 | 0 | 0 | 0 | 4 | K | 2 |  |  |  | ROZPOCET | [5 empty] | 0 | 0 | 0 | 0 | 0 | 1 | 0 | 4 | -1750069659
| Online PSC |  | https://podminky.urs.cz/item/CS_URS_2021_02/997013603 | [14 empty] | Online PSC | 2
| VV |  | 4,471*0,43 'Přepočtené koeficientem množství |  | 1.923 | [12 empty] | VV | 2 | 2 | False | 1 | ROZPOCET
32 | K | 997013609 | Poplatek za uložení stavebního odpadu na skládce (skládkovné) ze směsí nebo oddělených frakcí betonu, cihel a keramických výrobků zatříděného do Katalogu odpadů pod kódem 17 01 07 | t | 0.089 |  | 0 | CS ÚRS 2021 02 |  | základní |  | 0 | 0 | 0 | 0 | 0 | 4 | K | 2 |  |  |  | ROZPOCET | [5 empty] | 0 | 0 | 0 | 0 | 0 | 1 | 0 | 4 | 736424635
| Online PSC |  | https://podminky.urs.cz/item/CS_URS_2021_02/997013609 | [14 empty] | Online PSC | 2
| VV |  | 4,471*0,02 'Přepočtené koeficientem množství |  | 0.089 | [12 empty] | VV | 2 | 2 | False | 1 | ROZPOCET
33 | K | 997013804 | Poplatek za uložení stavebního odpadu na skládce (skládkovné) ze skla zatříděného do Katalogu odpadů pod kódem 17 02 02 | t | 1.565 |  | 0 | CS ÚRS 2021 02 |  | základní |  | 0 | 0 | 0 | 0 | 0 | 4 | K | 2 |  |  |  | ROZPOCET | [5 empty] | 0 | 0 | 0 | 0 | 0 | 1 | 0 | 4 | 2054247575
| Online PSC |  | https://podminky.urs.cz/item/CS_URS_2021_02/997013804 | [14 empty] | Online PSC | 2
| VV |  | 4,471*0,35 'Přepočtené koeficientem množství |  | 1.565 | [12 empty] | VV | 2 | 2 | False | 1 | ROZPOCET
34 | K | 997013811 | Poplatek za uložení stavebního odpadu na skládce (skládkovné) dřevěného zatříděného do Katalogu odpadů pod kódem 17 02 01 | t | 0.894 |  | 0 | CS ÚRS 2021 02 |  | základní |  | 0 | 0 | 0 | 0 | 0 | 4 | K | 2 |  |  |  | ROZPOCET | [5 empty] | 0 | 0 | 0 | 0 | 0 | 1 | 0 | 4 | 1172631021
| Online PSC |  | https://podminky.urs.cz/item/CS_URS_2021_02/997013811 | [14 empty] | Online PSC | 2
| VV |  | 4,471*0,2 'Přepočtené koeficientem množství |  | 0.894 | [12 empty] | VV | 2 | 2 | False | 1 | ROZPOCET
| D | 998 | Přesun hmot |  |  |  | 0 |  |  |  |  | 0 |  | 0 |  | 0 | 1 | D | 1 |  |  |  | ROZPOCET | [11 empty] | 0
35 | K | 998014021 | Přesun hmot pro budovy a haly občanské výstavby, bydlení, výrobu a služby s nosnou svislou konstrukcí montovanou z dílců betonových plošných nebo tyčových s jakýmkoliv obvodovým pláštěm kromě vyzdívaného, i bez pláště vodorovná dopravní vzdálenost do 100 m, pro budovy a haly vícepodlažní, výšky do 18 m | t | 1.254 |  | 0 | CS ÚRS 2021 02 |  | základní |  | 0 | 0 | 0 | 0 | 0 | 4 | K | 2 |  |  |  | ROZPOCET | [5 empty] | 0 | 0 | 0 | 0 | 0 | 1 | 0 | 4 | -707725564
| Online PSC |  | https://podminky.urs.cz/item/CS_URS_2021_02/998014021 | [14 empty] | Online PSC | 2
| P |  | Poznámka k položce: 1. Ceny -7001 až -7006 lze použít v případě, kdy dochází ke ztížení přesunu např. tím, že není možné instalovat jeřáb. 2. K cenám -7001 až -7006 lze použít příplatky za zvětšený přesun -1014 až -1019, -2034 až -2039 nebo -2114 až 2119. 3. Jestliže pro svislý přesun používá zařízení investora (např. výtah v budově), užijí se pro ocenění přesunu hmot ceny stanovené pro nejmenší výšku, tj. 6 m. | [14 empty] | P | 2
| D | PSV | Práce a dodávky PSV |  |  |  | 0 |  |  |  |  | 0 |  | 2.6259 |  | 0.27332 | 2 | D | 0 |  |  |  | ROZPOCET | [11 empty] | 0
| D | 764 | Konstrukce klempířské |  |  |  | 0 |  |  |  |  | 0 |  | 0.034554 |  | 0 | 2 | D | 1 |  |  |  | ROZPOCET | [11 empty] | 0
36 | K | 764011620 | Dilatační lišta z pozinkovaného plechu s povrchovou úpravou připojovací, včetně tmelení rš 80 mm | m | 1.45 |  | 0 | CS ÚRS 2021 02 |  | základní |  | 0 | 0.00073 | 0.0010585 | 0 | 0 | 16 | K | 2 |  |  |  | ROZPOCET | [5 empty] | 0 | 0 | 0 | 0 | 0 | 1 | 0 | 16 | -223491198
| Online PSC |  | https://podminky.urs.cz/item/CS_URS_2021_02/764011620 | [14 empty] | Online PSC | 2
| VV |  | "Okna s označením na výkrese pol. *F" | [14 empty] | VV | 2 | 1 | True | 0 | ROZPOCET
| VV |  | 1*E1_OKNO_11_parapet |  | 1.45 | [12 empty] | VV | 2 | 2 | True | 0 | ROZPOCET
| VV |  | Součet |  | 1.45 | [12 empty] | VV | 2 | 4 | True | 1 | ROZPOCET
37 | K | 764216640 | Oplechování parapetů z pozinkovaného plechu s povrchovou úpravou rovných celoplošně lepené, bez rohů rš 100 mm | m | 30.45 |  | 0 | CS ÚRS 2021 02 |  | základní |  | 0 | 0.0011 | 0.033495 | 0 | 0 | 16 | K | 2 |  |  |  | ROZPOCET | [5 empty] | 0 | 0 | 0 | 0 | 0 | 1 | 0 | 16 | 716949869
| Online PSC |  | https://podminky.urs.cz/item/CS_URS_2021_02/764216640 | [14 empty] | Online PSC | 2
| VV |  | "Okna s označením na výkrese pol. *E" | [14 empty] | VV | 2 | 1 | True | 0 | ROZPOCET
| VV |  | 21*E1_OKNO_11_parapet |  | 30.45 | [12 empty] | VV | 2 | 2 | True | 0 | ROZPOCET
| VV |  | Součet |  | 30.45 | [12 empty] | VV | 2 | 4 | True | 1 | ROZPOCET
40 | K | 998764102 | Přesun hmot pro konstrukce klempířské stanovený z hmotnosti přesunovaného materiálu vodorovná dopravní vzdálenost do 50 m v objektech výšky přes 6 do 12 m | t | 0.035 |  | 0 | CS ÚRS 2021 02 |  | základní |  | 0 | 0 | 0 | 0 | 0 | 16 | K | 2 |  |  |  | ROZPOCET | [5 empty] | 0 | 0 | 0 | 0 | 0 | 1 | 0 | 16 | 1348892991
| Online PSC |  | https://podminky.urs.cz/item/CS_URS_2021_02/998764102 | [14 empty] | Online PSC | 2
| D | 766 | Konstrukce truhlářské |  |  |  | 0 |  |  |  |  | 0 |  | 2.5913 |  | 0.137 | 2 | D | 1 |  |  |  | ROZPOCET | [11 empty] | 0
43 | K | 766441821 | Demontáž parapetních desek dřevěných nebo plastových šířky do 300 mm délky přes 1 m | kus | 1 |  | 0 | CS ÚRS 2021 02 |  | základní |  | 0 | 0 | 0 | 0.005 | 0.005 | 16 | K | 2 |  |  |  | ROZPOCET | [5 empty] | 0 | 0 | 0 | 0 | 0 | 1 | 0 | 16 | 1552133088
| Online PSC |  | https://podminky.urs.cz/item/CS_URS_2021_02/766441821 | [14 empty] | Online PSC | 2
| VV |  | 1"E1_OKNO_1.1" |  | 1 | [12 empty] | VV | 2 | 2 | True | 0 | ROZPOCET
| VV |  | Součet |  | 1 | [12 empty] | VV | 2 | 4 | True | 1 | ROZPOCET
44 | K | 766441822 | Demontáž parapetních desek dřevěných nebo plastových šířky přes 300 mm délky přes 1 m | kus | 22 |  | 0 | CS ÚRS 2021 02 |  | základní |  | 0 | 0 | 0 | 0.006 | 0.132 | 16 | K | 2 |  |  |  | ROZPOCET | [5 empty] | 0 | 0 | 0 | 0 | 0 | 1 | 0 | 16 | 111159641
| Online PSC |  | https://podminky.urs.cz/item/CS_URS_2021_02/766441822 | [14 empty] | Online PSC | 2
| VV |  | 22"E1_OKNO_1.1" |  | 22 | [12 empty] | VV | 2 | 2 | True | 0 | ROZPOCET
| VV |  | Součet |  | 22 | [12 empty] | VV | 2 | 4 | True | 1 | ROZPOCET
47 | K | 766621212 | Montáž oken dřevěných včetně montáže rámu plochy přes 1 m2 otevíravých do zdiva, výšky přes 1,5 do 2,5 m | m2 | 74.976 |  | 0 | CS ÚRS 2021 02 |  | základní |  | 0 | 0.00026 | 0.019494 | 0 | 0 | 16 | K | 2 |  |  |  | ROZPOCET | [5 empty] | 0 | 0 | 0 | 0 | 0 | 1 | 0 | 16 | -162352939
| Online PSC |  | https://podminky.urs.cz/item/CS_URS_2021_02/766621212 | [14 empty] | Online PSC | 2
| VV |  | 22*(E1_OKNO_11) |  | 74.976 | [12 empty] | VV | 2 | 2 | True | 0 | ROZPOCET
| VV |  | Součet |  | 74.976 | [12 empty] | VV | 2 | 4 | True | 1 | ROZPOCET
48 | M | 61110012 | okno dřevěné otevíravé/sklopné dvojsklo přes plochu 1m2 v 1,5-2,5m | m2 | 74.976 |  | 0 | CS ÚRS 2021 02 |  | základní |  | 0 | 0.03056 | 2.2913 | 0 | 0 | 32 | M | 2 |  |  |  | ROZPOCET | [5 empty] | 0 | 0 | 0 | 0 | 0 | 1 | 0 | 16 | 244750182
| Online PSC |  | https://podminky.urs.cz/item/CS_URS_2021_02/61110012 | [14 empty] | Online PSC | 2
51 | K | 766629631 | Montáž otvorových výplní dveří utěsnění připojovací spáry ostění nebo nadpraží komprimační páskou | m | 135.3 |  | 0 | CS ÚRS 2021 02 |  | základní |  | 0 | 2e-05 | 0.002706 | 0 | 0 | 16 | K | 2 |  |  |  | ROZPOCET | [5 empty] | 0 | 0 | 0 | 0 | 0 | 1 | 0 | 16 | 1248270969
| Online PSC |  | https://podminky.urs.cz/item/CS_URS_2021_02/766629631 | [14 empty] | Online PSC | 2
| VV |  | 22*(E1_OKNO_11m-E1_OKNO_11_parapet) |  | 135.3 | [12 empty] | VV | 2 | 2 | True | 0 | ROZPOCET
| VV |  | Součet |  | 135.3 | [12 empty] | VV | 2 | 4 | True | 1 | ROZPOCET
52 | M | 59071035 | páska okenní těsnící měkčený pěnový PUR impregnovaná s integrovanou páskou 10-45x77mm | m | 148.83 |  | 0 | CS ÚRS 2021 02 |  | základní |  | 0 | 0.00047 | 0.06995 | 0 | 0 | 32 | M | 2 |  |  |  | ROZPOCET | [5 empty] | 0 | 0 | 0 | 0 | 0 | 1 | 0 | 16 | -1633646684
| Online PSC |  | https://podminky.urs.cz/item/CS_URS_2021_02/59071035 | [14 empty] | Online PSC | 2
| VV |  | 135,3*1,1 'Přepočtené koeficientem množství |  | 148.83 | [12 empty] | VV | 2 | 2 | False | 1 | ROZPOCET
53 | K | 766629639 | Montáž otvorových výplní dveří utěsnění připojovací spáry parapetu těsnící fólií | m | 31.9 |  | 0 | CS ÚRS 2021 02 |  | základní |  | 0 | 5e-05 | 0.001595 | 0 | 0 | 16 | K | 2 |  |  |  | ROZPOCET | [5 empty] | 0 | 0 | 0 | 0 | 0 | 1 | 0 | 16 | -309406625
| Online PSC |  | https://podminky.urs.cz/item/CS_URS_2021_02/766629639 | [14 empty] | Online PSC | 2
| VV |  | 22*(E1_OKNO_11_parapet) |  | 31.9 | [12 empty] | VV | 2 | 2 | True | 0 | ROZPOCET
| VV |  | Součet |  | 31.9 | [12 empty] | VV | 2 | 4 | True | 1 | ROZPOCET
54 | M | 59071047 | fólie okenní butylová vzduchotěsná izolační 150mm | m | 35.09 |  | 0 | CS ÚRS 2021 02 |  | základní |  | 0 | 0.00035 | 0.012282 | 0 | 0 | 32 | M | 2 |  |  |  | ROZPOCET | [5 empty] | 0 | 0 | 0 | 0 | 0 | 1 | 0 | 16 | 315212859
| Online PSC |  | https://podminky.urs.cz/item/CS_URS_2021_02/59071047 | [14 empty] | Online PSC | 2
| VV |  | 31,9*1,1 'Přepočtené koeficientem množství |  | 35.09 | [12 empty] | VV | 2 | 2 | False | 1 | ROZPOCET
55 | K | 766694112 | Montáž ostatních truhlářských konstrukcí parapetních desek dřevěných nebo plastových šířky do 300 mm, délky přes 1000 do 1600 mm | kus | 9 |  | 0 | CS ÚRS 2021 02 |  | základní |  | 0 | 0 | 0 | 0 | 0 | 16 | K | 2 |  |  |  | ROZPOCET | [5 empty] | 0 | 0 | 0 | 0 | 0 | 1 | 0 | 16 | 700824427
| Online PSC |  | https://podminky.urs.cz/item/CS_URS_2021_02/766694112 | [14 empty] | Online PSC | 2
| VV |  | "Okna s označením na výkrese pol. *A" | [14 empty] | VV | 2 | 1 | True | 0 | ROZPOCET
| VV |  | 9"E1_OKNO_1.1_parapet" |  | 9 | [12 empty] | VV | 2 | 2 | True | 0 | ROZPOCET
| VV |  | Součet |  | 9 | [12 empty] | VV | 2 | 4 | True | 1 | ROZPOCET
56 | M | 61144400 | parapet plastový vnitřní komůrkový tl 20mm š 180mm | m | 11.6 |  | 0 | CS ÚRS 2021 02 |  | základní |  | 0 | 0.0011 | 0.01276 | 0 | 0 | 32 | M | 2 |  |  |  | ROZPOCET | [5 empty] | 0 | 0 | 0 | 0 | 0 | 1 | 0 | 16 | 2014705019
| Online PSC |  | https://podminky.urs.cz/item/CS_URS_2021_02/61144400 | [14 empty] | Online PSC | 2
| VV |  | "Okna s označením na výkrese pol. *A" | [14 empty] | VV | 2 | 1 | True | 0 | ROZPOCET
| VV |  | 8*E1_OKNO_11_parapet |  | 11.6 | [12 empty] | VV | 2 | 2 | True | 0 | ROZPOCET
| VV |  | Součet |  | 11.6 | [12 empty] | VV | 2 | 4 | True | 1 | ROZPOCET
57 | M | 61144401 | parapet plastový vnitřní komůrkový tl 20mm š 250mm | m | 1.45 |  | 0 | CS ÚRS 2021 02 |  | základní |  | 0 | 0.0015 | 0.002175 | 0 | 0 | 32 | M | 2 |  |  |  | ROZPOCET | [5 empty] | 0 | 0 | 0 | 0 | 0 | 1 | 0 | 16 | 2049706601
| Online PSC |  | https://podminky.urs.cz/item/CS_URS_2021_02/61144401 | [14 empty] | Online PSC | 2
| VV |  | "Okna s označením na výkrese pol. *A" | [14 empty] | VV | 2 | 1 | True | 0 | ROZPOCET
| VV |  | 1*E1_OKNO_11_parapet |  | 1.45 | [12 empty] | VV | 2 | 2 | True | 0 | ROZPOCET
| VV |  | Součet |  | 1.45 | [12 empty] | VV | 2 | 4 | True | 1 | ROZPOCET
58 | M | 61144019 | koncovka k parapetu plastovému vnitřnímu 1 pár | sada | 9 |  | 0 | CS ÚRS 2021 02 |  | základní |  | 0 | 0.0002 | 0.0018 | 0 | 0 | 32 | M | 2 |  |  |  | ROZPOCET | [5 empty] | 0 | 0 | 0 | 0 | 0 | 1 | 0 | 16 | 750967698
| Online PSC |  | https://podminky.urs.cz/item/CS_URS_2021_02/61144019 | [14 empty] | Online PSC | 2
59 | K | 766694113 | Montáž ostatních truhlářských konstrukcí parapetních desek dřevěných nebo plastových šířky do 300 mm, délky přes 1600 do 2600 mm | kus | 13 |  | 0 | CS ÚRS 2021 02 |  | základní |  | 0 | 0 | 0 | 0 | 0 | 16 | K | 2 |  |  |  | ROZPOCET | [5 empty] | 0 | 0 | 0 | 0 | 0 | 1 | 0 | 16 | -242694186
| Online PSC |  | https://podminky.urs.cz/item/CS_URS_2021_02/766694113 | [14 empty] | Online PSC | 2
| VV |  | "Okna s označením na výkrese pol. *A" | [14 empty] | VV | 2 | 1 | True | 0 | ROZPOCET
| VV |  | 13"E1_OKNO_1.1_parapet" |  | 13 | [12 empty] | VV | 2 | 2 | True | 0 | ROZPOCET
| VV |  | Součet |  | 13 | [12 empty] | VV | 2 | 4 | True | 1 | ROZPOCET
62 | M | 61144404 | parapet plastový vnitřní komůrkový tl 20mm š 400mm | m | 18.85 |  | 0 | CS ÚRS 2021 02 |  | základní |  | 0 | 0.0024 | 0.04524 | 0 | 0 | 32 | M | 2 |  |  |  | ROZPOCET | [5 empty] | 0 | 0 | 0 | 0 | 0 | 1 | 0 | 16 | -689092664
| Online PSC |  | https://podminky.urs.cz/item/CS_URS_2021_02/61144404 | [14 empty] | Online PSC | 2
| VV |  | "Okna s označením na výkrese pol. *A" | [14 empty] | VV | 2 | 1 | True | 0 | ROZPOCET
| VV |  | 13*E1_OKNO_11_parapet |  | 18.85 | [12 empty] | VV | 2 | 2 | True | 0 | ROZPOCET
| VV |  | Součet |  | 18.85 | [12 empty] | VV | 2 | 4 | True | 1 | ROZPOCET
63 | M | 607r | parapet dřevěný dle PD š 550mm | m | 15 |  | 0 |  |  | základní |  | 0 | 0.008 | 0.12 | 0 | 0 | 32 | M | 2 |  |  |  | ROZPOCET | [5 empty] | 0 | 0 | 0 | 0 | 0 | 1 | 0 | 16 | -440658423
| VV |  | "Okna s označením na výkrese pol. *A" | [14 empty] | VV | 2 | 1 | True | 0 | ROZPOCET
| VV |  | 4*E3_OKNO_13_parapet |  | 5 | [12 empty] | VV | 2 | 2 | True | 0 | ROZPOCET
| VV |  | 4*E3_OKNO_23_parapet |  | 5 | [12 empty] | VV | 2 | 2 | True | 0 | ROZPOCET
| VV |  | 4*E4_OKNO_33_parapet |  | 5 | [12 empty] | VV | 2 | 2 | True | 0 | ROZPOCET
| VV |  | Součet |  | 15 | [12 empty] | VV | 2 | 4 | True | 1 | ROZPOCET
64 | M | 61144019 | koncovka k parapetu plastovému vnitřnímu 1 pár | sada | 13 |  | 0 | CS ÚRS 2021 02 |  | základní |  | 0 | 0.0002 | 0.0026 | 0 | 0 | 32 | M | 2 |  |  |  | ROZPOCET | [5 empty] | 0 | 0 | 0 | 0 | 0 | 1 | 0 | 16 | 465317346
| Online PSC |  | https://podminky.urs.cz/item/CS_URS_2021_02/61144019 | [14 empty] | Online PSC | 2
71 | K | 767627308 | Montáž oken zdvojených Příplatek k cenám za připojovací spáru mezi ostěním a rámem venkovním těsnícím akrylátovým tmelem | m | 135.3 |  | 0 | CS ÚRS 2021 02 |  | základní |  | 0 | 7e-05 | 0.009471 | 0 | 0 | 16 | K | 2 |  |  |  | ROZPOCET | [5 empty] | 0 | 0 | 0 | 0 | 0 | 1 | 0 | 16 | 125488992
| Online PSC |  | https://podminky.urs.cz/item/CS_URS_2021_02/767627308 | [14 empty] | Online PSC | 2
| VV |  | 22*(E1_OKNO_11m-E1_OKNO_11_parapet) |  | 135.3 | [12 empty] | VV | 2 | 2 | True | 0 | ROZPOCET
| VV |  | Součet |  | 135.3 | [12 empty] | VV | 2 | 4 | True | 1 | ROZPOCET
72 | K | 998766102 | Přesun hmot pro konstrukce truhlářské stanovený z hmotnosti přesunovaného materiálu vodorovná dopravní vzdálenost do 50 m v objektech výšky přes 6 do 12 m | t | 2.591 |  | 0 | CS ÚRS 2021 02 |  | základní |  | 0 | 0 | 0 | 0 | 0 | 16 | K | 2 |  |  |  | ROZPOCET | [5 empty] | 0 | 0 | 0 | 0 | 0 | 1 | 0 | 16 | -1923415728
| Online PSC |  | https://podminky.urs.cz/item/CS_URS_2021_02/998766102 | [14 empty] | Online PSC | 2
| D | 767 | Konstrukce zámečnické |  |  |  | 0 |  |  |  |  | 0 |  | 0 |  | 0.13632 | 2 | D | 1 |  |  |  | ROZPOCET | [11 empty] | 0
73 | K | 767661811 | Demontáž mříží pevných nebo otevíravých | m2 | 6.816 |  | 0 | CS ÚRS 2021 02 |  | základní |  | 0 | 0 | 0 | 0.02 | 0.13632 | 16 | K | 2 |  |  |  | ROZPOCET | [5 empty] | 0 | 0 | 0 | 0 | 0 | 1 | 0 | 16 | 966394561
| Online PSC |  | https://podminky.urs.cz/item/CS_URS_2021_02/767661811 | [14 empty] | Online PSC | 2
| VV |  | "Okna s označením na výkrese pol. *6" | [14 empty] | VV | 2 | 1 | True | 0 | ROZPOCET
| VV |  | 2*E1_OKNO_11 |  | 6.816 | [12 empty] | VV | 2 | 2 | True | 0 | ROZPOCET
| VV |  | Součet |  | 6.816 | [12 empty] | VV | 2 | 4 | True | 1 | ROZPOCET
| D | N00 | Nepojmenované práce |  |  |  | 0 |  |  |  |  | 0 |  | 0 |  | 0 | 4 | D | 0 |  |  |  | ROZPOCET | [11 empty] | 0
84 | K | 039002001 | Zvláštní užívání komunikace, zábory, poplatky a pod. | kpl | 1 |  | 0 | CS ÚRS 2021 02 |  | základní |  | 0 | 0 | 0 | 0 | 0 | 1024 | K | 1 |  |  |  | ROZPOCET | [5 empty] | 0 | 0 | 0 | 0 | 0 | 1 | 0 | 1024 | 1216258877
| Online PSC |  | https://podminky.urs.cz/item/CS_URS_2021_02/039002001 | [14 empty] | Online PSC | 1
| D | VRN | Vedlejší rozpočtové náklady |  |  |  | 0 |  |  |  |  | 0 |  | 0 |  | 0 | 5 | D | 0 |  |  |  | ROZPOCET | [11 empty] | 0
| D | VRN1 | Průzkumné, geodetické a projektové práce |  |  |  | 0 |  |  |  |  | 0 |  | 0 |  | 0 | 5 | D | 1 |  |  |  | ROZPOCET | [11 empty] | 0
85 | K | 013244000 | Výrobní dokumentace | kpl | 1 |  | 0 | CS ÚRS 2021 02 |  | základní |  | 0 | 0 | 0 | 0 | 0 | 1024 | K | 2 |  |  |  | ROZPOCET | [5 empty] | 0 | 0 | 0 | 0 | 0 | 1 | 0 | 1024 | -1880734288
| Online PSC |  | https://podminky.urs.cz/item/CS_URS_2021_02/013244000 | [14 empty] | Online PSC | 2
| D | VRN3 | Zařízení staveniště |  |  |  | 0 |  |  |  |  | 0 |  | 0 |  | 0 | 5 | D | 1 |  |  |  | ROZPOCET | [11 empty] | 0
86 | K | 030001000 | Zařízení staveniště | kpl | 1 |  | 0 | CS ÚRS 2021 02 |  | základní |  | 0 | 0 | 0 | 0 | 0 | 1024 | K | 2 |  |  |  | ROZPOCET | [5 empty] | 0 | 0 | 0 | 0 | 0 | 1 | 0 | 1024 | -1966367540
| Online PSC |  | https://podminky.urs.cz/item/CS_URS_2021_02/030001000 | [14 empty] | Online PSC | 2
87 | K | 034002000 | Zabezpečení staveniště | kpl | 1 |  | 0 | CS ÚRS 2021 02 |  | základní |  | 0 | 0 | 0 | 0 | 0 | 1024 | K | 2 |  |  |  | ROZPOCET | [5 empty] | 0 | 0 | 0 | 0 | 0 | 1 | 0 | 1024 | -1911477159
| Online PSC |  | https://podminky.urs.cz/item/CS_URS_2021_02/034002000 | [14 empty] | Online PSC | 2
88 | K | 034303000 | Dopravní značení na staveništi | kpl | 1 |  | 0 | CS ÚRS 2021 02 |  | základní |  | 0 | 0 | 0 | 0 | 0 | 1024 | K | 2 |  |  |  | ROZPOCET | [5 empty] | 0 | 0 | 0 | 0 | 0 | 1 | 0 | 1024 | -175414386
| Online PSC |  | https://podminky.urs.cz/item/CS_URS_2021_02/034303000 | [14 empty] | Online PSC | 2
| D | VRN7 | Provozní vlivy |  |  |  | 0 |  |  |  |  | 0 |  | 0 |  | 0 | 5 | D | 1 |  |  |  | ROZPOCET | [11 empty] | 0
89 | K | 079002000 | Ostatní provozní vlivy | kpl | 1 |  | 0 | CS ÚRS 2021 02 |  | základní |  | 0 | 0 | 0 | 0 | 0 | 1024 | K | 2 |  |  |  | ROZPOCET | [5 empty] | 0 | 0 | 0 | 0 | 0 | 1 | 0 | 1024 | -390982321
| Online PSC |  | https://podminky.urs.cz/item/CS_URS_2021_02/079002000 | [14 empty] | Online PSC | 2
| D | VRN9 | Ostatní náklady |  |  |  | 0 |  |  |  |  | 0 |  | 0 |  | 0 | 5 | D | 1 |  |  |  | ROZPOCET | [11 empty] | 0
90 | K | 090001000 | Ostatní náklady - vzorkování | kpl | 1 |  | 0 | CS ÚRS 2021 02 |  | základní |  | 0 | 0 | 0 | 0 | 0 | 4 | K | 2 |  |  |  | ROZPOCET | [5 empty] | 0 | 0 | 0 | 0 | 0 | 1 | 0 | 4 | -769023186
| Online PSC |  | https://podminky.urs.cz/item/CS_URS_2021_02/090001000 | [14 empty] | Online PSC | 2

## E02 - Etapa II.
[18 empty] | {ef7df689-4638-4d97-b0f2-92baf528bee9} | [5 empty] | E2_OKNO_21 | Velikost okna 2.1 | m2 | 3,408 | 3
[18 empty] | 2 | [5 empty] | E2_OKNO_21X | Velikost okna 2.1x | m2 | 3,408 | 3
| KRYCÍ LIST SOUPISU PRACÍ | [7 empty] | v --- níže se nacházejí doplnkové a pomocné údaje k sestavám --- v | [8 empty] | False | [5 empty] | E2_PZN_3 | *3 - keramický obklad parapetu a ostění | m2 | 3,802 | 3
[24 empty] | E2_OKNO_21m | Obvod okna 2.1 | m | 7,6 | 3
| Stavba: | [22 empty] | E2_OKNO_21Xm | Obvod okna 2.1x | m | 7,6 | 3
|  | VÝMĚNA OKENNÍCH VÝPLNÍ ČP. 5 NÁMĚSTÍ ČESKÉHO RÁJE V TURNOVĚ | [21 empty] | E2_OKNO_21_parapet | Parapet okna 2.1 | m | 1,45 | 3
| Objekt: | [22 empty] | E2_OKNO_21X_parapet | Parapet okna 2.1x | m | 1,45 | 3
|  | E02 - Etapa II. | [21 empty] | pal01 |  |  | 135,3 | 2
[24 empty] | pal02 |  |  | 31,9 | 2
| KSO: |  |  |  |  | CC-CZ: | [17 empty] | pol01 |  |  | 22 | 2
| Místo: |  | na st.p.č. 54 v k.ú. Turnov |  |  | Datum: | 12. 9. 2021 | [16 empty] | pal06 |  |  | 31,9 | 2
| Zadavatel: |  |  |  |  | IČ: | 00276227
|  | Město Turnov |  |  |  | DIČ:
| Uchazeč: |  |  |  |  | IČ: | Vyplň údaj
|  | Vyplň údaj |  |  |  | DIČ: | Vyplň údaj
| Projektant: |  |  |  |  | IČ: | 2753832
|  | ACTIV Projekce, s.r.o. |  |  |  | DIČ:
| Zpracovatel: |  |  |  |  | IČ: | 2753832
|  | ACTIV Projekce, s.r.o. |  |  |  | DIČ:
Poznámka:
| Cena bez DPH | [5 empty] | 0
|  |  | Základ daně |  |  | Sazba daně | Výše daně
| DPH | základní | 0 |  |  | 21% | 0
|  | snížená | 0 |  |  | 15% | 0
|  | zákl. přenesená | 0 |  |  | 21% | 0
|  | sníž. přenesená | 0 |  |  | 15% | 0
|  | nulová | 0 |  |  | 0% | 0
| Cena s DPH |  |  | v | CZK |  | 0
REKAPITULACE ČLENĚNÍ SOUPISU PRACÍ
Stavba:
VÝMĚNA OKENNÍCH VÝPLNÍ ČP. 5 NÁMĚSTÍ ČESKÉHO RÁJE V TURNOVĚ
Objekt:
E02 - Etapa II.
Místo: |  |  | na st.p.č. 54 v k.ú. Turnov |  |  | Datum: | 12. 9. 2021
Zadavatel: |  |  | Město Turnov |  |  | Projektant: | ACTIV Projekce, s.r.o.
Uchazeč: |  |  | Vyplň údaj |  |  | Zpracovatel: | ACTIV Projekce, s.r.o.
Kód dílu - Popis | [6 empty] | Cena celkem [CZK]
Náklady stavby celkem | [6 empty] | 0 | [11 empty] | -1
| HSV - Práce a dodávky HSV | [5 empty] | 0
| 6 - Úpravy povrchů, podlahy a osazování výplní | [5 empty] | 0
| 9 - Ostatní konstrukce a práce, bourání | [5 empty] | 0
| 94 - Lešení a stavební výtahy | [5 empty] | 0
| 997 - Přesun sutě | [5 empty] | 0
| 998 - Přesun hmot | [5 empty] | 0
| PSV - Práce a dodávky PSV | [5 empty] | 0
| 764 - Konstrukce klempířské | [5 empty] | 0
| 766 - Konstrukce truhlářské | [5 empty] | 0
| N00 - Nepojmenované práce | [5 empty] | 0
| VRN - Vedlejší rozpočtové náklady | [5 empty] | 0
| VRN1 - Průzkumné, geodetické a projektové práce | [5 empty] | 0
| VRN3 - Zařízení staveniště | [5 empty] | 0
| VRN7 - Provozní vlivy | [5 empty] | 0
| VRN9 - Ostatní náklady | [5 empty] | 0
SOUPIS PRACÍ
Stavba:
VÝMĚNA OKENNÍCH VÝPLNÍ ČP. 5 NÁMĚSTÍ ČESKÉHO RÁJE V TURNOVĚ
Objekt:
E02 - Etapa II.
Místo: |  |  | na st.p.č. 54 v k.ú. Turnov |  |  | Datum: | 12. 9. 2021
Zadavatel: |  |  | Město Turnov |  |  | Projektant: | ACTIV Projekce, s.r.o.
Uchazeč: |  |  | Vyplň údaj |  |  | Zpracovatel: | ACTIV Projekce, s.r.o.
PČ | Typ | Kód | Popis | MJ | Množství | J.cena [CZK] | Cena celkem [CZK] | Cenová soustava |  | DPH | J. Nh [h] | Nh celkem [h] | J. hmotnost [t] | Hmotnost celkem [t] | J. suť [t] | Suť Celkem [t]
Náklady soupisu celkem | [6 empty] | 0 |  |  |  |  | 0 |  | 3.7952 |  | 15.3091 |  | D | -1 | [15 empty] | 0
| D | HSV | Práce a dodávky HSV |  |  |  | 0 |  |  |  |  | 0 |  | 1.2805 |  | 15.3091 | 1 | D | 0 |  |  |  | ROZPOCET | [11 empty] | 0
| D | 6 | Úpravy povrchů, podlahy a osazování výplní |  |  |  | 0 |  |  |  |  | 0 |  | 1.2735 |  | 0 | 1 | D | 1 |  |  |  | ROZPOCET | [11 empty] | 0
1 | K | 612325302 | Vápenocementová omítka ostění nebo nadpraží štuková | m2 | 33.825 |  | 0 | CS ÚRS 2021 02 |  | základní |  | 0 | 0.03358 | 1.1358 | 0 | 0 | 4 | K | 2 |  |  |  | ROZPOCET | [5 empty] | 0 | 0 | 0 | 0 | 0 | 1 | 0 | 4 | 1326140345
| Online PSC |  | https://podminky.urs.cz/item/CS_URS_2021_02/612325302 | [14 empty] | Online PSC | 2
| VV |  | 20*(E2_OKNO_21m-E2_OKNO_21_parapet) |  | 123 | [12 empty] | VV | 2 | 2 | True | 0 | ROZPOCET
| VV |  | 2*(E2_OKNO_21Xm-E2_OKNO_21X_parapet) |  | 12.3 | [12 empty] | VV | 2 | 2 | True | 0 | ROZPOCET
| VV | pal01 | Součet |  | 135.3 | [12 empty] | VV | 2 | 4 | True | 0 | ROZPOCET
| VV |  | "sířka začištění do 25cm" 0,25*pal01 |  | 33.825 | [12 empty] | VV | 2 | 2 | True | 0 | ROZPOCET
| VV |  | Součet |  | 33.825 | [12 empty] | VV | 2 | 4 | True | 1 | ROZPOCET
2 | K | 619991021 | Zakrytí vnitřních ploch před znečištěním včetně pozdějšího odkrytí rámů oken a dveří, keramických soklů oblepením malířskou páskou | m | 167.2 |  | 0 | CS ÚRS 2021 02 |  | základní |  | 0 | 0 | 0 | 0 | 0 | 4 | K | 2 |  |  |  | ROZPOCET | [5 empty] | 0 | 0 | 0 | 0 | 0 | 1 | 0 | 4 | 1954859255
| Online PSC |  | https://podminky.urs.cz/item/CS_URS_2021_02/619991021 | [14 empty] | Online PSC | 2
| VV |  | 20*(E2_OKNO_21m) |  | 152 | [12 empty] | VV | 2 | 2 | True | 0 | ROZPOCET
| VV |  | 2*(E2_OKNO_21Xm) |  | 15.2 | [12 empty] | VV | 2 | 2 | True | 0 | ROZPOCET
| VV |  | Součet |  | 167.2 | [12 empty] | VV | 2 | 4 | True | 1 | ROZPOCET
3 | K | 622143004 | Montáž omítkových profilů plastových, pozinkovaných nebo dřevěných upevněných vtlačením do podkladní vrstvy nebo přibitím začišťovacích samolepících pro vytvoření dilatujícího spoje s okenním rámem | m | 135.3 |  | 0 | CS ÚRS 2021 02 |  | základní |  | 0 | 0 | 0 | 0 | 0 | 4 | K | 2 |  |  |  | ROZPOCET | [5 empty] | 0 | 0 | 0 | 0 | 0 | 1 | 0 | 4 | 140406091
| Online PSC |  | https://podminky.urs.cz/item/CS_URS_2021_02/622143004 | [14 empty] | Online PSC | 2
| VV |  | 20*(E2_OKNO_21m-E2_OKNO_21_parapet) |  | 123 | [12 empty] | VV | 2 | 2 | True | 0 | ROZPOCET
| VV |  | 2*(E2_OKNO_21Xm-E2_OKNO_21X_parapet) |  | 12.3 | [12 empty] | VV | 2 | 2 | True | 0 | ROZPOCET
| VV |  | Součet |  | 135.3 | [12 empty] | VV | 2 | 4 | True | 1 | ROZPOCET
4 | M | 59051476 | profil začišťovací PVC 9mm s výztužnou tkaninou pro ostění ETICS | m | 142.065 |  | 0 | CS ÚRS 2021 02 |  | základní |  | 0 | 4e-05 | 0.0056826 | 0 | 0 | 8 | M | 2 |  |  |  | ROZPOCET | [5 empty] | 0 | 0 | 0 | 0 | 0 | 1 | 0 | 4 | -1106981308
| Online PSC |  | https://podminky.urs.cz/item/CS_URS_2021_02/59051476 | [14 empty] | Online PSC | 2
| VV |  | 135,3*1,05 'Přepočtené koeficientem množství |  | 142.065 | [12 empty] | VV | 2 | 2 | False | 1 | ROZPOCET
7 | K | 622212071 | Montáž kontaktního zateplení vnějšího ostění, nadpraží nebo parapetu lepením z polystyrenových desek nebo z kombinovaných desek hloubky špalet přes 200 do 400 mm, tloušťky desek přes 80 do 120 mm | m | 31.9 |  | 0 | CS ÚRS 2021 02 |  | základní |  | 0 | 0.00339 | 0.10814 | 0 | 0 | 4 | K | 2 |  |  |  | ROZPOCET | [5 empty] | 0 | 0 | 0 | 0 | 0 | 1 | 0 | 4 | 218531754
| Online PSC |  | https://podminky.urs.cz/item/CS_URS_2021_02/622212071 | [14 empty] | Online PSC | 2
| VV |  | "Úprava parapetu nadezděním" | [14 empty] | VV | 2 | 1 | True | 0 | ROZPOCET
| VV |  | 20*(E2_OKNO_21_parapet) |  | 29 | [12 empty] | VV | 2 | 2 | True | 0 | ROZPOCET
| VV |  | 2*(E2_OKNO_21X_parapet) |  | 2.9 | [12 empty] | VV | 2 | 2 | True | 0 | ROZPOCET
| VV |  | Součet |  | 31.9 | [12 empty] | VV | 2 | 4 | True | 1 | ROZPOCET
8 | M | 28375938 | deska EPS 70 fasádní λ=0,039 tl 100mm | m2 | 14.036 |  | 0 | CS ÚRS 2021 02 |  | základní |  | 0 | 0.0017 | 0.023861 | 0 | 0 | 8 | M | 2 |  |  |  | ROZPOCET | [5 empty] | 0 | 0 | 0 | 0 | 0 | 1 | 0 | 4 | 2059500301
| Online PSC |  | https://podminky.urs.cz/item/CS_URS_2021_02/28375938 | [14 empty] | Online PSC | 2
| VV |  | "Úprava parapetu nadezděním" | [14 empty] | VV | 2 | 1 | True | 0 | ROZPOCET
| VV |  | 20*(E2_OKNO_21_parapet) |  | 29 | [12 empty] | VV | 2 | 2 | True | 0 | ROZPOCET
| VV |  | 2*(E2_OKNO_21X_parapet) |  | 2.9 | [12 empty] | VV | 2 | 2 | True | 0 | ROZPOCET
| VV | pal06 | Součet |  | 31.9 | [12 empty] | VV | 2 | 4 | True | 0 | ROZPOCET
| VV |  | "přepočet na plochu při šířce 40 cm"0,4*pal06 |  | 12.76 | [12 empty] | VV | 2 | 2 | True | 0 | ROZPOCET
| VV |  | Součet |  | 12.76 | [12 empty] | VV | 2 | 4 | True | 1 | ROZPOCET
| VV |  | 12,76*1,1 'Přepočtené koeficientem množství |  | 14.036 | [12 empty] | VV | 2 | 2 | False | 1 | ROZPOCET
9 | K | 629991001 | Zakrytí vnějších ploch před znečištěním včetně pozdějšího odkrytí ploch podélných rovných (např. chodníků) fólií položenou volně | m2 | 88 |  | 0 | CS ÚRS 2021 02 |  | základní |  | 0 | 0 | 0 | 0 | 0 | 4 | K | 2 |  |  |  | ROZPOCET | [5 empty] | 0 | 0 | 0 | 0 | 0 | 1 | 0 | 4 | -42504309
| Online PSC |  | https://podminky.urs.cz/item/CS_URS_2021_02/629991001 | [14 empty] | Online PSC | 2
| VV |  | 20"(E2_OKNO_2.1)" |  | 20 | [12 empty] | VV | 2 | 2 | True | 0 | ROZPOCET
| VV |  | 2"(E2_OKNO_2.1X)" |  | 2 | [12 empty] | VV | 2 | 2 | True | 0 | ROZPOCET
| VV | pol01 | Mezisoučet |  | 22 | [12 empty] | VV | 2 | 3 | True | 0 | ROZPOCET
| VV |  | "zakrytí podlahy a poprsní zdi vč. radiátorů" 2,0*2,0*pol01 |  | 88 | [12 empty] | VV | 2 | 2 | True | 0 | ROZPOCET
| VV |  | Mezisoučet |  | 88 | [12 empty] | VV | 2 | 3 | True | 1 | ROZPOCET
| D | 9 | Ostatní konstrukce a práce, bourání |  |  |  | 0 |  |  |  |  | 0 |  | 0.00074976 |  | 15.3091 | 1 | D | 1 |  |  |  | ROZPOCET | [11 empty] | 0
13 | K | 952901108 | Čištění budov při provádění oprav a udržovacích prací oken dvojitých nebo zdvojených omytím, plochy do přes 2,5 m2 | m2 | 74.976 |  | 0 | CS ÚRS 2021 02 |  | základní |  | 0 | 1e-05 | 0.00074976 | 0 | 0 | 4 | K | 2 |  |  |  | ROZPOCET | [5 empty] | 0 | 0 | 0 | 0 | 0 | 1 | 0 | 4 | -1506582491
| Online PSC |  | https://podminky.urs.cz/item/CS_URS_2021_02/952901108 | [14 empty] | Online PSC | 2
| VV |  | 20*E2_OKNO_21 |  | 68.16 | [12 empty] | VV | 2 | 2 | True | 0 | ROZPOCET
| VV |  | 2*E2_OKNO_21X |  | 6.816 | [12 empty] | VV | 2 | 2 | True | 0 | ROZPOCET
| VV |  | Součet |  | 74.976 | [12 empty] | VV | 2 | 4 | True | 1 | ROZPOCET
14 | K | 952902021 | Čištění budov při provádění oprav a udržovacích prací podlah hladkých zametením | m2 | 900 |  | 0 | CS ÚRS 2021 02 |  | základní |  | 0 | 0 | 0 | 0 | 0 | 4 | K | 2 |  |  |  | ROZPOCET | [5 empty] | 0 | 0 | 0 | 0 | 0 | 1 | 0 | 4 | -1647978148
| Online PSC |  | https://podminky.urs.cz/item/CS_URS_2021_02/952902021 | [14 empty] | Online PSC | 2
| VV |  | 450*2 "2np" |  | 900 | [12 empty] | VV | 2 | 2 | True | 0 | ROZPOCET
| VV |  | Součet |  | 900 | [12 empty] | VV | 2 | 4 | True | 1 | ROZPOCET
15 | K | 952902221 | Čištění budov při provádění oprav a udržovacích prací schodišť zametením | m2 | 62 |  | 0 | CS ÚRS 2021 02 |  | základní |  | 0 | 0 | 0 | 0 | 0 | 4 | K | 2 |  |  |  | ROZPOCET | [5 empty] | 0 | 0 | 0 | 0 | 0 | 1 | 0 | 4 | 1720441900
| Online PSC |  | https://podminky.urs.cz/item/CS_URS_2021_02/952902221 | [14 empty] | Online PSC | 2
| VV |  | 31*2 |  | 62 | [12 empty] | VV | 2 | 2 | True | 1 | ROZPOCET
16 | K | 967031132 | Přisekání (špicování) plošné nebo rovných ostění zdiva z cihel pálených rovných ostění, bez odstupu, po hrubém vybourání otvorů, na maltu vápennou nebo vápenocementovou | m2 | 9.225 |  | 0 | CS ÚRS 2021 02 |  | základní |  | 0 | 0 | 0 | 0.055 | 0.50738 | 4 | K | 2 |  |  |  | ROZPOCET | [5 empty] | 0 | 0 | 0 | 0 | 0 | 1 | 0 | 4 | 1248716659
| Online PSC |  | https://podminky.urs.cz/item/CS_URS_2021_02/967031132 | [14 empty] | Online PSC | 2
| VV |  | Zřízení otvoru pro okno 2.1x | [14 empty] | VV | 2 | 1 | True | 0 | ROZPOCET
| VV |  | 2*(2*2,35+1,45)*0,75 |  | 9.225 | [12 empty] | VV | 2 | 2 | True | 0 | ROZPOCET
| VV |  | Součet |  | 9.225 | [12 empty] | VV | 2 | 4 | True | 1 | ROZPOCET
18 | K | 968062356 | Vybourání dřevěných rámů oken s křídly, dveřních zárubní, vrat, stěn, ostění nebo obkladů rámů oken s křídly dvojitých, plochy do 4 m2 | m2 | 68.16 |  | 0 | CS ÚRS 2021 02 |  | základní |  | 0 | 0 | 0 | 0.054 | 3.6806 | 4 | K | 2 |  |  |  | ROZPOCET | [5 empty] | 0 | 0 | 0 | 0 | 0 | 1 | 0 | 4 | -1425310582
| Online PSC |  | https://podminky.urs.cz/item/CS_URS_2021_02/968062356 | [14 empty] | Online PSC | 2
| VV |  | E2_OKNO_21*20 |  | 68.16 | [12 empty] | VV | 2 | 2 | True | 0 | ROZPOCET
| VV |  | Součet |  | 68.16 | [12 empty] | VV | 2 | 4 | True | 1 | ROZPOCET
22 | K | 971033681 | Vybourání otvorů ve zdivu základovém nebo nadzákladovém z cihel, tvárnic, příčkovek z cihel pálených na maltu vápennou nebo vápenocementovou plochy do 4 m2, tl. do 900 mm | m3 | 6.134 |  | 0 | CS ÚRS 2021 02 |  | základní |  | 0 | 0 | 0 | 1.8 | 11.0412 | 4 | K | 2 |  |  |  | ROZPOCET | [5 empty] | 0 | 0 | 0 | 0 | 0 | 1 | 0 | 4 | 797829662
| Online PSC |  | https://podminky.urs.cz/item/CS_URS_2021_02/971033681 | [14 empty] | Online PSC | 2
| VV |  | E2_OKNO_21X*2*0,9 |  | 6.134 | [12 empty] | VV | 2 | 2 | True | 1 | ROZPOCET
23 | K | 978059351 | Odsekání obkladů stěn včetně otlučení podkladní omítky až na zdivo z mozaikových lepenců keramických nebo skleněných do 1 m2 | m2 | 3.802 |  | 0 | CS ÚRS 2021 02 |  | základní |  | 0 | 0 | 0 | 0.021 | 0.079842 | 4 | K | 2 |  |  |  | ROZPOCET | [5 empty] | 0 | 0 | 0 | 0 | 0 | 1 | 0 | 4 | 550867077
| Online PSC |  | https://podminky.urs.cz/item/CS_URS_2021_02/978059351 | [14 empty] | Online PSC | 2
| VV |  | E2_PZN_3 |  | 3.802 | [12 empty] | VV | 2 | 2 | True | 0 | ROZPOCET
| VV |  | Součet |  | 3.802 | [12 empty] | VV | 2 | 4 | True | 1 | ROZPOCET
| D | 94 | Lešení a stavební výtahy |  |  |  | 0 |  |  |  |  | 0 |  | 0.0062205 |  | 0 | 1 | D | 1 |  |  |  | ROZPOCET | [11 empty] | 0
24 | K | 949101111 | Lešení pomocné pracovní pro objekty pozemních staveb pro zatížení do 150 kg/m2, o výšce lešeňové podlahy do 1,9 m | m2 | 47.85 |  | 0 | CS ÚRS 2021 02 |  | základní |  | 0 | 0.00013 | 0.0062205 | 0 | 0 | 4 | K | 2 |  |  |  | ROZPOCET | [5 empty] | 0 | 0 | 0 | 0 | 0 | 1 | 0 | 4 | 832515242
| Online PSC |  | https://podminky.urs.cz/item/CS_URS_2021_02/949101111 | [14 empty] | Online PSC | 2
| VV |  | 20*(E2_OKNO_21_parapet) |  | 29 | [12 empty] | VV | 2 | 2 | True | 0 | ROZPOCET
| VV |  | 2*(E2_OKNO_21X_parapet) |  | 2.9 | [12 empty] | VV | 2 | 2 | True | 0 | ROZPOCET
| VV | pal02 | Součet |  | 31.9 | [12 empty] | VV | 2 | 4 | True | 0 | ROZPOCET
| VV |  | "výška lešení 1,5" 1,5*pal02 |  | 47.85 | [12 empty] | VV | 2 | 2 | True | 0 | ROZPOCET
| VV |  | Součet |  | 47.85 | [12 empty] | VV | 2 | 4 | True | 1 | ROZPOCET
25 | K | 941111111 | Montáž lešení řadového trubkového lehkého pracovního s podlahami s provozním zatížením tř. 3 do 200 kg/m2 šířky tř. W06 od 0,6 do 0,9 m, výšky do 10 m | m2 | 45 |  | 0 | CS ÚRS 2021 02 |  | základní |  | 0 | 0 | 0 | 0 | 0 | 4 | K | 2 |  |  |  | ROZPOCET | [5 empty] | 0 | 0 | 0 | 0 | 0 | 1 | 0 | 4 | 1907783634
| Online PSC |  | https://podminky.urs.cz/item/CS_URS_2021_02/941111111 | [14 empty] | Online PSC | 2
| VV |  | "lešení pro 2.etapu okna 2.1x" 5,0*9,0 |  | 45 | [12 empty] | VV | 2 | 2 | True | 1 | ROZPOCET
26 | K | 941111211 | Montáž lešení řadového trubkového lehkého pracovního s podlahami s provozním zatížením tř. 3 do 200 kg/m2 Příplatek za první a každý další den použití lešení k ceně -1111 | m2 | 900 |  | 0 | CS ÚRS 2021 02 |  | základní |  | 0 | 0 | 0 | 0 | 0 | 4 | K | 2 |  |  |  | ROZPOCET | [5 empty] | 0 | 0 | 0 | 0 | 0 | 1 | 0 | 4 | -1926617659
| Online PSC |  | https://podminky.urs.cz/item/CS_URS_2021_02/941111211 | [14 empty] | Online PSC | 2
| VV |  | "lešení pro 2.etapu okna 2.1x" 5,0*9,0*20 "20dnů" |  | 900 | [12 empty] | VV | 2 | 2 | True | 1 | ROZPOCET
27 | K | 941111811 | Demontáž lešení řadového trubkového lehkého pracovního s podlahami s provozním zatížením tř. 3 do 200 kg/m2 šířky tř. W06 od 0,6 do 0,9 m, výšky do 10 m | m2 | 45 |  | 0 | CS ÚRS 2021 02 |  | základní |  | 0 | 0 | 0 | 0 | 0 | 4 | K | 2 |  |  |  | ROZPOCET | [5 empty] | 0 | 0 | 0 | 0 | 0 | 1 | 0 | 4 | 1454165319
| Online PSC |  | https://podminky.urs.cz/item/CS_URS_2021_02/941111811 | [14 empty] | Online PSC | 2
| VV |  | "lešení pro 2.etapu okna 2.1x" 5,0*9,0 |  | 45 | [12 empty] | VV | 2 | 2 | True | 1 | ROZPOCET
| D | 997 | Přesun sutě |  |  |  | 0 |  |  |  |  | 0 |  | 0 |  | 0 | 1 | D | 1 |  |  |  | ROZPOCET | [11 empty] | 0
28 | K | 997013213 | Vnitrostaveništní doprava suti a vybouraných hmot vodorovně do 50 m svisle ručně pro budovy a haly výšky přes 9 do 12 m | t | 15.309 |  | 0 | CS ÚRS 2021 02 |  | základní |  | 0 | 0 | 0 | 0 | 0 | 4 | K | 2 |  |  |  | ROZPOCET | [5 empty] | 0 | 0 | 0 | 0 | 0 | 1 | 0 | 4 | 308110967
| Online PSC |  | https://podminky.urs.cz/item/CS_URS_2021_02/997013213 | [14 empty] | Online PSC | 2
29 | K | 997013501 | Odvoz suti a vybouraných hmot na skládku nebo meziskládku se složením, na vzdálenost do 1 km | t | 15.309 |  | 0 | CS ÚRS 2021 02 |  | základní |  | 0 | 0 | 0 | 0 | 0 | 4 | K | 2 |  |  |  | ROZPOCET | [5 empty] | 0 | 0 | 0 | 0 | 0 | 1 | 0 | 4 | 51643079
| Online PSC |  | https://podminky.urs.cz/item/CS_URS_2021_02/997013501 | [14 empty] | Online PSC | 2
30 | K | 997013509 | Odvoz suti a vybouraných hmot na skládku nebo meziskládku se složením, na vzdálenost Příplatek k ceně za každý další i započatý 1 km přes 1 km | t | 153.09 |  | 0 | CS ÚRS 2021 02 |  | základní |  | 0 | 0 | 0 | 0 | 0 | 4 | K | 2 |  |  |  | ROZPOCET | [5 empty] | 0 | 0 | 0 | 0 | 0 | 1 | 0 | 4 | 1287824988
| Online PSC |  | https://podminky.urs.cz/item/CS_URS_2021_02/997013509 | [14 empty] | Online PSC | 2
| VV |  | 15,309*10 'Přepočtené koeficientem množství |  | 153.09 | [12 empty] | VV | 2 | 2 | False | 1 | ROZPOCET
31 | K | 997013603 | Poplatek za uložení stavebního odpadu na skládce (skládkovné) cihelného zatříděného do Katalogu odpadů pod kódem 17 01 02 | t | 6.583 |  | 0 | CS ÚRS 2021 02 |  | základní |  | 0 | 0 | 0 | 0 | 0 | 4 | K | 2 |  |  |  | ROZPOCET | [5 empty] | 0 | 0 | 0 | 0 | 0 | 1 | 0 | 4 | -1750069659
| Online PSC |  | https://podminky.urs.cz/item/CS_URS_2021_02/997013603 | [14 empty] | Online PSC | 2
| VV |  | 15,309*0,43 'Přepočtené koeficientem množství |  | 6.583 | [12 empty] | VV | 2 | 2 | False | 1 | ROZPOCET
32 | K | 997013609 | Poplatek za uložení stavebního odpadu na skládce (skládkovné) ze směsí nebo oddělených frakcí betonu, cihel a keramických výrobků zatříděného do Katalogu odpadů pod kódem 17 01 07 | t | 0.306 |  | 0 | CS ÚRS 2021 02 |  | základní |  | 0 | 0 | 0 | 0 | 0 | 4 | K | 2 |  |  |  | ROZPOCET | [5 empty] | 0 | 0 | 0 | 0 | 0 | 1 | 0 | 4 | 736424635
| Online PSC |  | https://podminky.urs.cz/item/CS_URS_2021_02/997013609 | [14 empty] | Online PSC | 2
| VV |  | 15,309*0,02 'Přepočtené koeficientem množství |  | 0.306 | [12 empty] | VV | 2 | 2 | False | 1 | ROZPOCET
33 | K | 997013804 | Poplatek za uložení stavebního odpadu na skládce (skládkovné) ze skla zatříděného do Katalogu odpadů pod kódem 17 02 02 | t | 5.358 |  | 0 | CS ÚRS 2021 02 |  | základní |  | 0 | 0 | 0 | 0 | 0 | 4 | K | 2 |  |  |  | ROZPOCET | [5 empty] | 0 | 0 | 0 | 0 | 0 | 1 | 0 | 4 | 2054247575
| Online PSC |  | https://podminky.urs.cz/item/CS_URS_2021_02/997013804 | [14 empty] | Online PSC | 2
| VV |  | 15,309*0,35 'Přepočtené koeficientem množství |  | 5.358 | [12 empty] | VV | 2 | 2 | False | 1 | ROZPOCET
34 | K | 997013811 | Poplatek za uložení stavebního odpadu na skládce (skládkovné) dřevěného zatříděného do Katalogu odpadů pod kódem 17 02 01 | t | 3.062 |  | 0 | CS ÚRS 2021 02 |  | základní |  | 0 | 0 | 0 | 0 | 0 | 4 | K | 2 |  |  |  | ROZPOCET | [5 empty] | 0 | 0 | 0 | 0 | 0 | 1 | 0 | 4 | 1172631021
| Online PSC |  | https://podminky.urs.cz/item/CS_URS_2021_02/997013811 | [14 empty] | Online PSC | 2
| VV |  | 15,309*0,2 'Přepočtené koeficientem množství |  | 3.062 | [12 empty] | VV | 2 | 2 | False | 1 | ROZPOCET
| D | 998 | Přesun hmot |  |  |  | 0 |  |  |  |  | 0 |  | 0 |  | 0 | 1 | D | 1 |  |  |  | ROZPOCET | [11 empty] | 0
35 | K | 998014021 | Přesun hmot pro budovy a haly občanské výstavby, bydlení, výrobu a služby s nosnou svislou konstrukcí montovanou z dílců betonových plošných nebo tyčových s jakýmkoliv obvodovým pláštěm kromě vyzdívaného, i bez pláště vodorovná dopravní vzdálenost do 100 m, pro budovy a haly vícepodlažní, výšky do 18 m | t | 1.28 |  | 0 | CS ÚRS 2021 02 |  | základní |  | 0 | 0 | 0 | 0 | 0 | 4 | K | 2 |  |  |  | ROZPOCET | [5 empty] | 0 | 0 | 0 | 0 | 0 | 1 | 0 | 4 | -707725564
| Online PSC |  | https://podminky.urs.cz/item/CS_URS_2021_02/998014021 | [14 empty] | Online PSC | 2
| P |  | Poznámka k položce: 1. Ceny -7001 až -7006 lze použít v případě, kdy dochází ke ztížení přesunu např. tím, že není možné instalovat jeřáb. 2. K cenám -7001 až -7006 lze použít příplatky za zvětšený přesun -1014 až -1019, -2034 až -2039 nebo -2114 až 2119. 3. Jestliže pro svislý přesun používá zařízení investora (např. výtah v budově), užijí se pro ocenění přesunu hmot ceny stanovené pro nejmenší výšku, tj. 6 m. | [14 empty] | P | 2
| D | PSV | Práce a dodávky PSV |  |  |  | 0 |  |  |  |  | 0 |  | 2.5147 |  | 0 | 2 | D | 0 |  |  |  | ROZPOCET | [11 empty] | 0
| D | 764 | Konstrukce klempířské |  |  |  | 0 |  |  |  |  | 0 |  | 0.044341 |  | 0 | 2 | D | 1 |  |  |  | ROZPOCET | [11 empty] | 0
37 | K | 764216640 | Oplechování parapetů z pozinkovaného plechu s povrchovou úpravou rovných celoplošně lepené, bez rohů rš 100 mm | m | 29 |  | 0 | CS ÚRS 2021 02 |  | základní |  | 0 | 0.0011 | 0.0319 | 0 | 0 | 16 | K | 2 |  |  |  | ROZPOCET | [5 empty] | 0 | 0 | 0 | 0 | 0 | 1 | 0 | 16 | 716949869
| Online PSC |  | https://podminky.urs.cz/item/CS_URS_2021_02/764216640 | [14 empty] | Online PSC | 2
| VV |  | "Okna s označením na výkrese pol. *E" | [14 empty] | VV | 2 | 1 | True | 0 | ROZPOCET
| VV |  | 20*E2_OKNO_21_parapet |  | 29 | [12 empty] | VV | 2 | 2 | True | 0 | ROZPOCET
| VV |  | Součet |  | 29 | [12 empty] | VV | 2 | 4 | True | 1 | ROZPOCET
39 | K | 764216645 | Oplechování parapetů z pozinkovaného plechu s povrchovou úpravou rovných celoplošně lepené, bez rohů rš 400 mm | m | 2.9 |  | 0 | CS ÚRS 2021 02 |  | základní |  | 0 | 0.00429 | 0.012441 | 0 | 0 | 16 | K | 2 |  |  |  | ROZPOCET | [5 empty] | 0 | 0 | 0 | 0 | 0 | 1 | 0 | 16 | 2097195098
| Online PSC |  | https://podminky.urs.cz/item/CS_URS_2021_02/764216645 | [14 empty] | Online PSC | 2
| VV |  | "Okna s označením na výkrese pol. *D;*8" | [14 empty] | VV | 2 | 1 | True | 0 | ROZPOCET
| VV |  | 2*E2_OKNO_21X_parapet |  | 2.9 | [12 empty] | VV | 2 | 2 | True | 0 | ROZPOCET
| VV |  | Součet |  | 2.9 | [12 empty] | VV | 2 | 4 | True | 1 | ROZPOCET
40 | K | 998764102 | Přesun hmot pro konstrukce klempířské stanovený z hmotnosti přesunovaného materiálu vodorovná dopravní vzdálenost do 50 m v objektech výšky přes 6 do 12 m | t | 0.044 |  | 0 | CS ÚRS 2021 02 |  | základní |  | 0 | 0 | 0 | 0 | 0 | 16 | K | 2 |  |  |  | ROZPOCET | [5 empty] | 0 | 0 | 0 | 0 | 0 | 1 | 0 | 16 | 1348892991
| Online PSC |  | https://podminky.urs.cz/item/CS_URS_2021_02/998764102 | [14 empty] | Online PSC | 2
| D | 766 | Konstrukce truhlářské |  |  |  | 0 |  |  |  |  | 0 |  | 2.4703 |  | 0 | 2 | D | 1 |  |  |  | ROZPOCET | [11 empty] | 0
47 | K | 766621212 | Montáž oken dřevěných včetně montáže rámu plochy přes 1 m2 otevíravých do zdiva, výšky přes 1,5 do 2,5 m | m2 | 74.976 |  | 0 | CS ÚRS 2021 02 |  | základní |  | 0 | 0.00026 | 0.019494 | 0 | 0 | 16 | K | 2 |  |  |  | ROZPOCET | [5 empty] | 0 | 0 | 0 | 0 | 0 | 1 | 0 | 16 | -162352939
| Online PSC |  | https://podminky.urs.cz/item/CS_URS_2021_02/766621212 | [14 empty] | Online PSC | 2
| VV |  | 20*(E2_OKNO_21) |  | 68.16 | [12 empty] | VV | 2 | 2 | True | 0 | ROZPOCET
| VV |  | 2*(E2_OKNO_21X) |  | 6.816 | [12 empty] | VV | 2 | 2 | True | 0 | ROZPOCET
| VV |  | Součet |  | 74.976 | [12 empty] | VV | 2 | 4 | True | 1 | ROZPOCET
48 | M | 61110012 | okno dřevěné otevíravé/sklopné dvojsklo přes plochu 1m2 v 1,5-2,5m | m2 | 74.976 |  | 0 | CS ÚRS 2021 02 |  | základní |  | 0 | 0.03056 | 2.2913 | 0 | 0 | 32 | M | 2 |  |  |  | ROZPOCET | [5 empty] | 0 | 0 | 0 | 0 | 0 | 1 | 0 | 16 | 244750182
| Online PSC |  | https://podminky.urs.cz/item/CS_URS_2021_02/61110012 | [14 empty] | Online PSC | 2
51 | K | 766629631 | Montáž otvorových výplní dveří utěsnění připojovací spáry ostění nebo nadpraží komprimační páskou | m | 135.3 |  | 0 | CS ÚRS 2021 02 |  | základní |  | 0 | 2e-05 | 0.002706 | 0 | 0 | 16 | K | 2 |  |  |  | ROZPOCET | [5 empty] | 0 | 0 | 0 | 0 | 0 | 1 | 0 | 16 | 1248270969
| Online PSC |  | https://podminky.urs.cz/item/CS_URS_2021_02/766629631 | [14 empty] | Online PSC | 2
| VV |  | 20*(E2_OKNO_21m-E2_OKNO_21_parapet) |  | 123 | [12 empty] | VV | 2 | 2 | True | 0 | ROZPOCET
| VV |  | 2*(E2_OKNO_21Xm-E2_OKNO_21X_parapet) |  | 12.3 | [12 empty] | VV | 2 | 2 | True | 0 | ROZPOCET
| VV |  | Součet |  | 135.3 | [12 empty] | VV | 2 | 4 | True | 1 | ROZPOCET
52 | M | 59071035 | páska okenní těsnící měkčený pěnový PUR impregnovaná s integrovanou páskou 10-45x77mm | m | 148.83 |  | 0 | CS ÚRS 2021 02 |  | základní |  | 0 | 0.00047 | 0.06995 | 0 | 0 | 32 | M | 2 |  |  |  | ROZPOCET | [5 empty] | 0 | 0 | 0 | 0 | 0 | 1 | 0 | 16 | -1633646684
| Online PSC |  | https://podminky.urs.cz/item/CS_URS_2021_02/59071035 | [14 empty] | Online PSC | 2
| VV |  | 135,3*1,1 'Přepočtené koeficientem množství |  | 148.83 | [12 empty] | VV | 2 | 2 | False | 1 | ROZPOCET
53 | K | 766629639 | Montáž otvorových výplní dveří utěsnění připojovací spáry parapetu těsnící fólií | m | 31.9 |  | 0 | CS ÚRS 2021 02 |  | základní |  | 0 | 5e-05 | 0.001595 | 0 | 0 | 16 | K | 2 |  |  |  | ROZPOCET | [5 empty] | 0 | 0 | 0 | 0 | 0 | 1 | 0 | 16 | -309406625
| Online PSC |  | https://podminky.urs.cz/item/CS_URS_2021_02/766629639 | [14 empty] | Online PSC | 2
| VV |  | 20*(E2_OKNO_21_parapet) |  | 29 | [12 empty] | VV | 2 | 2 | True | 0 | ROZPOCET
| VV |  | 2*(E2_OKNO_21X_parapet) |  | 2.9 | [12 empty] | VV | 2 | 2 | True | 0 | ROZPOCET
| VV |  | Součet |  | 31.9 | [12 empty] | VV | 2 | 4 | True | 1 | ROZPOCET
54 | M | 59071047 | fólie okenní butylová vzduchotěsná izolační 150mm | m | 35.09 |  | 0 | CS ÚRS 2021 02 |  | základní |  | 0 | 0.00035 | 0.012282 | 0 | 0 | 32 | M | 2 |  |  |  | ROZPOCET | [5 empty] | 0 | 0 | 0 | 0 | 0 | 1 | 0 | 16 | 315212859
| Online PSC |  | https://podminky.urs.cz/item/CS_URS_2021_02/59071047 | [14 empty] | Online PSC | 2
| VV |  | 31,9*1,1 'Přepočtené koeficientem množství |  | 35.09 | [12 empty] | VV | 2 | 2 | False | 1 | ROZPOCET
55 | K | 766694112 | Montáž ostatních truhlářských konstrukcí parapetních desek dřevěných nebo plastových šířky do 300 mm, délky přes 1000 do 1600 mm | kus | 12 |  | 0 | CS ÚRS 2021 02 |  | základní |  | 0 | 0 | 0 | 0 | 0 | 16 | K | 2 |  |  |  | ROZPOCET | [5 empty] | 0 | 0 | 0 | 0 | 0 | 1 | 0 | 16 | 700824427
| Online PSC |  | https://podminky.urs.cz/item/CS_URS_2021_02/766694112 | [14 empty] | Online PSC | 2
| VV |  | "Okna s označením na výkrese pol. *A" | [14 empty] | VV | 2 | 1 | True | 0 | ROZPOCET
| VV |  | 12"E2_OKNO_21_parapet" |  | 12 | [12 empty] | VV | 2 | 2 | True | 0 | ROZPOCET
| VV |  | Součet |  | 12 | [12 empty] | VV | 2 | 4 | True | 1 | ROZPOCET
57 | M | 61144401 | parapet plastový vnitřní komůrkový tl 20mm š 250mm | m | 17.4 |  | 0 | CS ÚRS 2021 02 |  | základní |  | 0 | 0.0015 | 0.0261 | 0 | 0 | 32 | M | 2 |  |  |  | ROZPOCET | [5 empty] | 0 | 0 | 0 | 0 | 0 | 1 | 0 | 16 | 2049706601
| Online PSC |  | https://podminky.urs.cz/item/CS_URS_2021_02/61144401 | [14 empty] | Online PSC | 2
| VV |  | "Okna s označením na výkrese pol. *A" | [14 empty] | VV | 2 | 1 | True | 0 | ROZPOCET
| VV |  | 12*E2_OKNO_21_parapet |  | 17.4 | [12 empty] | VV | 2 | 2 | True | 0 | ROZPOCET
| VV |  | Součet |  | 17.4 | [12 empty] | VV | 2 | 4 | True | 1 | ROZPOCET
58 | M | 61144019 | koncovka k parapetu plastovému vnitřnímu 1 pár | sada | 12 |  | 0 | CS ÚRS 2021 02 |  | základní |  | 0 | 0.0002 | 0.0024 | 0 | 0 | 32 | M | 2 |  |  |  | ROZPOCET | [5 empty] | 0 | 0 | 0 | 0 | 0 | 1 | 0 | 16 | 750967698
| Online PSC |  | https://podminky.urs.cz/item/CS_URS_2021_02/61144019 | [14 empty] | Online PSC | 2
59 | K | 766694113 | Montáž ostatních truhlářských konstrukcí parapetních desek dřevěných nebo plastových šířky do 300 mm, délky přes 1600 do 2600 mm | kus | 10 |  | 0 | CS ÚRS 2021 02 |  | základní |  | 0 | 0 | 0 | 0 | 0 | 16 | K | 2 |  |  |  | ROZPOCET | [5 empty] | 0 | 0 | 0 | 0 | 0 | 1 | 0 | 16 | -242694186
| Online PSC |  | https://podminky.urs.cz/item/CS_URS_2021_02/766694113 | [14 empty] | Online PSC | 2
| VV |  | "Okna s označením na výkrese pol. *A" | [14 empty] | VV | 2 | 1 | True | 0 | ROZPOCET
| VV |  | 8"E2_OKNO_2.1_parapet" |  | 8 | [12 empty] | VV | 2 | 2 | True | 0 | ROZPOCET
| VV |  | 2"E2_OKNO_2.1X_parapet" |  | 2 | [12 empty] | VV | 2 | 2 | True | 0 | ROZPOCET
| VV |  | Součet |  | 10 | [12 empty] | VV | 2 | 4 | True | 1 | ROZPOCET
60 | M | 61144402 | parapet plastový vnitřní komůrkový tl 20mm š 305mm | m | 2.9 |  | 0 | CS ÚRS 2021 02 |  | základní |  | 0 | 0.0018 | 0.00522 | 0 | 0 | 32 | M | 2 |  |  |  | ROZPOCET | [5 empty] | 0 | 0 | 0 | 0 | 0 | 1 | 0 | 16 | 1727406769
| Online PSC |  | https://podminky.urs.cz/item/CS_URS_2021_02/61144402 | [14 empty] | Online PSC | 2
| VV |  | "Okna s označením na výkrese pol. *A" | [14 empty] | VV | 2 | 1 | True | 0 | ROZPOCET
| VV |  | 2*E2_OKNO_21_parapet |  | 2.9 | [12 empty] | VV | 2 | 2 | True | 0 | ROZPOCET
| VV |  | Součet |  | 2.9 | [12 empty] | VV | 2 | 4 | True | 1 | ROZPOCET
62 | M | 61144404 | parapet plastový vnitřní komůrkový tl 20mm š 400mm | m | 11.6 |  | 0 | CS ÚRS 2021 02 |  | základní |  | 0 | 0.0024 | 0.02784 | 0 | 0 | 32 | M | 2 |  |  |  | ROZPOCET | [5 empty] | 0 | 0 | 0 | 0 | 0 | 1 | 0 | 16 | -689092664
| Online PSC |  | https://podminky.urs.cz/item/CS_URS_2021_02/61144404 | [14 empty] | Online PSC | 2
| VV |  | "Okna s označením na výkrese pol. *A" | [14 empty] | VV | 2 | 1 | True | 0 | ROZPOCET
| VV |  | 8*E2_OKNO_21_parapet |  | 11.6 | [12 empty] | VV | 2 | 2 | True | 0 | ROZPOCET
| VV |  | Součet |  | 11.6 | [12 empty] | VV | 2 | 4 | True | 1 | ROZPOCET
64 | M | 61144019 | koncovka k parapetu plastovému vnitřnímu 1 pár | sada | 10 |  | 0 | CS ÚRS 2021 02 |  | základní |  | 0 | 0.0002 | 0.002 | 0 | 0 | 32 | M | 2 |  |  |  | ROZPOCET | [5 empty] | 0 | 0 | 0 | 0 | 0 | 1 | 0 | 16 | 465317346
| Online PSC |  | https://podminky.urs.cz/item/CS_URS_2021_02/61144019 | [14 empty] | Online PSC | 2
71 | K | 767627308 | Montáž oken zdvojených Příplatek k cenám za připojovací spáru mezi ostěním a rámem venkovním těsnícím akrylátovým tmelem | m | 135.3 |  | 0 | CS ÚRS 2021 02 |  | základní |  | 0 | 7e-05 | 0.009471 | 0 | 0 | 16 | K | 2 |  |  |  | ROZPOCET | [5 empty] | 0 | 0 | 0 | 0 | 0 | 1 | 0 | 16 | 125488992
| Online PSC |  | https://podminky.urs.cz/item/CS_URS_2021_02/767627308 | [14 empty] | Online PSC | 2
| VV |  | 20*(E2_OKNO_21m-E2_OKNO_21_parapet) |  | 123 | [12 empty] | VV | 2 | 2 | True | 0 | ROZPOCET
| VV |  | 2*(E2_OKNO_21Xm-E2_OKNO_21X_parapet) |  | 12.3 | [12 empty] | VV | 2 | 2 | True | 0 | ROZPOCET
| VV |  | Součet |  | 135.3 | [12 empty] | VV | 2 | 4 | True | 1 | ROZPOCET
72 | K | 998766102 | Přesun hmot pro konstrukce truhlářské stanovený z hmotnosti přesunovaného materiálu vodorovná dopravní vzdálenost do 50 m v objektech výšky přes 6 do 12 m | t | 2.47 |  | 0 | CS ÚRS 2021 02 |  | základní |  | 0 | 0 | 0 | 0 | 0 | 16 | K | 2 |  |  |  | ROZPOCET | [5 empty] | 0 | 0 | 0 | 0 | 0 | 1 | 0 | 16 | -1923415728
| Online PSC |  | https://podminky.urs.cz/item/CS_URS_2021_02/998766102 | [14 empty] | Online PSC | 2
| D | N00 | Nepojmenované práce |  |  |  | 0 |  |  |  |  | 0 |  | 0 |  | 0 | 4 | D | 0 |  |  |  | ROZPOCET | [11 empty] | 0
84 | K | 039002001 | Zvláštní užívání komunikace, zábory, poplatky a pod. | kpl | 1 |  | 0 | CS ÚRS 2021 02 |  | základní |  | 0 | 0 | 0 | 0 | 0 | 1024 | K | 1 |  |  |  | ROZPOCET | [5 empty] | 0 | 0 | 0 | 0 | 0 | 1 | 0 | 1024 | 1216258877
| Online PSC |  | https://podminky.urs.cz/item/CS_URS_2021_02/039002001 | [14 empty] | Online PSC | 1
| D | VRN | Vedlejší rozpočtové náklady |  |  |  | 0 |  |  |  |  | 0 |  | 0 |  | 0 | 5 | D | 0 |  |  |  | ROZPOCET | [11 empty] | 0
| D | VRN1 | Průzkumné, geodetické a projektové práce |  |  |  | 0 |  |  |  |  | 0 |  | 0 |  | 0 | 5 | D | 1 |  |  |  | ROZPOCET | [11 empty] | 0
85 | K | 013244000 | Výrobní dokumentace | kpl | 1 |  | 0 | CS ÚRS 2021 02 |  | základní |  | 0 | 0 | 0 | 0 | 0 | 1024 | K | 2 |  |  |  | ROZPOCET | [5 empty] | 0 | 0 | 0 | 0 | 0 | 1 | 0 | 1024 | -1880734288
| Online PSC |  | https://podminky.urs.cz/item/CS_URS_2021_02/013244000 | [14 empty] | Online PSC | 2
| D | VRN3 | Zařízení staveniště |  |  |  | 0 |  |  |  |  | 0 |  | 0 |  | 0 | 5 | D | 1 |  |  |  | ROZPOCET | [11 empty] | 0
86 | K | 030001000 | Zařízení staveniště | kpl | 1 |  | 0 | CS ÚRS 2021 02 |  | základní |  | 0 | 0 | 0 | 0 | 0 | 1024 | K | 2 |  |  |  | ROZPOCET | [5 empty] | 0 | 0 | 0 | 0 | 0 | 1 | 0 | 1024 | -1966367540
| Online PSC |  | https://podminky.urs.cz/item/CS_URS_2021_02/030001000 | [14 empty] | Online PSC | 2
87 | K | 034002000 | Zabezpečení staveniště | kpl | 1 |  | 0 | CS ÚRS 2021 02 |  | základní |  | 0 | 0 | 0 | 0 | 0 | 1024 | K | 2 |  |  |  | ROZPOCET | [5 empty] | 0 | 0 | 0 | 0 | 0 | 1 | 0 | 1024 | -1911477159
| Online PSC |  | https://podminky.urs.cz/item/CS_URS_2021_02/034002000 | [14 empty] | Online PSC | 2
88 | K | 034303000 | Dopravní značení na staveništi | kpl | 1 |  | 0 | CS ÚRS 2021 02 |  | základní |  | 0 | 0 | 0 | 0 | 0 | 1024 | K | 2 |  |  |  | ROZPOCET | [5 empty] | 0 | 0 | 0 | 0 | 0 | 1 | 0 | 1024 | -175414386
| Online PSC |  | https://podminky.urs.cz/item/CS_URS_2021_02/034303000 | [14 empty] | Online PSC | 2
| D | VRN7 | Provozní vlivy |  |  |  | 0 |  |  |  |  | 0 |  | 0 |  | 0 | 5 | D | 1 |  |  |  | ROZPOCET | [11 empty] | 0
89 | K | 079002000 | Ostatní provozní vlivy | kpl | 1 |  | 0 | CS ÚRS 2021 02 |  | základní |  | 0 | 0 | 0 | 0 | 0 | 1024 | K | 2 |  |  |  | ROZPOCET | [5 empty] | 0 | 0 | 0 | 0 | 0 | 1 | 0 | 1024 | -390982321
| Online PSC |  | https://podminky.urs.cz/item/CS_URS_2021_02/079002000 | [14 empty] | Online PSC | 2
| D | VRN9 | Ostatní náklady |  |  |  | 0 |  |  |  |  | 0 |  | 0 |  | 0 | 5 | D | 1 |  |  |  | ROZPOCET | [11 empty] | 0
90 | K | 090001000 | Ostatní náklady - vzorkování | kpl | 1 |  | 0 | CS ÚRS 2021 02 |  | základní |  | 0 | 0 | 0 | 0 | 0 | 4 | K | 2 |  |  |  | ROZPOCET | [5 empty] | 0 | 0 | 0 | 0 | 0 | 1 | 0 | 4 | -769023186
| Online PSC |  | https://podminky.urs.cz/item/CS_URS_2021_02/090001000 | [14 empty] | Online PSC | 2

## E03 - Etapa III.
[18 empty] | {152f7ea7-eda1-491f-9ebc-71ebe6dfbcaf} | [5 empty] | E3_OKNO_12 | Velikost okna 1.2 | m2 | 2,938 | 3
[18 empty] | 2 | [5 empty] | E3_OKNO_12_parapet | Parapet okna 1.2 | m | 1,25 | 3
| KRYCÍ LIST SOUPISU PRACÍ | [7 empty] | v --- níže se nacházejí doplnkové a pomocné údaje k sestavám --- v | [8 empty] | False | [5 empty] | E3_OKNO_13_parapet | Parapet okna 1.3 | m | 1,25 | 3
[24 empty] | E3_OKNO_14_parapet | Parapet okna 1.4 | m | 1,25 | 3
| Stavba: | [22 empty] | E3_OKNO_13 | Velikost okna 1.3 | m2 | 2,375 | 3
|  | VÝMĚNA OKENNÍCH VÝPLNÍ ČP. 5 NÁMĚSTÍ ČESKÉHO RÁJE V TURNOVĚ | [21 empty] | E3_OKNO_14 | Velikost okna 1.4 | m2 | 2,188 | 3
| Objekt: | [22 empty] | E3_OKNO_15 | Velikost okna 1.5 | m2 | 0,805 | 3
|  | E03 - Etapa III. | [21 empty] | E3_OKNO_22 | Velikost okna 2.2 | m2 | 2,938 | 3
[24 empty] | E3_OKNO_23 | Velikost okna 2.3 | m2 | 2,375 | 3
| KSO: |  |  |  |  | CC-CZ: | [17 empty] | E3_OKNO_24 | Velikost okna 2.4 | m2 | 2,188 | 3
| Místo: |  | na st.p.č. 54 v k.ú. Turnov |  |  | Datum: | 12. 9. 2021 | [16 empty] | E3_PZN_3 | *3 - keramický obklad parapetu a ostění | m2 | 6,288 | 3
[24 empty] | E3_OKNO_12m | Obvod okna 1.2 | m | 7,2 | 3
| Zadavatel: |  |  |  |  | IČ: | 00276227 | [16 empty] | E3_OKNO_13m | Obvod okna 1.3 | m | 6,3 | 3
|  | Město Turnov |  |  |  | DIČ: | [17 empty] | E3_OKNO_14m | Obvod okna 1.4 | m | 6 | 3
[24 empty] | E3_OKNO_15m | Obvod okna 1.5 | m | 3,7 | 3
| Uchazeč: |  |  |  |  | IČ: | Vyplň údaj | [16 empty] | E3_OKNO_23m | Obvod okna 2.3 | m | 6,3 | 3
|  | Vyplň údaj |  |  |  | DIČ: | Vyplň údaj | [16 empty] | E3_OKNO_24m | Obvod okna 2.4 | m | 6 | 3
[24 empty] | E3_OKNO_15_parapet | Parapet okna 1.5 | m | 0,7 | 3
| Projektant: |  |  |  |  | IČ: | 2753832 | [16 empty] | pal01 |  |  | 122,3 | 2
|  | ACTIV Projekce, s.r.o. |  |  |  | DIČ: | [17 empty] | E3_OKNO_22_parapet | Parapet okna 2.2 | m | 1,25 | 3
[24 empty] | E3_OKNO_23_parapet | Parapet okna 2.3 | m | 1,25 | 3
| Zpracovatel: |  |  |  |  | IČ: | 2753832 | [16 empty] | E3_OKNO_24_parapet | Parapet okna 2.4 | m | 1,25 | 3
|  | ACTIV Projekce, s.r.o. |  |  |  | DIČ: | [17 empty] | E3_OKNO_22m | Obvod okna 2.2 | m | 7,2 | 3
[24 empty] | pal02 |  |  | 30,7 | 2
| Poznámka: | [22 empty] | pol01 |  |  | 25 | 2
[24 empty] | pal04 |  |  | 16,7 | 2
[24 empty] | pal05 |  |  | 10,7 | 2
[24 empty] | pal06 |  |  | 20,7 | 2
| Cena bez DPH | [5 empty] | 0
|  |  | Základ daně |  |  | Sazba daně | Výše daně
| DPH | základní | 0 |  |  | 21% | 0
|  | snížená | 0 |  |  | 15% | 0
|  | zákl. přenesená | 0 |  |  | 21% | 0
|  | sníž. přenesená | 0 |  |  | 15% | 0
|  | nulová | 0 |  |  | 0% | 0
| Cena s DPH |  |  | v | CZK |  | 0
REKAPITULACE ČLENĚNÍ SOUPISU PRACÍ
Stavba:
VÝMĚNA OKENNÍCH VÝPLNÍ ČP. 5 NÁMĚSTÍ ČESKÉHO RÁJE V TURNOVĚ
Objekt:
E03 - Etapa III.
Místo: |  |  | na st.p.č. 54 v k.ú. Turnov |  |  | Datum: | 12. 9. 2021
Zadavatel: |  |  | Město Turnov |  |  | Projektant: | ACTIV Projekce, s.r.o.
Uchazeč: |  |  | Vyplň údaj |  |  | Zpracovatel: | ACTIV Projekce, s.r.o.
Kód dílu - Popis | [6 empty] | Cena celkem [CZK]
Náklady stavby celkem | [6 empty] | 0 | [11 empty] | -1
| HSV - Práce a dodávky HSV | [5 empty] | 0
| 6 - Úpravy povrchů, podlahy a osazování výplní | [5 empty] | 0
| 9 - Ostatní konstrukce a práce, bourání | [5 empty] | 0
| 94 - Lešení a stavební výtahy | [5 empty] | 0
| 997 - Přesun sutě | [5 empty] | 0
| 998 - Přesun hmot | [5 empty] | 0
| PSV - Práce a dodávky PSV | [5 empty] | 0
| 764 - Konstrukce klempířské | [5 empty] | 0
| 766 - Konstrukce truhlářské | [5 empty] | 0
| 781 - Dokončovací práce - obklady | [5 empty] | 0
| N00 - Nepojmenované práce | [5 empty] | 0
| VRN - Vedlejší rozpočtové náklady | [5 empty] | 0
| VRN1 - Průzkumné, geodetické a projektové práce | [5 empty] | 0
| VRN3 - Zařízení staveniště | [5 empty] | 0
| VRN7 - Provozní vlivy | [5 empty] | 0
| VRN9 - Ostatní náklady | [5 empty] | 0
SOUPIS PRACÍ
Stavba:
VÝMĚNA OKENNÍCH VÝPLNÍ ČP. 5 NÁMĚSTÍ ČESKÉHO RÁJE V TURNOVĚ
Objekt:
E03 - Etapa III.
Místo: |  |  | na st.p.č. 54 v k.ú. Turnov |  |  | Datum: | 12. 9. 2021
Zadavatel: |  |  | Město Turnov |  |  | Projektant: | ACTIV Projekce, s.r.o.
Uchazeč: |  |  | Vyplň údaj |  |  | Zpracovatel: | ACTIV Projekce, s.r.o.
PČ | Typ | Kód | Popis | MJ | Množství | J.cena [CZK] | Cena celkem [CZK] | Cenová soustava |  | DPH | J. Nh [h] | Nh celkem [h] | J. hmotnost [t] | Hmotnost celkem [t] | J. suť [t] | Suť Celkem [t]
Náklady soupisu celkem | [6 empty] | 0 |  |  |  |  | 0 |  | 3.5077 |  | 3.6939 |  | D | -1 | [15 empty] | 0
| D | HSV | Práce a dodávky HSV |  |  |  | 0 |  |  |  |  | 0 |  | 1.147 |  | 3.5949 | 1 | D | 0 |  |  |  | ROZPOCET | [11 empty] | 0
| D | 6 | Úpravy povrchů, podlahy a osazování výplní |  |  |  | 0 |  |  |  |  | 0 |  | 1.1404 |  | 0 | 1 | D | 1 |  |  |  | ROZPOCET | [11 empty] | 0
1 | K | 612325302 | Vápenocementová omítka ostění nebo nadpraží štuková | m2 | 30.575 |  | 0 | CS ÚRS 2021 02 |  | základní |  | 0 | 0.03358 | 1.0267 | 0 | 0 | 4 | K | 2 |  |  |  | ROZPOCET | [5 empty] | 0 | 0 | 0 | 0 | 0 | 1 | 0 | 4 | 1326140345
| Online PSC |  | https://podminky.urs.cz/item/CS_URS_2021_02/612325302 | [14 empty] | Online PSC | 2
| VV |  | 5*(E3_OKNO_12m-E3_OKNO_12_parapet)-1*2*1,0"keramický obklad" |  | 27.75 | [12 empty] | VV | 2 | 2 | True | 0 | ROZPOCET
| VV |  | 4*(E3_OKNO_13m-E3_OKNO_13_parapet) |  | 20.2 | [12 empty] | VV | 2 | 2 | True | 0 | ROZPOCET
| VV |  | 2*(E3_OKNO_14m-E3_OKNO_14_parapet)-2*2*0,75"keramický obklad" |  | 6.5 | [12 empty] | VV | 2 | 2 | True | 0 | ROZPOCET
| VV |  | 1*(E3_OKNO_15m-E3_OKNO_15_parapet)-1*2*0,75"keramický obklad" |  | 1.5 | [12 empty] | VV | 2 | 2 | True | 0 | ROZPOCET
| VV |  | 7*(E3_OKNO_22m-E3_OKNO_22_parapet)-1*2*1,0"keramický obklad" |  | 39.65 | [12 empty] | VV | 2 | 2 | True | 0 | ROZPOCET
| VV |  | 4*(E3_OKNO_23m-E3_OKNO_23_parapet) |  | 20.2 | [12 empty] | VV | 2 | 2 | True | 0 | ROZPOCET
| VV |  | 2*(E3_OKNO_24m-E3_OKNO_24_parapet)-2*2*0,75"keramický obklad" |  | 6.5 | [12 empty] | VV | 2 | 2 | True | 0 | ROZPOCET
| VV | pal01 | Součet |  | 122.3 | [12 empty] | VV | 2 | 4 | True | 0 | ROZPOCET
| VV |  | "sířka začištění do 25cm" 0,25*pal01 |  | 30.575 | [12 empty] | VV | 2 | 2 | True | 0 | ROZPOCET
| VV |  | Součet |  | 30.575 | [12 empty] | VV | 2 | 4 | True | 1 | ROZPOCET
2 | K | 619991021 | Zakrytí vnitřních ploch před znečištěním včetně pozdějšího odkrytí rámů oken a dveří, keramických soklů oblepením malířskou páskou | m | 164.5 |  | 0 | CS ÚRS 2021 02 |  | základní |  | 0 | 0 | 0 | 0 | 0 | 4 | K | 2 |  |  |  | ROZPOCET | [5 empty] | 0 | 0 | 0 | 0 | 0 | 1 | 0 | 4 | 1954859255
| Online PSC |  | https://podminky.urs.cz/item/CS_URS_2021_02/619991021 | [14 empty] | Online PSC | 2
| VV |  | 5*(E3_OKNO_12m) |  | 36 | [12 empty] | VV | 2 | 2 | True | 0 | ROZPOCET
| VV |  | 4*(E3_OKNO_13m) |  | 25.2 | [12 empty] | VV | 2 | 2 | True | 0 | ROZPOCET
| VV |  | 2*(E3_OKNO_14m) |  | 12 | [12 empty] | VV | 2 | 2 | True | 0 | ROZPOCET
| VV |  | 1*(E3_OKNO_15m) |  | 3.7 | [12 empty] | VV | 2 | 2 | True | 0 | ROZPOCET
| VV |  | 7*(E3_OKNO_22m) |  | 50.4 | [12 empty] | VV | 2 | 2 | True | 0 | ROZPOCET
| VV |  | 4*(E3_OKNO_23m) |  | 25.2 | [12 empty] | VV | 2 | 2 | True | 0 | ROZPOCET
| VV |  | 2*(E3_OKNO_24m) |  | 12 | [12 empty] | VV | 2 | 2 | True | 0 | ROZPOCET
| VV |  | Součet |  | 164.5 | [12 empty] | VV | 2 | 4 | True | 1 | ROZPOCET
3 | K | 622143004 | Montáž omítkových profilů plastových, pozinkovaných nebo dřevěných upevněných vtlačením do podkladní vrstvy nebo přibitím začišťovacích samolepících pro vytvoření dilatujícího spoje s okenním rámem | m | 123.8 |  | 0 | CS ÚRS 2021 02 |  | základní |  | 0 | 0 | 0 | 0 | 0 | 4 | K | 2 |  |  |  | ROZPOCET | [5 empty] | 0 | 0 | 0 | 0 | 0 | 1 | 0 | 4 | 140406091
| Online PSC |  | https://podminky.urs.cz/item/CS_URS_2021_02/622143004 | [14 empty] | Online PSC | 2
| VV |  | 5*(E3_OKNO_12m-E3_OKNO_12_parapet)-2*1,0"keramický obklad" |  | 27.75 | [12 empty] | VV | 2 | 2 | True | 0 | ROZPOCET
| VV |  | 4*(E3_OKNO_13m-E3_OKNO_13_parapet) |  | 20.2 | [12 empty] | VV | 2 | 2 | True | 0 | ROZPOCET
| VV |  | 2*(E3_OKNO_14m-E3_OKNO_14_parapet)-2*2*0,6"keramický obklad" |  | 7.1 | [12 empty] | VV | 2 | 2 | True | 0 | ROZPOCET
| VV |  | 1*(E3_OKNO_15m-E3_OKNO_15_parapet)-2*0,6"keramický obklad" |  | 1.8 | [12 empty] | VV | 2 | 2 | True | 0 | ROZPOCET
| VV |  | 7*(E3_OKNO_22m-E3_OKNO_22_parapet)-2*1,0"keramický obklad" |  | 39.65 | [12 empty] | VV | 2 | 2 | True | 0 | ROZPOCET
| VV |  | 4*(E3_OKNO_23m-E3_OKNO_23_parapet) |  | 20.2 | [12 empty] | VV | 2 | 2 | True | 0 | ROZPOCET
| VV |  | 2*(E3_OKNO_24m-E3_OKNO_24_parapet)-2*2*0,6"keramický obklad" |  | 7.1 | [12 empty] | VV | 2 | 2 | True | 0 | ROZPOCET
| VV |  | Součet |  | 123.8 | [12 empty] | VV | 2 | 4 | True | 1 | ROZPOCET
4 | M | 59051476 | profil začišťovací PVC 9mm s výztužnou tkaninou pro ostění ETICS | m | 129.99 |  | 0 | CS ÚRS 2021 02 |  | základní |  | 0 | 4e-05 | 0.0051996 | 0 | 0 | 8 | M | 2 |  |  |  | ROZPOCET | [5 empty] | 0 | 0 | 0 | 0 | 0 | 1 | 0 | 4 | -1106981308
| Online PSC |  | https://podminky.urs.cz/item/CS_URS_2021_02/59051476 | [14 empty] | Online PSC | 2
| VV |  | 123,8*1,05 'Přepočtené koeficientem množství |  | 129.99 | [12 empty] | VV | 2 | 2 | False | 1 | ROZPOCET
5 | K | 622212021 | Montáž kontaktního zateplení vnějšího ostění, nadpraží nebo parapetu lepením z polystyrenových desek nebo z kombinovaných desek hloubky špalet do 200 mm, tloušťky desek přes 80 do 120 mm | m | 10.7 |  | 0 | CS ÚRS 2021 02 |  | základní |  | 0 | 0.00176 | 0.018832 | 0 | 0 | 4 | K | 2 |  |  |  | ROZPOCET | [5 empty] | 0 | 0 | 0 | 0 | 0 | 1 | 0 | 4 | 597418650
| Online PSC |  | https://podminky.urs.cz/item/CS_URS_2021_02/622212021 | [14 empty] | Online PSC | 2
| VV |  | "Úprava parapetu nadezděním" | [14 empty] | VV | 2 | 1 | True | 0 | ROZPOCET
| VV |  | 4*E3_OKNO_12_parapet |  | 5 | [12 empty] | VV | 2 | 2 | True | 0 | ROZPOCET
| VV |  | 1*E3_OKNO_15_parapet |  | 0.7 | [12 empty] | VV | 2 | 2 | True | 0 | ROZPOCET
| VV |  | 4*E3_OKNO_22_parapet |  | 5 | [12 empty] | VV | 2 | 2 | True | 0 | ROZPOCET
| VV |  | Součet |  | 10.7 | [12 empty] | VV | 2 | 4 | True | 1 | ROZPOCET
6 | M | 28375938 | deska EPS 70 fasádní λ=0,039 tl 100mm | m2 | 2.354 |  | 0 | CS ÚRS 2021 02 |  | základní |  | 0 | 0.0017 | 0.0040018 | 0 | 0 | 8 | M | 2 |  |  |  | ROZPOCET | [5 empty] | 0 | 0 | 0 | 0 | 0 | 1 | 0 | 4 | 54166794
| Online PSC |  | https://podminky.urs.cz/item/CS_URS_2021_02/28375938 | [14 empty] | Online PSC | 2
| VV |  | "Úprava parapetu nadezděním" | [14 empty] | VV | 2 | 1 | True | 0 | ROZPOCET
| VV |  | 4*E3_OKNO_12_parapet |  | 5 | [12 empty] | VV | 2 | 2 | True | 0 | ROZPOCET
| VV |  | 1*E3_OKNO_15_parapet |  | 0.7 | [12 empty] | VV | 2 | 2 | True | 0 | ROZPOCET
| VV |  | 4*E3_OKNO_22_parapet |  | 5 | [12 empty] | VV | 2 | 2 | True | 0 | ROZPOCET
| VV | pal05 | Součet |  | 10.7 | [12 empty] | VV | 2 | 4 | True | 0 | ROZPOCET
| VV |  | "přepočet na plochu při šířce 20 cm"0,2*pal05 |  | 2.14 | [12 empty] | VV | 2 | 2 | True | 0 | ROZPOCET
| VV |  | Součet |  | 2.14 | [12 empty] | VV | 2 | 4 | True | 1 | ROZPOCET
| VV |  | 2,14*1,1 'Přepočtené koeficientem množství |  | 2.354 | [12 empty] | VV | 2 | 2 | False | 1 | ROZPOCET
7 | K | 622212071 | Montáž kontaktního zateplení vnějšího ostění, nadpraží nebo parapetu lepením z polystyrenových desek nebo z kombinovaných desek hloubky špalet přes 200 do 400 mm, tloušťky desek přes 80 do 120 mm | m | 20.7 |  | 0 | CS ÚRS 2021 02 |  | základní |  | 0 | 0.00339 | 0.070173 | 0 | 0 | 4 | K | 2 |  |  |  | ROZPOCET | [5 empty] | 0 | 0 | 0 | 0 | 0 | 1 | 0 | 4 | 218531754
| Online PSC |  | https://podminky.urs.cz/item/CS_URS_2021_02/622212071 | [14 empty] | Online PSC | 2
| VV |  | "Úprava parapetu nadezděním" | [14 empty] | VV | 2 | 1 | True | 0 | ROZPOCET
| VV |  | 1*(E3_OKNO_12_parapet) |  | 1.25 | [12 empty] | VV | 2 | 2 | True | 0 | ROZPOCET
| VV |  | 4*(E3_OKNO_13_parapet) |  | 5 | [12 empty] | VV | 2 | 2 | True | 0 | ROZPOCET
| VV |  | 2*(E3_OKNO_14_parapet) |  | 2.5 | [12 empty] | VV | 2 | 2 | True | 0 | ROZPOCET
| VV |  | 1*(E3_OKNO_15_parapet) |  | 0.7 | [12 empty] | VV | 2 | 2 | True | 0 | ROZPOCET
| VV |  | 3*(E3_OKNO_22_parapet) |  | 3.75 | [12 empty] | VV | 2 | 2 | True | 0 | ROZPOCET
| VV |  | 4*(E3_OKNO_23_parapet) |  | 5 | [12 empty] | VV | 2 | 2 | True | 0 | ROZPOCET
| VV |  | 2*(E3_OKNO_24_parapet) |  | 2.5 | [12 empty] | VV | 2 | 2 | True | 0 | ROZPOCET
| VV |  | Součet |  | 20.7 | [12 empty] | VV | 2 | 4 | True | 1 | ROZPOCET
8 | M | 28375938 | deska EPS 70 fasádní λ=0,039 tl 100mm | m2 | 9.108 |  | 0 | CS ÚRS 2021 02 |  | základní |  | 0 | 0.0017 | 0.015484 | 0 | 0 | 8 | M | 2 |  |  |  | ROZPOCET | [5 empty] | 0 | 0 | 0 | 0 | 0 | 1 | 0 | 4 | 2059500301
| Online PSC |  | https://podminky.urs.cz/item/CS_URS_2021_02/28375938 | [14 empty] | Online PSC | 2
| VV |  | "Úprava parapetu nadezděním" | [14 empty] | VV | 2 | 1 | True | 0 | ROZPOCET
| VV |  | 1*(E3_OKNO_12_parapet) |  | 1.25 | [12 empty] | VV | 2 | 2 | True | 0 | ROZPOCET
| VV |  | 4*(E3_OKNO_13_parapet) |  | 5 | [12 empty] | VV | 2 | 2 | True | 0 | ROZPOCET
| VV |  | 2*(E3_OKNO_14_parapet) |  | 2.5 | [12 empty] | VV | 2 | 2 | True | 0 | ROZPOCET
| VV |  | 1*(E3_OKNO_15_parapet) |  | 0.7 | [12 empty] | VV | 2 | 2 | True | 0 | ROZPOCET
| VV |  | 3*(E3_OKNO_22_parapet) |  | 3.75 | [12 empty] | VV | 2 | 2 | True | 0 | ROZPOCET
| VV |  | 4*(E3_OKNO_23_parapet) |  | 5 | [12 empty] | VV | 2 | 2 | True | 0 | ROZPOCET
| VV |  | 2*(E3_OKNO_24_parapet) |  | 2.5 | [12 empty] | VV | 2 | 2 | True | 0 | ROZPOCET
| VV | pal06 | Součet |  | 20.7 | [12 empty] | VV | 2 | 4 | True | 0 | ROZPOCET
| VV |  | "přepočet na plochu při šířce 40 cm"0,4*pal06 |  | 8.28 | [12 empty] | VV | 2 | 2 | True | 0 | ROZPOCET
| VV |  | Součet |  | 8.28 | [12 empty] | VV | 2 | 4 | True | 1 | ROZPOCET
| VV |  | 8,28*1,1 'Přepočtené koeficientem množství |  | 9.108 | [12 empty] | VV | 2 | 2 | False | 1 | ROZPOCET
9 | K | 629991001 | Zakrytí vnějších ploch před znečištěním včetně pozdějšího odkrytí ploch podélných rovných (např. chodníků) fólií položenou volně | m2 | 100 |  | 0 | CS ÚRS 2021 02 |  | základní |  | 0 | 0 | 0 | 0 | 0 | 4 | K | 2 |  |  |  | ROZPOCET | [5 empty] | 0 | 0 | 0 | 0 | 0 | 1 | 0 | 4 | -42504309
| Online PSC |  | https://podminky.urs.cz/item/CS_URS_2021_02/629991001 | [14 empty] | Online PSC | 2
| VV |  | 5"(E3_OKNO_1.2)" |  | 5 | [12 empty] | VV | 2 | 2 | True | 0 | ROZPOCET
| VV |  | 4"(E3_OKNO_1.3)" |  | 4 | [12 empty] | VV | 2 | 2 | True | 0 | ROZPOCET
| VV |  | 2"(E3_OKNO_1.4)" |  | 2 | [12 empty] | VV | 2 | 2 | True | 0 | ROZPOCET
| VV |  | 1"(E3_OKNO_1.5)" |  | 1 | [12 empty] | VV | 2 | 2 | True | 0 | ROZPOCET
| VV |  | 7"(E3_OKNO_2.2)" |  | 7 | [12 empty] | VV | 2 | 2 | True | 0 | ROZPOCET
| VV |  | 4"(E3_OKNO_2.3)" |  | 4 | [12 empty] | VV | 2 | 2 | True | 0 | ROZPOCET
| VV |  | 2"(E3_OKNO_2.4)" |  | 2 | [12 empty] | VV | 2 | 2 | True | 0 | ROZPOCET
| VV | pol01 | Mezisoučet |  | 25 | [12 empty] | VV | 2 | 3 | True | 0 | ROZPOCET
| VV |  | "zakrytí podlahy a poprsní zdi vč. radiátorů" 2,0*2,0*pol01 |  | 100 | [12 empty] | VV | 2 | 2 | True | 0 | ROZPOCET
| VV |  | Mezisoučet |  | 100 | [12 empty] | VV | 2 | 3 | True | 1 | ROZPOCET
10 | K | 629991011 | Zakrytí vnějších ploch před znečištěním včetně pozdějšího odkrytí výplní otvorů a svislých ploch fólií přilepenou lepící páskou | m2 | 63.813 |  | 0 | CS ÚRS 2021 02 |  | základní |  | 0 | 0 | 0 | 0 | 0 | 4 | K | 2 |  |  |  | ROZPOCET | [5 empty] | 0 | 0 | 0 | 0 | 0 | 1 | 0 | 4 | -1890321281
| Online PSC |  | https://podminky.urs.cz/item/CS_URS_2021_02/629991011 | [14 empty] | Online PSC | 2
| VV |  | 5*(E3_OKNO_12) |  | 14.69 | [12 empty] | VV | 2 | 2 | True | 0 | ROZPOCET
| VV |  | 4*(E3_OKNO_13) |  | 9.5 | [12 empty] | VV | 2 | 2 | True | 0 | ROZPOCET
| VV |  | 2*(E3_OKNO_14) |  | 4.376 | [12 empty] | VV | 2 | 2 | True | 0 | ROZPOCET
| VV |  | 1*(E3_OKNO_15) |  | 0.805 | [12 empty] | VV | 2 | 2 | True | 0 | ROZPOCET
| VV |  | 7*(E3_OKNO_22) |  | 20.566 | [12 empty] | VV | 2 | 2 | True | 0 | ROZPOCET
| VV |  | 4*(E3_OKNO_23) |  | 9.5 | [12 empty] | VV | 2 | 2 | True | 0 | ROZPOCET
| VV |  | 2*(E3_OKNO_24) |  | 4.376 | [12 empty] | VV | 2 | 2 | True | 0 | ROZPOCET
| VV |  | Součet |  | 63.813 | [12 empty] | VV | 2 | 4 | True | 1 | ROZPOCET
| D | 9 | Ostatní konstrukce a práce, bourání |  |  |  | 0 |  |  |  |  | 0 |  | 0.00063813 |  | 3.5949 | 1 | D | 1 |  |  |  | ROZPOCET | [11 empty] | 0
11 | K | 952901106 | Čištění budov při provádění oprav a udržovacích prací oken dvojitých nebo zdvojených omytím, plochy do přes 0,6 do 1,5 m2 | m2 | 0.805 |  | 0 | CS ÚRS 2021 02 |  | základní |  | 0 | 1e-05 | 8.05e-06 | 0 | 0 | 4 | K | 2 |  |  |  | ROZPOCET | [5 empty] | 0 | 0 | 0 | 0 | 0 | 1 | 0 | 4 | -1870225454
| Online PSC |  | https://podminky.urs.cz/item/CS_URS_2021_02/952901106 | [14 empty] | Online PSC | 2
| VV |  | 1*E3_OKNO_15 |  | 0.805 | [12 empty] | VV | 2 | 2 | True | 0 | ROZPOCET
| VV |  | Součet |  | 0.805 | [12 empty] | VV | 2 | 4 | True | 1 | ROZPOCET
12 | K | 952901107 | Čištění budov při provádění oprav a udržovacích prací oken dvojitých nebo zdvojených omytím, plochy do přes 1,5 do 2,5 m2 | m2 | 27.752 |  | 0 | CS ÚRS 2021 02 |  | základní |  | 0 | 1e-05 | 0.00027752 | 0 | 0 | 4 | K | 2 |  |  |  | ROZPOCET | [5 empty] | 0 | 0 | 0 | 0 | 0 | 1 | 0 | 4 | -1075394087
| Online PSC |  | https://podminky.urs.cz/item/CS_URS_2021_02/952901107 | [14 empty] | Online PSC | 2
| VV |  | 2*E3_OKNO_14 |  | 4.376 | [12 empty] | VV | 2 | 2 | True | 0 | ROZPOCET
| VV |  | 2*E3_OKNO_24 |  | 4.376 | [12 empty] | VV | 2 | 2 | True | 0 | ROZPOCET
| VV |  | 4*E3_OKNO_13 |  | 9.5 | [12 empty] | VV | 2 | 2 | True | 0 | ROZPOCET
| VV |  | 4*E3_OKNO_23 |  | 9.5 | [12 empty] | VV | 2 | 2 | True | 0 | ROZPOCET
| VV |  | Součet |  | 27.752 | [12 empty] | VV | 2 | 4 | True | 1 | ROZPOCET
13 | K | 952901108 | Čištění budov při provádění oprav a udržovacích prací oken dvojitých nebo zdvojených omytím, plochy do přes 2,5 m2 | m2 | 35.256 |  | 0 | CS ÚRS 2021 02 |  | základní |  | 0 | 1e-05 | 0.00035256 | 0 | 0 | 4 | K | 2 |  |  |  | ROZPOCET | [5 empty] | 0 | 0 | 0 | 0 | 0 | 1 | 0 | 4 | -1506582491
| Online PSC |  | https://podminky.urs.cz/item/CS_URS_2021_02/952901108 | [14 empty] | Online PSC | 2
| VV |  | 5*E3_OKNO_12 |  | 14.69 | [12 empty] | VV | 2 | 2 | True | 0 | ROZPOCET
| VV |  | 7*E3_OKNO_22 |  | 20.566 | [12 empty] | VV | 2 | 2 | True | 0 | ROZPOCET
| VV |  | Součet |  | 35.256 | [12 empty] | VV | 2 | 4 | True | 1 | ROZPOCET
14 | K | 952902021 | Čištění budov při provádění oprav a udržovacích prací podlah hladkých zametením | m2 | 900 |  | 0 | CS ÚRS 2021 02 |  | základní |  | 0 | 0 | 0 | 0 | 0 | 4 | K | 2 |  |  |  | ROZPOCET | [5 empty] | 0 | 0 | 0 | 0 | 0 | 1 | 0 | 4 | -1647978148
| Online PSC |  | https://podminky.urs.cz/item/CS_URS_2021_02/952902021 | [14 empty] | Online PSC | 2
| VV |  | 450*2 "1np a 2np" |  | 900 | [12 empty] | VV | 2 | 2 | True | 0 | ROZPOCET
| VV |  | Součet |  | 900 | [12 empty] | VV | 2 | 4 | True | 1 | ROZPOCET
15 | K | 952902221 | Čištění budov při provádění oprav a udržovacích prací schodišť zametením | m2 | 62 |  | 0 | CS ÚRS 2021 02 |  | základní |  | 0 | 0 | 0 | 0 | 0 | 4 | K | 2 |  |  |  | ROZPOCET | [5 empty] | 0 | 0 | 0 | 0 | 0 | 1 | 0 | 4 | 1720441900
| Online PSC |  | https://podminky.urs.cz/item/CS_URS_2021_02/952902221 | [14 empty] | Online PSC | 2
| VV |  | 31*2 |  | 62 | [12 empty] | VV | 2 | 2 | True | 1 | ROZPOCET
17 | K | 968062354 | Vybourání dřevěných rámů oken s křídly, dveřních zárubní, vrat, stěn, ostění nebo obkladů rámů oken s křídly dvojitých, plochy do 1 m2 | m2 | 0.805 |  | 0 | CS ÚRS 2021 02 |  | základní |  | 0 | 0 | 0 | 0.075 | 0.060375 | 4 | K | 2 |  |  |  | ROZPOCET | [5 empty] | 0 | 0 | 0 | 0 | 0 | 1 | 0 | 4 | 681998925
| Online PSC |  | https://podminky.urs.cz/item/CS_URS_2021_02/968062354 | [14 empty] | Online PSC | 2
| VV |  | E3_OKNO_15*1 |  | 0.805 | [12 empty] | VV | 2 | 2 | True | 0 | ROZPOCET
| VV |  | Součet |  | 0.805 | [12 empty] | VV | 2 | 4 | True | 1 | ROZPOCET
18 | K | 968062356 | Vybourání dřevěných rámů oken s křídly, dveřních zárubní, vrat, stěn, ostění nebo obkladů rámů oken s křídly dvojitých, plochy do 4 m2 | m2 | 63.008 |  | 0 | CS ÚRS 2021 02 |  | základní |  | 0 | 0 | 0 | 0.054 | 3.4024 | 4 | K | 2 |  |  |  | ROZPOCET | [5 empty] | 0 | 0 | 0 | 0 | 0 | 1 | 0 | 4 | -1425310582
| Online PSC |  | https://podminky.urs.cz/item/CS_URS_2021_02/968062356 | [14 empty] | Online PSC | 2
| VV |  | E3_OKNO_12*5 |  | 14.69 | [12 empty] | VV | 2 | 2 | True | 0 | ROZPOCET
| VV |  | E3_OKNO_13*4 |  | 9.5 | [12 empty] | VV | 2 | 2 | True | 0 | ROZPOCET
| VV |  | E3_OKNO_14*2 |  | 4.376 | [12 empty] | VV | 2 | 2 | True | 0 | ROZPOCET
| VV |  | E3_OKNO_22*7 |  | 20.566 | [12 empty] | VV | 2 | 2 | True | 0 | ROZPOCET
| VV |  | E3_OKNO_23*4 |  | 9.5 | [12 empty] | VV | 2 | 2 | True | 0 | ROZPOCET
| VV |  | E3_OKNO_24*2 |  | 4.376 | [12 empty] | VV | 2 | 2 | True | 0 | ROZPOCET
| VV |  | Součet |  | 63.008 | [12 empty] | VV | 2 | 4 | True | 1 | ROZPOCET
23 | K | 978059351 | Odsekání obkladů stěn včetně otlučení podkladní omítky až na zdivo z mozaikových lepenců keramických nebo skleněných do 1 m2 | m2 | 6.288 |  | 0 | CS ÚRS 2021 02 |  | základní |  | 0 | 0 | 0 | 0.021 | 0.13205 | 4 | K | 2 |  |  |  | ROZPOCET | [5 empty] | 0 | 0 | 0 | 0 | 0 | 1 | 0 | 4 | 550867077
| Online PSC |  | https://podminky.urs.cz/item/CS_URS_2021_02/978059351 | [14 empty] | Online PSC | 2
| VV |  | E3_PZN_3 |  | 6.288 | [12 empty] | VV | 2 | 2 | True | 0 | ROZPOCET
| VV |  | Součet |  | 6.288 | [12 empty] | VV | 2 | 4 | True | 1 | ROZPOCET
| D | 94 | Lešení a stavební výtahy |  |  |  | 0 |  |  |  |  | 0 |  | 0.0059865 |  | 0 | 1 | D | 1 |  |  |  | ROZPOCET | [11 empty] | 0
24 | K | 949101111 | Lešení pomocné pracovní pro objekty pozemních staveb pro zatížení do 150 kg/m2, o výšce lešeňové podlahy do 1,9 m | m2 | 46.05 |  | 0 | CS ÚRS 2021 02 |  | základní |  | 0 | 0.00013 | 0.0059865 | 0 | 0 | 4 | K | 2 |  |  |  | ROZPOCET | [5 empty] | 0 | 0 | 0 | 0 | 0 | 1 | 0 | 4 | 832515242
| Online PSC |  | https://podminky.urs.cz/item/CS_URS_2021_02/949101111 | [14 empty] | Online PSC | 2
| VV |  | 5*(E3_OKNO_12_parapet) |  | 6.25 | [12 empty] | VV | 2 | 2 | True | 0 | ROZPOCET
| VV |  | 4*(E3_OKNO_13_parapet) |  | 5 | [12 empty] | VV | 2 | 2 | True | 0 | ROZPOCET
| VV |  | 2*(E3_OKNO_14_parapet) |  | 2.5 | [12 empty] | VV | 2 | 2 | True | 0 | ROZPOCET
| VV |  | 1*(E3_OKNO_15_parapet) |  | 0.7 | [12 empty] | VV | 2 | 2 | True | 0 | ROZPOCET
| VV |  | 7*(E3_OKNO_22_parapet) |  | 8.75 | [12 empty] | VV | 2 | 2 | True | 0 | ROZPOCET
| VV |  | 4*(E3_OKNO_23_parapet) |  | 5 | [12 empty] | VV | 2 | 2 | True | 0 | ROZPOCET
| VV |  | 2*(E3_OKNO_24_parapet) |  | 2.5 | [12 empty] | VV | 2 | 2 | True | 0 | ROZPOCET
| VV | pal02 | Součet |  | 30.7 | [12 empty] | VV | 2 | 4 | True | 0 | ROZPOCET
| VV |  | "výška lešení 1,5" 1,5*pal02 |  | 46.05 | [12 empty] | VV | 2 | 2 | True | 0 | ROZPOCET
| VV |  | Součet |  | 46.05 | [12 empty] | VV | 2 | 4 | True | 1 | ROZPOCET
| D | 997 | Přesun sutě |  |  |  | 0 |  |  |  |  | 0 |  | 0 |  | 0 | 1 | D | 1 |  |  |  | ROZPOCET | [11 empty] | 0
28 | K | 997013213 | Vnitrostaveništní doprava suti a vybouraných hmot vodorovně do 50 m svisle ručně pro budovy a haly výšky přes 9 do 12 m | t | 3.694 |  | 0 | CS ÚRS 2021 02 |  | základní |  | 0 | 0 | 0 | 0 | 0 | 4 | K | 2 |  |  |  | ROZPOCET | [5 empty] | 0 | 0 | 0 | 0 | 0 | 1 | 0 | 4 | 308110967
| Online PSC |  | https://podminky.urs.cz/item/CS_URS_2021_02/997013213 | [14 empty] | Online PSC | 2
29 | K | 997013501 | Odvoz suti a vybouraných hmot na skládku nebo meziskládku se složením, na vzdálenost do 1 km | t | 3.694 |  | 0 | CS ÚRS 2021 02 |  | základní |  | 0 | 0 | 0 | 0 | 0 | 4 | K | 2 |  |  |  | ROZPOCET | [5 empty] | 0 | 0 | 0 | 0 | 0 | 1 | 0 | 4 | 51643079
| Online PSC |  | https://podminky.urs.cz/item/CS_URS_2021_02/997013501 | [14 empty] | Online PSC | 2
30 | K | 997013509 | Odvoz suti a vybouraných hmot na skládku nebo meziskládku se složením, na vzdálenost Příplatek k ceně za každý další i započatý 1 km přes 1 km | t | 36.94 |  | 0 | CS ÚRS 2021 02 |  | základní |  | 0 | 0 | 0 | 0 | 0 | 4 | K | 2 |  |  |  | ROZPOCET | [5 empty] | 0 | 0 | 0 | 0 | 0 | 1 | 0 | 4 | 1287824988
| Online PSC |  | https://podminky.urs.cz/item/CS_URS_2021_02/997013509 | [14 empty] | Online PSC | 2
| VV |  | 3,694*10 'Přepočtené koeficientem množství |  | 36.94 | [12 empty] | VV | 2 | 2 | False | 1 | ROZPOCET
31 | K | 997013603 | Poplatek za uložení stavebního odpadu na skládce (skládkovné) cihelného zatříděného do Katalogu odpadů pod kódem 17 01 02 | t | 1.588 |  | 0 | CS ÚRS 2021 02 |  | základní |  | 0 | 0 | 0 | 0 | 0 | 4 | K | 2 |  |  |  | ROZPOCET | [5 empty] | 0 | 0 | 0 | 0 | 0 | 1 | 0 | 4 | -1750069659
| Online PSC |  | https://podminky.urs.cz/item/CS_URS_2021_02/997013603 | [14 empty] | Online PSC | 2
| VV |  | 3,694*0,43 'Přepočtené koeficientem množství |  | 1.588 | [12 empty] | VV | 2 | 2 | False | 1 | ROZPOCET
32 | K | 997013609 | Poplatek za uložení stavebního odpadu na skládce (skládkovné) ze směsí nebo oddělených frakcí betonu, cihel a keramických výrobků zatříděného do Katalogu odpadů pod kódem 17 01 07 | t | 0.074 |  | 0 | CS ÚRS 2021 02 |  | základní |  | 0 | 0 | 0 | 0 | 0 | 4 | K | 2 |  |  |  | ROZPOCET | [5 empty] | 0 | 0 | 0 | 0 | 0 | 1 | 0 | 4 | 736424635
| Online PSC |  | https://podminky.urs.cz/item/CS_URS_2021_02/997013609 | [14 empty] | Online PSC | 2
| VV |  | 3,694*0,02 'Přepočtené koeficientem množství |  | 0.074 | [12 empty] | VV | 2 | 2 | False | 1 | ROZPOCET
33 | K | 997013804 | Poplatek za uložení stavebního odpadu na skládce (skládkovné) ze skla zatříděného do Katalogu odpadů pod kódem 17 02 02 | t | 1.293 |  | 0 | CS ÚRS 2021 02 |  | základní |  | 0 | 0 | 0 | 0 | 0 | 4 | K | 2 |  |  |  | ROZPOCET | [5 empty] | 0 | 0 | 0 | 0 | 0 | 1 | 0 | 4 | 2054247575
| Online PSC |  | https://podminky.urs.cz/item/CS_URS_2021_02/997013804 | [14 empty] | Online PSC | 2
| VV |  | 3,694*0,35 'Přepočtené koeficientem množství |  | 1.293 | [12 empty] | VV | 2 | 2 | False | 1 | ROZPOCET
34 | K | 997013811 | Poplatek za uložení stavebního odpadu na skládce (skládkovné) dřevěného zatříděného do Katalogu odpadů pod kódem 17 02 01 | t | 0.739 |  | 0 | CS ÚRS 2021 02 |  | základní |  | 0 | 0 | 0 | 0 | 0 | 4 | K | 2 |  |  |  | ROZPOCET | [5 empty] | 0 | 0 | 0 | 0 | 0 | 1 | 0 | 4 | 1172631021
| Online PSC |  | https://podminky.urs.cz/item/CS_URS_2021_02/997013811 | [14 empty] | Online PSC | 2
| VV |  | 3,694*0,2 'Přepočtené koeficientem množství |  | 0.739 | [12 empty] | VV | 2 | 2 | False | 1 | ROZPOCET
| D | 998 | Přesun hmot |  |  |  | 0 |  |  |  |  | 0 |  | 0 |  | 0 | 1 | D | 1 |  |  |  | ROZPOCET | [11 empty] | 0
35 | K | 998014021 | Přesun hmot pro budovy a haly občanské výstavby, bydlení, výrobu a služby s nosnou svislou konstrukcí montovanou z dílců betonových plošných nebo tyčových s jakýmkoliv obvodovým pláštěm kromě vyzdívaného, i bez pláště vodorovná dopravní vzdálenost do 100 m, pro budovy a haly vícepodlažní, výšky do 18 m | t | 1.147 |  | 0 | CS ÚRS 2021 02 |  | základní |  | 0 | 0 | 0 | 0 | 0 | 4 | K | 2 |  |  |  | ROZPOCET | [5 empty] | 0 | 0 | 0 | 0 | 0 | 1 | 0 | 4 | -707725564
| Online PSC |  | https://podminky.urs.cz/item/CS_URS_2021_02/998014021 | [14 empty] | Online PSC | 2
| P |  | Poznámka k položce: 1. Ceny -7001 až -7006 lze použít v případě, kdy dochází ke ztížení přesunu např. tím, že není možné instalovat jeřáb. 2. K cenám -7001 až -7006 lze použít příplatky za zvětšený přesun -1014 až -1019, -2034 až -2039 nebo -2114 až 2119. 3. Jestliže pro svislý přesun používá zařízení investora (např. výtah v budově), užijí se pro ocenění přesunu hmot ceny stanovené pro nejmenší výšku, tj. 6 m. | [14 empty] | P | 2
| D | PSV | Práce a dodávky PSV |  |  |  | 0 |  |  |  |  | 0 |  | 2.3607 |  | 0.099 | 2 | D | 0 |  |  |  | ROZPOCET | [11 empty] | 0
| D | 764 | Konstrukce klempířské |  |  |  | 0 |  |  |  |  | 0 |  | 0.056503 |  | 0 | 2 | D | 1 |  |  |  | ROZPOCET | [11 empty] | 0
36 | K | 764011620 | Dilatační lišta z pozinkovaného plechu s povrchovou úpravou připojovací, včetně tmelení rš 80 mm | m | 20 |  | 0 | CS ÚRS 2021 02 |  | základní |  | 0 | 0.00073 | 0.0146 | 0 | 0 | 16 | K | 2 |  |  |  | ROZPOCET | [5 empty] | 0 | 0 | 0 | 0 | 0 | 1 | 0 | 16 | -223491198
| Online PSC |  | https://podminky.urs.cz/item/CS_URS_2021_02/764011620 | [14 empty] | Online PSC | 2
| VV |  | "Okna s označením na výkrese pol. *F" | [14 empty] | VV | 2 | 1 | True | 0 | ROZPOCET
| VV |  | 4*E3_OKNO_12_parapet |  | 5 | [12 empty] | VV | 2 | 2 | True | 0 | ROZPOCET
| VV |  | 3*E3_OKNO_13_parapet |  | 3.75 | [12 empty] | VV | 2 | 2 | True | 0 | ROZPOCET
| VV |  | 6*E3_OKNO_22_parapet |  | 7.5 | [12 empty] | VV | 2 | 2 | True | 0 | ROZPOCET
| VV |  | 3*E3_OKNO_23_parapet |  | 3.75 | [12 empty] | VV | 2 | 2 | True | 0 | ROZPOCET
| VV |  | Součet |  | 20 | [12 empty] | VV | 2 | 4 | True | 1 | ROZPOCET
38 | K | 764216643 | Oplechování parapetů z pozinkovaného plechu s povrchovou úpravou rovných celoplošně lepené, bez rohů rš 250 mm | m | 2.5 |  | 0 | CS ÚRS 2021 02 |  | základní |  | 0 | 0.00269 | 0.006725 | 0 | 0 | 16 | K | 2 |  |  |  | ROZPOCET | [5 empty] | 0 | 0 | 0 | 0 | 0 | 1 | 0 | 16 | 299734691
| Online PSC |  | https://podminky.urs.cz/item/CS_URS_2021_02/764216643 | [14 empty] | Online PSC | 2
| VV |  | "Okna s označením na výkrese pol. *D;*5" | [14 empty] | VV | 2 | 1 | True | 0 | ROZPOCET
| VV |  | 1*E3_OKNO_12_parapet |  | 1.25 | [12 empty] | VV | 2 | 2 | True | 0 | ROZPOCET
| VV |  | 1*E3_OKNO_22_parapet |  | 1.25 | [12 empty] | VV | 2 | 2 | True | 0 | ROZPOCET
| VV |  | Součet |  | 2.5 | [12 empty] | VV | 2 | 4 | True | 1 | ROZPOCET
39 | K | 764216645 | Oplechování parapetů z pozinkovaného plechu s povrchovou úpravou rovných celoplošně lepené, bez rohů rš 400 mm | m | 8.2 |  | 0 | CS ÚRS 2021 02 |  | základní |  | 0 | 0.00429 | 0.035178 | 0 | 0 | 16 | K | 2 |  |  |  | ROZPOCET | [5 empty] | 0 | 0 | 0 | 0 | 0 | 1 | 0 | 16 | 2097195098
| Online PSC |  | https://podminky.urs.cz/item/CS_URS_2021_02/764216645 | [14 empty] | Online PSC | 2
| VV |  | "Okna s označením na výkrese pol. *D;*8" | [14 empty] | VV | 2 | 1 | True | 0 | ROZPOCET
| VV |  | 1*E3_OKNO_13_parapet |  | 1.25 | [12 empty] | VV | 2 | 2 | True | 0 | ROZPOCET
| VV |  | 2*E3_OKNO_14_parapet |  | 2.5 | [12 empty] | VV | 2 | 2 | True | 0 | ROZPOCET
| VV |  | 1*E3_OKNO_15_parapet |  | 0.7 | [12 empty] | VV | 2 | 2 | True | 0 | ROZPOCET
| VV |  | 1*E3_OKNO_23_parapet |  | 1.25 | [12 empty] | VV | 2 | 2 | True | 0 | ROZPOCET
| VV |  | 2*E3_OKNO_24_parapet |  | 2.5 | [12 empty] | VV | 2 | 2 | True | 0 | ROZPOCET
| VV |  | Součet |  | 8.2 | [12 empty] | VV | 2 | 4 | True | 1 | ROZPOCET
40 | K | 998764102 | Přesun hmot pro konstrukce klempířské stanovený z hmotnosti přesunovaného materiálu vodorovná dopravní vzdálenost do 50 m v objektech výšky přes 6 do 12 m | t | 0.057 |  | 0 | CS ÚRS 2021 02 |  | základní |  | 0 | 0 | 0 | 0 | 0 | 16 | K | 2 |  |  |  | ROZPOCET | [5 empty] | 0 | 0 | 0 | 0 | 0 | 1 | 0 | 16 | 1348892991
| Online PSC |  | https://podminky.urs.cz/item/CS_URS_2021_02/998764102 | [14 empty] | Online PSC | 2
| D | 766 | Konstrukce truhlářské |  |  |  | 0 |  |  |  |  | 0 |  | 2.1722 |  | 0.099 | 2 | D | 1 |  |  |  | ROZPOCET | [11 empty] | 0
41 | K | 766441811 | Demontáž parapetních desek dřevěných nebo plastových šířky do 300 mm délky do 1 m | kus | 1 |  | 0 | CS ÚRS 2021 02 |  | základní |  | 0 | 0 | 0 | 0.003 | 0.003 | 16 | K | 2 |  |  |  | ROZPOCET | [5 empty] | 0 | 0 | 0 | 0 | 0 | 1 | 0 | 16 | -631381577
| Online PSC |  | https://podminky.urs.cz/item/CS_URS_2021_02/766441811 | [14 empty] | Online PSC | 2
| VV |  | 1"E3_OKNO_1.5" |  | 1 | [12 empty] | VV | 2 | 2 | True | 0 | ROZPOCET
| VV |  | Součet |  | 1 | [12 empty] | VV | 2 | 4 | True | 1 | ROZPOCET
43 | K | 766441821 | Demontáž parapetních desek dřevěných nebo plastových šířky do 300 mm délky přes 1 m | kus | 6 |  | 0 | CS ÚRS 2021 02 |  | základní |  | 0 | 0 | 0 | 0.005 | 0.03 | 16 | K | 2 |  |  |  | ROZPOCET | [5 empty] | 0 | 0 | 0 | 0 | 0 | 1 | 0 | 16 | 1552133088
| Online PSC |  | https://podminky.urs.cz/item/CS_URS_2021_02/766441821 | [14 empty] | Online PSC | 2
| VV |  | 3"E3_OKNO_1.2" |  | 3 | [12 empty] | VV | 2 | 2 | True | 0 | ROZPOCET
| VV |  | 3"E3_OKNO_2.2" |  | 3 | [12 empty] | VV | 2 | 2 | True | 0 | ROZPOCET
| VV |  | Součet |  | 6 | [12 empty] | VV | 2 | 4 | True | 1 | ROZPOCET
44 | K | 766441822 | Demontáž parapetních desek dřevěných nebo plastových šířky přes 300 mm délky přes 1 m | kus | 11 |  | 0 | CS ÚRS 2021 02 |  | základní |  | 0 | 0 | 0 | 0.006 | 0.066 | 16 | K | 2 |  |  |  | ROZPOCET | [5 empty] | 0 | 0 | 0 | 0 | 0 | 1 | 0 | 16 | 111159641
| Online PSC |  | https://podminky.urs.cz/item/CS_URS_2021_02/766441822 | [14 empty] | Online PSC | 2
| VV |  | 4"E3_OKNO_1.3" |  | 4 | [12 empty] | VV | 2 | 2 | True | 0 | ROZPOCET
| VV |  | 3"E3_OKNO_2.2" |  | 3 | [12 empty] | VV | 2 | 2 | True | 0 | ROZPOCET
| VV |  | 4"E3_OKNO_2.3" |  | 4 | [12 empty] | VV | 2 | 2 | True | 0 | ROZPOCET
| VV |  | Součet |  | 11 | [12 empty] | VV | 2 | 4 | True | 1 | ROZPOCET
47 | K | 766621212 | Montáž oken dřevěných včetně montáže rámu plochy přes 1 m2 otevíravých do zdiva, výšky přes 1,5 do 2,5 m | m2 | 63.008 |  | 0 | CS ÚRS 2021 02 |  | základní |  | 0 | 0.00026 | 0.016382 | 0 | 0 | 16 | K | 2 |  |  |  | ROZPOCET | [5 empty] | 0 | 0 | 0 | 0 | 0 | 1 | 0 | 16 | -162352939
| Online PSC |  | https://podminky.urs.cz/item/CS_URS_2021_02/766621212 | [14 empty] | Online PSC | 2
| VV |  | 5*(E3_OKNO_12) |  | 14.69 | [12 empty] | VV | 2 | 2 | True | 0 | ROZPOCET
| VV |  | 4*(E3_OKNO_13) |  | 9.5 | [12 empty] | VV | 2 | 2 | True | 0 | ROZPOCET
| VV |  | 2*(E3_OKNO_14) |  | 4.376 | [12 empty] | VV | 2 | 2 | True | 0 | ROZPOCET
| VV |  | 7*(E3_OKNO_22) |  | 20.566 | [12 empty] | VV | 2 | 2 | True | 0 | ROZPOCET
| VV |  | 4*(E3_OKNO_23) |  | 9.5 | [12 empty] | VV | 2 | 2 | True | 0 | ROZPOCET
| VV |  | 2*(E3_OKNO_24) |  | 4.376 | [12 empty] | VV | 2 | 2 | True | 0 | ROZPOCET
| VV |  | Součet |  | 63.008 | [12 empty] | VV | 2 | 4 | True | 1 | ROZPOCET
48 | M | 61110012 | okno dřevěné otevíravé/sklopné dvojsklo přes plochu 1m2 v 1,5-2,5m | m2 | 63.008 |  | 0 | CS ÚRS 2021 02 |  | základní |  | 0 | 0.03056 | 1.9255 | 0 | 0 | 32 | M | 2 |  |  |  | ROZPOCET | [5 empty] | 0 | 0 | 0 | 0 | 0 | 1 | 0 | 16 | 244750182
| Online PSC |  | https://podminky.urs.cz/item/CS_URS_2021_02/61110012 | [14 empty] | Online PSC | 2
49 | K | 766621622 | Montáž oken dřevěných plochy do 1 m2 včetně montáže rámu otevíravých do zdiva | kus | 0.805 |  | 0 | CS ÚRS 2021 02 |  | základní |  | 0 | 0.00027 | 0.00021735 | 0 | 0 | 16 | K | 2 |  |  |  | ROZPOCET | [5 empty] | 0 | 0 | 0 | 0 | 0 | 1 | 0 | 16 | 212482746
| Online PSC |  | https://podminky.urs.cz/item/CS_URS_2021_02/766621622 | [14 empty] | Online PSC | 2
| VV |  | 1*(E3_OKNO_15) |  | 0.805 | [12 empty] | VV | 2 | 2 | True | 0 | ROZPOCET
| VV |  | Součet |  | 0.805 | [12 empty] | VV | 2 | 4 | True | 1 | ROZPOCET
50 | M | 61110008 | okno dřevěné otevíravé/sklopné dvojsklo do plochy 1m2 | m2 | 0.805 |  | 0 | CS ÚRS 2021 02 |  | základní |  | 0 | 0.04028 | 0.032425 | 0 | 0 | 32 | M | 2 |  |  |  | ROZPOCET | [5 empty] | 0 | 0 | 0 | 0 | 0 | 1 | 0 | 16 | 1066656375
| Online PSC |  | https://podminky.urs.cz/item/CS_URS_2021_02/61110008 | [14 empty] | Online PSC | 2
51 | K | 766629631 | Montáž otvorových výplní dveří utěsnění připojovací spáry ostění nebo nadpraží komprimační páskou | m | 133.8 |  | 0 | CS ÚRS 2021 02 |  | základní |  | 0 | 2e-05 | 0.002676 | 0 | 0 | 16 | K | 2 |  |  |  | ROZPOCET | [5 empty] | 0 | 0 | 0 | 0 | 0 | 1 | 0 | 16 | 1248270969
| Online PSC |  | https://podminky.urs.cz/item/CS_URS_2021_02/766629631 | [14 empty] | Online PSC | 2
| VV |  | 5*(E3_OKNO_12m-E3_OKNO_12_parapet) |  | 29.75 | [12 empty] | VV | 2 | 2 | True | 0 | ROZPOCET
| VV |  | 4*(E3_OKNO_13m-E3_OKNO_13_parapet) |  | 20.2 | [12 empty] | VV | 2 | 2 | True | 0 | ROZPOCET
| VV |  | 2*(E3_OKNO_14m-E3_OKNO_14_parapet) |  | 9.5 | [12 empty] | VV | 2 | 2 | True | 0 | ROZPOCET
| VV |  | 1*(E3_OKNO_15m-E3_OKNO_15_parapet) |  | 3 | [12 empty] | VV | 2 | 2 | True | 0 | ROZPOCET
| VV |  | 7*(E3_OKNO_22m-E3_OKNO_22_parapet) |  | 41.65 | [12 empty] | VV | 2 | 2 | True | 0 | ROZPOCET
| VV |  | 4*(E3_OKNO_23m-E3_OKNO_23_parapet) |  | 20.2 | [12 empty] | VV | 2 | 2 | True | 0 | ROZPOCET
| VV |  | 2*(E3_OKNO_24m-E3_OKNO_24_parapet) |  | 9.5 | [12 empty] | VV | 2 | 2 | True | 0 | ROZPOCET
| VV |  | Součet |  | 133.8 | [12 empty] | VV | 2 | 4 | True | 1 | ROZPOCET
52 | M | 59071035 | páska okenní těsnící měkčený pěnový PUR impregnovaná s integrovanou páskou 10-45x77mm | m | 147.18 |  | 0 | CS ÚRS 2021 02 |  | základní |  | 0 | 0.00047 | 0.069175 | 0 | 0 | 32 | M | 2 |  |  |  | ROZPOCET | [5 empty] | 0 | 0 | 0 | 0 | 0 | 1 | 0 | 16 | -1633646684
| Online PSC |  | https://podminky.urs.cz/item/CS_URS_2021_02/59071035 | [14 empty] | Online PSC | 2
| VV |  | 133,8*1,1 'Přepočtené koeficientem množství |  | 147.18 | [12 empty] | VV | 2 | 2 | False | 1 | ROZPOCET
53 | K | 766629639 | Montáž otvorových výplní dveří utěsnění připojovací spáry parapetu těsnící fólií | m | 30.7 |  | 0 | CS ÚRS 2021 02 |  | základní |  | 0 | 5e-05 | 0.001535 | 0 | 0 | 16 | K | 2 |  |  |  | ROZPOCET | [5 empty] | 0 | 0 | 0 | 0 | 0 | 1 | 0 | 16 | -309406625
| Online PSC |  | https://podminky.urs.cz/item/CS_URS_2021_02/766629639 | [14 empty] | Online PSC | 2
| VV |  | 5*(E3_OKNO_12_parapet) |  | 6.25 | [12 empty] | VV | 2 | 2 | True | 0 | ROZPOCET
| VV |  | 4*(E3_OKNO_13_parapet) |  | 5 | [12 empty] | VV | 2 | 2 | True | 0 | ROZPOCET
| VV |  | 2*(E3_OKNO_14_parapet) |  | 2.5 | [12 empty] | VV | 2 | 2 | True | 0 | ROZPOCET
| VV |  | 1*(E3_OKNO_15_parapet) |  | 0.7 | [12 empty] | VV | 2 | 2 | True | 0 | ROZPOCET
| VV |  | 7*(E3_OKNO_22_parapet) |  | 8.75 | [12 empty] | VV | 2 | 2 | True | 0 | ROZPOCET
| VV |  | 4*(E3_OKNO_23_parapet) |  | 5 | [12 empty] | VV | 2 | 2 | True | 0 | ROZPOCET
| VV |  | 2*(E3_OKNO_24_parapet) |  | 2.5 | [12 empty] | VV | 2 | 2 | True | 0 | ROZPOCET
| VV |  | Součet |  | 30.7 | [12 empty] | VV | 2 | 4 | True | 1 | ROZPOCET
54 | M | 59071047 | fólie okenní butylová vzduchotěsná izolační 150mm | m | 33.77 |  | 0 | CS ÚRS 2021 02 |  | základní |  | 0 | 0.00035 | 0.01182 | 0 | 0 | 32 | M | 2 |  |  |  | ROZPOCET | [5 empty] | 0 | 0 | 0 | 0 | 0 | 1 | 0 | 16 | 315212859
| Online PSC |  | https://podminky.urs.cz/item/CS_URS_2021_02/59071047 | [14 empty] | Online PSC | 2
| VV |  | 30,7*1,1 'Přepočtené koeficientem množství |  | 33.77 | [12 empty] | VV | 2 | 2 | False | 1 | ROZPOCET
55 | K | 766694112 | Montáž ostatních truhlářských konstrukcí parapetních desek dřevěných nebo plastových šířky do 300 mm, délky přes 1000 do 1600 mm | kus | 8 |  | 0 | CS ÚRS 2021 02 |  | základní |  | 0 | 0 | 0 | 0 | 0 | 16 | K | 2 |  |  |  | ROZPOCET | [5 empty] | 0 | 0 | 0 | 0 | 0 | 1 | 0 | 16 | 700824427
| Online PSC |  | https://podminky.urs.cz/item/CS_URS_2021_02/766694112 | [14 empty] | Online PSC | 2
| VV |  | "Okna s označením na výkrese pol. *A" | [14 empty] | VV | 2 | 1 | True | 0 | ROZPOCET
| VV |  | 4"E3_OKNO_1.2_parapet" |  | 4 | [12 empty] | VV | 2 | 2 | True | 0 | ROZPOCET
| VV |  | 4"E3_OKNO_2.2_parapet" |  | 4 | [12 empty] | VV | 2 | 2 | True | 0 | ROZPOCET
| VV |  | Součet |  | 8 | [12 empty] | VV | 2 | 4 | True | 1 | ROZPOCET
57 | M | 61144401 | parapet plastový vnitřní komůrkový tl 20mm š 250mm | m | 10 |  | 0 | CS ÚRS 2021 02 |  | základní |  | 0 | 0.0015 | 0.015 | 0 | 0 | 32 | M | 2 |  |  |  | ROZPOCET | [5 empty] | 0 | 0 | 0 | 0 | 0 | 1 | 0 | 16 | 2049706601
| Online PSC |  | https://podminky.urs.cz/item/CS_URS_2021_02/61144401 | [14 empty] | Online PSC | 2
| VV |  | "Okna s označením na výkrese pol. *A" | [14 empty] | VV | 2 | 1 | True | 0 | ROZPOCET
| VV |  | 4*E3_OKNO_12_parapet |  | 5 | [12 empty] | VV | 2 | 2 | True | 0 | ROZPOCET
| VV |  | 4*E3_OKNO_22_parapet |  | 5 | [12 empty] | VV | 2 | 2 | True | 0 | ROZPOCET
| VV |  | Součet |  | 10 | [12 empty] | VV | 2 | 4 | True | 1 | ROZPOCET
58 | M | 61144019 | koncovka k parapetu plastovému vnitřnímu 1 pár | sada | 8 |  | 0 | CS ÚRS 2021 02 |  | základní |  | 0 | 0.0002 | 0.0016 | 0 | 0 | 32 | M | 2 |  |  |  | ROZPOCET | [5 empty] | 0 | 0 | 0 | 0 | 0 | 1 | 0 | 16 | 750967698
| Online PSC |  | https://podminky.urs.cz/item/CS_URS_2021_02/61144019 | [14 empty] | Online PSC | 2
59 | K | 766694113 | Montáž ostatních truhlářských konstrukcí parapetních desek dřevěných nebo plastových šířky do 300 mm, délky přes 1600 do 2600 mm | kus | 10 |  | 0 | CS ÚRS 2021 02 |  | základní |  | 0 | 0 | 0 | 0 | 0 | 16 | K | 2 |  |  |  | ROZPOCET | [5 empty] | 0 | 0 | 0 | 0 | 0 | 1 | 0 | 16 | -242694186
| Online PSC |  | https://podminky.urs.cz/item/CS_URS_2021_02/766694113 | [14 empty] | Online PSC | 2
| VV |  | "Okna s označením na výkrese pol. *A" | [14 empty] | VV | 2 | 1 | True | 0 | ROZPOCET
| VV |  | 4"E3_OKNO_1.3_parapet" |  | 4 | [12 empty] | VV | 2 | 2 | True | 0 | ROZPOCET
| VV |  | 2"E3_OKNO_2.2_parapet" |  | 2 | [12 empty] | VV | 2 | 2 | True | 0 | ROZPOCET
| VV |  | 4"E3_OKNO_2.3_parapet" |  | 4 | [12 empty] | VV | 2 | 2 | True | 0 | ROZPOCET
| VV |  | Součet |  | 10 | [12 empty] | VV | 2 | 4 | True | 1 | ROZPOCET
60 | M | 61144402 | parapet plastový vnitřní komůrkový tl 20mm š 305mm | m | 2.5 |  | 0 | CS ÚRS 2021 02 |  | základní |  | 0 | 0.0018 | 0.0045 | 0 | 0 | 32 | M | 2 |  |  |  | ROZPOCET | [5 empty] | 0 | 0 | 0 | 0 | 0 | 1 | 0 | 16 | 1727406769
| Online PSC |  | https://podminky.urs.cz/item/CS_URS_2021_02/61144402 | [14 empty] | Online PSC | 2
| VV |  | "Okna s označením na výkrese pol. *A" | [14 empty] | VV | 2 | 1 | True | 0 | ROZPOCET
| VV |  | 2*E3_OKNO_22_parapet |  | 2.5 | [12 empty] | VV | 2 | 2 | True | 0 | ROZPOCET
| VV |  | Součet |  | 2.5 | [12 empty] | VV | 2 | 4 | True | 1 | ROZPOCET
63 | M | 607r | parapet dřevěný dle PD š 550mm | m | 10 |  | 0 |  |  | základní |  | 0 | 0.008 | 0.08 | 0 | 0 | 32 | M | 2 |  |  |  | ROZPOCET | [5 empty] | 0 | 0 | 0 | 0 | 0 | 1 | 0 | 16 | -440658423
| VV |  | "Okna s označením na výkrese pol. *A" | [14 empty] | VV | 2 | 1 | True | 0 | ROZPOCET
| VV |  | 4*E3_OKNO_13_parapet |  | 5 | [12 empty] | VV | 2 | 2 | True | 0 | ROZPOCET
| VV |  | 4*E3_OKNO_23_parapet |  | 5 | [12 empty] | VV | 2 | 2 | True | 0 | ROZPOCET
| VV |  | Součet |  | 10 | [12 empty] | VV | 2 | 4 | True | 1 | ROZPOCET
64 | M | 61144019 | koncovka k parapetu plastovému vnitřnímu 1 pár | sada | 10 |  | 0 | CS ÚRS 2021 02 |  | základní |  | 0 | 0.0002 | 0.002 | 0 | 0 | 32 | M | 2 |  |  |  | ROZPOCET | [5 empty] | 0 | 0 | 0 | 0 | 0 | 1 | 0 | 16 | 465317346
| Online PSC |  | https://podminky.urs.cz/item/CS_URS_2021_02/61144019 | [14 empty] | Online PSC | 2
71 | K | 767627308 | Montáž oken zdvojených Příplatek k cenám za připojovací spáru mezi ostěním a rámem venkovním těsnícím akrylátovým tmelem | m | 133.8 |  | 0 | CS ÚRS 2021 02 |  | základní |  | 0 | 7e-05 | 0.009366 | 0 | 0 | 16 | K | 2 |  |  |  | ROZPOCET | [5 empty] | 0 | 0 | 0 | 0 | 0 | 1 | 0 | 16 | 125488992
| Online PSC |  | https://podminky.urs.cz/item/CS_URS_2021_02/767627308 | [14 empty] | Online PSC | 2
| VV |  | 5*(E3_OKNO_12m-E3_OKNO_12_parapet) |  | 29.75 | [12 empty] | VV | 2 | 2 | True | 0 | ROZPOCET
| VV |  | 4*(E3_OKNO_13m-E3_OKNO_13_parapet) |  | 20.2 | [12 empty] | VV | 2 | 2 | True | 0 | ROZPOCET
| VV |  | 2*(E3_OKNO_14m-E3_OKNO_14_parapet) |  | 9.5 | [12 empty] | VV | 2 | 2 | True | 0 | ROZPOCET
| VV |  | 1*(E3_OKNO_15m-E3_OKNO_15_parapet) |  | 3 | [12 empty] | VV | 2 | 2 | True | 0 | ROZPOCET
| VV |  | 7*(E3_OKNO_22m-E3_OKNO_22_parapet) |  | 41.65 | [12 empty] | VV | 2 | 2 | True | 0 | ROZPOCET
| VV |  | 4*(E3_OKNO_23m-E3_OKNO_23_parapet) |  | 20.2 | [12 empty] | VV | 2 | 2 | True | 0 | ROZPOCET
| VV |  | 2*(E3_OKNO_24m-E3_OKNO_24_parapet) |  | 9.5 | [12 empty] | VV | 2 | 2 | True | 0 | ROZPOCET
| VV |  | Součet |  | 133.8 | [12 empty] | VV | 2 | 4 | True | 1 | ROZPOCET
72 | K | 998766102 | Přesun hmot pro konstrukce truhlářské stanovený z hmotnosti přesunovaného materiálu vodorovná dopravní vzdálenost do 50 m v objektech výšky přes 6 do 12 m | t | 2.172 |  | 0 | CS ÚRS 2021 02 |  | základní |  | 0 | 0 | 0 | 0 | 0 | 16 | K | 2 |  |  |  | ROZPOCET | [5 empty] | 0 | 0 | 0 | 0 | 0 | 1 | 0 | 16 | -1923415728
| Online PSC |  | https://podminky.urs.cz/item/CS_URS_2021_02/998766102 | [14 empty] | Online PSC | 2
| D | 781 | Dokončovací práce - obklady |  |  |  | 0 |  |  |  |  | 0 |  | 0.13196 |  | 0 | 2 | D | 1 |  |  |  | ROZPOCET | [11 empty] | 0
77 | K | 781151031 | Příprava podkladu před provedením obkladu celoplošné vyrovnání podkladu stěrkou, tloušťky 3 mm | m2 | 5.01 |  | 0 | CS ÚRS 2021 02 |  | základní |  | 0 | 0.0045 | 0.022545 | 0 | 0 | 16 | K | 2 |  |  |  | ROZPOCET | [5 empty] | 0 | 0 | 0 | 0 | 0 | 1 | 0 | 16 | -1817415160
| Online PSC |  | https://podminky.urs.cz/item/CS_URS_2021_02/781151031 | [14 empty] | Online PSC | 2
| VV |  | 1*(E3_OKNO_12_parapet)+2*1,0"keramický obklad" |  | 3.25 | [12 empty] | VV | 2 | 2 | True | 0 | ROZPOCET
| VV |  | 2*(E3_OKNO_14_parapet)+2*0,75"keramický obklad" |  | 4 | [12 empty] | VV | 2 | 2 | True | 0 | ROZPOCET
| VV |  | 1*(E3_OKNO_15_parapet)+2*0,75"keramický obklad" |  | 2.2 | [12 empty] | VV | 2 | 2 | True | 0 | ROZPOCET
| VV |  | 1*(E3_OKNO_22_parapet)+2*1,0"keramický obklad" |  | 3.25 | [12 empty] | VV | 2 | 2 | True | 0 | ROZPOCET
| VV |  | 2*(E3_OKNO_24_parapet)+2*0,75"keramický obklad" |  | 4 | [12 empty] | VV | 2 | 2 | True | 0 | ROZPOCET
| VV | pal04 | Součet |  | 16.7 | [12 empty] | VV | 2 | 4 | True | 0 | ROZPOCET
| VV |  | "sířka obložení do 30cm" 0,30*paL04 |  | 5.01 | [12 empty] | VV | 2 | 2 | True | 0 | ROZPOCET
| VV |  | Mezisoučet |  | 5.01 | [12 empty] | VV | 2 | 3 | True | 1 | ROZPOCET
78 | K | 781151041 | Příprava podkladu před provedením obkladu celoplošné vyrovnání podkladu příplatek za každý další 1 mm tloušťky přes 3 mm | m2 | 5.01 |  | 0 | CS ÚRS 2021 02 |  | základní |  | 0 | 0.00145 | 0.0072645 | 0 | 0 | 16 | K | 2 |  |  |  | ROZPOCET | [5 empty] | 0 | 0 | 0 | 0 | 0 | 1 | 0 | 16 | -1839920651
| Online PSC |  | https://podminky.urs.cz/item/CS_URS_2021_02/781151041 | [14 empty] | Online PSC | 2
| VV |  | 1*(E3_OKNO_12_parapet)+2*1,0"keramický obklad" |  | 3.25 | [12 empty] | VV | 2 | 2 | True | 0 | ROZPOCET
| VV |  | 2*(E3_OKNO_14_parapet)+2*0,75"keramický obklad" |  | 4 | [12 empty] | VV | 2 | 2 | True | 0 | ROZPOCET
| VV |  | 1*(E3_OKNO_15_parapet)+2*0,75"keramický obklad" |  | 2.2 | [12 empty] | VV | 2 | 2 | True | 0 | ROZPOCET
| VV |  | 1*(E3_OKNO_22_parapet)+2*1,0"keramický obklad" |  | 3.25 | [12 empty] | VV | 2 | 2 | True | 0 | ROZPOCET
| VV |  | 2*(E3_OKNO_24_parapet)+2*0,75"keramický obklad" |  | 4 | [12 empty] | VV | 2 | 2 | True | 0 | ROZPOCET
| VV |  | Součet |  | 16.7 | [12 empty] | VV | 2 | 4 | True | 0 | ROZPOCET
| VV |  | "sířka obložení do 30cm" 0,30*paL04 |  | 5.01 | [12 empty] | VV | 2 | 2 | True | 0 | ROZPOCET
| VV |  | Mezisoučet |  | 5.01 | [12 empty] | VV | 2 | 3 | True | 1 | ROZPOCET
79 | K | 781474113 | Montáž obkladů vnitřních stěn z dlaždic keramických lepených flexibilním lepidlem maloformátových hladkých přes 12 do 19 ks/m2 | m2 | 5.01 |  | 0 | CS ÚRS 2021 02 |  | základní |  | 0 | 0.00605 | 0.03031 | 0 | 0 | 16 | K | 2 |  |  |  | ROZPOCET | [5 empty] | 0 | 0 | 0 | 0 | 0 | 1 | 0 | 16 | 55791798
| Online PSC |  | https://podminky.urs.cz/item/CS_URS_2021_02/781474113 | [14 empty] | Online PSC | 2
| VV |  | 1*(E3_OKNO_12_parapet)+2*1,0"keramický obklad" |  | 3.25 | [12 empty] | VV | 2 | 2 | True | 0 | ROZPOCET
| VV |  | 2*(E3_OKNO_14_parapet)+2*0,75"keramický obklad" |  | 4 | [12 empty] | VV | 2 | 2 | True | 0 | ROZPOCET
| VV |  | 1*(E3_OKNO_15_parapet)+2*0,75"keramický obklad" |  | 2.2 | [12 empty] | VV | 2 | 2 | True | 0 | ROZPOCET
| VV |  | 1*(E3_OKNO_22_parapet)+2*1,0"keramický obklad" |  | 3.25 | [12 empty] | VV | 2 | 2 | True | 0 | ROZPOCET
| VV |  | 2*(E3_OKNO_24_parapet)+2*0,75"keramický obklad" |  | 4 | [12 empty] | VV | 2 | 2 | True | 0 | ROZPOCET
| VV |  | Součet |  | 16.7 | [12 empty] | VV | 2 | 4 | True | 0 | ROZPOCET
| VV |  | "sířka obložení do 30cm" 0,30*paL04 |  | 5.01 | [12 empty] | VV | 2 | 2 | True | 0 | ROZPOCET
| VV |  | Mezisoučet |  | 5.01 | [12 empty] | VV | 2 | 3 | True | 1 | ROZPOCET
80 | M | 59761071 | obklad keramický hladký přes 12 do 19ks/m2 | m2 | 5.511 |  | 0 | CS ÚRS 2021 02 |  | základní |  | 0 | 0.0129 | 0.071092 | 0 | 0 | 32 | M | 2 |  |  |  | ROZPOCET | [5 empty] | 0 | 0 | 0 | 0 | 0 | 1 | 0 | 16 | -181267300
| Online PSC |  | https://podminky.urs.cz/item/CS_URS_2021_02/59761071 | [14 empty] | Online PSC | 2
| VV |  | 5,01*1,1 'Přepočtené koeficientem množství |  | 5.511 | [12 empty] | VV | 2 | 2 | False | 1 | ROZPOCET
81 | K | 781495115 | Obklad - dokončující práce ostatní práce spárování silikonem | m | 16.7 |  | 0 | CS ÚRS 2021 02 |  | základní |  | 0 | 3e-05 | 0.000501 | 0 | 0 | 16 | K | 2 |  |  |  | ROZPOCET | [5 empty] | 0 | 0 | 0 | 0 | 0 | 1 | 0 | 16 | 1551240939
| Online PSC |  | https://podminky.urs.cz/item/CS_URS_2021_02/781495115 | [14 empty] | Online PSC | 2
| VV |  | 1*(E3_OKNO_12_parapet)+2*1,0"keramický obklad" |  | 3.25 | [12 empty] | VV | 2 | 2 | True | 0 | ROZPOCET
| VV |  | 2*(E3_OKNO_14_parapet)+2*0,75"keramický obklad" |  | 4 | [12 empty] | VV | 2 | 2 | True | 0 | ROZPOCET
| VV |  | 1*(E3_OKNO_15_parapet)+2*0,75"keramický obklad" |  | 2.2 | [12 empty] | VV | 2 | 2 | True | 0 | ROZPOCET
| VV |  | 1*(E3_OKNO_22_parapet)+2*1,0"keramický obklad" |  | 3.25 | [12 empty] | VV | 2 | 2 | True | 0 | ROZPOCET
| VV |  | 2*(E3_OKNO_24_parapet)+2*0,75"keramický obklad" |  | 4 | [12 empty] | VV | 2 | 2 | True | 0 | ROZPOCET
| VV |  | Součet |  | 16.7 | [12 empty] | VV | 2 | 4 | True | 1 | ROZPOCET
82 | K | 781495211 | Čištění vnitřních ploch po provedení obkladu stěn chemickými prostředky | m2 | 5.01 |  | 0 | CS ÚRS 2021 02 |  | základní |  | 0 | 5e-05 | 0.0002505 | 0 | 0 | 16 | K | 2 |  |  |  | ROZPOCET | [5 empty] | 0 | 0 | 0 | 0 | 0 | 1 | 0 | 16 | 2068779158
| Online PSC |  | https://podminky.urs.cz/item/CS_URS_2021_02/781495211 | [14 empty] | Online PSC | 2
| VV |  | 1*(E3_OKNO_12_parapet)+2*1,0"keramický obklad" |  | 3.25 | [12 empty] | VV | 2 | 2 | True | 0 | ROZPOCET
| VV |  | 2*(E3_OKNO_14_parapet)+2*0,75"keramický obklad" |  | 4 | [12 empty] | VV | 2 | 2 | True | 0 | ROZPOCET
| VV |  | 1*(E3_OKNO_15_parapet)+2*0,75"keramický obklad" |  | 2.2 | [12 empty] | VV | 2 | 2 | True | 0 | ROZPOCET
| VV |  | 1*(E3_OKNO_22_parapet)+2*1,0"keramický obklad" |  | 3.25 | [12 empty] | VV | 2 | 2 | True | 0 | ROZPOCET
| VV |  | 2*(E3_OKNO_24_parapet)+2*0,75"keramický obklad" |  | 4 | [12 empty] | VV | 2 | 2 | True | 0 | ROZPOCET
| VV |  | Součet |  | 16.7 | [12 empty] | VV | 2 | 4 | True | 0 | ROZPOCET
| VV |  | "sířka obložení do 30cm" 0,30*paL04 |  | 5.01 | [12 empty] | VV | 2 | 2 | True | 0 | ROZPOCET
| VV |  | Mezisoučet |  | 5.01 | [12 empty] | VV | 2 | 3 | True | 1 | ROZPOCET
83 | K | 998781102 | Přesun hmot pro obklady keramické stanovený z hmotnosti přesunovaného materiálu vodorovná dopravní vzdálenost do 50 m v objektech výšky přes 6 do 12 m | t | 0.132 |  | 0 | CS ÚRS 2021 02 |  | základní |  | 0 | 0 | 0 | 0 | 0 | 16 | K | 2 |  |  |  | ROZPOCET | [5 empty] | 0 | 0 | 0 | 0 | 0 | 1 | 0 | 16 | 2129313586
| Online PSC |  | https://podminky.urs.cz/item/CS_URS_2021_02/998781102 | [14 empty] | Online PSC | 2
| D | N00 | Nepojmenované práce |  |  |  | 0 |  |  |  |  | 0 |  | 0 |  | 0 | 4 | D | 0 |  |  |  | ROZPOCET | [11 empty] | 0
84 | K | 039002001 | Zvláštní užívání komunikace, zábory, poplatky a pod. | kpl | 1 |  | 0 | CS ÚRS 2021 02 |  | základní |  | 0 | 0 | 0 | 0 | 0 | 1024 | K | 1 |  |  |  | ROZPOCET | [5 empty] | 0 | 0 | 0 | 0 | 0 | 1 | 0 | 1024 | 1216258877
| Online PSC |  | https://podminky.urs.cz/item/CS_URS_2021_02/039002001 | [14 empty] | Online PSC | 1
| D | VRN | Vedlejší rozpočtové náklady |  |  |  | 0 |  |  |  |  | 0 |  | 0 |  | 0 | 5 | D | 0 |  |  |  | ROZPOCET | [11 empty] | 0
| D | VRN1 | Průzkumné, geodetické a projektové práce |  |  |  | 0 |  |  |  |  | 0 |  | 0 |  | 0 | 5 | D | 1 |  |  |  | ROZPOCET | [11 empty] | 0
85 | K | 013244000 | Výrobní dokumentace | kpl | 1 |  | 0 | CS ÚRS 2021 02 |  | základní |  | 0 | 0 | 0 | 0 | 0 | 1024 | K | 2 |  |  |  | ROZPOCET | [5 empty] | 0 | 0 | 0 | 0 | 0 | 1 | 0 | 1024 | -1880734288
| Online PSC |  | https://podminky.urs.cz/item/CS_URS_2021_02/013244000 | [14 empty] | Online PSC | 2
| D | VRN3 | Zařízení staveniště |  |  |  | 0 |  |  |  |  | 0 |  | 0 |  | 0 | 5 | D | 1 |  |  |  | ROZPOCET | [11 empty] | 0
86 | K | 030001000 | Zařízení staveniště | kpl | 1 |  | 0 | CS ÚRS 2021 02 |  | základní |  | 0 | 0 | 0 | 0 | 0 | 1024 | K | 2 |  |  |  | ROZPOCET | [5 empty] | 0 | 0 | 0 | 0 | 0 | 1 | 0 | 1024 | -1966367540
| Online PSC |  | https://podminky.urs.cz/item/CS_URS_2021_02/030001000 | [14 empty] | Online PSC | 2
87 | K | 034002000 | Zabezpečení staveniště | kpl | 1 |  | 0 | CS ÚRS 2021 02 |  | základní |  | 0 | 0 | 0 | 0 | 0 | 1024 | K | 2 |  |  |  | ROZPOCET | [5 empty] | 0 | 0 | 0 | 0 | 0 | 1 | 0 | 1024 | -1911477159
| Online PSC |  | https://podminky.urs.cz/item/CS_URS_2021_02/034002000 | [14 empty] | Online PSC | 2
88 | K | 034303000 | Dopravní značení na staveništi | kpl | 1 |  | 0 | CS ÚRS 2021 02 |  | základní |  | 0 | 0 | 0 | 0 | 0 | 1024 | K | 2 |  |  |  | ROZPOCET | [5 empty] | 0 | 0 | 0 | 0 | 0 | 1 | 0 | 1024 | -175414386
| Online PSC |  | https://podminky.urs.cz/item/CS_URS_2021_02/034303000 | [14 empty] | Online PSC | 2
| D | VRN7 | Provozní vlivy |  |  |  | 0 |  |  |  |  | 0 |  | 0 |  | 0 | 5 | D | 1 |  |  |  | ROZPOCET | [11 empty] | 0
89 | K | 079002000 | Ostatní provozní vlivy | kpl | 1 |  | 0 | CS ÚRS 2021 02 |  | základní |  | 0 | 0 | 0 | 0 | 0 | 1024 | K | 2 |  |  |  | ROZPOCET | [5 empty] | 0 | 0 | 0 | 0 | 0 | 1 | 0 | 1024 | -390982321
| Online PSC |  | https://podminky.urs.cz/item/CS_URS_2021_02/079002000 | [14 empty] | Online PSC | 2
| D | VRN9 | Ostatní náklady |  |  |  | 0 |  |  |  |  | 0 |  | 0 |  | 0 | 5 | D | 1 |  |  |  | ROZPOCET | [11 empty] | 0
90 | K | 090001000 | Ostatní náklady - vzorkování | kpl | 1 |  | 0 | CS ÚRS 2021 02 |  | základní |  | 0 | 0 | 0 | 0 | 0 | 4 | K | 2 |  |  |  | ROZPOCET | [5 empty] | 0 | 0 | 0 | 0 | 0 | 1 | 0 | 4 | -769023186
| Online PSC |  | https://podminky.urs.cz/item/CS_URS_2021_02/090001000 | [14 empty] | Online PSC | 2

## E04 - Etapa IV.
[18 empty] | {ca2dd207-d5b5-43e2-af7f-8349f495829d} | [5 empty] | E4_OKNO_31 | Velikost okna 3.1 | m2 | 5,523 | 3
[18 empty] | 2 | [5 empty] | E4_OKNO_32 | Velikost okna 3.2 | m2 | 2,938 | 3
| KRYCÍ LIST SOUPISU PRACÍ | [7 empty] | v --- níže se nacházejí doplnkové a pomocné údaje k sestavám --- v | [8 empty] | False | [5 empty] | E4_OKNO_33 | Velikost okna 3.3 | m2 | 2,375 | 3
[24 empty] | E4_OKNO_34 | Velikost okna 3.4 | m2 | 2,188 | 3
| Stavba: | [22 empty] | E4_OKNO_35 | Velikost okna 3.5 | m2 | 0,7 | 3
|  | VÝMĚNA OKENNÍCH VÝPLNÍ ČP. 5 NÁMĚSTÍ ČESKÉHO RÁJE V TURNOVĚ | [21 empty] | E4_OKNO_41 | Velikost okna 4.1 | m2 | 2,375 | 3
| Objekt: | [22 empty] | E4_PZN_3 | *3 - keramický obklad parapetu a ostění | m2 | 6,57 | 3
|  | E04 - Etapa IV. | [21 empty] | E4_OKNO_31m | Obvod okna 3.1 | m | 9,4 | 3
[24 empty] | E4_OKNO_32m | Obvod okna 3.2 | m | 7,2 | 3
| KSO: |  |  |  |  | CC-CZ: | [17 empty] | E4_OKNO_33m | Obvod okna 3.3 | m | 6,3 | 3
| Místo: |  | na st.p.č. 54 v k.ú. Turnov |  |  | Datum: | 12. 9. 2021 | [16 empty] | E4_OKNO_34m | Obvod okna 3.4 | m | 6 | 3
[24 empty] | E4_OKNO_35m | Obvod okna 3.5 | m | 3,4 | 3
| Zadavatel: |  |  |  |  | IČ: | 00276227 | [16 empty] | E4_OKNO_41m | Obvod okna 4.1 | m | 6,3 | 3
|  | Město Turnov |  |  |  | DIČ: | [17 empty] | pal01 |  |  | 104,85 | 2
[24 empty] | E4_OKNO_31_parapet | Parapet okna 3.1 | m | 2,35 | 3
| Uchazeč: |  |  |  |  | IČ: | Vyplň údaj | [16 empty] | E4_OKNO_32_parapet | Parapet okna 3.2 | m | 1,25 | 3
|  | Vyplň údaj |  |  |  | DIČ: | Vyplň údaj | [16 empty] | E4_OKNO_33_parapet | Parapet okna 3.3 | m | 1,25 | 3
[24 empty] | E4_OKNO_34_parapet | Parapet okna 3.4 | m | 1,25 | 3
| Projektant: |  |  |  |  | IČ: | 2753832 | [16 empty] | E4_OKNO_35_parapet | Parapet okna 3.5 | m | 0,7 | 3
|  | ACTIV Projekce, s.r.o. |  |  |  | DIČ: | [17 empty] | E4_OKNO_41_parapet | Parapet okna 4.1 | m | 1,25 | 3
[24 empty] | pal02 |  |  | 28,75 | 2
| Zpracovatel: |  |  |  |  | IČ: | 2753832 | [16 empty] | pol01 |  |  | 23 | 2
|  | ACTIV Projekce, s.r.o. |  |  |  | DIČ: | [17 empty] | pal04 |  |  | 16,7 | 2
[24 empty] | pal05 |  |  | 5 | 2
| Poznámka: | [22 empty] | pal06 |  |  | 23,75 | 2
| Cena bez DPH | [5 empty] | 0
|  |  | Základ daně |  |  | Sazba daně | Výše daně
| DPH | základní | 0 |  |  | 21% | 0
|  | snížená | 0 |  |  | 15% | 0
|  | zákl. přenesená | 0 |  |  | 21% | 0
|  | sníž. přenesená | 0 |  |  | 15% | 0
|  | nulová | 0 |  |  | 0% | 0
| Cena s DPH |  |  | v | CZK |  | 0
REKAPITULACE ČLENĚNÍ SOUPISU PRACÍ
Stavba:
VÝMĚNA OKENNÍCH VÝPLNÍ ČP. 5 NÁMĚSTÍ ČESKÉHO RÁJE V TURNOVĚ
Objekt:
E04 - Etapa IV.
Místo: |  |  | na st.p.č. 54 v k.ú. Turnov |  |  | Datum: | 12. 9. 2021
Zadavatel: |  |  | Město Turnov |  |  | Projektant: | ACTIV Projekce, s.r.o.
Uchazeč: |  |  | Vyplň údaj |  |  | Zpracovatel: | ACTIV Projekce, s.r.o.
Kód dílu - Popis | [6 empty] | Cena celkem [CZK]
Náklady stavby celkem | [6 empty] | 0 | [11 empty] | -1
| HSV - Práce a dodávky HSV | [5 empty] | 0
| 6 - Úpravy povrchů, podlahy a osazování výplní | [5 empty] | 0
| 9 - Ostatní konstrukce a práce, bourání | [5 empty] | 0
| 94 - Lešení a stavební výtahy | [5 empty] | 0
| 997 - Přesun sutě | [5 empty] | 0
| 998 - Přesun hmot | [5 empty] | 0
| PSV - Práce a dodávky PSV | [5 empty] | 0
| 764 - Konstrukce klempířské | [5 empty] | 0
| 766 - Konstrukce truhlářské | [5 empty] | 0
| 781 - Dokončovací práce - obklady | [5 empty] | 0
| N00 - Nepojmenované práce | [5 empty] | 0
| VRN - Vedlejší rozpočtové náklady | [5 empty] | 0
| VRN1 - Průzkumné, geodetické a projektové práce | [5 empty] | 0
| VRN3 - Zařízení staveniště | [5 empty] | 0
| VRN7 - Provozní vlivy | [5 empty] | 0
| VRN9 - Ostatní náklady | [5 empty] | 0
SOUPIS PRACÍ
Stavba:
VÝMĚNA OKENNÍCH VÝPLNÍ ČP. 5 NÁMĚSTÍ ČESKÉHO RÁJE V TURNOVĚ
Objekt:
E04 - Etapa IV.
Místo: |  |  | na st.p.č. 54 v k.ú. Turnov |  |  | Datum: | 12. 9. 2021
Zadavatel: |  |  | Město Turnov |  |  | Projektant: | ACTIV Projekce, s.r.o.
Uchazeč: |  |  | Vyplň údaj |  |  | Zpracovatel: | ACTIV Projekce, s.r.o.
PČ | Typ | Kód | Popis | MJ | Množství | J.cena [CZK] | Cena celkem [CZK] | Cenová soustava |  | DPH | J. Nh [h] | Nh celkem [h] | J. hmotnost [t] | Hmotnost celkem [t] | J. suť [t] | Suť Celkem [t]
Náklady soupisu celkem | [6 empty] | 0 |  |  |  |  | 0 |  | 3.1204 |  | 3.2904 |  | D | -1 | [15 empty] | 0
| D | HSV | Práce a dodávky HSV |  |  |  | 0 |  |  |  |  | 0 |  | 0.99986 |  | 3.1994 | 1 | D | 0 |  |  |  | ROZPOCET | [11 empty] | 0
| D | 6 | Úpravy povrchů, podlahy a osazování výplní |  |  |  | 0 |  |  |  |  | 0 |  | 0.99369 |  | 0 | 1 | D | 1 |  |  |  | ROZPOCET | [11 empty] | 0
1 | K | 612325302 | Vápenocementová omítka ostění nebo nadpraží štuková | m2 | 26.213 |  | 0 | CS ÚRS 2021 02 |  | základní |  | 0 | 0.03358 | 0.88023 | 0 | 0 | 4 | K | 2 |  |  |  | ROZPOCET | [5 empty] | 0 | 0 | 0 | 0 | 0 | 1 | 0 | 4 | 1326140345
| Online PSC |  | https://podminky.urs.cz/item/CS_URS_2021_02/612325302 | [14 empty] | Online PSC | 2
| VV |  | 1*(E4_OKNO_31m-E4_OKNO_31_parapet) |  | 7.05 | [12 empty] | VV | 2 | 2 | True | 0 | ROZPOCET
| VV |  | 5*(E4_OKNO_32m-E4_OKNO_32_parapet)-1*2*1,0"keramický obklad" |  | 27.75 | [12 empty] | VV | 2 | 2 | True | 0 | ROZPOCET
| VV |  | 4*(E4_OKNO_33m-E4_OKNO_33_parapet) |  | 20.2 | [12 empty] | VV | 2 | 2 | True | 0 | ROZPOCET
| VV |  | 2*(E4_OKNO_34m-E4_OKNO_34_parapet)-2*2*0,75"keramický obklad" |  | 6.5 | [12 empty] | VV | 2 | 2 | True | 0 | ROZPOCET
| VV |  | 2*(E4_OKNO_35m-E4_OKNO_35_parapet)-1*2*0,75"keramický obklad" |  | 3.9 | [12 empty] | VV | 2 | 2 | True | 0 | ROZPOCET
| VV |  | 9*(E4_OKNO_41m-E4_OKNO_41_parapet)-2*2*1,0-2*1,0"keramický obklad" |  | 39.45 | [12 empty] | VV | 2 | 2 | True | 0 | ROZPOCET
| VV | pal01 | Součet |  | 104.85 | [12 empty] | VV | 2 | 4 | True | 0 | ROZPOCET
| VV |  | "sířka začištění do 25cm" 0,25*pal01 |  | 26.213 | [12 empty] | VV | 2 | 2 | True | 0 | ROZPOCET
| VV |  | Součet |  | 26.213 | [12 empty] | VV | 2 | 4 | True | 1 | ROZPOCET
2 | K | 619991021 | Zakrytí vnitřních ploch před znečištěním včetně pozdějšího odkrytí rámů oken a dveří, keramických soklů oblepením malířskou páskou | m | 146.1 |  | 0 | CS ÚRS 2021 02 |  | základní |  | 0 | 0 | 0 | 0 | 0 | 4 | K | 2 |  |  |  | ROZPOCET | [5 empty] | 0 | 0 | 0 | 0 | 0 | 1 | 0 | 4 | 1954859255
| Online PSC |  | https://podminky.urs.cz/item/CS_URS_2021_02/619991021 | [14 empty] | Online PSC | 2
| VV |  | 1*(E4_OKNO_31m) |  | 9.4 | [12 empty] | VV | 2 | 2 | True | 0 | ROZPOCET
| VV |  | 5*(E4_OKNO_32m) |  | 36 | [12 empty] | VV | 2 | 2 | True | 0 | ROZPOCET
| VV |  | 4*(E4_OKNO_33m) |  | 25.2 | [12 empty] | VV | 2 | 2 | True | 0 | ROZPOCET
| VV |  | 2*(E4_OKNO_34m) |  | 12 | [12 empty] | VV | 2 | 2 | True | 0 | ROZPOCET
| VV |  | 2*(E4_OKNO_35m) |  | 6.8 | [12 empty] | VV | 2 | 2 | True | 0 | ROZPOCET
| VV |  | 9*(E4_OKNO_41m) |  | 56.7 | [12 empty] | VV | 2 | 2 | True | 0 | ROZPOCET
| VV |  | Součet |  | 146.1 | [12 empty] | VV | 2 | 4 | True | 1 | ROZPOCET
3 | K | 622143004 | Montáž omítkových profilů plastových, pozinkovaných nebo dřevěných upevněných vtlačením do podkladní vrstvy nebo přibitím začišťovacích samolepících pro vytvoření dilatujícího spoje s okenním rámem | m | 107.35 |  | 0 | CS ÚRS 2021 02 |  | základní |  | 0 | 0 | 0 | 0 | 0 | 4 | K | 2 |  |  |  | ROZPOCET | [5 empty] | 0 | 0 | 0 | 0 | 0 | 1 | 0 | 4 | 140406091
| Online PSC |  | https://podminky.urs.cz/item/CS_URS_2021_02/622143004 | [14 empty] | Online PSC | 2
| VV |  | 1*(E4_OKNO_31m-E4_OKNO_31_parapet) |  | 7.05 | [12 empty] | VV | 2 | 2 | True | 0 | ROZPOCET
| VV |  | 5*(E4_OKNO_32m-E4_OKNO_32_parapet)-2*1,0"keramický obklad" |  | 27.75 | [12 empty] | VV | 2 | 2 | True | 0 | ROZPOCET
| VV |  | 4*(E4_OKNO_33m-E4_OKNO_33_parapet) |  | 20.2 | [12 empty] | VV | 2 | 2 | True | 0 | ROZPOCET
| VV |  | 2*(E4_OKNO_34m-E4_OKNO_34_parapet)-2*2*0,6"keramický obklad" |  | 7.1 | [12 empty] | VV | 2 | 2 | True | 0 | ROZPOCET
| VV |  | 2*(E4_OKNO_35m-E4_OKNO_35_parapet)-2*0,6"keramický obklad" |  | 4.2 | [12 empty] | VV | 2 | 2 | True | 0 | ROZPOCET
| VV |  | 9*(E4_OKNO_41m-E4_OKNO_41_parapet)-2*2*0,6-2*1,0"keramický obklad" |  | 41.05 | [12 empty] | VV | 2 | 2 | True | 0 | ROZPOCET
| VV |  | Součet |  | 107.35 | [12 empty] | VV | 2 | 4 | True | 1 | ROZPOCET
4 | M | 59051476 | profil začišťovací PVC 9mm s výztužnou tkaninou pro ostění ETICS | m | 112.718 |  | 0 | CS ÚRS 2021 02 |  | základní |  | 0 | 4e-05 | 0.0045087 | 0 | 0 | 8 | M | 2 |  |  |  | ROZPOCET | [5 empty] | 0 | 0 | 0 | 0 | 0 | 1 | 0 | 4 | -1106981308
| Online PSC |  | https://podminky.urs.cz/item/CS_URS_2021_02/59051476 | [14 empty] | Online PSC | 2
| VV |  | 107,35*1,05 'Přepočtené koeficientem množství |  | 112.718 | [12 empty] | VV | 2 | 2 | False | 1 | ROZPOCET
5 | K | 622212021 | Montáž kontaktního zateplení vnějšího ostění, nadpraží nebo parapetu lepením z polystyrenových desek nebo z kombinovaných desek hloubky špalet do 200 mm, tloušťky desek přes 80 do 120 mm | m | 5 |  | 0 | CS ÚRS 2021 02 |  | základní |  | 0 | 0.00176 | 0.0088 | 0 | 0 | 4 | K | 2 |  |  |  | ROZPOCET | [5 empty] | 0 | 0 | 0 | 0 | 0 | 1 | 0 | 4 | 597418650
| Online PSC |  | https://podminky.urs.cz/item/CS_URS_2021_02/622212021 | [14 empty] | Online PSC | 2
| VV |  | "Úprava parapetu nadezděním" | [14 empty] | VV | 2 | 1 | True | 0 | ROZPOCET
| VV |  | 4*E4_OKNO_32_parapet |  | 5 | [12 empty] | VV | 2 | 2 | True | 0 | ROZPOCET
| VV |  | Součet |  | 5 | [12 empty] | VV | 2 | 4 | True | 1 | ROZPOCET
6 | M | 28375938 | deska EPS 70 fasádní λ=0,039 tl 100mm | m2 | 1.1 |  | 0 | CS ÚRS 2021 02 |  | základní |  | 0 | 0.0017 | 0.00187 | 0 | 0 | 8 | M | 2 |  |  |  | ROZPOCET | [5 empty] | 0 | 0 | 0 | 0 | 0 | 1 | 0 | 4 | 54166794
| Online PSC |  | https://podminky.urs.cz/item/CS_URS_2021_02/28375938 | [14 empty] | Online PSC | 2
| VV |  | "Úprava parapetu nadezděním" | [14 empty] | VV | 2 | 1 | True | 0 | ROZPOCET
| VV |  | 4*E4_OKNO_32_parapet |  | 5 | [12 empty] | VV | 2 | 2 | True | 0 | ROZPOCET
| VV | pal05 | Součet |  | 5 | [12 empty] | VV | 2 | 4 | True | 0 | ROZPOCET
| VV |  | "přepočet na plochu při šířce 20 cm"0,2*pal05 |  | 1 | [12 empty] | VV | 2 | 2 | True | 0 | ROZPOCET
| VV |  | Součet |  | 1 | [12 empty] | VV | 2 | 4 | True | 1 | ROZPOCET
| VV |  | 1*1,1 'Přepočtené koeficientem množství |  | 1.1 | [12 empty] | VV | 2 | 2 | False | 1 | ROZPOCET
7 | K | 622212071 | Montáž kontaktního zateplení vnějšího ostění, nadpraží nebo parapetu lepením z polystyrenových desek nebo z kombinovaných desek hloubky špalet přes 200 do 400 mm, tloušťky desek přes 80 do 120 mm | m | 23.75 |  | 0 | CS ÚRS 2021 02 |  | základní |  | 0 | 0.00339 | 0.080513 | 0 | 0 | 4 | K | 2 |  |  |  | ROZPOCET | [5 empty] | 0 | 0 | 0 | 0 | 0 | 1 | 0 | 4 | 218531754
| Online PSC |  | https://podminky.urs.cz/item/CS_URS_2021_02/622212071 | [14 empty] | Online PSC | 2
| VV |  | "Úprava parapetu nadezděním" | [14 empty] | VV | 2 | 1 | True | 0 | ROZPOCET
| VV |  | 1*(E4_OKNO_31_parapet) |  | 2.35 | [12 empty] | VV | 2 | 2 | True | 0 | ROZPOCET
| VV |  | 1*(E4_OKNO_32_parapet) |  | 1.25 | [12 empty] | VV | 2 | 2 | True | 0 | ROZPOCET
| VV |  | 4*(E4_OKNO_33_parapet) |  | 5 | [12 empty] | VV | 2 | 2 | True | 0 | ROZPOCET
| VV |  | 2*(E4_OKNO_34_parapet) |  | 2.5 | [12 empty] | VV | 2 | 2 | True | 0 | ROZPOCET
| VV |  | 2*(E4_OKNO_35_parapet) |  | 1.4 | [12 empty] | VV | 2 | 2 | True | 0 | ROZPOCET
| VV |  | 9*(E4_OKNO_41_parapet) |  | 11.25 | [12 empty] | VV | 2 | 2 | True | 0 | ROZPOCET
| VV |  | Součet |  | 23.75 | [12 empty] | VV | 2 | 4 | True | 1 | ROZPOCET
8 | M | 28375938 | deska EPS 70 fasádní λ=0,039 tl 100mm | m2 | 10.45 |  | 0 | CS ÚRS 2021 02 |  | základní |  | 0 | 0.0017 | 0.017765 | 0 | 0 | 8 | M | 2 |  |  |  | ROZPOCET | [5 empty] | 0 | 0 | 0 | 0 | 0 | 1 | 0 | 4 | 2059500301
| Online PSC |  | https://podminky.urs.cz/item/CS_URS_2021_02/28375938 | [14 empty] | Online PSC | 2
| VV |  | "Úprava parapetu nadezděním" | [14 empty] | VV | 2 | 1 | True | 0 | ROZPOCET
| VV |  | 1*(E4_OKNO_31_parapet) |  | 2.35 | [12 empty] | VV | 2 | 2 | True | 0 | ROZPOCET
| VV |  | 1*(E4_OKNO_32_parapet) |  | 1.25 | [12 empty] | VV | 2 | 2 | True | 0 | ROZPOCET
| VV |  | 4*(E4_OKNO_33_parapet) |  | 5 | [12 empty] | VV | 2 | 2 | True | 0 | ROZPOCET
| VV |  | 2*(E4_OKNO_34_parapet) |  | 2.5 | [12 empty] | VV | 2 | 2 | True | 0 | ROZPOCET
| VV |  | 2*(E4_OKNO_35_parapet) |  | 1.4 | [12 empty] | VV | 2 | 2 | True | 0 | ROZPOCET
| VV |  | 9*(E4_OKNO_41_parapet) |  | 11.25 | [12 empty] | VV | 2 | 2 | True | 0 | ROZPOCET
| VV | pal06 | Součet |  | 23.75 | [12 empty] | VV | 2 | 4 | True | 0 | ROZPOCET
| VV |  | "přepočet na plochu při šířce 40 cm"0,4*pal06 |  | 9.5 | [12 empty] | VV | 2 | 2 | True | 0 | ROZPOCET
| VV |  | Součet |  | 9.5 | [12 empty] | VV | 2 | 4 | True | 1 | ROZPOCET
| VV |  | 9,5*1,1 'Přepočtené koeficientem množství |  | 10.45 | [12 empty] | VV | 2 | 2 | False | 1 | ROZPOCET
9 | K | 629991001 | Zakrytí vnějších ploch před znečištěním včetně pozdějšího odkrytí ploch podélných rovných (např. chodníků) fólií položenou volně | m2 | 92 |  | 0 | CS ÚRS 2021 02 |  | základní |  | 0 | 0 | 0 | 0 | 0 | 4 | K | 2 |  |  |  | ROZPOCET | [5 empty] | 0 | 0 | 0 | 0 | 0 | 1 | 0 | 4 | -42504309
| Online PSC |  | https://podminky.urs.cz/item/CS_URS_2021_02/629991001 | [14 empty] | Online PSC | 2
| VV |  | 1"(E4_OKNO_3.1)" |  | 1 | [12 empty] | VV | 2 | 2 | True | 0 | ROZPOCET
| VV |  | 5"(E4_OKNO_3.2)" |  | 5 | [12 empty] | VV | 2 | 2 | True | 0 | ROZPOCET
| VV |  | 4"(E4_OKNO_3.3)" |  | 4 | [12 empty] | VV | 2 | 2 | True | 0 | ROZPOCET
| VV |  | 2"(E4_OKNO_3.4)" |  | 2 | [12 empty] | VV | 2 | 2 | True | 0 | ROZPOCET
| VV |  | 2"(E4_OKNO_3.5)" |  | 2 | [12 empty] | VV | 2 | 2 | True | 0 | ROZPOCET
| VV |  | 9"(E4_OKNO_4.1)" |  | 9 | [12 empty] | VV | 2 | 2 | True | 0 | ROZPOCET
| VV | pol01 | Mezisoučet |  | 23 | [12 empty] | VV | 2 | 3 | True | 0 | ROZPOCET
| VV |  | "zakrytí podlahy a poprsní zdi vč. radiátorů" 2,0*2,0*pol01 |  | 92 | [12 empty] | VV | 2 | 2 | True | 0 | ROZPOCET
| VV |  | Mezisoučet |  | 92 | [12 empty] | VV | 2 | 3 | True | 1 | ROZPOCET
10 | K | 629991011 | Zakrytí vnějších ploch před znečištěním včetně pozdějšího odkrytí výplní otvorů a svislých ploch fólií přilepenou lepící páskou | m2 | 56.864 |  | 0 | CS ÚRS 2021 02 |  | základní |  | 0 | 0 | 0 | 0 | 0 | 4 | K | 2 |  |  |  | ROZPOCET | [5 empty] | 0 | 0 | 0 | 0 | 0 | 1 | 0 | 4 | -1890321281
| Online PSC |  | https://podminky.urs.cz/item/CS_URS_2021_02/629991011 | [14 empty] | Online PSC | 2
| VV |  | 1*(E4_OKNO_31) |  | 5.523 | [12 empty] | VV | 2 | 2 | True | 0 | ROZPOCET
| VV |  | 5*(E4_OKNO_32) |  | 14.69 | [12 empty] | VV | 2 | 2 | True | 0 | ROZPOCET
| VV |  | 4*(E4_OKNO_33) |  | 9.5 | [12 empty] | VV | 2 | 2 | True | 0 | ROZPOCET
| VV |  | 2*(E4_OKNO_34) |  | 4.376 | [12 empty] | VV | 2 | 2 | True | 0 | ROZPOCET
| VV |  | 2*(E4_OKNO_35) |  | 1.4 | [12 empty] | VV | 2 | 2 | True | 0 | ROZPOCET
| VV |  | 9*(E4_OKNO_41) |  | 21.375 | [12 empty] | VV | 2 | 2 | True | 0 | ROZPOCET
| VV |  | Součet |  | 56.864 | [12 empty] | VV | 2 | 4 | True | 1 | ROZPOCET
| D | 9 | Ostatní konstrukce a práce, bourání |  |  |  | 0 |  |  |  |  | 0 |  | 0.00056864 |  | 3.1994 | 1 | D | 1 |  |  |  | ROZPOCET | [11 empty] | 0
11 | K | 952901106 | Čištění budov při provádění oprav a udržovacích prací oken dvojitých nebo zdvojených omytím, plochy do přes 0,6 do 1,5 m2 | m2 | 1.4 |  | 0 | CS ÚRS 2021 02 |  | základní |  | 0 | 1e-05 | 1.4e-05 | 0 | 0 | 4 | K | 2 |  |  |  | ROZPOCET | [5 empty] | 0 | 0 | 0 | 0 | 0 | 1 | 0 | 4 | -1870225454
| Online PSC |  | https://podminky.urs.cz/item/CS_URS_2021_02/952901106 | [14 empty] | Online PSC | 2
| VV |  | 2*E4_OKNO_35 |  | 1.4 | [12 empty] | VV | 2 | 2 | True | 0 | ROZPOCET
| VV |  | Součet |  | 1.4 | [12 empty] | VV | 2 | 4 | True | 1 | ROZPOCET
12 | K | 952901107 | Čištění budov při provádění oprav a udržovacích prací oken dvojitých nebo zdvojených omytím, plochy do přes 1,5 do 2,5 m2 | m2 | 35.251 |  | 0 | CS ÚRS 2021 02 |  | základní |  | 0 | 1e-05 | 0.00035251 | 0 | 0 | 4 | K | 2 |  |  |  | ROZPOCET | [5 empty] | 0 | 0 | 0 | 0 | 0 | 1 | 0 | 4 | -1075394087
| Online PSC |  | https://podminky.urs.cz/item/CS_URS_2021_02/952901107 | [14 empty] | Online PSC | 2
| VV |  | 2*E4_OKNO_34 |  | 4.376 | [12 empty] | VV | 2 | 2 | True | 0 | ROZPOCET
| VV |  | 4*E4_OKNO_33 |  | 9.5 | [12 empty] | VV | 2 | 2 | True | 0 | ROZPOCET
| VV |  | 9*E4_OKNO_41 |  | 21.375 | [12 empty] | VV | 2 | 2 | True | 0 | ROZPOCET
| VV |  | Součet |  | 35.251 | [12 empty] | VV | 2 | 4 | True | 1 | ROZPOCET
13 | K | 952901108 | Čištění budov při provádění oprav a udržovacích prací oken dvojitých nebo zdvojených omytím, plochy do přes 2,5 m2 | m2 | 20.213 |  | 0 | CS ÚRS 2021 02 |  | základní |  | 0 | 1e-05 | 0.00020213 | 0 | 0 | 4 | K | 2 |  |  |  | ROZPOCET | [5 empty] | 0 | 0 | 0 | 0 | 0 | 1 | 0 | 4 | -1506582491
| Online PSC |  | https://podminky.urs.cz/item/CS_URS_2021_02/952901108 | [14 empty] | Online PSC | 2
| VV |  | 5*E4_OKNO_32 |  | 14.69 | [12 empty] | VV | 2 | 2 | True | 0 | ROZPOCET
| VV |  | 1*E4_OKNO_31 |  | 5.523 | [12 empty] | VV | 2 | 2 | True | 0 | ROZPOCET
| VV |  | Součet |  | 20.213 | [12 empty] | VV | 2 | 4 | True | 1 | ROZPOCET
14 | K | 952902021 | Čištění budov při provádění oprav a udržovacích prací podlah hladkých zametením | m2 | 160 |  | 0 | CS ÚRS 2021 02 |  | základní |  | 0 | 0 | 0 | 0 | 0 | 4 | K | 2 |  |  |  | ROZPOCET | [5 empty] | 0 | 0 | 0 | 0 | 0 | 1 | 0 | 4 | -1647978148
| Online PSC |  | https://podminky.urs.cz/item/CS_URS_2021_02/952902021 | [14 empty] | Online PSC | 2
| VV |  | 80*2 "4np" |  | 160 | [12 empty] | VV | 2 | 2 | True | 0 | ROZPOCET
| VV |  | Součet |  | 160 | [12 empty] | VV | 2 | 4 | True | 1 | ROZPOCET
15 | K | 952902221 | Čištění budov při provádění oprav a udržovacích prací schodišť zametením | m2 | 93 |  | 0 | CS ÚRS 2021 02 |  | základní |  | 0 | 0 | 0 | 0 | 0 | 4 | K | 2 |  |  |  | ROZPOCET | [5 empty] | 0 | 0 | 0 | 0 | 0 | 1 | 0 | 4 | 1720441900
| Online PSC |  | https://podminky.urs.cz/item/CS_URS_2021_02/952902221 | [14 empty] | Online PSC | 2
| VV |  | 31*3 |  | 93 | [12 empty] | VV | 2 | 2 | True | 1 | ROZPOCET
17 | K | 968062354 | Vybourání dřevěných rámů oken s křídly, dveřních zárubní, vrat, stěn, ostění nebo obkladů rámů oken s křídly dvojitých, plochy do 1 m2 | m2 | 1.4 |  | 0 | CS ÚRS 2021 02 |  | základní |  | 0 | 0 | 0 | 0.075 | 0.105 | 4 | K | 2 |  |  |  | ROZPOCET | [5 empty] | 0 | 0 | 0 | 0 | 0 | 1 | 0 | 4 | 681998925
| Online PSC |  | https://podminky.urs.cz/item/CS_URS_2021_02/968062354 | [14 empty] | Online PSC | 2
| VV |  | E4_OKNO_35*2 |  | 1.4 | [12 empty] | VV | 2 | 2 | True | 0 | ROZPOCET
| VV |  | Součet |  | 1.4 | [12 empty] | VV | 2 | 4 | True | 1 | ROZPOCET
18 | K | 968062356 | Vybourání dřevěných rámů oken s křídly, dveřních zárubní, vrat, stěn, ostění nebo obkladů rámů oken s křídly dvojitých, plochy do 4 m2 | m2 | 49.941 |  | 0 | CS ÚRS 2021 02 |  | základní |  | 0 | 0 | 0 | 0.054 | 2.6968 | 4 | K | 2 |  |  |  | ROZPOCET | [5 empty] | 0 | 0 | 0 | 0 | 0 | 1 | 0 | 4 | -1425310582
| Online PSC |  | https://podminky.urs.cz/item/CS_URS_2021_02/968062356 | [14 empty] | Online PSC | 2
| VV |  | E4_OKNO_32*5 |  | 14.69 | [12 empty] | VV | 2 | 2 | True | 0 | ROZPOCET
| VV |  | E4_OKNO_33*4 |  | 9.5 | [12 empty] | VV | 2 | 2 | True | 0 | ROZPOCET
| VV |  | E4_OKNO_34*2 |  | 4.376 | [12 empty] | VV | 2 | 2 | True | 0 | ROZPOCET
| VV |  | E4_OKNO_41*9 |  | 21.375 | [12 empty] | VV | 2 | 2 | True | 0 | ROZPOCET
| VV |  | Součet |  | 49.941 | [12 empty] | VV | 2 | 4 | True | 1 | ROZPOCET
19 | K | 968062357 | Vybourání dřevěných rámů oken s křídly, dveřních zárubní, vrat, stěn, ostění nebo obkladů rámů oken s křídly dvojitých, plochy přes 4 m2 | m2 | 5.523 |  | 0 | CS ÚRS 2021 02 |  | základní |  | 0 | 0 | 0 | 0.047 | 0.25958 | 4 | K | 2 |  |  |  | ROZPOCET | [5 empty] | 0 | 0 | 0 | 0 | 0 | 1 | 0 | 4 | -442167885
| Online PSC |  | https://podminky.urs.cz/item/CS_URS_2021_02/968062357 | [14 empty] | Online PSC | 2
| VV |  | E4_OKNO_31*1 |  | 5.523 | [12 empty] | VV | 2 | 2 | True | 1 | ROZPOCET
23 | K | 978059351 | Odsekání obkladů stěn včetně otlučení podkladní omítky až na zdivo z mozaikových lepenců keramických nebo skleněných do 1 m2 | m2 | 6.57 |  | 0 | CS ÚRS 2021 02 |  | základní |  | 0 | 0 | 0 | 0.021 | 0.13797 | 4 | K | 2 |  |  |  | ROZPOCET | [5 empty] | 0 | 0 | 0 | 0 | 0 | 1 | 0 | 4 | 550867077
| Online PSC |  | https://podminky.urs.cz/item/CS_URS_2021_02/978059351 | [14 empty] | Online PSC | 2
| VV |  | E4_PZN_3 |  | 6.57 | [12 empty] | VV | 2 | 2 | True | 0 | ROZPOCET
| VV |  | Součet |  | 6.57 | [12 empty] | VV | 2 | 4 | True | 1 | ROZPOCET
| D | 94 | Lešení a stavební výtahy |  |  |  | 0 |  |  |  |  | 0 |  | 0.0056062 |  | 0 | 1 | D | 1 |  |  |  | ROZPOCET | [11 empty] | 0
24 | K | 949101111 | Lešení pomocné pracovní pro objekty pozemních staveb pro zatížení do 150 kg/m2, o výšce lešeňové podlahy do 1,9 m | m2 | 43.125 |  | 0 | CS ÚRS 2021 02 |  | základní |  | 0 | 0.00013 | 0.0056062 | 0 | 0 | 4 | K | 2 |  |  |  | ROZPOCET | [5 empty] | 0 | 0 | 0 | 0 | 0 | 1 | 0 | 4 | 832515242
| Online PSC |  | https://podminky.urs.cz/item/CS_URS_2021_02/949101111 | [14 empty] | Online PSC | 2
| VV |  | 1*(E4_OKNO_31_parapet) |  | 2.35 | [12 empty] | VV | 2 | 2 | True | 0 | ROZPOCET
| VV |  | 5*(E4_OKNO_32_parapet) |  | 6.25 | [12 empty] | VV | 2 | 2 | True | 0 | ROZPOCET
| VV |  | 4*(E4_OKNO_33_parapet) |  | 5 | [12 empty] | VV | 2 | 2 | True | 0 | ROZPOCET
| VV |  | 2*(E4_OKNO_34_parapet) |  | 2.5 | [12 empty] | VV | 2 | 2 | True | 0 | ROZPOCET
| VV |  | 2*(E4_OKNO_35_parapet) |  | 1.4 | [12 empty] | VV | 2 | 2 | True | 0 | ROZPOCET
| VV |  | 9*(E4_OKNO_41_parapet) |  | 11.25 | [12 empty] | VV | 2 | 2 | True | 0 | ROZPOCET
| VV | pal02 | Součet |  | 28.75 | [12 empty] | VV | 2 | 4 | True | 0 | ROZPOCET
| VV |  | "výška lešení 1,5" 1,5*pal02 |  | 43.125 | [12 empty] | VV | 2 | 2 | True | 0 | ROZPOCET
| VV |  | Součet |  | 43.125 | [12 empty] | VV | 2 | 4 | True | 1 | ROZPOCET
| D | 997 | Přesun sutě |  |  |  | 0 |  |  |  |  | 0 |  | 0 |  | 0 | 1 | D | 1 |  |  |  | ROZPOCET | [11 empty] | 0
28 | K | 997013213 | Vnitrostaveništní doprava suti a vybouraných hmot vodorovně do 50 m svisle ručně pro budovy a haly výšky přes 9 do 12 m | t | 3.29 |  | 0 | CS ÚRS 2021 02 |  | základní |  | 0 | 0 | 0 | 0 | 0 | 4 | K | 2 |  |  |  | ROZPOCET | [5 empty] | 0 | 0 | 0 | 0 | 0 | 1 | 0 | 4 | 308110967
| Online PSC |  | https://podminky.urs.cz/item/CS_URS_2021_02/997013213 | [14 empty] | Online PSC | 2
29 | K | 997013501 | Odvoz suti a vybouraných hmot na skládku nebo meziskládku se složením, na vzdálenost do 1 km | t | 3.29 |  | 0 | CS ÚRS 2021 02 |  | základní |  | 0 | 0 | 0 | 0 | 0 | 4 | K | 2 |  |  |  | ROZPOCET | [5 empty] | 0 | 0 | 0 | 0 | 0 | 1 | 0 | 4 | 51643079
| Online PSC |  | https://podminky.urs.cz/item/CS_URS_2021_02/997013501 | [14 empty] | Online PSC | 2
30 | K | 997013509 | Odvoz suti a vybouraných hmot na skládku nebo meziskládku se složením, na vzdálenost Příplatek k ceně za každý další i započatý 1 km přes 1 km | t | 32.9 |  | 0 | CS ÚRS 2021 02 |  | základní |  | 0 | 0 | 0 | 0 | 0 | 4 | K | 2 |  |  |  | ROZPOCET | [5 empty] | 0 | 0 | 0 | 0 | 0 | 1 | 0 | 4 | 1287824988
| Online PSC |  | https://podminky.urs.cz/item/CS_URS_2021_02/997013509 | [14 empty] | Online PSC | 2
| VV |  | 3,29*10 'Přepočtené koeficientem množství |  | 32.9 | [12 empty] | VV | 2 | 2 | False | 1 | ROZPOCET
31 | K | 997013603 | Poplatek za uložení stavebního odpadu na skládce (skládkovné) cihelného zatříděného do Katalogu odpadů pod kódem 17 01 02 | t | 1.415 |  | 0 | CS ÚRS 2021 02 |  | základní |  | 0 | 0 | 0 | 0 | 0 | 4 | K | 2 |  |  |  | ROZPOCET | [5 empty] | 0 | 0 | 0 | 0 | 0 | 1 | 0 | 4 | -1750069659
| Online PSC |  | https://podminky.urs.cz/item/CS_URS_2021_02/997013603 | [14 empty] | Online PSC | 2
| VV |  | 3,29*0,43 'Přepočtené koeficientem množství |  | 1.415 | [12 empty] | VV | 2 | 2 | False | 1 | ROZPOCET
32 | K | 997013609 | Poplatek za uložení stavebního odpadu na skládce (skládkovné) ze směsí nebo oddělených frakcí betonu, cihel a keramických výrobků zatříděného do Katalogu odpadů pod kódem 17 01 07 | t | 0.066 |  | 0 | CS ÚRS 2021 02 |  | základní |  | 0 | 0 | 0 | 0 | 0 | 4 | K | 2 |  |  |  | ROZPOCET | [5 empty] | 0 | 0 | 0 | 0 | 0 | 1 | 0 | 4 | 736424635
| Online PSC |  | https://podminky.urs.cz/item/CS_URS_2021_02/997013609 | [14 empty] | Online PSC | 2
| VV |  | 3,29*0,02 'Přepočtené koeficientem množství |  | 0.066 | [12 empty] | VV | 2 | 2 | False | 1 | ROZPOCET
33 | K | 997013804 | Poplatek za uložení stavebního odpadu na skládce (skládkovné) ze skla zatříděného do Katalogu odpadů pod kódem 17 02 02 | t | 1.152 |  | 0 | CS ÚRS 2021 02 |  | základní |  | 0 | 0 | 0 | 0 | 0 | 4 | K | 2 |  |  |  | ROZPOCET | [5 empty] | 0 | 0 | 0 | 0 | 0 | 1 | 0 | 4 | 2054247575
| Online PSC |  | https://podminky.urs.cz/item/CS_URS_2021_02/997013804 | [14 empty] | Online PSC | 2
| VV |  | 3,29*0,35 'Přepočtené koeficientem množství |  | 1.152 | [12 empty] | VV | 2 | 2 | False | 1 | ROZPOCET
34 | K | 997013811 | Poplatek za uložení stavebního odpadu na skládce (skládkovné) dřevěného zatříděného do Katalogu odpadů pod kódem 17 02 01 | t | 0.658 |  | 0 | CS ÚRS 2021 02 |  | základní |  | 0 | 0 | 0 | 0 | 0 | 4 | K | 2 |  |  |  | ROZPOCET | [5 empty] | 0 | 0 | 0 | 0 | 0 | 1 | 0 | 4 | 1172631021
| Online PSC |  | https://podminky.urs.cz/item/CS_URS_2021_02/997013811 | [14 empty] | Online PSC | 2
| VV |  | 3,29*0,2 'Přepočtené koeficientem množství |  | 0.658 | [12 empty] | VV | 2 | 2 | False | 1 | ROZPOCET
| D | 998 | Přesun hmot |  |  |  | 0 |  |  |  |  | 0 |  | 0 |  | 0 | 1 | D | 1 |  |  |  | ROZPOCET | [11 empty] | 0
35 | K | 998014021 | Přesun hmot pro budovy a haly občanské výstavby, bydlení, výrobu a služby s nosnou svislou konstrukcí montovanou z dílců betonových plošných nebo tyčových s jakýmkoliv obvodovým pláštěm kromě vyzdívaného, i bez pláště vodorovná dopravní vzdálenost do 100 m, pro budovy a haly vícepodlažní, výšky do 18 m | t | 1 |  | 0 | CS ÚRS 2021 02 |  | základní |  | 0 | 0 | 0 | 0 | 0 | 4 | K | 2 |  |  |  | ROZPOCET | [5 empty] | 0 | 0 | 0 | 0 | 0 | 1 | 0 | 4 | -707725564
| Online PSC |  | https://podminky.urs.cz/item/CS_URS_2021_02/998014021 | [14 empty] | Online PSC | 2
| P |  | Poznámka k položce: 1. Ceny -7001 až -7006 lze použít v případě, kdy dochází ke ztížení přesunu např. tím, že není možné instalovat jeřáb. 2. K cenám -7001 až -7006 lze použít příplatky za zvětšený přesun -1014 až -1019, -2034 až -2039 nebo -2114 až 2119. 3. Jestliže pro svislý přesun používá zařízení investora (např. výtah v budově), užijí se pro ocenění přesunu hmot ceny stanovené pro nejmenší výšku, tj. 6 m. | [14 empty] | P | 2
| D | PSV | Práce a dodávky PSV |  |  |  | 0 |  |  |  |  | 0 |  | 2.1206 |  | 0.091 | 2 | D | 0 |  |  |  | ROZPOCET | [11 empty] | 0
| D | 764 | Konstrukce klempířské |  |  |  | 0 |  |  |  |  | 0 |  | 0.062022 |  | 0 | 2 | D | 1 |  |  |  | ROZPOCET | [11 empty] | 0
36 | K | 764011620 | Dilatační lišta z pozinkovaného plechu s povrchovou úpravou připojovací, včetně tmelení rš 80 mm | m | 16.1 |  | 0 | CS ÚRS 2021 02 |  | základní |  | 0 | 0.00073 | 0.011753 | 0 | 0 | 16 | K | 2 |  |  |  | ROZPOCET | [5 empty] | 0 | 0 | 0 | 0 | 0 | 1 | 0 | 16 | -223491198
| Online PSC |  | https://podminky.urs.cz/item/CS_URS_2021_02/764011620 | [14 empty] | Online PSC | 2
| VV |  | "Okna s označením na výkrese pol. *F" | [14 empty] | VV | 2 | 1 | True | 0 | ROZPOCET
| VV |  | 1*E4_OKNO_31_parapet |  | 2.35 | [12 empty] | VV | 2 | 2 | True | 0 | ROZPOCET
| VV |  | 4*E4_OKNO_32_parapet |  | 5 | [12 empty] | VV | 2 | 2 | True | 0 | ROZPOCET
| VV |  | 3*E4_OKNO_33_parapet |  | 3.75 | [12 empty] | VV | 2 | 2 | True | 0 | ROZPOCET
| VV |  | 4*E4_OKNO_41_parapet |  | 5 | [12 empty] | VV | 2 | 2 | True | 0 | ROZPOCET
| VV |  | Součet |  | 16.1 | [12 empty] | VV | 2 | 4 | True | 1 | ROZPOCET
38 | K | 764216643 | Oplechování parapetů z pozinkovaného plechu s povrchovou úpravou rovných celoplošně lepené, bez rohů rš 250 mm | m | 2.5 |  | 0 | CS ÚRS 2021 02 |  | základní |  | 0 | 0.00269 | 0.006725 | 0 | 0 | 16 | K | 2 |  |  |  | ROZPOCET | [5 empty] | 0 | 0 | 0 | 0 | 0 | 1 | 0 | 16 | 299734691
| Online PSC |  | https://podminky.urs.cz/item/CS_URS_2021_02/764216643 | [14 empty] | Online PSC | 2
| VV |  | "Okna s označením na výkrese pol. *D;*5" | [14 empty] | VV | 2 | 1 | True | 0 | ROZPOCET
| VV |  | 1*E4_OKNO_32_parapet |  | 1.25 | [12 empty] | VV | 2 | 2 | True | 0 | ROZPOCET
| VV |  | 1*E4_OKNO_41_parapet |  | 1.25 | [12 empty] | VV | 2 | 2 | True | 0 | ROZPOCET
| VV |  | Součet |  | 2.5 | [12 empty] | VV | 2 | 4 | True | 1 | ROZPOCET
39 | K | 764216645 | Oplechování parapetů z pozinkovaného plechu s povrchovou úpravou rovných celoplošně lepené, bez rohů rš 400 mm | m | 10.15 |  | 0 | CS ÚRS 2021 02 |  | základní |  | 0 | 0.00429 | 0.043544 | 0 | 0 | 16 | K | 2 |  |  |  | ROZPOCET | [5 empty] | 0 | 0 | 0 | 0 | 0 | 1 | 0 | 16 | 2097195098
| Online PSC |  | https://podminky.urs.cz/item/CS_URS_2021_02/764216645 | [14 empty] | Online PSC | 2
| VV |  | "Okna s označením na výkrese pol. *D;*8" | [14 empty] | VV | 2 | 1 | True | 0 | ROZPOCET
| VV |  | 1*E4_OKNO_33_parapet |  | 1.25 | [12 empty] | VV | 2 | 2 | True | 0 | ROZPOCET
| VV |  | 2*E4_OKNO_34_parapet |  | 2.5 | [12 empty] | VV | 2 | 2 | True | 0 | ROZPOCET
| VV |  | 2*E4_OKNO_35_parapet |  | 1.4 | [12 empty] | VV | 2 | 2 | True | 0 | ROZPOCET
| VV |  | 4*E4_OKNO_41_parapet |  | 5 | [12 empty] | VV | 2 | 2 | True | 0 | ROZPOCET
| VV |  | Součet |  | 10.15 | [12 empty] | VV | 2 | 4 | True | 1 | ROZPOCET
40 | K | 998764102 | Přesun hmot pro konstrukce klempířské stanovený z hmotnosti přesunovaného materiálu vodorovná dopravní vzdálenost do 50 m v objektech výšky přes 6 do 12 m | t | 0.062 |  | 0 | CS ÚRS 2021 02 |  | základní |  | 0 | 0 | 0 | 0 | 0 | 16 | K | 2 |  |  |  | ROZPOCET | [5 empty] | 0 | 0 | 0 | 0 | 0 | 1 | 0 | 16 | 1348892991
| Online PSC |  | https://podminky.urs.cz/item/CS_URS_2021_02/998764102 | [14 empty] | Online PSC | 2
| D | 766 | Konstrukce truhlářské |  |  |  | 0 |  |  |  |  | 0 |  | 1.9266 |  | 0.091 | 2 | D | 1 |  |  |  | ROZPOCET | [11 empty] | 0
42 | K | 766441812 | Demontáž parapetních desek dřevěných nebo plastových šířky přes 300 mm délky do 1 m | kus | 1 |  | 0 | CS ÚRS 2021 02 |  | základní |  | 0 | 0 | 0 | 0.004 | 0.004 | 16 | K | 2 |  |  |  | ROZPOCET | [5 empty] | 0 | 0 | 0 | 0 | 0 | 1 | 0 | 16 | 206091963
| Online PSC |  | https://podminky.urs.cz/item/CS_URS_2021_02/766441812 | [14 empty] | Online PSC | 2
| VV |  | 1"E4_OKNO_3.5" |  | 1 | [12 empty] | VV | 2 | 2 | True | 0 | ROZPOCET
| VV |  | Součet |  | 1 | [12 empty] | VV | 2 | 4 | True | 1 | ROZPOCET
43 | K | 766441821 | Demontáž parapetních desek dřevěných nebo plastových šířky do 300 mm délky přes 1 m | kus | 3 |  | 0 | CS ÚRS 2021 02 |  | základní |  | 0 | 0 | 0 | 0.005 | 0.015 | 16 | K | 2 |  |  |  | ROZPOCET | [5 empty] | 0 | 0 | 0 | 0 | 0 | 1 | 0 | 16 | 1552133088
| Online PSC |  | https://podminky.urs.cz/item/CS_URS_2021_02/766441821 | [14 empty] | Online PSC | 2
| VV |  | 3"E4_OKNO_3.2" |  | 3 | [12 empty] | VV | 2 | 2 | True | 0 | ROZPOCET
| VV |  | Součet |  | 3 | [12 empty] | VV | 2 | 4 | True | 1 | ROZPOCET
44 | K | 766441822 | Demontáž parapetních desek dřevěných nebo plastových šířky přes 300 mm délky přes 1 m | kus | 12 |  | 0 | CS ÚRS 2021 02 |  | základní |  | 0 | 0 | 0 | 0.006 | 0.072 | 16 | K | 2 |  |  |  | ROZPOCET | [5 empty] | 0 | 0 | 0 | 0 | 0 | 1 | 0 | 16 | 111159641
| Online PSC |  | https://podminky.urs.cz/item/CS_URS_2021_02/766441822 | [14 empty] | Online PSC | 2
| VV |  | 1"E4_OKNO_3.1" |  | 1 | [12 empty] | VV | 2 | 2 | True | 0 | ROZPOCET
| VV |  | 1"E4_OKNO_3.2" |  | 1 | [12 empty] | VV | 2 | 2 | True | 0 | ROZPOCET
| VV |  | 4"E4_OKNO_3.3" |  | 4 | [12 empty] | VV | 2 | 2 | True | 0 | ROZPOCET
| VV |  | 6"E4_OKNO_4.1" |  | 6 | [12 empty] | VV | 2 | 2 | True | 0 | ROZPOCET
| VV |  | Součet |  | 12 | [12 empty] | VV | 2 | 4 | True | 1 | ROZPOCET
47 | K | 766621212 | Montáž oken dřevěných včetně montáže rámu plochy přes 1 m2 otevíravých do zdiva, výšky přes 1,5 do 2,5 m | m2 | 55.464 |  | 0 | CS ÚRS 2021 02 |  | základní |  | 0 | 0.00026 | 0.014421 | 0 | 0 | 16 | K | 2 |  |  |  | ROZPOCET | [5 empty] | 0 | 0 | 0 | 0 | 0 | 1 | 0 | 16 | -162352939
| Online PSC |  | https://podminky.urs.cz/item/CS_URS_2021_02/766621212 | [14 empty] | Online PSC | 2
| VV |  | 1*(E4_OKNO_31) |  | 5.523 | [12 empty] | VV | 2 | 2 | True | 0 | ROZPOCET
| VV |  | 5*(E4_OKNO_32) |  | 14.69 | [12 empty] | VV | 2 | 2 | True | 0 | ROZPOCET
| VV |  | 4*(E4_OKNO_33) |  | 9.5 | [12 empty] | VV | 2 | 2 | True | 0 | ROZPOCET
| VV |  | 2*(E4_OKNO_34) |  | 4.376 | [12 empty] | VV | 2 | 2 | True | 0 | ROZPOCET
| VV |  | 9*(E4_OKNO_41) |  | 21.375 | [12 empty] | VV | 2 | 2 | True | 0 | ROZPOCET
| VV |  | Součet |  | 55.464 | [12 empty] | VV | 2 | 4 | True | 1 | ROZPOCET
48 | M | 61110012 | okno dřevěné otevíravé/sklopné dvojsklo přes plochu 1m2 v 1,5-2,5m | m2 | 55.464 |  | 0 | CS ÚRS 2021 02 |  | základní |  | 0 | 0.03056 | 1.695 | 0 | 0 | 32 | M | 2 |  |  |  | ROZPOCET | [5 empty] | 0 | 0 | 0 | 0 | 0 | 1 | 0 | 16 | 244750182
| Online PSC |  | https://podminky.urs.cz/item/CS_URS_2021_02/61110012 | [14 empty] | Online PSC | 2
49 | K | 766621622 | Montáž oken dřevěných plochy do 1 m2 včetně montáže rámu otevíravých do zdiva | kus | 1.4 |  | 0 | CS ÚRS 2021 02 |  | základní |  | 0 | 0.00027 | 0.000378 | 0 | 0 | 16 | K | 2 |  |  |  | ROZPOCET | [5 empty] | 0 | 0 | 0 | 0 | 0 | 1 | 0 | 16 | 212482746
| Online PSC |  | https://podminky.urs.cz/item/CS_URS_2021_02/766621622 | [14 empty] | Online PSC | 2
| VV |  | 2*(E4_OKNO_35) |  | 1.4 | [12 empty] | VV | 2 | 2 | True | 0 | ROZPOCET
| VV |  | Součet |  | 1.4 | [12 empty] | VV | 2 | 4 | True | 1 | ROZPOCET
50 | M | 61110008 | okno dřevěné otevíravé/sklopné dvojsklo do plochy 1m2 | m2 | 1.4 |  | 0 | CS ÚRS 2021 02 |  | základní |  | 0 | 0.04028 | 0.056392 | 0 | 0 | 32 | M | 2 |  |  |  | ROZPOCET | [5 empty] | 0 | 0 | 0 | 0 | 0 | 1 | 0 | 16 | 1066656375
| Online PSC |  | https://podminky.urs.cz/item/CS_URS_2021_02/61110008 | [14 empty] | Online PSC | 2
51 | K | 766629631 | Montáž otvorových výplní dveří utěsnění připojovací spáry ostění nebo nadpraží komprimační páskou | m | 117.35 |  | 0 | CS ÚRS 2021 02 |  | základní |  | 0 | 2e-05 | 0.002347 | 0 | 0 | 16 | K | 2 |  |  |  | ROZPOCET | [5 empty] | 0 | 0 | 0 | 0 | 0 | 1 | 0 | 16 | 1248270969
| Online PSC |  | https://podminky.urs.cz/item/CS_URS_2021_02/766629631 | [14 empty] | Online PSC | 2
| VV |  | 1*(E4_OKNO_31m-E4_OKNO_31_parapet) |  | 7.05 | [12 empty] | VV | 2 | 2 | True | 0 | ROZPOCET
| VV |  | 5*(E4_OKNO_32m-E4_OKNO_32_parapet) |  | 29.75 | [12 empty] | VV | 2 | 2 | True | 0 | ROZPOCET
| VV |  | 4*(E4_OKNO_33m-E4_OKNO_33_parapet) |  | 20.2 | [12 empty] | VV | 2 | 2 | True | 0 | ROZPOCET
| VV |  | 2*(E4_OKNO_34m-E4_OKNO_34_parapet) |  | 9.5 | [12 empty] | VV | 2 | 2 | True | 0 | ROZPOCET
| VV |  | 2*(E4_OKNO_35m-E4_OKNO_35_parapet) |  | 5.4 | [12 empty] | VV | 2 | 2 | True | 0 | ROZPOCET
| VV |  | 9*(E4_OKNO_41m-E4_OKNO_41_parapet) |  | 45.45 | [12 empty] | VV | 2 | 2 | True | 0 | ROZPOCET
| VV |  | Součet |  | 117.35 | [12 empty] | VV | 2 | 4 | True | 1 | ROZPOCET
52 | M | 59071035 | páska okenní těsnící měkčený pěnový PUR impregnovaná s integrovanou páskou 10-45x77mm | m | 129.085 |  | 0 | CS ÚRS 2021 02 |  | základní |  | 0 | 0.00047 | 0.06067 | 0 | 0 | 32 | M | 2 |  |  |  | ROZPOCET | [5 empty] | 0 | 0 | 0 | 0 | 0 | 1 | 0 | 16 | -1633646684
| Online PSC |  | https://podminky.urs.cz/item/CS_URS_2021_02/59071035 | [14 empty] | Online PSC | 2
| VV |  | 117,35*1,1 'Přepočtené koeficientem množství |  | 129.085 | [12 empty] | VV | 2 | 2 | False | 1 | ROZPOCET
53 | K | 766629639 | Mmontáž otvorových výplní dveří utěsnění připojovací spáry parapetu těsnící fólií | m | 28.75 |  | 0 | CS ÚRS 2021 02 |  | základní |  | 0 | 5e-05 | 0.0014375 | 0 | 0 | 16 | K | 2 |  |  |  | ROZPOCET | [5 empty] | 0 | 0 | 0 | 0 | 0 | 1 | 0 | 16 | -309406625
| Online PSC |  | https://podminky.urs.cz/item/CS_URS_2021_02/766629639 | [14 empty] | Online PSC | 2
| VV |  | 1*(E4_OKNO_31_parapet) |  | 2.35 | [12 empty] | VV | 2 | 2 | True | 0 | ROZPOCET
| VV |  | 5*(E4_OKNO_32_parapet) |  | 6.25 | [12 empty] | VV | 2 | 2 | True | 0 | ROZPOCET
| VV |  | 4*(E4_OKNO_33_parapet) |  | 5 | [12 empty] | VV | 2 | 2 | True | 0 | ROZPOCET
| VV |  | 2*(E4_OKNO_34_parapet) |  | 2.5 | [12 empty] | VV | 2 | 2 | True | 0 | ROZPOCET
| VV |  | 2*(E4_OKNO_35_parapet) |  | 1.4 | [12 empty] | VV | 2 | 2 | True | 0 | ROZPOCET
| VV |  | 9*(E4_OKNO_41_parapet) |  | 11.25 | [12 empty] | VV | 2 | 2 | True | 0 | ROZPOCET
| VV |  | Součet |  | 28.75 | [12 empty] | VV | 2 | 4 | True | 1 | ROZPOCET
54 | M | 59071047 | fólie okenní butylová vzduchotěsná izolační 150mm | m | 31.625 |  | 0 | CS ÚRS 2021 02 |  | základní |  | 0 | 0.00035 | 0.011069 | 0 | 0 | 32 | M | 2 |  |  |  | ROZPOCET | [5 empty] | 0 | 0 | 0 | 0 | 0 | 1 | 0 | 16 | 315212859
| Online PSC |  | https://podminky.urs.cz/item/CS_URS_2021_02/59071047 | [14 empty] | Online PSC | 2
| VV |  | 28,75*1,1 'Přepočtené koeficientem množství |  | 31.625 | [12 empty] | VV | 2 | 2 | False | 1 | ROZPOCET
55 | K | 766694112 | Montáž ostatních truhlářských konstrukcí parapetních desek dřevěných nebo plastových šířky do 300 mm, délky přes 1000 do 1600 mm | kus | 6 |  | 0 | CS ÚRS 2021 02 |  | základní |  | 0 | 0 | 0 | 0 | 0 | 16 | K | 2 |  |  |  | ROZPOCET | [5 empty] | 0 | 0 | 0 | 0 | 0 | 1 | 0 | 16 | 700824427
| Online PSC |  | https://podminky.urs.cz/item/CS_URS_2021_02/766694112 | [14 empty] | Online PSC | 2
| VV |  | "Okna s označením na výkrese pol. *A" | [14 empty] | VV | 2 | 1 | True | 0 | ROZPOCET
| VV |  | 4"E4_OKNO_32_parapet" |  | 4 | [12 empty] | VV | 2 | 2 | True | 0 | ROZPOCET
| VV |  | 2"E4_OKNO_41_parapet" |  | 2 | [12 empty] | VV | 2 | 2 | True | 0 | ROZPOCET
| VV |  | Součet |  | 6 | [12 empty] | VV | 2 | 4 | True | 1 | ROZPOCET
57 | M | 61144401 | parapet plastový vnitřní komůrkový tl 20mm š 250mm | m | 7.5 |  | 0 | CS ÚRS 2021 02 |  | základní |  | 0 | 0.0015 | 0.01125 | 0 | 0 | 32 | M | 2 |  |  |  | ROZPOCET | [5 empty] | 0 | 0 | 0 | 0 | 0 | 1 | 0 | 16 | 2049706601
| Online PSC |  | https://podminky.urs.cz/item/CS_URS_2021_02/61144401 | [14 empty] | Online PSC | 2
| VV |  | "Okna s označením na výkrese pol. *A" | [14 empty] | VV | 2 | 1 | True | 0 | ROZPOCET
| VV |  | 4*E4_OKNO_32_parapet |  | 5 | [12 empty] | VV | 2 | 2 | True | 0 | ROZPOCET
| VV |  | 2*E4_OKNO_41_parapet |  | 2.5 | [12 empty] | VV | 2 | 2 | True | 0 | ROZPOCET
| VV |  | Součet |  | 7.5 | [12 empty] | VV | 2 | 4 | True | 1 | ROZPOCET
58 | M | 61144019 | koncovka k parapetu plastovému vnitřnímu 1 pár | sada | 6 |  | 0 | CS ÚRS 2021 02 |  | základní |  | 0 | 0.0002 | 0.0012 | 0 | 0 | 32 | M | 2 |  |  |  | ROZPOCET | [5 empty] | 0 | 0 | 0 | 0 | 0 | 1 | 0 | 16 | 750967698
| Online PSC |  | https://podminky.urs.cz/item/CS_URS_2021_02/61144019 | [14 empty] | Online PSC | 2
59 | K | 766694113 | Montáž ostatních truhlářských konstrukcí parapetních desek dřevěných nebo plastových šířky do 300 mm, délky přes 1600 do 2600 mm | kus | 10 |  | 0 | CS ÚRS 2021 02 |  | základní |  | 0 | 0 | 0 | 0 | 0 | 16 | K | 2 |  |  |  | ROZPOCET | [5 empty] | 0 | 0 | 0 | 0 | 0 | 1 | 0 | 16 | -242694186
| Online PSC |  | https://podminky.urs.cz/item/CS_URS_2021_02/766694113 | [14 empty] | Online PSC | 2
| VV |  | "Okna s označením na výkrese pol. *A" | [14 empty] | VV | 2 | 1 | True | 0 | ROZPOCET
| VV |  | 1"E4_OKNO_3.1_parapet" |  | 1 | [12 empty] | VV | 2 | 2 | True | 0 | ROZPOCET
| VV |  | 4"E4_OKNO_3.3_parapet" |  | 4 | [12 empty] | VV | 2 | 2 | True | 0 | ROZPOCET
| VV |  | 1"E4_OKNO_3.5_parapet" |  | 1 | [12 empty] | VV | 2 | 2 | True | 0 | ROZPOCET
| VV |  | 4"E4_OKNO_4.1_parapet" |  | 4 | [12 empty] | VV | 2 | 2 | True | 0 | ROZPOCET
| VV |  | Součet |  | 10 | [12 empty] | VV | 2 | 4 | True | 1 | ROZPOCET
60 | M | 61144402 | parapet plastový vnitřní komůrkový tl 20mm š 305mm | m | 5 |  | 0 | CS ÚRS 2021 02 |  | základní |  | 0 | 0.0018 | 0.009 | 0 | 0 | 32 | M | 2 |  |  |  | ROZPOCET | [5 empty] | 0 | 0 | 0 | 0 | 0 | 1 | 0 | 16 | 1727406769
| Online PSC |  | https://podminky.urs.cz/item/CS_URS_2021_02/61144402 | [14 empty] | Online PSC | 2
| VV |  | "Okna s označením na výkrese pol. *A" | [14 empty] | VV | 2 | 1 | True | 0 | ROZPOCET
| VV |  | 4*E4_OKNO_41_parapet |  | 5 | [12 empty] | VV | 2 | 2 | True | 0 | ROZPOCET
| VV |  | Součet |  | 5 | [12 empty] | VV | 2 | 4 | True | 1 | ROZPOCET
61 | M | 61144403 | parapet plastový vnitřní komůrkový tl 20mm š 350mm | m | 3.05 |  | 0 | CS ÚRS 2021 02 |  | základní |  | 0 | 0.0021 | 0.006405 | 0 | 0 | 32 | M | 2 |  |  |  | ROZPOCET | [5 empty] | 0 | 0 | 0 | 0 | 0 | 1 | 0 | 16 | 727299831
| Online PSC |  | https://podminky.urs.cz/item/CS_URS_2021_02/61144403 | [14 empty] | Online PSC | 2
| VV |  | "Okna s označením na výkrese pol. *A" | [14 empty] | VV | 2 | 1 | True | 0 | ROZPOCET
| VV |  | 1*E4_OKNO_31_parapet |  | 2.35 | [12 empty] | VV | 2 | 2 | True | 0 | ROZPOCET
| VV |  | 1*E4_OKNO_35_parapet |  | 0.7 | [12 empty] | VV | 2 | 2 | True | 0 | ROZPOCET
| VV |  | Součet |  | 3.05 | [12 empty] | VV | 2 | 4 | True | 1 | ROZPOCET
63 | M | 607r | parapet dřevěný dle PD š 550mm | m | 5 |  | 0 |  |  | základní |  | 0 | 0.008 | 0.04 | 0 | 0 | 32 | M | 2 |  |  |  | ROZPOCET | [5 empty] | 0 | 0 | 0 | 0 | 0 | 1 | 0 | 16 | -440658423
| VV |  | "Okna s označením na výkrese pol. *A" | [14 empty] | VV | 2 | 1 | True | 0 | ROZPOCET
| VV |  | 4*E4_OKNO_33_parapet |  | 5 | [12 empty] | VV | 2 | 2 | True | 0 | ROZPOCET
| VV |  | Součet |  | 5 | [12 empty] | VV | 2 | 4 | True | 1 | ROZPOCET
64 | M | 61144019 | koncovka k parapetu plastovému vnitřnímu 1 pár | sada | 10 |  | 0 | CS ÚRS 2021 02 |  | základní |  | 0 | 0.0002 | 0.002 | 0 | 0 | 32 | M | 2 |  |  |  | ROZPOCET | [5 empty] | 0 | 0 | 0 | 0 | 0 | 1 | 0 | 16 | 465317346
| Online PSC |  | https://podminky.urs.cz/item/CS_URS_2021_02/61144019 | [14 empty] | Online PSC | 2
65 | K | 766694121 | Montáž ostatních truhlářských konstrukcí parapetních desek dřevěných nebo plastových šířky přes 300 mm, délky do 1000 mm | kus | 1 |  | 0 | CS ÚRS 2021 02 |  | základní |  | 0 | 0 | 0 | 0 | 0 | 16 | K | 2 |  |  |  | ROZPOCET | [5 empty] | 0 | 0 | 0 | 0 | 0 | 1 | 0 | 16 | 340207766
| Online PSC |  | https://podminky.urs.cz/item/CS_URS_2021_02/766694121 | [14 empty] | Online PSC | 2
| VV |  | "Okna s označením na výkrese pol. *A" | [14 empty] | VV | 2 | 1 | True | 0 | ROZPOCET
| VV |  | 1"E4_OKNO_3.5_parapet" |  | 1 | [12 empty] | VV | 2 | 2 | True | 0 | ROZPOCET
| VV |  | Součet |  | 1 | [12 empty] | VV | 2 | 4 | True | 1 | ROZPOCET
66 | M | 61144403 | parapet plastový vnitřní komůrkový tl 20mm š 350mm | m | 0.7 |  | 0 | CS ÚRS 2021 02 |  | základní |  | 0 | 0.0021 | 0.00147 | 0 | 0 | 32 | M | 2 |  |  |  | ROZPOCET | [5 empty] | 0 | 0 | 0 | 0 | 0 | 1 | 0 | 16 | -1261350702
| Online PSC |  | https://podminky.urs.cz/item/CS_URS_2021_02/61144403 | [14 empty] | Online PSC | 2
| VV |  | "Okna s označením na výkrese pol. *A" | [14 empty] | VV | 2 | 1 | True | 0 | ROZPOCET
| VV |  | 1*E4_OKNO_35_parapet |  | 0.7 | [12 empty] | VV | 2 | 2 | True | 0 | ROZPOCET
| VV |  | Součet |  | 0.7 | [12 empty] | VV | 2 | 4 | True | 1 | ROZPOCET
67 | M | 61144019 | koncovka k parapetu plastovému vnitřnímu 1 pár | sada | 1 |  | 0 | CS ÚRS 2021 02 |  | základní |  | 0 | 0.0002 | 0.0002 | 0 | 0 | 32 | M | 2 |  |  |  | ROZPOCET | [5 empty] | 0 | 0 | 0 | 0 | 0 | 1 | 0 | 16 | 501065978
| Online PSC |  | https://podminky.urs.cz/item/CS_URS_2021_02/61144019 | [14 empty] | Online PSC | 2
68 | K | 766694123 | Montáž ostatních truhlářských konstrukcí parapetních desek dřevěných nebo plastových šířky přes 300 mm, délky přes 1600 do 2600 mm | kus | 1 |  | 0 | CS ÚRS 2021 02 |  | základní |  | 0 | 0 | 0 | 0 | 0 | 16 | K | 2 |  |  |  | ROZPOCET | [5 empty] | 0 | 0 | 0 | 0 | 0 | 1 | 0 | 16 | -1788251623
| Online PSC |  | https://podminky.urs.cz/item/CS_URS_2021_02/766694123 | [14 empty] | Online PSC | 2
| VV |  | "Okna s označením na výkrese pol. *A" | [14 empty] | VV | 2 | 1 | True | 0 | ROZPOCET
| VV |  | 1"E4_OKNO_3.1_parapet" |  | 1 | [12 empty] | VV | 2 | 2 | True | 0 | ROZPOCET
| VV |  | Součet |  | 1 | [12 empty] | VV | 2 | 4 | True | 1 | ROZPOCET
69 | M | 61144403 | parapet plastový vnitřní komůrkový tl 20mm š 350mm | m | 2.35 |  | 0 | CS ÚRS 2021 02 |  | základní |  | 0 | 0.0021 | 0.004935 | 0 | 0 | 32 | M | 2 |  |  |  | ROZPOCET | [5 empty] | 0 | 0 | 0 | 0 | 0 | 1 | 0 | 16 | -1488407923
| Online PSC |  | https://podminky.urs.cz/item/CS_URS_2021_02/61144403 | [14 empty] | Online PSC | 2
| VV |  | "Okna s označením na výkrese pol. *A" | [14 empty] | VV | 2 | 1 | True | 0 | ROZPOCET
| VV |  | 1*E4_OKNO_31_parapet |  | 2.35 | [12 empty] | VV | 2 | 2 | True | 0 | ROZPOCET
| VV |  | Součet |  | 2.35 | [12 empty] | VV | 2 | 4 | True | 1 | ROZPOCET
70 | M | 61144019 | koncovka k parapetu plastovému vnitřnímu 1 pár | sada | 1 |  | 0 | CS ÚRS 2021 02 |  | základní |  | 0 | 0.0002 | 0.0002 | 0 | 0 | 32 | M | 2 |  |  |  | ROZPOCET | [5 empty] | 0 | 0 | 0 | 0 | 0 | 1 | 0 | 16 | -1273530141
| Online PSC |  | https://podminky.urs.cz/item/CS_URS_2021_02/61144019 | [14 empty] | Online PSC | 2
71 | K | 767627308 | Montáž oken zdvojených Příplatek k cenám za připojovací spáru mezi ostěním a rámem venkovním těsnícím akrylátovým tmelem | m | 117.35 |  | 0 | CS ÚRS 2021 02 |  | základní |  | 0 | 7e-05 | 0.0082145 | 0 | 0 | 16 | K | 2 |  |  |  | ROZPOCET | [5 empty] | 0 | 0 | 0 | 0 | 0 | 1 | 0 | 16 | 125488992
| Online PSC |  | https://podminky.urs.cz/item/CS_URS_2021_02/767627308 | [14 empty] | Online PSC | 2
| VV |  | 1*(E4_OKNO_31m-E4_OKNO_31_parapet) |  | 7.05 | [12 empty] | VV | 2 | 2 | True | 0 | ROZPOCET
| VV |  | 5*(E4_OKNO_32m-E4_OKNO_32_parapet) |  | 29.75 | [12 empty] | VV | 2 | 2 | True | 0 | ROZPOCET
| VV |  | 4*(E4_OKNO_33m-E4_OKNO_33_parapet) |  | 20.2 | [12 empty] | VV | 2 | 2 | True | 0 | ROZPOCET
| VV |  | 2*(E4_OKNO_34m-E4_OKNO_34_parapet) |  | 9.5 | [12 empty] | VV | 2 | 2 | True | 0 | ROZPOCET
| VV |  | 2*(E4_OKNO_35m-E4_OKNO_35_parapet) |  | 5.4 | [12 empty] | VV | 2 | 2 | True | 0 | ROZPOCET
| VV |  | 9*(E4_OKNO_41m-E4_OKNO_41_parapet) |  | 45.45 | [12 empty] | VV | 2 | 2 | True | 0 | ROZPOCET
| VV |  | Součet |  | 117.35 | [12 empty] | VV | 2 | 4 | True | 1 | ROZPOCET
72 | K | 998766102 | Přesun hmot pro konstrukce truhlářské stanovený z hmotnosti přesunovaného materiálu vodorovná dopravní vzdálenost do 50 m v objektech výšky přes 6 do 12 m | t | 1.927 |  | 0 | CS ÚRS 2021 02 |  | základní |  | 0 | 0 | 0 | 0 | 0 | 16 | K | 2 |  |  |  | ROZPOCET | [5 empty] | 0 | 0 | 0 | 0 | 0 | 1 | 0 | 16 | -1923415728
| Online PSC |  | https://podminky.urs.cz/item/CS_URS_2021_02/998766102 | [14 empty] | Online PSC | 2
| D | 781 | Dokončovací práce - obklady |  |  |  | 0 |  |  |  |  | 0 |  | 0.13196 |  | 0 | 2 | D | 1 |  |  |  | ROZPOCET | [11 empty] | 0
77 | K | 781151031 | Příprava podkladu před provedením obkladu celoplošné vyrovnání podkladu stěrkou, tloušťky 3 mm | m2 | 5.01 |  | 0 | CS ÚRS 2021 02 |  | základní |  | 0 | 0.0045 | 0.022545 | 0 | 0 | 16 | K | 2 |  |  |  | ROZPOCET | [5 empty] | 0 | 0 | 0 | 0 | 0 | 1 | 0 | 16 | -1817415160
| Online PSC |  | https://podminky.urs.cz/item/CS_URS_2021_02/781151031 | [14 empty] | Online PSC | 2
| VV |  | 1*(E4_OKNO_32_parapet)+2*1,0"keramický obklad" |  | 3.25 | [12 empty] | VV | 2 | 2 | True | 0 | ROZPOCET
| VV |  | 2*(E4_OKNO_34_parapet)+2*0,75"keramický obklad" |  | 4 | [12 empty] | VV | 2 | 2 | True | 0 | ROZPOCET
| VV |  | 1*(E4_OKNO_35_parapet)+2*0,75"keramický obklad" |  | 2.2 | [12 empty] | VV | 2 | 2 | True | 0 | ROZPOCET
| VV |  | 3*(E4_OKNO_41_parapet)+2*0,75+2*1,0"keramický obklad" |  | 7.25 | [12 empty] | VV | 2 | 2 | True | 0 | ROZPOCET
| VV | pal04 | Součet |  | 16.7 | [12 empty] | VV | 2 | 4 | True | 0 | ROZPOCET
| VV |  | "sířka obložení do 30cm" 0,30*paL04 |  | 5.01 | [12 empty] | VV | 2 | 2 | True | 0 | ROZPOCET
| VV |  | Mezisoučet |  | 5.01 | [12 empty] | VV | 2 | 3 | True | 1 | ROZPOCET
78 | K | 781151041 | Příprava podkladu před provedením obkladu celoplošné vyrovnání podkladu příplatek za každý další 1 mm tloušťky přes 3 mm | m2 | 5.01 |  | 0 | CS ÚRS 2021 02 |  | základní |  | 0 | 0.00145 | 0.0072645 | 0 | 0 | 16 | K | 2 |  |  |  | ROZPOCET | [5 empty] | 0 | 0 | 0 | 0 | 0 | 1 | 0 | 16 | -1839920651
| Online PSC |  | https://podminky.urs.cz/item/CS_URS_2021_02/781151041 | [14 empty] | Online PSC | 2
| VV |  | 1*(E4_OKNO_32_parapet)+2*1,0"keramický obklad" |  | 3.25 | [12 empty] | VV | 2 | 2 | True | 0 | ROZPOCET
| VV |  | 2*(E4_OKNO_34_parapet)+2*0,75"keramický obklad" |  | 4 | [12 empty] | VV | 2 | 2 | True | 0 | ROZPOCET
| VV |  | 1*(E4_OKNO_35_parapet)+2*0,75"keramický obklad" |  | 2.2 | [12 empty] | VV | 2 | 2 | True | 0 | ROZPOCET
| VV |  | 3*(E4_OKNO_41_parapet)+2*0,75+2*1,0"keramický obklad" |  | 7.25 | [12 empty] | VV | 2 | 2 | True | 0 | ROZPOCET
| VV |  | Součet |  | 16.7 | [12 empty] | VV | 2 | 4 | True | 0 | ROZPOCET
| VV |  | "sířka obložení do 30cm" 0,30*paL04 |  | 5.01 | [12 empty] | VV | 2 | 2 | True | 0 | ROZPOCET
| VV |  | Mezisoučet |  | 5.01 | [12 empty] | VV | 2 | 3 | True | 1 | ROZPOCET
79 | K | 781474113 | Montáž obkladů vnitřních stěn z dlaždic keramických lepených flexibilním lepidlem maloformátových hladkých přes 12 do 19 ks/m2 | m2 | 5.01 |  | 0 | CS ÚRS 2021 02 |  | základní |  | 0 | 0.00605 | 0.03031 | 0 | 0 | 16 | K | 2 |  |  |  | ROZPOCET | [5 empty] | 0 | 0 | 0 | 0 | 0 | 1 | 0 | 16 | 55791798
| Online PSC |  | https://podminky.urs.cz/item/CS_URS_2021_02/781474113 | [14 empty] | Online PSC | 2
| VV |  | 1*(E4_OKNO_32_parapet)+2*1,0"keramický obklad" |  | 3.25 | [12 empty] | VV | 2 | 2 | True | 0 | ROZPOCET
| VV |  | 2*(E4_OKNO_34_parapet)+2*0,75"keramický obklad" |  | 4 | [12 empty] | VV | 2 | 2 | True | 0 | ROZPOCET
| VV |  | 1*(E4_OKNO_35_parapet)+2*0,75"keramický obklad" |  | 2.2 | [12 empty] | VV | 2 | 2 | True | 0 | ROZPOCET
| VV |  | 3*(E4_OKNO_41_parapet)+2*0,75+2*1,0"keramický obklad" |  | 7.25 | [12 empty] | VV | 2 | 2 | True | 0 | ROZPOCET
| VV |  | Součet |  | 16.7 | [12 empty] | VV | 2 | 4 | True | 0 | ROZPOCET
| VV |  | "sířka obložení do 30cm" 0,30*paL04 |  | 5.01 | [12 empty] | VV | 2 | 2 | True | 0 | ROZPOCET
| VV |  | Mezisoučet |  | 5.01 | [12 empty] | VV | 2 | 3 | True | 1 | ROZPOCET
80 | M | 59761071 | obklad keramický hladký přes 12 do 19ks/m2 | m2 | 5.511 |  | 0 | CS ÚRS 2021 02 |  | základní |  | 0 | 0.0129 | 0.071092 | 0 | 0 | 32 | M | 2 |  |  |  | ROZPOCET | [5 empty] | 0 | 0 | 0 | 0 | 0 | 1 | 0 | 16 | -181267300
| Online PSC |  | https://podminky.urs.cz/item/CS_URS_2021_02/59761071 | [14 empty] | Online PSC | 2
| VV |  | 5,01*1,1 'Přepočtené koeficientem množství |  | 5.511 | [12 empty] | VV | 2 | 2 | False | 1 | ROZPOCET
81 | K | 781495115 | Obklad - dokončující práce ostatní práce spárování silikonem | m | 16.7 |  | 0 | CS ÚRS 2021 02 |  | základní |  | 0 | 3e-05 | 0.000501 | 0 | 0 | 16 | K | 2 |  |  |  | ROZPOCET | [5 empty] | 0 | 0 | 0 | 0 | 0 | 1 | 0 | 16 | 1551240939
| Online PSC |  | https://podminky.urs.cz/item/CS_URS_2021_02/781495115 | [14 empty] | Online PSC | 2
| VV |  | 1*(E4_OKNO_32_parapet)+2*1,0"keramický obklad" |  | 3.25 | [12 empty] | VV | 2 | 2 | True | 0 | ROZPOCET
| VV |  | 2*(E4_OKNO_34_parapet)+2*0,75"keramický obklad" |  | 4 | [12 empty] | VV | 2 | 2 | True | 0 | ROZPOCET
| VV |  | 1*(E4_OKNO_35_parapet)+2*0,75"keramický obklad" |  | 2.2 | [12 empty] | VV | 2 | 2 | True | 0 | ROZPOCET
| VV |  | 3*(E4_OKNO_41_parapet)+2*0,75+2*1,0"keramický obklad" |  | 7.25 | [12 empty] | VV | 2 | 2 | True | 0 | ROZPOCET
| VV |  | Součet |  | 16.7 | [12 empty] | VV | 2 | 4 | True | 1 | ROZPOCET
82 | K | 781495211 | Čištění vnitřních ploch po provedení obkladu stěn chemickými prostředky | m2 | 5.01 |  | 0 | CS ÚRS 2021 02 |  | základní |  | 0 | 5e-05 | 0.0002505 | 0 | 0 | 16 | K | 2 |  |  |  | ROZPOCET | [5 empty] | 0 | 0 | 0 | 0 | 0 | 1 | 0 | 16 | 2068779158
| Online PSC |  | https://podminky.urs.cz/item/CS_URS_2021_02/781495211 | [14 empty] | Online PSC | 2
| VV |  | 1*(E4_OKNO_32_parapet)+2*1,0"keramický obklad" |  | 3.25 | [12 empty] | VV | 2 | 2 | True | 0 | ROZPOCET
| VV |  | 2*(E4_OKNO_34_parapet)+2*0,75"keramický obklad" |  | 4 | [12 empty] | VV | 2 | 2 | True | 0 | ROZPOCET
| VV |  | 1*(E4_OKNO_35_parapet)+2*0,75"keramický obklad" |  | 2.2 | [12 empty] | VV | 2 | 2 | True | 0 | ROZPOCET
| VV |  | 3*(E4_OKNO_41_parapet)+2*0,75+2*1,0"keramický obklad" |  | 7.25 | [12 empty] | VV | 2 | 2 | True | 0 | ROZPOCET
| VV |  | Součet |  | 16.7 | [12 empty] | VV | 2 | 4 | True | 0 | ROZPOCET
| VV |  | "sířka obložení do 30cm" 0,30*paL04 |  | 5.01 | [12 empty] | VV | 2 | 2 | True | 0 | ROZPOCET
| VV |  | Mezisoučet |  | 5.01 | [12 empty] | VV | 2 | 3 | True | 1 | ROZPOCET
83 | K | 998781102 | Přesun hmot pro obklady keramické stanovený z hmotnosti přesunovaného materiálu vodorovná dopravní vzdálenost do 50 m v objektech výšky přes 6 do 12 m | t | 0.132 |  | 0 | CS ÚRS 2021 02 |  | základní |  | 0 | 0 | 0 | 0 | 0 | 16 | K | 2 |  |  |  | ROZPOCET | [5 empty] | 0 | 0 | 0 | 0 | 0 | 1 | 0 | 16 | 2129313586
| Online PSC |  | https://podminky.urs.cz/item/CS_URS_2021_02/998781102 | [14 empty] | Online PSC | 2
| D | N00 | Nepojmenované práce |  |  |  | 0 |  |  |  |  | 0 |  | 0 |  | 0 | 4 | D | 0 |  |  |  | ROZPOCET | [11 empty] | 0
84 | K | 039002001 | Zvláštní užívání komunikace, zábory, poplatky a pod. | kpl | 1 |  | 0 | CS ÚRS 2021 02 |  | základní |  | 0 | 0 | 0 | 0 | 0 | 1024 | K | 1 |  |  |  | ROZPOCET | [5 empty] | 0 | 0 | 0 | 0 | 0 | 1 | 0 | 1024 | 1216258877
| Online PSC |  | https://podminky.urs.cz/item/CS_URS_2021_02/039002001 | [14 empty] | Online PSC | 1
| D | VRN | Vedlejší rozpočtové náklady |  |  |  | 0 |  |  |  |  | 0 |  | 0 |  | 0 | 5 | D | 0 |  |  |  | ROZPOCET | [11 empty] | 0
| D | VRN1 | Průzkumné, geodetické a projektové práce |  |  |  | 0 |  |  |  |  | 0 |  | 0 |  | 0 | 5 | D | 1 |  |  |  | ROZPOCET | [11 empty] | 0
85 | K | 013244000 | Výrobní dokumentace | kpl | 1 |  | 0 | CS ÚRS 2021 02 |  | základní |  | 0 | 0 | 0 | 0 | 0 | 1024 | K | 2 |  |  |  | ROZPOCET | [5 empty] | 0 | 0 | 0 | 0 | 0 | 1 | 0 | 1024 | -1880734288
| Online PSC |  | https://podminky.urs.cz/item/CS_URS_2021_02/013244000 | [14 empty] | Online PSC | 2
| D | VRN3 | Zařízení staveniště |  |  |  | 0 |  |  |  |  | 0 |  | 0 |  | 0 | 5 | D | 1 |  |  |  | ROZPOCET | [11 empty] | 0
86 | K | 030001000 | Zařízení staveniště | kpl | 1 |  | 0 | CS ÚRS 2021 02 |  | základní |  | 0 | 0 | 0 | 0 | 0 | 1024 | K | 2 |  |  |  | ROZPOCET | [5 empty] | 0 | 0 | 0 | 0 | 0 | 1 | 0 | 1024 | -1966367540
| Online PSC |  | https://podminky.urs.cz/item/CS_URS_2021_02/030001000 | [14 empty] | Online PSC | 2
87 | K | 034002000 | Zabezpečení staveniště | kpl | 1 |  | 0 | CS ÚRS 2021 02 |  | základní |  | 0 | 0 | 0 | 0 | 0 | 1024 | K | 2 |  |  |  | ROZPOCET | [5 empty] | 0 | 0 | 0 | 0 | 0 | 1 | 0 | 1024 | -1911477159
| Online PSC |  | https://podminky.urs.cz/item/CS_URS_2021_02/034002000 | [14 empty] | Online PSC | 2
88 | K | 034303000 | Dopravní značení na staveništi | kpl | 1 |  | 0 | CS ÚRS 2021 02 |  | základní |  | 0 | 0 | 0 | 0 | 0 | 1024 | K | 2 |  |  |  | ROZPOCET | [5 empty] | 0 | 0 | 0 | 0 | 0 | 1 | 0 | 1024 | -175414386
| Online PSC |  | https://podminky.urs.cz/item/CS_URS_2021_02/034303000 | [14 empty] | Online PSC | 2
| D | VRN7 | Provozní vlivy |  |  |  | 0 |  |  |  |  | 0 |  | 0 |  | 0 | 5 | D | 1 |  |  |  | ROZPOCET | [11 empty] | 0
89 | K | 079002000 | Ostatní provozní vlivy | kpl | 1 |  | 0 | CS ÚRS 2021 02 |  | základní |  | 0 | 0 | 0 | 0 | 0 | 1024 | K | 2 |  |  |  | ROZPOCET | [5 empty] | 0 | 0 | 0 | 0 | 0 | 1 | 0 | 1024 | -390982321
| Online PSC |  | https://podminky.urs.cz/item/CS_URS_2021_02/079002000 | [14 empty] | Online PSC | 2
| D | VRN9 | Ostatní náklady |  |  |  | 0 |  |  |  |  | 0 |  | 0 |  | 0 | 5 | D | 1 |  |  |  | ROZPOCET | [11 empty] | 0
90 | K | 090001000 | Ostatní náklady - vzorkování | kpl | 1 |  | 0 | CS ÚRS 2021 02 |  | základní |  | 0 | 0 | 0 | 0 | 0 | 4 | K | 2 |  |  |  | ROZPOCET | [5 empty] | 0 | 0 | 0 | 0 | 0 | 1 | 0 | 4 | -769023186
| Online PSC |  | https://podminky.urs.cz/item/CS_URS_2021_02/090001000 | [14 empty] | Online PSC | 2

## E05 - Etapa V.
[18 empty] | {56c85f60-9733-4cb4-bd56-31734b33f900} | [5 empty] | E5_OKNO_01m | Obvod okna 0.1 | m | 4,8 | 3
[18 empty] | 2 | [5 empty] | E5_OKNO_02m | Obvod okna 0.2 | m | 6,2 | 3
| KRYCÍ LIST SOUPISU PRACÍ | [7 empty] | v --- níže se nacházejí doplnkové a pomocné údaje k sestavám --- v | [8 empty] | False | [5 empty] | E5_OKNO_03m | Obvod okna 0.3 | m | 4,2 | 3
[24 empty] | E5_OKNO_04m | Obvod okna 0.4 | m | 6,3 | 3
| Stavba: | [22 empty] | pal01 |  |  | 44,75 | 2
|  | VÝMĚNA OKENNÍCH VÝPLNÍ ČP. 5 NÁMĚSTÍ ČESKÉHO RÁJE V TURNOVĚ | [21 empty] | E5_OKNO_01_parapet | Parapet okna 0.1 | m | 1,2 | 3
| Objekt: | [22 empty] | E5_OKNO_02_parapet | Parapet okna 0.2 | m | 1,2 | 3
|  | E05 - Etapa V. | [21 empty] | E5_OKNO_03_parapet | Parapet okna 0.3 | m | 1,2 | 3
[24 empty] | E5_OKNO_04_parapet | Parapet okna 0.4 | m | 1,25 | 3
| KSO: |  |  |  |  | CC-CZ: | [17 empty] | pal02 |  |  | 15,65 | 2
| Místo: |  | na st.p.č. 54 v k.ú. Turnov |  |  | Datum: | 12. 9. 2021 | [16 empty] | pol01 |  |  | 13 | 2
[24 empty] | pal04 |  |  | 5,1 | 2
| Zadavatel: |  |  |  |  | IČ: | 00276227 | [16 empty] | E5_OKNO_01 | Velikost okna 0.1 | m2 | 1,44 | 3
|  | Město Turnov |  |  |  | DIČ: | [17 empty] | E5_OKNO_02 | Velikost okna 0.2 | m2 | 2,28 | 3
[24 empty] | E5_OKNO_03 | Velikost okna 0.3 | m2 | 1,08 | 3
| Uchazeč: |  |  |  |  | IČ: | Vyplň údaj | [16 empty] | E5_OKNO_04 | Velikost okna 0.4 | m2 | 2,375 | 3
|  | Vyplň údaj |  |  |  | DIČ: | Vyplň údaj | [16 empty] | E5_PZN_3 | *3 - keramický obklad parapetu a ostění | m2 | 1,103 | 3
| Projektant: |  |  |  |  | IČ: | 2753832
|  | ACTIV Projekce, s.r.o. |  |  |  | DIČ:
| Zpracovatel: |  |  |  |  | IČ: | 2753832
|  | ACTIV Projekce, s.r.o. |  |  |  | DIČ:
Poznámka:
| Cena bez DPH | [5 empty] | 0
|  |  | Základ daně |  |  | Sazba daně | Výše daně
| DPH | základní | 0 |  |  | 21% | 0
|  | snížená | 0 |  |  | 15% | 0
|  | zákl. přenesená | 0 |  |  | 21% | 0
|  | sníž. přenesená | 0 |  |  | 15% | 0
|  | nulová | 0 |  |  | 0% | 0
| Cena s DPH |  |  | v | CZK |  | 0
REKAPITULACE ČLENĚNÍ SOUPISU PRACÍ
Stavba:
VÝMĚNA OKENNÍCH VÝPLNÍ ČP. 5 NÁMĚSTÍ ČESKÉHO RÁJE V TURNOVĚ
Objekt:
E05 - Etapa V.
Místo: |  |  | na st.p.č. 54 v k.ú. Turnov |  |  | Datum: | 12. 9. 2021
Zadavatel: |  |  | Město Turnov |  |  | Projektant: | ACTIV Projekce, s.r.o.
Uchazeč: |  |  | Vyplň údaj |  |  | Zpracovatel: | ACTIV Projekce, s.r.o.
Kód dílu - Popis | [6 empty] | Cena celkem [CZK]
Náklady stavby celkem | [6 empty] | 0 | [11 empty] | -1
| HSV - Práce a dodávky HSV | [5 empty] | 0
| 6 - Úpravy povrchů, podlahy a osazování výplní | [5 empty] | 0
| 9 - Ostatní konstrukce a práce, bourání | [5 empty] | 0
| 94 - Lešení a stavební výtahy | [5 empty] | 0
| 997 - Přesun sutě | [5 empty] | 0
| 998 - Přesun hmot | [5 empty] | 0
| PSV - Práce a dodávky PSV | [5 empty] | 0
| 764 - Konstrukce klempířské | [5 empty] | 0
| 766 - Konstrukce truhlářské | [5 empty] | 0
| 767 - Konstrukce zámečnické | [5 empty] | 0
| 781 - Dokončovací práce - obklady | [5 empty] | 0
| N00 - Nepojmenované práce | [5 empty] | 0
| VRN - Vedlejší rozpočtové náklady | [5 empty] | 0
| VRN1 - Průzkumné, geodetické a projektové práce | [5 empty] | 0
| VRN3 - Zařízení staveniště | [5 empty] | 0
| VRN7 - Provozní vlivy | [5 empty] | 0
| VRN9 - Ostatní náklady | [5 empty] | 0
SOUPIS PRACÍ
Stavba:
VÝMĚNA OKENNÍCH VÝPLNÍ ČP. 5 NÁMĚSTÍ ČESKÉHO RÁJE V TURNOVĚ
Objekt:
E05 - Etapa V.
Místo: |  |  | na st.p.č. 54 v k.ú. Turnov |  |  | Datum: | 12. 9. 2021
Zadavatel: |  |  | Město Turnov |  |  | Projektant: | ACTIV Projekce, s.r.o.
Uchazeč: |  |  | Vyplň údaj |  |  | Zpracovatel: | ACTIV Projekce, s.r.o.
PČ | Typ | Kód | Popis | MJ | Množství | J.cena [CZK] | Cena celkem [CZK] | Cenová soustava |  | DPH | J. Nh [h] | Nh celkem [h] | J. hmotnost [t] | Hmotnost celkem [t] | J. suť [t] | Suť Celkem [t]
Náklady soupisu celkem | [6 empty] | 0 |  |  |  |  | 0 |  | 1.304 |  | 0.99141 |  | D | -1 | [15 empty] | 0
| D | HSV | Práce a dodávky HSV |  |  |  | 0 |  |  |  |  | 0 |  | 0.38609 |  | 0.81261 | 1 | D | 0 |  |  |  | ROZPOCET | [11 empty] | 0
| D | 6 | Úpravy povrchů, podlahy a osazování výplní |  |  |  | 0 |  |  |  |  | 0 |  | 0.38288 |  | 0 | 1 | D | 1 |  |  |  | ROZPOCET | [11 empty] | 0
1 | K | 612325302 | Vápenocementová omítka ostění nebo nadpraží štuková | m2 | 11.188 |  | 0 | CS ÚRS 2021 02 |  | základní |  | 0 | 0.03358 | 0.37569 | 0 | 0 | 4 | K | 2 |  |  |  | ROZPOCET | [5 empty] | 0 | 0 | 0 | 0 | 0 | 1 | 0 | 4 | 1326140345
| Online PSC |  | https://podminky.urs.cz/item/CS_URS_2021_02/612325302 | [14 empty] | Online PSC | 2
| VV |  | 7*(E5_OKNO_01m-E5_OKNO_01_parapet) |  | 25.2 | [12 empty] | VV | 2 | 2 | True | 0 | ROZPOCET
| VV |  | 2*(E5_OKNO_02m-E5_OKNO_02_parapet) |  | 10 | [12 empty] | VV | 2 | 2 | True | 0 | ROZPOCET
| VV |  | 3*(E5_OKNO_03m-E5_OKNO_03_parapet)-3*2*0,75"keramický obklad" |  | 4.5 | [12 empty] | VV | 2 | 2 | True | 0 | ROZPOCET
| VV |  | 1*(E5_OKNO_04m-E5_OKNO_04_parapet) |  | 5.05 | [12 empty] | VV | 2 | 2 | True | 0 | ROZPOCET
| VV | pal01 | Součet |  | 44.75 | [12 empty] | VV | 2 | 4 | True | 0 | ROZPOCET
| VV |  | "sířka začištění do 25cm" 0,25*pal01 |  | 11.188 | [12 empty] | VV | 2 | 2 | True | 0 | ROZPOCET
| VV |  | Součet |  | 11.188 | [12 empty] | VV | 2 | 4 | True | 1 | ROZPOCET
2 | K | 619991021 | Zakrytí vnitřních ploch před znečištěním včetně pozdějšího odkrytí rámů oken a dveří, keramických soklů oblepením malířskou páskou | m | 64.9 |  | 0 | CS ÚRS 2021 02 |  | základní |  | 0 | 0 | 0 | 0 | 0 | 4 | K | 2 |  |  |  | ROZPOCET | [5 empty] | 0 | 0 | 0 | 0 | 0 | 1 | 0 | 4 | 1954859255
| Online PSC |  | https://podminky.urs.cz/item/CS_URS_2021_02/619991021 | [14 empty] | Online PSC | 2
| VV |  | 7*(E5_OKNO_01m) |  | 33.6 | [12 empty] | VV | 2 | 2 | True | 0 | ROZPOCET
| VV |  | 2*(E5_OKNO_02m) |  | 12.4 | [12 empty] | VV | 2 | 2 | True | 0 | ROZPOCET
| VV |  | 3*(E5_OKNO_03m) |  | 12.6 | [12 empty] | VV | 2 | 2 | True | 0 | ROZPOCET
| VV |  | 1*(E5_OKNO_04m) |  | 6.3 | [12 empty] | VV | 2 | 2 | True | 0 | ROZPOCET
| VV |  | Součet |  | 64.9 | [12 empty] | VV | 2 | 4 | True | 1 | ROZPOCET
3 | K | 622143004 | Montáž omítkových profilů plastových, pozinkovaných nebo dřevěných upevněných vtlačením do podkladní vrstvy nebo přibitím začišťovacích samolepících pro vytvoření dilatujícího spoje s okenním rámem | m | 48.05 |  | 0 | CS ÚRS 2021 02 |  | základní |  | 0 | 0 | 0 | 0 | 0 | 4 | K | 2 |  |  |  | ROZPOCET | [5 empty] | 0 | 0 | 0 | 0 | 0 | 1 | 0 | 4 | 140406091
| Online PSC |  | https://podminky.urs.cz/item/CS_URS_2021_02/622143004 | [14 empty] | Online PSC | 2
| VV |  | 7*(E5_OKNO_01m-E5_OKNO_01_parapet) |  | 25.2 | [12 empty] | VV | 2 | 2 | True | 0 | ROZPOCET
| VV |  | 2*(E5_OKNO_02m-E5_OKNO_02_parapet) |  | 10 | [12 empty] | VV | 2 | 2 | True | 0 | ROZPOCET
| VV |  | 3*(E5_OKNO_03m-E5_OKNO_03_parapet)-2*0,6"keramický obklad" |  | 7.8 | [12 empty] | VV | 2 | 2 | True | 0 | ROZPOCET
| VV |  | 1*(E5_OKNO_04m-E5_OKNO_04_parapet) |  | 5.05 | [12 empty] | VV | 2 | 2 | True | 0 | ROZPOCET
| VV |  | Součet |  | 48.05 | [12 empty] | VV | 2 | 4 | True | 1 | ROZPOCET
4 | M | 59051476 | profil začišťovací PVC 9mm s výztužnou tkaninou pro ostění ETICS | m | 50.453 |  | 0 | CS ÚRS 2021 02 |  | základní |  | 0 | 4e-05 | 0.0020181 | 0 | 0 | 8 | M | 2 |  |  |  | ROZPOCET | [5 empty] | 0 | 0 | 0 | 0 | 0 | 1 | 0 | 4 | -1106981308
| Online PSC |  | https://podminky.urs.cz/item/CS_URS_2021_02/59051476 | [14 empty] | Online PSC | 2
| VV |  | 48,05*1,05 'Přepočtené koeficientem množství |  | 50.453 | [12 empty] | VV | 2 | 2 | False | 1 | ROZPOCET
7 | K | 622212071 | Montáž kontaktního zateplení vnějšího ostění, nadpraží nebo parapetu lepením z polystyrenových desek nebo z kombinovaných desek hloubky špalet přes 200 do 400 mm, tloušťky desek přes 80 do 120 mm | m | 1.25 |  | 0 | CS ÚRS 2021 02 |  | základní |  | 0 | 0.00339 | 0.0042375 | 0 | 0 | 4 | K | 2 |  |  |  | ROZPOCET | [5 empty] | 0 | 0 | 0 | 0 | 0 | 1 | 0 | 4 | 218531754
| Online PSC |  | https://podminky.urs.cz/item/CS_URS_2021_02/622212071 | [14 empty] | Online PSC | 2
| VV |  | "Úprava parapetu nadezděním" | [14 empty] | VV | 2 | 1 | True | 0 | ROZPOCET
| VV |  | 1*(E5_OKNO_04_parapet) |  | 1.25 | [12 empty] | VV | 2 | 2 | True | 0 | ROZPOCET
| VV |  | Součet |  | 1.25 | [12 empty] | VV | 2 | 4 | True | 1 | ROZPOCET
8 | M | 28375938 | deska EPS 70 fasádní λ=0,039 tl 100mm | m2 | 0.55 |  | 0 | CS ÚRS 2021 02 |  | základní |  | 0 | 0.0017 | 0.000935 | 0 | 0 | 8 | M | 2 |  |  |  | ROZPOCET | [5 empty] | 0 | 0 | 0 | 0 | 0 | 1 | 0 | 4 | 2059500301
| Online PSC |  | https://podminky.urs.cz/item/CS_URS_2021_02/28375938 | [14 empty] | Online PSC | 2
| VV |  | 0,5*1,1 'Přepočtené koeficientem množství |  | 0.55 | [12 empty] | VV | 2 | 2 | False | 1 | ROZPOCET
9 | K | 629991001 | Zakrytí vnějších ploch před znečištěním včetně pozdějšího odkrytí ploch podélných rovných (např. chodníků) fólií položenou volně | m2 | 52 |  | 0 | CS ÚRS 2021 02 |  | základní |  | 0 | 0 | 0 | 0 | 0 | 4 | K | 2 |  |  |  | ROZPOCET | [5 empty] | 0 | 0 | 0 | 0 | 0 | 1 | 0 | 4 | -42504309
| Online PSC |  | https://podminky.urs.cz/item/CS_URS_2021_02/629991001 | [14 empty] | Online PSC | 2
| VV |  | 7"(E5_OKNO_0.1)" |  | 7 | [12 empty] | VV | 2 | 2 | True | 0 | ROZPOCET
| VV |  | 2"(E5_OKNO_0.2)" |  | 2 | [12 empty] | VV | 2 | 2 | True | 0 | ROZPOCET
| VV |  | 3"(E5_OKNO_0.3)" |  | 3 | [12 empty] | VV | 2 | 2 | True | 0 | ROZPOCET
| VV |  | 1"(E5_OKNO_0.4)" |  | 1 | [12 empty] | VV | 2 | 2 | True | 0 | ROZPOCET
| VV | pol01 | Mezisoučet |  | 13 | [12 empty] | VV | 2 | 3 | True | 0 | ROZPOCET
| VV |  | "zakrytí podlahy a poprsní zdi vč. radiátorů" 2,0*2,0*pol01 |  | 52 | [12 empty] | VV | 2 | 2 | True | 0 | ROZPOCET
| VV |  | Mezisoučet |  | 52 | [12 empty] | VV | 2 | 3 | True | 1 | ROZPOCET
10 | K | 629991011 | Zakrytí vnějších ploch před znečištěním včetně pozdějšího odkrytí výplní otvorů a svislých ploch fólií přilepenou lepící páskou | m2 | 20.255 |  | 0 | CS ÚRS 2021 02 |  | základní |  | 0 | 0 | 0 | 0 | 0 | 4 | K | 2 |  |  |  | ROZPOCET | [5 empty] | 0 | 0 | 0 | 0 | 0 | 1 | 0 | 4 | -1890321281
| Online PSC |  | https://podminky.urs.cz/item/CS_URS_2021_02/629991011 | [14 empty] | Online PSC | 2
| VV |  | 7*(E5_OKNO_01) |  | 10.08 | [12 empty] | VV | 2 | 2 | True | 0 | ROZPOCET
| VV |  | 2*(E5_OKNO_02) |  | 4.56 | [12 empty] | VV | 2 | 2 | True | 0 | ROZPOCET
| VV |  | 3*(E5_OKNO_03) |  | 3.24 | [12 empty] | VV | 2 | 2 | True | 0 | ROZPOCET
| VV |  | 1*(E5_OKNO_04) |  | 2.375 | [12 empty] | VV | 2 | 2 | True | 0 | ROZPOCET
| VV |  | Součet |  | 20.255 | [12 empty] | VV | 2 | 4 | True | 1 | ROZPOCET
| D | 9 | Ostatní konstrukce a práce, bourání |  |  |  | 0 |  |  |  |  | 0 |  | 0.00015695 |  | 0.81261 | 1 | D | 1 |  |  |  | ROZPOCET | [11 empty] | 0
11 | K | 952901106 | Čištění budov při provádění oprav a udržovacích prací oken dvojitých nebo zdvojených omytím, plochy do přes 0,6 do 1,5 m2 | m2 | 13.32 |  | 0 | CS ÚRS 2021 02 |  | základní |  | 0 | 1e-05 | 0.0001332 | 0 | 0 | 4 | K | 2 |  |  |  | ROZPOCET | [5 empty] | 0 | 0 | 0 | 0 | 0 | 1 | 0 | 4 | -1870225454
| Online PSC |  | https://podminky.urs.cz/item/CS_URS_2021_02/952901106 | [14 empty] | Online PSC | 2
| VV |  | 3*E5_OKNO_03 |  | 3.24 | [12 empty] | VV | 2 | 2 | True | 0 | ROZPOCET
| VV |  | 7*E5_OKNO_01 |  | 10.08 | [12 empty] | VV | 2 | 2 | True | 0 | ROZPOCET
| VV |  | Součet |  | 13.32 | [12 empty] | VV | 2 | 4 | True | 1 | ROZPOCET
12 | K | 952901107 | Čištění budov při provádění oprav a udržovacích prací oken dvojitých nebo zdvojených omytím, plochy do přes 1,5 do 2,5 m2 | m2 | 2.375 |  | 0 | CS ÚRS 2021 02 |  | základní |  | 0 | 1e-05 | 2.375e-05 | 0 | 0 | 4 | K | 2 |  |  |  | ROZPOCET | [5 empty] | 0 | 0 | 0 | 0 | 0 | 1 | 0 | 4 | -1075394087
| Online PSC |  | https://podminky.urs.cz/item/CS_URS_2021_02/952901107 | [14 empty] | Online PSC | 2
| VV |  | 1*E5_OKNO_04 |  | 2.375 | [12 empty] | VV | 2 | 2 | True | 0 | ROZPOCET
| VV |  | Součet |  | 2.375 | [12 empty] | VV | 2 | 4 | True | 1 | ROZPOCET
14 | K | 952902021 | Čištění budov při provádění oprav a udržovacích prací podlah hladkých zametením | m2 | 160 |  | 0 | CS ÚRS 2021 02 |  | základní |  | 0 | 0 | 0 | 0 | 0 | 4 | K | 2 |  |  |  | ROZPOCET | [5 empty] | 0 | 0 | 0 | 0 | 0 | 1 | 0 | 4 | -1647978148
| Online PSC |  | https://podminky.urs.cz/item/CS_URS_2021_02/952902021 | [14 empty] | Online PSC | 2
| VV |  | 160 "1pp" |  | 160 | [12 empty] | VV | 2 | 2 | True | 0 | ROZPOCET
| VV |  | Součet |  | 160 | [12 empty] | VV | 2 | 4 | True | 1 | ROZPOCET
18 | K | 968062356 | Vybourání dřevěných rámů oken s křídly, dveřních zárubní, vrat, stěn, ostění nebo obkladů rámů oken s křídly dvojitých, plochy do 4 m2 | m2 | 2.375 |  | 0 | CS ÚRS 2021 02 |  | základní |  | 0 | 0 | 0 | 0.054 | 0.12825 | 4 | K | 2 |  |  |  | ROZPOCET | [5 empty] | 0 | 0 | 0 | 0 | 0 | 1 | 0 | 4 | -1425310582
| Online PSC |  | https://podminky.urs.cz/item/CS_URS_2021_02/968062356 | [14 empty] | Online PSC | 2
| VV |  | E5_OKNO_04*1 |  | 2.375 | [12 empty] | VV | 2 | 2 | True | 0 | ROZPOCET
| VV |  | Součet |  | 2.375 | [12 empty] | VV | 2 | 4 | True | 1 | ROZPOCET
20 | K | 968062375 | Vybourání dřevěných rámů oken s křídly, dveřních zárubní, vrat, stěn, ostění nebo obkladů rámů oken s křídly zdvojených, plochy do 2 m2 | m2 | 13.32 |  | 0 | CS ÚRS 2021 02 |  | základní |  | 0 | 0 | 0 | 0.038 | 0.50616 | 4 | K | 2 |  |  |  | ROZPOCET | [5 empty] | 0 | 0 | 0 | 0 | 0 | 1 | 0 | 4 | 546456463
| Online PSC |  | https://podminky.urs.cz/item/CS_URS_2021_02/968062375 | [14 empty] | Online PSC | 2
| VV |  | E5_OKNO_01*7 |  | 10.08 | [12 empty] | VV | 2 | 2 | True | 0 | ROZPOCET
| VV |  | E5_OKNO_03*3 |  | 3.24 | [12 empty] | VV | 2 | 2 | True | 0 | ROZPOCET
| VV |  | Součet |  | 13.32 | [12 empty] | VV | 2 | 4 | True | 1 | ROZPOCET
21 | K | 968062376 | Vybourání dřevěných rámů oken s křídly, dveřních zárubní, vrat, stěn, ostění nebo obkladů rámů oken s křídly zdvojených, plochy do 4 m2 | m2 | 4.56 |  | 0 | CS ÚRS 2021 02 |  | základní |  | 0 | 0 | 0 | 0.034 | 0.15504 | 4 | K | 2 |  |  |  | ROZPOCET | [5 empty] | 0 | 0 | 0 | 0 | 0 | 1 | 0 | 4 | -1002447273
| Online PSC |  | https://podminky.urs.cz/item/CS_URS_2021_02/968062376 | [14 empty] | Online PSC | 2
| VV |  | E5_OKNO_02*2 |  | 4.56 | [12 empty] | VV | 2 | 2 | True | 1 | ROZPOCET
23 | K | 978059351 | Odsekání obkladů stěn včetně otlučení podkladní omítky až na zdivo z mozaikových lepenců keramických nebo skleněných do 1 m2 | m2 | 1.103 |  | 0 | CS ÚRS 2021 02 |  | základní |  | 0 | 0 | 0 | 0.021 | 0.023163 | 4 | K | 2 |  |  |  | ROZPOCET | [5 empty] | 0 | 0 | 0 | 0 | 0 | 1 | 0 | 4 | 550867077
| Online PSC |  | https://podminky.urs.cz/item/CS_URS_2021_02/978059351 | [14 empty] | Online PSC | 2
| VV |  | E5_PZN_3 |  | 1.103 | [12 empty] | VV | 2 | 2 | True | 0 | ROZPOCET
| VV |  | Součet |  | 1.103 | [12 empty] | VV | 2 | 4 | True | 1 | ROZPOCET
| D | 94 | Lešení a stavební výtahy |  |  |  | 0 |  |  |  |  | 0 |  | 0.0030517 |  | 0 | 1 | D | 1 |  |  |  | ROZPOCET | [11 empty] | 0
24 | K | 949101111 | Lešení pomocné pracovní pro objekty pozemních staveb pro zatížení do 150 kg/m2, o výšce lešeňové podlahy do 1,9 m | m2 | 23.475 |  | 0 | CS ÚRS 2021 02 |  | základní |  | 0 | 0.00013 | 0.0030517 | 0 | 0 | 4 | K | 2 |  |  |  | ROZPOCET | [5 empty] | 0 | 0 | 0 | 0 | 0 | 1 | 0 | 4 | 832515242
| Online PSC |  | https://podminky.urs.cz/item/CS_URS_2021_02/949101111 | [14 empty] | Online PSC | 2
| VV |  | 7*(E5_OKNO_01_parapet) |  | 8.4 | [12 empty] | VV | 2 | 2 | True | 0 | ROZPOCET
| VV |  | 2*(E5_OKNO_02_parapet) |  | 2.4 | [12 empty] | VV | 2 | 2 | True | 0 | ROZPOCET
| VV |  | 3*(E5_OKNO_03_parapet) |  | 3.6 | [12 empty] | VV | 2 | 2 | True | 0 | ROZPOCET
| VV |  | 1*(E5_OKNO_04_parapet) |  | 1.25 | [12 empty] | VV | 2 | 2 | True | 0 | ROZPOCET
| VV | pal02 | Součet |  | 15.65 | [12 empty] | VV | 2 | 4 | True | 0 | ROZPOCET
| VV |  | "výška lešení 1,5" 1,5*pal02 |  | 23.475 | [12 empty] | VV | 2 | 2 | True | 0 | ROZPOCET
| VV |  | Součet |  | 23.475 | [12 empty] | VV | 2 | 4 | True | 1 | ROZPOCET
| D | 997 | Přesun sutě |  |  |  | 0 |  |  |  |  | 0 |  | 0 |  | 0 | 1 | D | 1 |  |  |  | ROZPOCET | [11 empty] | 0
28 | K | 997013213 | Vnitrostaveništní doprava suti a vybouraných hmot vodorovně do 50 m svisle ručně pro budovy a haly výšky přes 9 do 12 m | t | 0.991 |  | 0 | CS ÚRS 2021 02 |  | základní |  | 0 | 0 | 0 | 0 | 0 | 4 | K | 2 |  |  |  | ROZPOCET | [5 empty] | 0 | 0 | 0 | 0 | 0 | 1 | 0 | 4 | 308110967
| Online PSC |  | https://podminky.urs.cz/item/CS_URS_2021_02/997013213 | [14 empty] | Online PSC | 2
29 | K | 997013501 | Odvoz suti a vybouraných hmot na skládku nebo meziskládku se složením, na vzdálenost do 1 km | t | 0.991 |  | 0 | CS ÚRS 2021 02 |  | základní |  | 0 | 0 | 0 | 0 | 0 | 4 | K | 2 |  |  |  | ROZPOCET | [5 empty] | 0 | 0 | 0 | 0 | 0 | 1 | 0 | 4 | 51643079
| Online PSC |  | https://podminky.urs.cz/item/CS_URS_2021_02/997013501 | [14 empty] | Online PSC | 2
30 | K | 997013509 | Odvoz suti a vybouraných hmot na skládku nebo meziskládku se složením, na vzdálenost Příplatek k ceně za každý další i započatý 1 km přes 1 km | t | 9.91 |  | 0 | CS ÚRS 2021 02 |  | základní |  | 0 | 0 | 0 | 0 | 0 | 4 | K | 2 |  |  |  | ROZPOCET | [5 empty] | 0 | 0 | 0 | 0 | 0 | 1 | 0 | 4 | 1287824988
| Online PSC |  | https://podminky.urs.cz/item/CS_URS_2021_02/997013509 | [14 empty] | Online PSC | 2
| VV |  | 0,991*10 'Přepočtené koeficientem množství |  | 9.91 | [12 empty] | VV | 2 | 2 | False | 1 | ROZPOCET
31 | K | 997013603 | Poplatek za uložení stavebního odpadu na skládce (skládkovné) cihelného zatříděného do Katalogu odpadů pod kódem 17 01 02 | t | 0.426 |  | 0 | CS ÚRS 2021 02 |  | základní |  | 0 | 0 | 0 | 0 | 0 | 4 | K | 2 |  |  |  | ROZPOCET | [5 empty] | 0 | 0 | 0 | 0 | 0 | 1 | 0 | 4 | -1750069659
| Online PSC |  | https://podminky.urs.cz/item/CS_URS_2021_02/997013603 | [14 empty] | Online PSC | 2
| VV |  | 0,991*0,43 'Přepočtené koeficientem množství |  | 0.426 | [12 empty] | VV | 2 | 2 | False | 1 | ROZPOCET
32 | K | 997013609 | Poplatek za uložení stavebního odpadu na skládce (skládkovné) ze směsí nebo oddělených frakcí betonu, cihel a keramických výrobků zatříděného do Katalogu odpadů pod kódem 17 01 07 | t | 0.02 |  | 0 | CS ÚRS 2021 02 |  | základní |  | 0 | 0 | 0 | 0 | 0 | 4 | K | 2 |  |  |  | ROZPOCET | [5 empty] | 0 | 0 | 0 | 0 | 0 | 1 | 0 | 4 | 736424635
| Online PSC |  | https://podminky.urs.cz/item/CS_URS_2021_02/997013609 | [14 empty] | Online PSC | 2
| VV |  | 0,991*0,02 'Přepočtené koeficientem množství |  | 0.02 | [12 empty] | VV | 2 | 2 | False | 1 | ROZPOCET
33 | K | 997013804 | Poplatek za uložení stavebního odpadu na skládce (skládkovné) ze skla zatříděného do Katalogu odpadů pod kódem 17 02 02 | t | 0.347 |  | 0 | CS ÚRS 2021 02 |  | základní |  | 0 | 0 | 0 | 0 | 0 | 4 | K | 2 |  |  |  | ROZPOCET | [5 empty] | 0 | 0 | 0 | 0 | 0 | 1 | 0 | 4 | 2054247575
| Online PSC |  | https://podminky.urs.cz/item/CS_URS_2021_02/997013804 | [14 empty] | Online PSC | 2
| VV |  | 0,991*0,35 'Přepočtené koeficientem množství |  | 0.347 | [12 empty] | VV | 2 | 2 | False | 1 | ROZPOCET
34 | K | 997013811 | Poplatek za uložení stavebního odpadu na skládce (skládkovné) dřevěného zatříděného do Katalogu odpadů pod kódem 17 02 01 | t | 0.198 |  | 0 | CS ÚRS 2021 02 |  | základní |  | 0 | 0 | 0 | 0 | 0 | 4 | K | 2 |  |  |  | ROZPOCET | [5 empty] | 0 | 0 | 0 | 0 | 0 | 1 | 0 | 4 | 1172631021
| Online PSC |  | https://podminky.urs.cz/item/CS_URS_2021_02/997013811 | [14 empty] | Online PSC | 2
| VV |  | 0,991*0,2 'Přepočtené koeficientem množství |  | 0.198 | [12 empty] | VV | 2 | 2 | False | 1 | ROZPOCET
| D | 998 | Přesun hmot |  |  |  | 0 |  |  |  |  | 0 |  | 0 |  | 0 | 1 | D | 1 |  |  |  | ROZPOCET | [11 empty] | 0
35 | K | 998014021 | Přesun hmot pro budovy a haly občanské výstavby, bydlení, výrobu a služby s nosnou svislou konstrukcí montovanou z dílců betonových plošných nebo tyčových s jakýmkoliv obvodovým pláštěm kromě vyzdívaného, i bez pláště vodorovná dopravní vzdálenost do 100 m, pro budovy a haly vícepodlažní, výšky do 18 m | t | 0.386 |  | 0 | CS ÚRS 2021 02 |  | základní |  | 0 | 0 | 0 | 0 | 0 | 4 | K | 2 |  |  |  | ROZPOCET | [5 empty] | 0 | 0 | 0 | 0 | 0 | 1 | 0 | 4 | -707725564
| Online PSC |  | https://podminky.urs.cz/item/CS_URS_2021_02/998014021 | [14 empty] | Online PSC | 2
| P |  | Poznámka k položce: 1. Ceny -7001 až -7006 lze použít v případě, kdy dochází ke ztížení přesunu např. tím, že není možné instalovat jeřáb. 2. K cenám -7001 až -7006 lze použít příplatky za zvětšený přesun -1014 až -1019, -2034 až -2039 nebo -2114 až 2119. 3. Jestliže pro svislý přesun používá zařízení investora (např. výtah v budově), užijí se pro ocenění přesunu hmot ceny stanovené pro nejmenší výšku, tj. 6 m. | [14 empty] | P | 2
| D | PSV | Práce a dodávky PSV |  |  |  | 0 |  |  |  |  | 0 |  | 0.91794 |  | 0.1788 | 2 | D | 0 |  |  |  | ROZPOCET | [11 empty] | 0
| D | 764 | Konstrukce klempířské |  |  |  | 0 |  |  |  |  | 0 |  | 0.038123 |  | 0 | 2 | D | 1 |  |  |  | ROZPOCET | [11 empty] | 0
36 | K | 764011620 | Dilatační lišta z pozinkovaného plechu s povrchovou úpravou připojovací, včetně tmelení rš 80 mm | m | 6 |  | 0 | CS ÚRS 2021 02 |  | základní |  | 0 | 0.00073 | 0.00438 | 0 | 0 | 16 | K | 2 |  |  |  | ROZPOCET | [5 empty] | 0 | 0 | 0 | 0 | 0 | 1 | 0 | 16 | -223491198
| Online PSC |  | https://podminky.urs.cz/item/CS_URS_2021_02/764011620 | [14 empty] | Online PSC | 2
| VV |  | "Okna s označením na výkrese pol. *F" | [14 empty] | VV | 2 | 1 | True | 0 | ROZPOCET
| VV |  | 5*E5_OKNO_01_parapet |  | 6 | [12 empty] | VV | 2 | 2 | True | 0 | ROZPOCET
| VV |  | Součet |  | 6 | [12 empty] | VV | 2 | 4 | True | 1 | ROZPOCET
37 | K | 764216640 | Oplechování parapetů z pozinkovaného plechu s povrchovou úpravou rovných celoplošně lepené, bez rohů rš 100 mm | m | 2.4 |  | 0 | CS ÚRS 2021 02 |  | základní |  | 0 | 0.0011 | 0.00264 | 0 | 0 | 16 | K | 2 |  |  |  | ROZPOCET | [5 empty] | 0 | 0 | 0 | 0 | 0 | 1 | 0 | 16 | 716949869
| Online PSC |  | https://podminky.urs.cz/item/CS_URS_2021_02/764216640 | [14 empty] | Online PSC | 2
| VV |  | "Okna s označením na výkrese pol. *E" | [14 empty] | VV | 2 | 1 | True | 0 | ROZPOCET
| VV |  | 2*E5_OKNO_02_parapet |  | 2.4 | [12 empty] | VV | 2 | 2 | True | 0 | ROZPOCET
| VV |  | Součet |  | 2.4 | [12 empty] | VV | 2 | 4 | True | 1 | ROZPOCET
39 | K | 764216645 | Oplechování parapetů z pozinkovaného plechu s povrchovou úpravou rovných celoplošně lepené, bez rohů rš 400 mm | m | 7.25 |  | 0 | CS ÚRS 2021 02 |  | základní |  | 0 | 0.00429 | 0.031103 | 0 | 0 | 16 | K | 2 |  |  |  | ROZPOCET | [5 empty] | 0 | 0 | 0 | 0 | 0 | 1 | 0 | 16 | 2097195098
| Online PSC |  | https://podminky.urs.cz/item/CS_URS_2021_02/764216645 | [14 empty] | Online PSC | 2
| VV |  | "Okna s označením na výkrese pol. *D;*8" | [14 empty] | VV | 2 | 1 | True | 0 | ROZPOCET
| VV |  | 2*E5_OKNO_01_parapet |  | 2.4 | [12 empty] | VV | 2 | 2 | True | 0 | ROZPOCET
| VV |  | 3*E5_OKNO_03_parapet |  | 3.6 | [12 empty] | VV | 2 | 2 | True | 0 | ROZPOCET
| VV |  | 1*E5_OKNO_04_parapet |  | 1.25 | [12 empty] | VV | 2 | 2 | True | 0 | ROZPOCET
| VV |  | Součet |  | 7.25 | [12 empty] | VV | 2 | 4 | True | 1 | ROZPOCET
40 | K | 998764102 | Přesun hmot pro konstrukce klempířské stanovený z hmotnosti přesunovaného materiálu vodorovná dopravní vzdálenost do 50 m v objektech výšky přes 6 do 12 m | t | 0.038 |  | 0 | CS ÚRS 2021 02 |  | základní |  | 0 | 0 | 0 | 0 | 0 | 16 | K | 2 |  |  |  | ROZPOCET | [5 empty] | 0 | 0 | 0 | 0 | 0 | 1 | 0 | 16 | 1348892991
| Online PSC |  | https://podminky.urs.cz/item/CS_URS_2021_02/998764102 | [14 empty] | Online PSC | 2
| D | 766 | Konstrukce truhlářské |  |  |  | 0 |  |  |  |  | 0 |  | 0.70119 |  | 0.006 | 2 | D | 1 |  |  |  | ROZPOCET | [11 empty] | 0
44 | K | 766441822 | Demontáž parapetních desek dřevěných nebo plastových šířky přes 300 mm délky přes 1 m | kus | 1 |  | 0 | CS ÚRS 2021 02 |  | základní |  | 0 | 0 | 0 | 0.006 | 0.006 | 16 | K | 2 |  |  |  | ROZPOCET | [5 empty] | 0 | 0 | 0 | 0 | 0 | 1 | 0 | 16 | 111159641
| Online PSC |  | https://podminky.urs.cz/item/CS_URS_2021_02/766441822 | [14 empty] | Online PSC | 2
| VV |  | 1"E5_OKNO_0.4" |  | 1 | [12 empty] | VV | 2 | 2 | True | 0 | ROZPOCET
| VV |  | Součet |  | 1 | [12 empty] | VV | 2 | 4 | True | 1 | ROZPOCET
45 | K | 766621211 | Montáž oken dřevěných včetně montáže rámu plochy přes 1 m2 otevíravých do zdiva, výšky do 1,5 m | m2 | 13.32 |  | 0 | CS ÚRS 2021 02 |  | základní |  | 0 | 0.00027 | 0.0035964 | 0 | 0 | 16 | K | 2 |  |  |  | ROZPOCET | [5 empty] | 0 | 0 | 0 | 0 | 0 | 1 | 0 | 16 | -822922837
| Online PSC |  | https://podminky.urs.cz/item/CS_URS_2021_02/766621211 | [14 empty] | Online PSC | 2
| VV |  | 7*(E5_OKNO_01) |  | 10.08 | [12 empty] | VV | 2 | 2 | True | 0 | ROZPOCET
| VV |  | 3*(E5_OKNO_03) |  | 3.24 | [12 empty] | VV | 2 | 2 | True | 0 | ROZPOCET
| VV |  | Součet |  | 13.32 | [12 empty] | VV | 2 | 4 | True | 1 | ROZPOCET
46 | M | 61110010 | okno dřevěné otevíravé/sklopné dvojsklo přes plochu 1m2 do v 1,5m | m2 | 13.32 |  | 0 | CS ÚRS 2021 02 |  | základní |  | 0 | 0.03333 | 0.44396 | 0 | 0 | 32 | M | 2 |  |  |  | ROZPOCET | [5 empty] | 0 | 0 | 0 | 0 | 0 | 1 | 0 | 16 | -220835236
| Online PSC |  | https://podminky.urs.cz/item/CS_URS_2021_02/61110010 | [14 empty] | Online PSC | 2
47 | K | 766621212 | Montáž oken dřevěných včetně montáže rámu plochy přes 1 m2 otevíravých do zdiva, výšky přes 1,5 do 2,5 m | m2 | 6.935 |  | 0 | CS ÚRS 2021 02 |  | základní |  | 0 | 0.00026 | 0.0018031 | 0 | 0 | 16 | K | 2 |  |  |  | ROZPOCET | [5 empty] | 0 | 0 | 0 | 0 | 0 | 1 | 0 | 16 | -162352939
| Online PSC |  | https://podminky.urs.cz/item/CS_URS_2021_02/766621212 | [14 empty] | Online PSC | 2
| VV |  | 2*(E5_OKNO_02) |  | 4.56 | [12 empty] | VV | 2 | 2 | True | 0 | ROZPOCET
| VV |  | 1*(E5_OKNO_04) |  | 2.375 | [12 empty] | VV | 2 | 2 | True | 0 | ROZPOCET
| VV |  | Součet |  | 6.935 | [12 empty] | VV | 2 | 4 | True | 1 | ROZPOCET
48 | M | 61110012 | okno dřevěné otevíravé/sklopné dvojsklo přes plochu 1m2 v 1,5-2,5m | m2 | 6.935 |  | 0 | CS ÚRS 2021 02 |  | základní |  | 0 | 0.03056 | 0.21193 | 0 | 0 | 32 | M | 2 |  |  |  | ROZPOCET | [5 empty] | 0 | 0 | 0 | 0 | 0 | 1 | 0 | 16 | 244750182
| Online PSC |  | https://podminky.urs.cz/item/CS_URS_2021_02/61110012 | [14 empty] | Online PSC | 2
51 | K | 766629631 | Montáž otvorových výplní dveří utěsnění připojovací spáry ostění nebo nadpraží komprimační páskou | m | 49.25 |  | 0 | CS ÚRS 2021 02 |  | základní |  | 0 | 2e-05 | 0.000985 | 0 | 0 | 16 | K | 2 |  |  |  | ROZPOCET | [5 empty] | 0 | 0 | 0 | 0 | 0 | 1 | 0 | 16 | 1934955542
| Online PSC |  | https://podminky.urs.cz/item/CS_URS_2021_02/766629631 | [14 empty] | Online PSC | 2
| VV |  | 7*(E5_OKNO_01m-E5_OKNO_01_parapet) |  | 25.2 | [12 empty] | VV | 2 | 2 | True | 0 | ROZPOCET
| VV |  | 2*(E5_OKNO_02m-E5_OKNO_02_parapet) |  | 10 | [12 empty] | VV | 2 | 2 | True | 0 | ROZPOCET
| VV |  | 3*(E5_OKNO_03m-E5_OKNO_03_parapet) |  | 9 | [12 empty] | VV | 2 | 2 | True | 0 | ROZPOCET
| VV |  | 1*(E5_OKNO_04m-E5_OKNO_04_parapet) |  | 5.05 | [12 empty] | VV | 2 | 2 | True | 0 | ROZPOCET
| VV |  | Součet |  | 49.25 | [12 empty] | VV | 2 | 4 | True | 1 | ROZPOCET
52 | M | 59071035 | páska okenní těsnící měkčený pěnový PUR impregnovaná s integrovanou páskou 10-45x77mm | m | 54.175 |  | 0 | CS ÚRS 2021 02 |  | základní |  | 0 | 0.00047 | 0.025462 | 0 | 0 | 32 | M | 2 |  |  |  | ROZPOCET | [5 empty] | 0 | 0 | 0 | 0 | 0 | 1 | 0 | 16 | -1633646684
| Online PSC |  | https://podminky.urs.cz/item/CS_URS_2021_02/59071035 | [14 empty] | Online PSC | 2
| VV |  | 49,25*1,1 'Přepočtené koeficientem množství |  | 54.175 | [12 empty] | VV | 2 | 2 | False | 1 | ROZPOCET
53 | K | 766629639 | Montáž otvorových výplní dveří utěsnění připojovací spáry parapetu těsnící fólií | m | 15.65 |  | 0 | CS ÚRS 2021 02 |  | základní |  | 0 | 5e-05 | 0.0007825 | 0 | 0 | 16 | K | 2 |  |  |  | ROZPOCET | [5 empty] | 0 | 0 | 0 | 0 | 0 | 1 | 0 | 16 | -309406625
| Online PSC |  | https://podminky.urs.cz/item/CS_URS_2021_02/766629639 | [14 empty] | Online PSC | 2
| VV |  | 7*(E5_OKNO_01_parapet) |  | 8.4 | [12 empty] | VV | 2 | 2 | True | 0 | ROZPOCET
| VV |  | 2*(E5_OKNO_02_parapet) |  | 2.4 | [12 empty] | VV | 2 | 2 | True | 0 | ROZPOCET
| VV |  | 3*(E5_OKNO_03_parapet) |  | 3.6 | [12 empty] | VV | 2 | 2 | True | 0 | ROZPOCET
| VV |  | 1*(E5_OKNO_04_parapet) |  | 1.25 | [12 empty] | VV | 2 | 2 | True | 0 | ROZPOCET
| VV |  | Součet |  | 15.65 | [12 empty] | VV | 2 | 4 | True | 1 | ROZPOCET
54 | M | 59071047 | fólie okenní butylová vzduchotěsná izolační 150mm | m | 17.215 |  | 0 | CS ÚRS 2021 02 |  | základní |  | 0 | 0.00035 | 0.0060253 | 0 | 0 | 32 | M | 2 |  |  |  | ROZPOCET | [5 empty] | 0 | 0 | 0 | 0 | 0 | 1 | 0 | 16 | 315212859
| Online PSC |  | https://podminky.urs.cz/item/CS_URS_2021_02/59071047 | [14 empty] | Online PSC | 2
| VV |  | 15,65*1,1 'Přepočtené koeficientem množství |  | 17.215 | [12 empty] | VV | 2 | 2 | False | 1 | ROZPOCET
59 | K | 766694113 | Montáž ostatních truhlářských konstrukcí parapetních desek dřevěných nebo plastových šířky do 300 mm, délky přes 1600 do 2600 mm | kus | 1 |  | 0 | CS ÚRS 2021 02 |  | základní |  | 0 | 0 | 0 | 0 | 0 | 16 | K | 2 |  |  |  | ROZPOCET | [5 empty] | 0 | 0 | 0 | 0 | 0 | 1 | 0 | 16 | -242694186
| Online PSC |  | https://podminky.urs.cz/item/CS_URS_2021_02/766694113 | [14 empty] | Online PSC | 2
| VV |  | "Okna s označením na výkrese pol. *A" | [14 empty] | VV | 2 | 1 | True | 0 | ROZPOCET
| VV |  | 1"E5_OKNO_0.4_parapet" |  | 1 | [12 empty] | VV | 2 | 2 | True | 0 | ROZPOCET
| VV |  | Součet |  | 1 | [12 empty] | VV | 2 | 4 | True | 1 | ROZPOCET
62 | M | 61144404 | parapet plastový vnitřní komůrkový tl 20mm š 400mm | m | 1.25 |  | 0 | CS ÚRS 2021 02 |  | základní |  | 0 | 0.0024 | 0.003 | 0 | 0 | 32 | M | 2 |  |  |  | ROZPOCET | [5 empty] | 0 | 0 | 0 | 0 | 0 | 1 | 0 | 16 | -689092664
| Online PSC |  | https://podminky.urs.cz/item/CS_URS_2021_02/61144404 | [14 empty] | Online PSC | 2
| VV |  | "Okna s označením na výkrese pol. *A" | [14 empty] | VV | 2 | 1 | True | 0 | ROZPOCET
| VV |  | 1*E5_OKNO_04_parapet |  | 1.25 | [12 empty] | VV | 2 | 2 | True | 0 | ROZPOCET
| VV |  | Součet |  | 1.25 | [12 empty] | VV | 2 | 4 | True | 1 | ROZPOCET
64 | M | 61144019 | koncovka k parapetu plastovému vnitřnímu 1 pár | sada | 1 |  | 0 | CS ÚRS 2021 02 |  | základní |  | 0 | 0.0002 | 0.0002 | 0 | 0 | 32 | M | 2 |  |  |  | ROZPOCET | [5 empty] | 0 | 0 | 0 | 0 | 0 | 1 | 0 | 16 | 465317346
| Online PSC |  | https://podminky.urs.cz/item/CS_URS_2021_02/61144019 | [14 empty] | Online PSC | 2
71 | K | 767627308 | Montáž oken zdvojených Příplatek k cenám za připojovací spáru mezi ostěním a rámem venkovním těsnícím akrylátovým tmelem | m | 49.25 |  | 0 | CS ÚRS 2021 02 |  | základní |  | 0 | 7e-05 | 0.0034475 | 0 | 0 | 16 | K | 2 |  |  |  | ROZPOCET | [5 empty] | 0 | 0 | 0 | 0 | 0 | 1 | 0 | 16 | 125488992
| Online PSC |  | https://podminky.urs.cz/item/CS_URS_2021_02/767627308 | [14 empty] | Online PSC | 2
| VV |  | 7*(E5_OKNO_01m-E5_OKNO_01_parapet) |  | 25.2 | [12 empty] | VV | 2 | 2 | True | 0 | ROZPOCET
| VV |  | 2*(E5_OKNO_02m-E5_OKNO_02_parapet) |  | 10 | [12 empty] | VV | 2 | 2 | True | 0 | ROZPOCET
| VV |  | 3*(E5_OKNO_03m-E5_OKNO_03_parapet) |  | 9 | [12 empty] | VV | 2 | 2 | True | 0 | ROZPOCET
| VV |  | 1*(E5_OKNO_04m-E5_OKNO_04_parapet) |  | 5.05 | [12 empty] | VV | 2 | 2 | True | 0 | ROZPOCET
| VV |  | Součet |  | 49.25 | [12 empty] | VV | 2 | 4 | True | 1 | ROZPOCET
72 | K | 998766102 | Přesun hmot pro konstrukce truhlářské stanovený z hmotnosti přesunovaného materiálu vodorovná dopravní vzdálenost do 50 m v objektech výšky přes 6 do 12 m | t | 0.701 |  | 0 | CS ÚRS 2021 02 |  | základní |  | 0 | 0 | 0 | 0 | 0 | 16 | K | 2 |  |  |  | ROZPOCET | [5 empty] | 0 | 0 | 0 | 0 | 0 | 1 | 0 | 16 | -1923415728
| Online PSC |  | https://podminky.urs.cz/item/CS_URS_2021_02/998766102 | [14 empty] | Online PSC | 2
| D | 767 | Konstrukce zámečnické |  |  |  | 0 |  |  |  |  | 0 |  | 0.13833 |  | 0.1728 | 2 | D | 1 |  |  |  | ROZPOCET | [11 empty] | 0
73 | K | 767661811 | Demontáž mříží pevných nebo otevíravých | m2 | 8.64 |  | 0 | CS ÚRS 2021 02 |  | základní |  | 0 | 0 | 0 | 0.02 | 0.1728 | 16 | K | 2 |  |  |  | ROZPOCET | [5 empty] | 0 | 0 | 0 | 0 | 0 | 1 | 0 | 16 | 966394561
| Online PSC |  | https://podminky.urs.cz/item/CS_URS_2021_02/767661811 | [14 empty] | Online PSC | 2
| VV |  | "Okna s označením na výkrese pol. *9" | [14 empty] | VV | 2 | 1 | True | 0 | ROZPOCET
| VV |  | 6*E5_OKNO_01 |  | 8.64 | [12 empty] | VV | 2 | 2 | True | 0 | ROZPOCET
| VV |  | Součet |  | 8.64 | [12 empty] | VV | 2 | 4 | True | 1 | ROZPOCET
74 | K | 767662110 | Montáž mříží pevných, připevněných šroubováním | m2 | 8.64 |  | 0 | CS ÚRS 2021 02 |  | základní |  | 0 | 1e-05 | 8.64e-05 | 0 | 0 | 16 | K | 2 |  |  |  | ROZPOCET | [5 empty] | 0 | 0 | 0 | 0 | 0 | 1 | 0 | 16 | -1959265522
| Online PSC |  | https://podminky.urs.cz/item/CS_URS_2021_02/767662110 | [14 empty] | Online PSC | 2
| VV |  | "Okna s označením na výkrese pol. *9" | [14 empty] | VV | 2 | 1 | True | 0 | ROZPOCET
| VV |  | 6*E5_OKNO_01 |  | 8.64 | [12 empty] | VV | 2 | 2 | True | 0 | ROZPOCET
| VV |  | Součet |  | 8.64 | [12 empty] | VV | 2 | 4 | True | 1 | ROZPOCET
75 | M | 697r | mříž provedení dle PD | m2 | 8.64 |  | 0 |  |  | základní |  | 0 | 0.016 | 0.13824 | 0 | 0 | 32 | M | 2 |  |  |  | ROZPOCET | [5 empty] | 0 | 0 | 0 | 0 | 0 | 1 | 0 | 16 | 273158342
| VV |  | "Okna s označením na výkrese pol. *9" | [14 empty] | VV | 2 | 1 | True | 0 | ROZPOCET
| VV |  | 6*E5_OKNO_01 |  | 8.64 | [12 empty] | VV | 2 | 2 | True | 0 | ROZPOCET
| VV |  | Součet |  | 8.64 | [12 empty] | VV | 2 | 4 | True | 1 | ROZPOCET
76 | K | 998767102 | Přesun hmot pro zámečnické konstrukce stanovený z hmotnosti přesunovaného materiálu vodorovná dopravní vzdálenost do 50 m v objektech výšky přes 6 do 12 m | t | 0.138 |  | 0 | CS ÚRS 2021 02 |  | základní |  | 0 | 0 | 0 | 0 | 0 | 16 | K | 2 |  |  |  | ROZPOCET | [5 empty] | 0 | 0 | 0 | 0 | 0 | 1 | 0 | 16 | -441411857
| Online PSC |  | https://podminky.urs.cz/item/CS_URS_2021_02/998767102 | [14 empty] | Online PSC | 2
| D | 781 | Dokončovací práce - obklady |  |  |  | 0 |  |  |  |  | 0 |  | 0.0403 |  | 0 | 2 | D | 1 |  |  |  | ROZPOCET | [11 empty] | 0
77 | K | 781151031 | Příprava podkladu před provedením obkladu celoplošné vyrovnání podkladu stěrkou, tloušťky 3 mm | m2 | 1.53 |  | 0 | CS ÚRS 2021 02 |  | základní |  | 0 | 0.0045 | 0.006885 | 0 | 0 | 16 | K | 2 |  |  |  | ROZPOCET | [5 empty] | 0 | 0 | 0 | 0 | 0 | 1 | 0 | 16 | -1817415160
| Online PSC |  | https://podminky.urs.cz/item/CS_URS_2021_02/781151031 | [14 empty] | Online PSC | 2
| VV |  | 3*(E5_OKNO_03_parapet)+2*0,75"keramický obklad" |  | 5.1 | [12 empty] | VV | 2 | 2 | True | 0 | ROZPOCET
| VV | pal04 | Součet |  | 5.1 | [12 empty] | VV | 2 | 4 | True | 0 | ROZPOCET
| VV |  | "sířka obložení do 30cm" 0,30*paL04 |  | 1.53 | [12 empty] | VV | 2 | 2 | True | 0 | ROZPOCET
| VV |  | Mezisoučet |  | 1.53 | [12 empty] | VV | 2 | 3 | True | 1 | ROZPOCET
78 | K | 781151041 | Příprava podkladu před provedením obkladu celoplošné vyrovnání podkladu příplatek za každý další 1 mm tloušťky přes 3 mm | m2 | 1.53 |  | 0 | CS ÚRS 2021 02 |  | základní |  | 0 | 0.00145 | 0.0022185 | 0 | 0 | 16 | K | 2 |  |  |  | ROZPOCET | [5 empty] | 0 | 0 | 0 | 0 | 0 | 1 | 0 | 16 | -1839920651
| Online PSC |  | https://podminky.urs.cz/item/CS_URS_2021_02/781151041 | [14 empty] | Online PSC | 2
| VV |  | 3*(E5_OKNO_03_parapet)+2*0,75"keramický obklad" |  | 5.1 | [12 empty] | VV | 2 | 2 | True | 0 | ROZPOCET
| VV |  | Součet |  | 5.1 | [12 empty] | VV | 2 | 4 | True | 0 | ROZPOCET
| VV |  | "sířka obložení do 30cm" 0,30*paL04 |  | 1.53 | [12 empty] | VV | 2 | 2 | True | 0 | ROZPOCET
| VV |  | Mezisoučet |  | 1.53 | [12 empty] | VV | 2 | 3 | True | 1 | ROZPOCET
79 | K | 781474113 | Montáž obkladů vnitřních stěn z dlaždic keramických lepených flexibilním lepidlem maloformátových hladkých přes 12 do 19 ks/m2 | m2 | 1.53 |  | 0 | CS ÚRS 2021 02 |  | základní |  | 0 | 0.00605 | 0.0092565 | 0 | 0 | 16 | K | 2 |  |  |  | ROZPOCET | [5 empty] | 0 | 0 | 0 | 0 | 0 | 1 | 0 | 16 | 55791798
| Online PSC |  | https://podminky.urs.cz/item/CS_URS_2021_02/781474113 | [14 empty] | Online PSC | 2
| VV |  | 3*(E5_OKNO_03_parapet)+2*0,75"keramický obklad" |  | 5.1 | [12 empty] | VV | 2 | 2 | True | 0 | ROZPOCET
| VV |  | Součet |  | 5.1 | [12 empty] | VV | 2 | 4 | True | 0 | ROZPOCET
| VV |  | "sířka obložení do 30cm" 0,30*paL04 |  | 1.53 | [12 empty] | VV | 2 | 2 | True | 0 | ROZPOCET
| VV |  | Mezisoučet |  | 1.53 | [12 empty] | VV | 2 | 3 | True | 1 | ROZPOCET
80 | M | 59761071 | obklad keramický hladký přes 12 do 19ks/m2 | m2 | 1.683 |  | 0 | CS ÚRS 2021 02 |  | základní |  | 0 | 0.0129 | 0.021711 | 0 | 0 | 32 | M | 2 |  |  |  | ROZPOCET | [5 empty] | 0 | 0 | 0 | 0 | 0 | 1 | 0 | 16 | -181267300
| Online PSC |  | https://podminky.urs.cz/item/CS_URS_2021_02/59761071 | [14 empty] | Online PSC | 2
| VV |  | 1,53*1,1 'Přepočtené koeficientem množství |  | 1.683 | [12 empty] | VV | 2 | 2 | False | 1 | ROZPOCET
81 | K | 781495115 | Obklad - dokončující práce ostatní práce spárování silikonem | m | 5.1 |  | 0 | CS ÚRS 2021 02 |  | základní |  | 0 | 3e-05 | 0.000153 | 0 | 0 | 16 | K | 2 |  |  |  | ROZPOCET | [5 empty] | 0 | 0 | 0 | 0 | 0 | 1 | 0 | 16 | 1551240939
| Online PSC |  | https://podminky.urs.cz/item/CS_URS_2021_02/781495115 | [14 empty] | Online PSC | 2
| VV |  | 3*(E5_OKNO_03_parapet)+2*0,75"keramický obklad" |  | 5.1 | [12 empty] | VV | 2 | 2 | True | 0 | ROZPOCET
| VV |  | Součet |  | 5.1 | [12 empty] | VV | 2 | 4 | True | 1 | ROZPOCET
82 | K | 781495211 | Čištění vnitřních ploch po provedení obkladu stěn chemickými prostředky | m2 | 1.53 |  | 0 | CS ÚRS 2021 02 |  | základní |  | 0 | 5e-05 | 7.65e-05 | 0 | 0 | 16 | K | 2 |  |  |  | ROZPOCET | [5 empty] | 0 | 0 | 0 | 0 | 0 | 1 | 0 | 16 | 2068779158
| Online PSC |  | https://podminky.urs.cz/item/CS_URS_2021_02/781495211 | [14 empty] | Online PSC | 2
| VV |  | 3*(E5_OKNO_03_parapet)+2*0,75"keramický obklad" |  | 5.1 | [12 empty] | VV | 2 | 2 | True | 0 | ROZPOCET
| VV |  | Součet |  | 5.1 | [12 empty] | VV | 2 | 4 | True | 0 | ROZPOCET
| VV |  | "sířka obložení do 30cm" 0,30*paL04 |  | 1.53 | [12 empty] | VV | 2 | 2 | True | 0 | ROZPOCET
| VV |  | Mezisoučet |  | 1.53 | [12 empty] | VV | 2 | 3 | True | 1 | ROZPOCET
83 | K | 998781102 | Přesun hmot pro obklady keramické stanovený z hmotnosti přesunovaného materiálu vodorovná dopravní vzdálenost do 50 m v objektech výšky přes 6 do 12 m | t | 0.04 |  | 0 | CS ÚRS 2021 02 |  | základní |  | 0 | 0 | 0 | 0 | 0 | 16 | K | 2 |  |  |  | ROZPOCET | [5 empty] | 0 | 0 | 0 | 0 | 0 | 1 | 0 | 16 | 2129313586
| Online PSC |  | https://podminky.urs.cz/item/CS_URS_2021_02/998781102 | [14 empty] | Online PSC | 2
| D | N00 | Nepojmenované práce |  |  |  | 0 |  |  |  |  | 0 |  | 0 |  | 0 | 4 | D | 0 |  |  |  | ROZPOCET | [11 empty] | 0
84 | K | 039002001 | Zvláštní užívání komunikace, zábory, poplatky a pod. | kpl | 1 |  | 0 | CS ÚRS 2021 02 |  | základní |  | 0 | 0 | 0 | 0 | 0 | 1024 | K | 1 |  |  |  | ROZPOCET | [5 empty] | 0 | 0 | 0 | 0 | 0 | 1 | 0 | 1024 | 1216258877
| Online PSC |  | https://podminky.urs.cz/item/CS_URS_2021_02/039002001 | [14 empty] | Online PSC | 1
| D | VRN | Vedlejší rozpočtové náklady |  |  |  | 0 |  |  |  |  | 0 |  | 0 |  | 0 | 5 | D | 0 |  |  |  | ROZPOCET | [11 empty] | 0
| D | VRN1 | Průzkumné, geodetické a projektové práce |  |  |  | 0 |  |  |  |  | 0 |  | 0 |  | 0 | 5 | D | 1 |  |  |  | ROZPOCET | [11 empty] | 0
85 | K | 013244000 | Výrobní dokumentace | kpl | 1 |  | 0 | CS ÚRS 2021 02 |  | základní |  | 0 | 0 | 0 | 0 | 0 | 1024 | K | 2 |  |  |  | ROZPOCET | [5 empty] | 0 | 0 | 0 | 0 | 0 | 1 | 0 | 1024 | -1880734288
| Online PSC |  | https://podminky.urs.cz/item/CS_URS_2021_02/013244000 | [14 empty] | Online PSC | 2
| D | VRN3 | Zařízení staveniště |  |  |  | 0 |  |  |  |  | 0 |  | 0 |  | 0 | 5 | D | 1 |  |  |  | ROZPOCET | [11 empty] | 0
86 | K | 030001000 | Zařízení staveniště | kpl | 1 |  | 0 | CS ÚRS 2021 02 |  | základní |  | 0 | 0 | 0 | 0 | 0 | 1024 | K | 2 |  |  |  | ROZPOCET | [5 empty] | 0 | 0 | 0 | 0 | 0 | 1 | 0 | 1024 | -1966367540
| Online PSC |  | https://podminky.urs.cz/item/CS_URS_2021_02/030001000 | [14 empty] | Online PSC | 2
87 | K | 034002000 | Zabezpečení staveniště | kpl | 1 |  | 0 | CS ÚRS 2021 02 |  | základní |  | 0 | 0 | 0 | 0 | 0 | 1024 | K | 2 |  |  |  | ROZPOCET | [5 empty] | 0 | 0 | 0 | 0 | 0 | 1 | 0 | 1024 | -1911477159
| Online PSC |  | https://podminky.urs.cz/item/CS_URS_2021_02/034002000 | [14 empty] | Online PSC | 2
88 | K | 034303000 | Dopravní značení na staveništi | kpl | 1 |  | 0 | CS ÚRS 2021 02 |  | základní |  | 0 | 0 | 0 | 0 | 0 | 1024 | K | 2 |  |  |  | ROZPOCET | [5 empty] | 0 | 0 | 0 | 0 | 0 | 1 | 0 | 1024 | -175414386
| Online PSC |  | https://podminky.urs.cz/item/CS_URS_2021_02/034303000 | [14 empty] | Online PSC | 2
| D | VRN7 | Provozní vlivy |  |  |  | 0 |  |  |  |  | 0 |  | 0 |  | 0 | 5 | D | 1 |  |  |  | ROZPOCET | [11 empty] | 0
89 | K | 079002000 | Ostatní provozní vlivy | kpl | 1 |  | 0 | CS ÚRS 2021 02 |  | základní |  | 0 | 0 | 0 | 0 | 0 | 1024 | K | 2 |  |  |  | ROZPOCET | [5 empty] | 0 | 0 | 0 | 0 | 0 | 1 | 0 | 1024 | -390982321
| Online PSC |  | https://podminky.urs.cz/item/CS_URS_2021_02/079002000 | [14 empty] | Online PSC | 2
| D | VRN9 | Ostatní náklady |  |  |  | 0 |  |  |  |  | 0 |  | 0 |  | 0 | 5 | D | 1 |  |  |  | ROZPOCET | [11 empty] | 0
90 | K | 090001000 | Ostatní náklady - vzorkování | kpl | 1 |  | 0 | CS ÚRS 2021 02 |  | základní |  | 0 | 0 | 0 | 0 | 0 | 4 | K | 2 |  |  |  | ROZPOCET | [5 empty] | 0 | 0 | 0 | 0 | 0 | 1 | 0 | 4 | -769023186
| Online PSC |  | https://podminky.urs.cz/item/CS_URS_2021_02/090001000 | [14 empty] | Online PSC | 2

## Seznam figur
SEZNAM FIGUR
Kód: | 21/08-001
Stavba: | VÝMĚNA OKENNÍCH VÝPLNÍ ČP. 5 NÁMĚSTÍ ČESKÉHO RÁJE V TURNOVĚ
Datum: | 12. 9. 2021
Kód | Popis | MJ | Výměra
E01 | Etapa I.
E1_OKNO_11 | Velikost okna 1.1 | m2 | 3.408
| 1,45*2,35 |  | 3.408
Použití figury:
629991011 | Zakrytí výplní otvorů a svislých ploch fólií přilepenou lepící páskou | m2 | 74.976
766621212 | Montáž dřevěných oken plochy přes 1 m2 otevíravých výšky do 2,5 m s rámem do zdiva | m2 | 74.976
767661811 | Demontáž mříží pevných nebo otevíravých | m2 | 6.816
952901108 | Čištění budov omytí dvojitých nebo zdvojených oken nebo balkonových dveří pl přes 2,5 m2 | m2 | 74.976
968062356 | Vybourání dřevěných rámů oken dvojitých včetně křídel pl do 4 m2 | m2 | 74.976
E1_OKNO_11_parapet | Parapet okna 1.1 | m | 1.45
| 1,45 |  | 1.45
Použití figury:
612325302 | Vápenocementová štuková omítka ostění nebo nadpraží | m2 | 33.825
622143004 | Montáž omítkových samolepících začišťovacích profilů pro spojení s okenním rámem | m | 135.3
622212021 | Montáž kontaktního zateplení vnějšího ostění, nadpraží nebo parapetu hl. špalety do 200 mm lepením desek z polystyrenu tl do 120 mm | m | 13.05
622212071 | Montáž kontaktního zateplení vnějšího ostění, nadpraží nebo parapetu hl. špalety do 400 mm lepením desek z polystyrenu tl do 120 mm | m | 18.85
764011620 | Dilatační připojovací lišta z Pz s povrchovou úpravou včetně tmelení rš 80 mm | m | 1.45
764216640 | Oplechování rovných parapetů celoplošně lepené z Pz s povrchovou úpravou rš 100 mm | m | 30.45
766629631 | Montáž těsnění připojovací spáry ostění nebo nadpraží komprimační páskou | m | 135.3
766629639 | Montáž těsnění připojovací spáry parapetu těsnící fólií | m | 31.9
767627308 | Příplatek k montáži oken za připojovací spáru těsnícím akrylátovým tmelem exteriérovým | m | 135.3
949101111 | Lešení pomocné pro objekty pozemních staveb s lešeňovou podlahou v do 1,9 m zatížení do 150 kg/m2 | m2 | 47.85
28375938 | deska EPS 70 fasádní λ=0,039 tl 100mm | m2 | 2.871
28375938 | deska EPS 70 fasádní λ=0,039 tl 100mm | m2 | 8.294
61144400 | parapet plastový vnitřní komůrkový tl 20mm š 180mm | m | 11.6
61144401 | parapet plastový vnitřní komůrkový tl 20mm š 250mm | m | 1.45
61144404 | parapet plastový vnitřní komůrkový tl 20mm š 400mm | m | 18.85
E1_OKNO_11m | Obvod okna 1.1 | m | 7.6
| 2*1,45+2*2,35 |  | 7.6
Použití figury:
612325302 | Vápenocementová štuková omítka ostění nebo nadpraží | m2 | 33.825
619991021 | Oblepení rámů a keramických soklů lepící páskou | m | 167.2
622143004 | Montáž omítkových samolepících začišťovacích profilů pro spojení s okenním rámem | m | 135.3
766629631 | Montáž těsnění připojovací spáry ostění nebo nadpraží komprimační páskou | m | 135.3
767627308 | Příplatek k montáži oken za připojovací spáru těsnícím akrylátovým tmelem exteriérovým | m | 135.3
E1_PZN_3 | *3 - keramický obklad parapetu a ostění | m2 | 7.1
| 1*(0,55+2*1,2)*0,5 |  | 1.475
| 3*(1,35+2*1,2)*0,5 |  | 5.625
| Součet |  | 7.1
Použití figury:
978059351 | Bourání obkladů z mozaiky plochy do 1 m2 | m2 | 7.1
E2_OKNO_21 | Velikost okna 2.1 | m2 | 3.408
| 1,45*2,35 |  | 3.408
E2_OKNO_21_parapet | Parapet okna 2.1 | m | 1.45
| 1,45 |  | 1.45
E2_OKNO_21m | Obvod okna 2.1 | m | 7.6
| 2*1,45+2*2,35 |  | 7.6
E2_OKNO_21X | Velikost okna 2.1x | m2 | 3.408
| 1,45*2,35 |  | 3.408
E2_OKNO_21X_parapet | Parapet okna 2.1x | m | 1.45
| 1,45 |  | 1.45
E2_OKNO_21Xm | Obvod okna 2.1x | m | 7.6
| 2*1,45+2*2,35 |  | 7.6
E2_PZN_3 | *3 - keramický obklad parapetu a ostění | m2 | 3.802
| 3*(1,32*2*1,2)*0,4 |  | 3.802
E3_OKNO_12 | Velikost okna 1.2 | m2 | 2.938
| 1,25*2,35 |  | 2.938
E3_OKNO_12_parapet | Parapet okna 1.2 | m | 1.25
| 1,25 |  | 1.25
E3_OKNO_12m | Obvod okna 1.2 | m | 7.2
| 2*1,25+2*2,35 |  | 7.2
E3_OKNO_13 | Velikost okna 1.3 | m2 | 2.375
| 1,25*1,9 |  | 2.375
E3_OKNO_13_parapet | Parapet okna 1.3 | m | 1.25
| 1,25 |  | 1.25
Použití figury:
607r | parapet dřevěný dle PD š 550mm | m | 15
E3_OKNO_13m | Obvod okna 1.3 | m | 6.3
| 2*1,25+2*1,9 |  | 6.3
E3_OKNO_14 | Velikost okna 1.4 | m2 | 2.188
| 1,25*1,75 |  | 2.188
E3_OKNO_14_parapet | Parapet okna 1.4 | m | 1.25
| 1,25 |  | 1.25
E3_OKNO_14m | Obvod okna 1.4 | m | 6
| 2*1,25+2*1,75 |  | 6
E3_OKNO_15 | Velikost okna 1.5 | m2 | 0.805
| 0,7*1,15 |  | 0.805
E3_OKNO_15_parapet | Parapet okna 1.5 | m | 0.7
| 0,7 |  | 0.7
E3_OKNO_15m | Obvod okna 1.5 | m | 3.7
| 2*0,7+2*1,15 |  | 3.7
E3_OKNO_22 | Velikost okna 2.2 | m2 | 2.938
| 1,25*2,35 |  | 2.938
E3_OKNO_22_parapet | Parapet okna 2.2 | m | 1.25
| 1,25 |  | 1.25
E3_OKNO_22m | Obvod okna 2.2 | m | 7.2
| 2*1,25+2*2,35 |  | 7.2
E3_OKNO_23 | Velikost okna 2.3 | m2 | 2.375
| 1,25*1,9 |  | 2.375
E3_OKNO_23_parapet | Parapet okna 2.3 | m | 1.25
| 1,25 |  | 1.25
Použití figury:
607r | parapet dřevěný dle PD š 550mm | m | 15
E3_OKNO_23m | Obvod okna 2.3 | m | 6.3
| 2*1,25+2*1,9 |  | 6.3
E3_OKNO_24 | Velikost okna 2.4 | m2 | 2.188
| 1,25*1,75 |  | 2.188
E3_OKNO_24_parapet | Parapet okna 2.4 | m | 1.25
| 1,25 |  | 1.25
E3_OKNO_24m | Obvod okna 2.4 | m | 6
| 2*1,25+2*1,75 |  | 6
E3_PZN_3 | *3 - keramický obklad parapetu a ostění | m2 | 6.288
| (2,8+2*1,2+2*1,2)*0,45 |  | 3.42
| (1,35+2*1,2)*0,45 |  | 1.688
| (0,55+2*1,2)*0,4 |  | 1.18
| Součet |  | 6.288
E4_OKNO_31 | Velikost okna 3.1 | m2 | 5.523
| 2,35*2,35 |  | 5.523
E4_OKNO_31_parapet | Parapet okna 3.1 | m | 2.35
| 2,35 |  | 2.35
E4_OKNO_31m | Obvod okna 3.1 | m | 9.4
| 2*2,35+2*2,35 |  | 9.4
E4_OKNO_32 | Velikost okna 3.2 | m2 | 2.938
| 1,25*2,35 |  | 2.938
E4_OKNO_32_parapet | Parapet okna 3.2 | m | 1.25
| 1,25 |  | 1.25
E4_OKNO_32m | Obvod okna 3.2 | m | 7.2
| 2*1,25+2*2,35 |  | 7.2
E4_OKNO_33 | Velikost okna 3.3 | m2 | 2.375
| 1,25*1,9 |  | 2.375
E4_OKNO_33_parapet | Parapet okna 3.3 | m | 1.25
| 1,25 |  | 1.25
Použití figury:
607r | parapet dřevěný dle PD š 550mm | m | 15
E4_OKNO_33m | Obvod okna 3.3 | m | 6.3
| 2*1,25+2*1,9 |  | 6.3
E4_OKNO_34 | Velikost okna 3.4 | m2 | 2.188
| 1,25*1,75 |  | 2.188
E4_OKNO_34_parapet | Parapet okna 3.4 | m | 1.25
| 1,25 |  | 1.25
E4_OKNO_34m | Obvod okna 3.4 | m | 6
| 2*1,25+2*1,75 |  | 6
E4_OKNO_35 | Velikost okna 3.5 | m2 | 0.7
| 0,7*1,0 |  | 0.7
E4_OKNO_35_parapet | Parapet okna 3.5 | m | 0.7
| 0,7 |  | 0.7
E4_OKNO_35m | Obvod okna 3.5 | m | 3.4
| 2*0,7+2*1,0 |  | 3.4
E4_OKNO_41 | Velikost okna 4.1 | m2 | 2.375
| 1,25*1,9 |  | 2.375
E4_OKNO_41_parapet | Parapet okna 4.1 | m | 1.25
| 1,25 |  | 1.25
E4_OKNO_41m | Obvod okna 4.1 | m | 6.3
| 2*1,25+2*1,9 |  | 6.3
E4_PZN_3 | *3 - keramický obklad parapetu a ostění | m2 | 6.57
| 3*(1,35+2*1,2*0,35) |  | 6.57
E5_OKNO_01 | Velikost okna 0.1 | m2 | 1.44
| 1,2*1,2 |  | 1.44
E5_OKNO_01_parapet | Parapet okna 0.1 | m | 1.2
| 1,2 |  | 1.2
E5_OKNO_01m | Obvod okna 0.1 | m | 4.8
| 2*1,2+2*1,2 |  | 4.8
E5_OKNO_02 | Velikost okna 0.2 | m2 | 2.28
| 1,2*1,9 |  | 2.28
E5_OKNO_02_parapet | Parapet okna 0.2 | m | 1.2
| 1,2 |  | 1.2
E5_OKNO_02m | Obvod okna 0.2 | m | 6.2
| 2*1,2+2*1,9 |  | 6.2
E5_OKNO_03 | Velikost okna 0.3 | m2 | 1.08
| 1,2*0,9 |  | 1.08
E5_OKNO_03_parapet | Parapet okna 0.3 | m | 1.2
| 1,20 |  | 1.2
E5_OKNO_03m | Obvod okna 0.3 | m | 4.2
| 2*1,2+2*0,9 |  | 4.2
E5_OKNO_04 | Velikost okna 0.4 | m2 | 2.375
| 1,25*1,9 |  | 2.375
E5_OKNO_04_parapet | Parapet okna 0.4 | m | 1.25
| 1,25 |  | 1.25
E5_OKNO_04m | Obvod okna 0.4 | m | 6.3
| 2*1,25+2*1,9 |  | 6.3
E5_PZN_3 | *3 - keramický obklad parapetu a ostění | m2 | 1.103
| (1,25+2*0,6)*0,45 |  | 1.103
pal01 |  |  | 135.3
| 22*(E1_OKNO_11m-E1_OKNO_11_parapet) |  | 135.3
pal01 | Součet |  | 135.3
Použití figury:
612325302 | Vápenocementová štuková omítka ostění nebo nadpraží | m2 | 33.825
pal02 |  |  | 31.9
| 22*(E1_OKNO_11_parapet) |  | 31.9
pal02 | Součet |  | 31.9
Použití figury:
949101111 | Lešení pomocné pro objekty pozemních staveb s lešeňovou podlahou v do 1,9 m zatížení do 150 kg/m2 | m2 | 47.85
pal03 |  |  | 105
pal05 |  |  | 13.05
| "Úprava parapetu nadezděním" |  | 0
| 9*E1_OKNO_11_parapet |  | 13.05
pal05 | Součet |  | 13.05
Použití figury:
28375938 | deska EPS 70 fasádní λ=0,039 tl 100mm | m2 | 2.61
pal06 |  |  | 18.85
| "Úprava parapetu nadezděním" |  | 0
| 13*(E1_OKNO_11_parapet) |  | 18.85
pal06 | Součet |  | 18.85
Použití figury:
28375938 | deska EPS 70 fasádní λ=0,039 tl 100mm | m2 | 7.54
pal1 |  |  | 577.25
pol01 |  |  | 22
| 22"(E1_OKNO_1.1)" |  | 22
pol01 | Mezisoučet |  | 22
Použití figury:
629991001 | Zakrytí podélných ploch fólií volně položenou | m2 | 88
E02 | Etapa II.
E1_OKNO_11 | Velikost okna 1.1 | m2 | 3.408
| 1,45*2,35 |  | 3.408
E1_OKNO_11_parapet | Parapet okna 1.1 | m | 1.45
| 1,45 |  | 1.45
E1_OKNO_11m | Obvod okna 1.1 | m | 7.6
| 2*1,45+2*2,35 |  | 7.6
E1_PZN_3 | *3 - keramický obklad parapetu a ostění | m2 | 7.1
| 1*(0,55+2*1,2)*0,5 |  | 1.475
| 3*(1,35+2*1,2)*0,5 |  | 5.625
| Součet |  | 7.1
E2_OKNO_21 | Velikost okna 2.1 | m2 | 3.408
| 1,45*2,35 |  | 3.408
Použití figury:
766621212 | Montáž dřevěných oken plochy přes 1 m2 otevíravých výšky do 2,5 m s rámem do zdiva | m2 | 74.976
952901108 | Čištění budov omytí dvojitých nebo zdvojených oken nebo balkonových dveří pl přes 2,5 m2 | m2 | 74.976
968062356 | Vybourání dřevěných rámů oken dvojitých včetně křídel pl do 4 m2 | m2 | 68.16
E2_OKNO_21_parapet | Parapet okna 2.1 | m | 1.45
| 1,45 |  | 1.45
Použití figury:
612325302 | Vápenocementová štuková omítka ostění nebo nadpraží | m2 | 33.825
622143004 | Montáž omítkových samolepících začišťovacích profilů pro spojení s okenním rámem | m | 135.3
622212071 | Montáž kontaktního zateplení vnějšího ostění, nadpraží nebo parapetu hl. špalety do 400 mm lepením desek z polystyrenu tl do 120 mm | m | 31.9
764216640 | Oplechování rovných parapetů celoplošně lepené z Pz s povrchovou úpravou rš 100 mm | m | 29
766629631 | Montáž těsnění připojovací spáry ostění nebo nadpraží komprimační páskou | m | 135.3
766629639 | Montáž těsnění připojovací spáry parapetu těsnící fólií | m | 31.9
767627308 | Příplatek k montáži oken za připojovací spáru těsnícím akrylátovým tmelem exteriérovým | m | 135.3
949101111 | Lešení pomocné pro objekty pozemních staveb s lešeňovou podlahou v do 1,9 m zatížení do 150 kg/m2 | m2 | 47.85
28375938 | deska EPS 70 fasádní λ=0,039 tl 100mm | m2 | 14.036
61144401 | parapet plastový vnitřní komůrkový tl 20mm š 250mm | m | 17.4
61144402 | parapet plastový vnitřní komůrkový tl 20mm š 305mm | m | 2.9
61144404 | parapet plastový vnitřní komůrkový tl 20mm š 400mm | m | 11.6
E2_OKNO_21m | Obvod okna 2.1 | m | 7.6
| 2*1,45+2*2,35 |  | 7.6
Použití figury:
612325302 | Vápenocementová štuková omítka ostění nebo nadpraží | m2 | 33.825
619991021 | Oblepení rámů a keramických soklů lepící páskou | m | 167.2
622143004 | Montáž omítkových samolepících začišťovacích profilů pro spojení s okenním rámem | m | 135.3
766629631 | Montáž těsnění připojovací spáry ostění nebo nadpraží komprimační páskou | m | 135.3
767627308 | Příplatek k montáži oken za připojovací spáru těsnícím akrylátovým tmelem exteriérovým | m | 135.3
E2_OKNO_21X | Velikost okna 2.1x | m2 | 3.408
| 1,45*2,35 |  | 3.408
Použití figury:
766621212 | Montáž dřevěných oken plochy přes 1 m2 otevíravých výšky do 2,5 m s rámem do zdiva | m2 | 74.976
952901108 | Čištění budov omytí dvojitých nebo zdvojených oken nebo balkonových dveří pl přes 2,5 m2 | m2 | 74.976
971033681 | Vybourání otvorů ve zdivu cihelném pl do 4 m2 na MVC nebo MV tl do 900 mm | m3 | 6.134
E2_OKNO_21X_parapet | Parapet okna 2.1x | m | 1.45
| 1,45 |  | 1.45
Použití figury:
612325302 | Vápenocementová štuková omítka ostění nebo nadpraží | m2 | 33.825
622143004 | Montáž omítkových samolepících začišťovacích profilů pro spojení s okenním rámem | m | 135.3
622212071 | Montáž kontaktního zateplení vnějšího ostění, nadpraží nebo parapetu hl. špalety do 400 mm lepením desek z polystyrenu tl do 120 mm | m | 31.9
764216645 | Oplechování rovných parapetů celoplošně lepené z Pz s povrchovou úpravou rš 400 mm | m | 2.9
766629631 | Montáž těsnění připojovací spáry ostění nebo nadpraží komprimační páskou | m | 135.3
766629639 | Montáž těsnění připojovací spáry parapetu těsnící fólií | m | 31.9
767627308 | Příplatek k montáži oken za připojovací spáru těsnícím akrylátovým tmelem exteriérovým | m | 135.3
949101111 | Lešení pomocné pro objekty pozemních staveb s lešeňovou podlahou v do 1,9 m zatížení do 150 kg/m2 | m2 | 47.85
28375938 | deska EPS 70 fasádní λ=0,039 tl 100mm | m2 | 14.036
E2_OKNO_21Xm | Obvod okna 2.1x | m | 7.6
| 2*1,45+2*2,35 |  | 7.6
Použití figury:
612325302 | Vápenocementová štuková omítka ostění nebo nadpraží | m2 | 33.825
619991021 | Oblepení rámů a keramických soklů lepící páskou | m | 167.2
622143004 | Montáž omítkových samolepících začišťovacích profilů pro spojení s okenním rámem | m | 135.3
766629631 | Montáž těsnění připojovací spáry ostění nebo nadpraží komprimační páskou | m | 135.3
767627308 | Příplatek k montáži oken za připojovací spáru těsnícím akrylátovým tmelem exteriérovým | m | 135.3
E2_PZN_3 | *3 - keramický obklad parapetu a ostění | m2 | 3.802
| 3*(1,32*2*1,2)*0,4 |  | 3.802
Použití figury:
978059351 | Bourání obkladů z mozaiky plochy do 1 m2 | m2 | 3.802
E3_OKNO_12 | Velikost okna 1.2 | m2 | 2.938
| 1,25*2,35 |  | 2.938
E3_OKNO_12_parapet | Parapet okna 1.2 | m | 1.25
| 1,25 |  | 1.25
E3_OKNO_12m | Obvod okna 1.2 | m | 7.2
| 2*1,25+2*2,35 |  | 7.2
E3_OKNO_13 | Velikost okna 1.3 | m2 | 2.375
| 1,25*1,9 |  | 2.375
E3_OKNO_13_parapet | Parapet okna 1.3 | m | 1.25
| 1,25 |  | 1.25
E3_OKNO_13m | Obvod okna 1.3 | m | 6.3
| 2*1,25+2*1,9 |  | 6.3
E3_OKNO_14 | Velikost okna 1.4 | m2 | 2.188
| 1,25*1,75 |  | 2.188
E3_OKNO_14_parapet | Parapet okna 1.4 | m | 1.25
| 1,25 |  | 1.25
E3_OKNO_14m | Obvod okna 1.4 | m | 6
| 2*1,25+2*1,75 |  | 6
E3_OKNO_15 | Velikost okna 1.5 | m2 | 0.805
| 0,7*1,15 |  | 0.805
E3_OKNO_15_parapet | Parapet okna 1.5 | m | 0.7
| 0,7 |  | 0.7
E3_OKNO_15m | Obvod okna 1.5 | m | 3.7
| 2*0,7+2*1,15 |  | 3.7
E3_OKNO_22 | Velikost okna 2.2 | m2 | 2.938
| 1,25*2,35 |  | 2.938
E3_OKNO_22_parapet | Parapet okna 2.2 | m | 1.25
| 1,25 |  | 1.25
E3_OKNO_22m | Obvod okna 2.2 | m | 7.2
| 2*1,25+2*2,35 |  | 7.2
E3_OKNO_23 | Velikost okna 2.3 | m2 | 2.375
| 1,25*1,9 |  | 2.375
E3_OKNO_23_parapet | Parapet okna 2.3 | m | 1.25
| 1,25 |  | 1.25
E3_OKNO_23m | Obvod okna 2.3 | m | 6.3
| 2*1,25+2*1,9 |  | 6.3
E3_OKNO_24 | Velikost okna 2.4 | m2 | 2.188
| 1,25*1,75 |  | 2.188
E3_OKNO_24_parapet | Parapet okna 2.4 | m | 1.25
| 1,25 |  | 1.25
E3_OKNO_24m | Obvod okna 2.4 | m | 6
| 2*1,25+2*1,75 |  | 6
E3_PZN_3 | *3 - keramický obklad parapetu a ostění | m2 | 6.288
| (2,8+2*1,2+2*1,2)*0,45 |  | 3.42
| (1,35+2*1,2)*0,45 |  | 1.688
| (0,55+2*1,2)*0,4 |  | 1.18
| Součet |  | 6.288
E4_OKNO_31 | Velikost okna 3.1 | m2 | 5.523
| 2,35*2,35 |  | 5.523
E4_OKNO_31_parapet | Parapet okna 3.1 | m | 2.35
| 2,35 |  | 2.35
E4_OKNO_31m | Obvod okna 3.1 | m | 9.4
| 2*2,35+2*2,35 |  | 9.4
E4_OKNO_32 | Velikost okna 3.2 | m2 | 2.938
| 1,25*2,35 |  | 2.938
E4_OKNO_32_parapet | Parapet okna 3.2 | m | 1.25
| 1,25 |  | 1.25
E4_OKNO_32m | Obvod okna 3.2 | m | 7.2
| 2*1,25+2*2,35 |  | 7.2
E4_OKNO_33 | Velikost okna 3.3 | m2 | 2.375
| 1,25*1,9 |  | 2.375
E4_OKNO_33_parapet | Parapet okna 3.3 | m | 1.25
| 1,25 |  | 1.25
E4_OKNO_33m | Obvod okna 3.3 | m | 6.3
| 2*1,25+2*1,9 |  | 6.3
E4_OKNO_34 | Velikost okna 3.4 | m2 | 2.188
| 1,25*1,75 |  | 2.188
E4_OKNO_34_parapet | Parapet okna 3.4 | m | 1.25
| 1,25 |  | 1.25
E4_OKNO_34m | Obvod okna 3.4 | m | 6
| 2*1,25+2*1,75 |  | 6
E4_OKNO_35 | Velikost okna 3.5 | m2 | 0.7
| 0,7*1,0 |  | 0.7
E4_OKNO_35_parapet | Parapet okna 3.5 | m | 0.7
| 0,7 |  | 0.7
E4_OKNO_35m | Obvod okna 3.5 | m | 3.4
| 2*0,7+2*1,0 |  | 3.4
E4_OKNO_41 | Velikost okna 4.1 | m2 | 2.375
| 1,25*1,9 |  | 2.375
E4_OKNO_41_parapet | Parapet okna 4.1 | m | 1.25
| 1,25 |  | 1.25
E4_OKNO_41m | Obvod okna 4.1 | m | 6.3
| 2*1,25+2*1,9 |  | 6.3
E4_PZN_3 | *3 - keramický obklad parapetu a ostění | m2 | 6.57
| 3*(1,35+2*1,2*0,35) |  | 6.57
E5_OKNO_01 | Velikost okna 0.1 | m2 | 1.44
| 1,2*1,2 |  | 1.44
E5_OKNO_01_parapet | Parapet okna 0.1 | m | 1.2
| 1,2 |  | 1.2
E5_OKNO_01m | Obvod okna 0.1 | m | 4.8
| 2*1,2+2*1,2 |  | 4.8
E5_OKNO_02 | Velikost okna 0.2 | m2 | 2.28
| 1,2*1,9 |  | 2.28
E5_OKNO_02_parapet | Parapet okna 0.2 | m | 1.2
| 1,2 |  | 1.2
E5_OKNO_02m | Obvod okna 0.2 | m | 6.2
| 2*1,2+2*1,9 |  | 6.2
E5_OKNO_03 | Velikost okna 0.3 | m2 | 1.08
| 1,2*0,9 |  | 1.08
E5_OKNO_03_parapet | Parapet okna 0.3 | m | 1.2
| 1,20 |  | 1.2
E5_OKNO_03m | Obvod okna 0.3 | m | 4.2
| 2*1,2+2*0,9 |  | 4.2
E5_OKNO_04 | Velikost okna 0.4 | m2 | 2.375
| 1,25*1,9 |  | 2.375
E5_OKNO_04_parapet | Parapet okna 0.4 | m | 1.25
| 1,25 |  | 1.25
E5_OKNO_04m | Obvod okna 0.4 | m | 6.3
| 2*1,25+2*1,9 |  | 6.3
E5_PZN_3 | *3 - keramický obklad parapetu a ostění | m2 | 1.103
| (1,25+2*0,6)*0,45 |  | 1.103
pal01 |  |  | 135.3
| 20*(E2_OKNO_21m-E2_OKNO_21_parapet) |  | 123
| 2*(E2_OKNO_21Xm-E2_OKNO_21X_parapet) |  | 12.3
pal01 | Součet |  | 135.3
Použití figury:
612325302 | Vápenocementová štuková omítka ostění nebo nadpraží | m2 | 33.825
pal02 |  |  | 31.9
| 20*(E2_OKNO_21_parapet) |  | 29
| 2*(E2_OKNO_21X_parapet) |  | 2.9
pal02 | Součet |  | 31.9
Použití figury:
949101111 | Lešení pomocné pro objekty pozemních staveb s lešeňovou podlahou v do 1,9 m zatížení do 150 kg/m2 | m2 | 47.85
pal06 |  |  | 31.9
| "Úprava parapetu nadezděním" |  | 0
| 20*(E2_OKNO_21_parapet) |  | 29
| 2*(E2_OKNO_21X_parapet) |  | 2.9
pal06 | Součet |  | 31.9
Použití figury:
28375938 | deska EPS 70 fasádní λ=0,039 tl 100mm | m2 | 12.76
pal1 |  |  | 577.25
pol01 |  |  | 22
| 20"(E2_OKNO_2.1)" |  | 20
| 2"(E2_OKNO_2.1X)" |  | 2
pol01 | Mezisoučet |  | 22
Použití figury:
629991001 | Zakrytí podélných ploch fólií volně položenou | m2 | 88
E03 | Etapa III.
E1_OKNO_11 | Velikost okna 1.1 | m2 | 3.408
| 1,45*2,35 |  | 3.408
E1_OKNO_11_parapet | Parapet okna 1.1 | m | 1.45
| 1,45 |  | 1.45
E1_OKNO_11m | Obvod okna 1.1 | m | 7.6
| 2*1,45+2*2,35 |  | 7.6
E1_PZN_3 | *3 - keramický obklad parapetu a ostění | m2 | 7.1
| 1*(0,55+2*1,2)*0,5 |  | 1.475
| 3*(1,35+2*1,2)*0,5 |  | 5.625
| Součet |  | 7.1
E2_OKNO_21 | Velikost okna 2.1 | m2 | 3.408
| 1,45*2,35 |  | 3.408
E2_OKNO_21_parapet | Parapet okna 2.1 | m | 1.45
| 1,45 |  | 1.45
E2_OKNO_21m | Obvod okna 2.1 | m | 7.6
| 2*1,45+2*2,35 |  | 7.6
E2_OKNO_21X | Velikost okna 2.1x | m2 | 3.408
| 1,45*2,35 |  | 3.408
E2_OKNO_21X_parapet | Parapet okna 2.1x | m | 1.45
| 1,45 |  | 1.45
E2_OKNO_21Xm | Obvod okna 2.1x | m | 7.6
| 2*1,45+2*2,35 |  | 7.6
E2_PZN_3 | *3 - keramický obklad parapetu a ostění | m2 | 3.802
| 3*(1,32*2*1,2)*0,4 |  | 3.802
E3_OKNO_12 | Velikost okna 1.2 | m2 | 2.938
| 1,25*2,35 |  | 2.938
Použití figury:
629991011 | Zakrytí výplní otvorů a svislých ploch fólií přilepenou lepící páskou | m2 | 63.813
766621212 | Montáž dřevěných oken plochy přes 1 m2 otevíravých výšky do 2,5 m s rámem do zdiva | m2 | 63.008
952901108 | Čištění budov omytí dvojitých nebo zdvojených oken nebo balkonových dveří pl přes 2,5 m2 | m2 | 35.256
968062356 | Vybourání dřevěných rámů oken dvojitých včetně křídel pl do 4 m2 | m2 | 63.008
E3_OKNO_12_parapet | Parapet okna 1.2 | m | 1.25
| 1,25 |  | 1.25
Použití figury:
612325302 | Vápenocementová štuková omítka ostění nebo nadpraží | m2 | 30.575
622143004 | Montáž omítkových samolepících začišťovacích profilů pro spojení s okenním rámem | m | 123.8
622212021 | Montáž kontaktního zateplení vnějšího ostění, nadpraží nebo parapetu hl. špalety do 200 mm lepením desek z polystyrenu tl do 120 mm | m | 10.7
622212071 | Montáž kontaktního zateplení vnějšího ostění, nadpraží nebo parapetu hl. špalety do 400 mm lepením desek z polystyrenu tl do 120 mm | m | 20.7
764011620 | Dilatační připojovací lišta z Pz s povrchovou úpravou včetně tmelení rš 80 mm | m | 20
764216643 | Oplechování rovných parapetů celoplošně lepené z Pz s povrchovou úpravou rš 250 mm | m | 2.5
766629631 | Montáž těsnění připojovací spáry ostění nebo nadpraží komprimační páskou | m | 133.8
766629639 | Montáž těsnění připojovací spáry parapetu těsnící fólií | m | 30.7
767627308 | Příplatek k montáži oken za připojovací spáru těsnícím akrylátovým tmelem exteriérovým | m | 133.8
781151031 | Celoplošné vyrovnání podkladu stěrkou tl 3 mm | m2 | 5.01
781151041 | Příplatek k cenám celoplošné vyrovnání stěrkou za každý další 1 mm přes tl 3 mm | m2 | 5.01
781474113 | Montáž obkladů vnitřních keramických hladkých přes 12 do 19 ks/m2 lepených flexibilním lepidlem | m2 | 5.01
781495115 | Spárování vnitřních obkladů silikonem | m | 16.7
781495211 | Čištění vnitřních ploch stěn po provedení obkladu chemickými prostředky | m2 | 5.01
949101111 | Lešení pomocné pro objekty pozemních staveb s lešeňovou podlahou v do 1,9 m zatížení do 150 kg/m2 | m2 | 46.05
28375938 | deska EPS 70 fasádní λ=0,039 tl 100mm | m2 | 9.108
28375938 | deska EPS 70 fasádní λ=0,039 tl 100mm | m2 | 2.354
61144401 | parapet plastový vnitřní komůrkový tl 20mm š 250mm | m | 10
E3_OKNO_12m | Obvod okna 1.2 | m | 7.2
| 2*1,25+2*2,35 |  | 7.2
Použití figury:
612325302 | Vápenocementová štuková omítka ostění nebo nadpraží | m2 | 30.575
619991021 | Oblepení rámů a keramických soklů lepící páskou | m | 164.5
622143004 | Montáž omítkových samolepících začišťovacích profilů pro spojení s okenním rámem | m | 123.8
766629631 | Montáž těsnění připojovací spáry ostění nebo nadpraží komprimační páskou | m | 133.8
767627308 | Příplatek k montáži oken za připojovací spáru těsnícím akrylátovým tmelem exteriérovým | m | 133.8
E3_OKNO_13 | Velikost okna 1.3 | m2 | 2.375
| 1,25*1,9 |  | 2.375
Použití figury:
629991011 | Zakrytí výplní otvorů a svislých ploch fólií přilepenou lepící páskou | m2 | 63.813
766621212 | Montáž dřevěných oken plochy přes 1 m2 otevíravých výšky do 2,5 m s rámem do zdiva | m2 | 63.008
952901107 | Čištění budov omytí dvojitých nebo zdvojených oken nebo balkonových dveří pl přes 1,5 do 2,5 m2 | m2 | 27.752
968062356 | Vybourání dřevěných rámů oken dvojitých včetně křídel pl do 4 m2 | m2 | 63.008
E3_OKNO_13_parapet | Parapet okna 1.3 | m | 1.25
| 1,25 |  | 1.25
Použití figury:
612325302 | Vápenocementová štuková omítka ostění nebo nadpraží | m2 | 30.575
622143004 | Montáž omítkových samolepících začišťovacích profilů pro spojení s okenním rámem | m | 123.8
622212071 | Montáž kontaktního zateplení vnějšího ostění, nadpraží nebo parapetu hl. špalety do 400 mm lepením desek z polystyrenu tl do 120 mm | m | 20.7
764011620 | Dilatační připojovací lišta z Pz s povrchovou úpravou včetně tmelení rš 80 mm | m | 20
764216645 | Oplechování rovných parapetů celoplošně lepené z Pz s povrchovou úpravou rš 400 mm | m | 8.2
766629631 | Montáž těsnění připojovací spáry ostění nebo nadpraží komprimační páskou | m | 133.8
766629639 | Montáž těsnění připojovací spáry parapetu těsnící fólií | m | 30.7
767627308 | Příplatek k montáži oken za připojovací spáru těsnícím akrylátovým tmelem exteriérovým | m | 133.8
949101111 | Lešení pomocné pro objekty pozemních staveb s lešeňovou podlahou v do 1,9 m zatížení do 150 kg/m2 | m2 | 46.05
28375938 | deska EPS 70 fasádní λ=0,039 tl 100mm | m2 | 9.108
607r | parapet dřevěný dle PD š 550mm | m | 10
E3_OKNO_13m | Obvod okna 1.3 | m | 6.3
| 2*1,25+2*1,9 |  | 6.3
Použití figury:
612325302 | Vápenocementová štuková omítka ostění nebo nadpraží | m2 | 30.575
619991021 | Oblepení rámů a keramických soklů lepící páskou | m | 164.5
622143004 | Montáž omítkových samolepících začišťovacích profilů pro spojení s okenním rámem | m | 123.8
766629631 | Montáž těsnění připojovací spáry ostění nebo nadpraží komprimační páskou | m | 133.8
767627308 | Příplatek k montáži oken za připojovací spáru těsnícím akrylátovým tmelem exteriérovým | m | 133.8
E3_OKNO_14 | Velikost okna 1.4 | m2 | 2.188
| 1,25*1,75 |  | 2.188
Použití figury:
629991011 | Zakrytí výplní otvorů a svislých ploch fólií přilepenou lepící páskou | m2 | 63.813
766621212 | Montáž dřevěných oken plochy přes 1 m2 otevíravých výšky do 2,5 m s rámem do zdiva | m2 | 63.008
952901107 | Čištění budov omytí dvojitých nebo zdvojených oken nebo balkonových dveří pl přes 1,5 do 2,5 m2 | m2 | 27.752
968062356 | Vybourání dřevěných rámů oken dvojitých včetně křídel pl do 4 m2 | m2 | 63.008
E3_OKNO_14_parapet | Parapet okna 1.4 | m | 1.25
| 1,25 |  | 1.25
Použití figury:
612325302 | Vápenocementová štuková omítka ostění nebo nadpraží | m2 | 30.575
622143004 | Montáž omítkových samolepících začišťovacích profilů pro spojení s okenním rámem | m | 123.8
622212071 | Montáž kontaktního zateplení vnějšího ostění, nadpraží nebo parapetu hl. špalety do 400 mm lepením desek z polystyrenu tl do 120 mm | m | 20.7
764216645 | Oplechování rovných parapetů celoplošně lepené z Pz s povrchovou úpravou rš 400 mm | m | 8.2
766629631 | Montáž těsnění připojovací spáry ostění nebo nadpraží komprimační páskou | m | 133.8
766629639 | Montáž těsnění připojovací spáry parapetu těsnící fólií | m | 30.7
767627308 | Příplatek k montáži oken za připojovací spáru těsnícím akrylátovým tmelem exteriérovým | m | 133.8
781151031 | Celoplošné vyrovnání podkladu stěrkou tl 3 mm | m2 | 5.01
781151041 | Příplatek k cenám celoplošné vyrovnání stěrkou za každý další 1 mm přes tl 3 mm | m2 | 5.01
781474113 | Montáž obkladů vnitřních keramických hladkých přes 12 do 19 ks/m2 lepených flexibilním lepidlem | m2 | 5.01
781495115 | Spárování vnitřních obkladů silikonem | m | 16.7
781495211 | Čištění vnitřních ploch stěn po provedení obkladu chemickými prostředky | m2 | 5.01
949101111 | Lešení pomocné pro objekty pozemních staveb s lešeňovou podlahou v do 1,9 m zatížení do 150 kg/m2 | m2 | 46.05
28375938 | deska EPS 70 fasádní λ=0,039 tl 100mm | m2 | 9.108
E3_OKNO_14m | Obvod okna 1.4 | m | 6
| 2*1,25+2*1,75 |  | 6
Použití figury:
612325302 | Vápenocementová štuková omítka ostění nebo nadpraží | m2 | 30.575
619991021 | Oblepení rámů a keramických soklů lepící páskou | m | 164.5
622143004 | Montáž omítkových samolepících začišťovacích profilů pro spojení s okenním rámem | m | 123.8
766629631 | Montáž těsnění připojovací spáry ostění nebo nadpraží komprimační páskou | m | 133.8
767627308 | Příplatek k montáži oken za připojovací spáru těsnícím akrylátovým tmelem exteriérovým | m | 133.8
E3_OKNO_15 | Velikost okna 1.5 | m2 | 0.805
| 0,7*1,15 |  | 0.805
Použití figury:
629991011 | Zakrytí výplní otvorů a svislých ploch fólií přilepenou lepící páskou | m2 | 63.813
766621622 | Montáž dřevěných oken plochy do 1 m2 zdvojených otevíravých do zdiva | kus | 0.805
952901106 | Čištění budov omytí dvojitých nebo zdvojených oken nebo balkonových dveří pl přes 0,6 do 1,5 m2 | m2 | 0.805
968062354 | Vybourání dřevěných rámů oken dvojitých včetně křídel pl do 1 m2 | m2 | 0.805
E3_OKNO_15_parapet | Parapet okna 1.5 | m | 0.7
| 0,7 |  | 0.7
Použití figury:
612325302 | Vápenocementová štuková omítka ostění nebo nadpraží | m2 | 30.575
622143004 | Montáž omítkových samolepících začišťovacích profilů pro spojení s okenním rámem | m | 123.8
622212021 | Montáž kontaktního zateplení vnějšího ostění, nadpraží nebo parapetu hl. špalety do 200 mm lepením desek z polystyrenu tl do 120 mm | m | 10.7
622212071 | Montáž kontaktního zateplení vnějšího ostění, nadpraží nebo parapetu hl. špalety do 400 mm lepením desek z polystyrenu tl do 120 mm | m | 20.7
764216645 | Oplechování rovných parapetů celoplošně lepené z Pz s povrchovou úpravou rš 400 mm | m | 8.2
766629631 | Montáž těsnění připojovací spáry ostění nebo nadpraží komprimační páskou | m | 133.8
766629639 | Montáž těsnění připojovací spáry parapetu těsnící fólií | m | 30.7
767627308 | Příplatek k montáži oken za připojovací spáru těsnícím akrylátovým tmelem exteriérovým | m | 133.8
781151031 | Celoplošné vyrovnání podkladu stěrkou tl 3 mm | m2 | 5.01
781151041 | Příplatek k cenám celoplošné vyrovnání stěrkou za každý další 1 mm přes tl 3 mm | m2 | 5.01
781474113 | Montáž obkladů vnitřních keramických hladkých přes 12 do 19 ks/m2 lepených flexibilním lepidlem | m2 | 5.01
781495115 | Spárování vnitřních obkladů silikonem | m | 16.7
781495211 | Čištění vnitřních ploch stěn po provedení obkladu chemickými prostředky | m2 | 5.01
949101111 | Lešení pomocné pro objekty pozemních staveb s lešeňovou podlahou v do 1,9 m zatížení do 150 kg/m2 | m2 | 46.05
28375938 | deska EPS 70 fasádní λ=0,039 tl 100mm | m2 | 9.108
28375938 | deska EPS 70 fasádní λ=0,039 tl 100mm | m2 | 2.354
E3_OKNO_15m | Obvod okna 1.5 | m | 3.7
| 2*0,7+2*1,15 |  | 3.7
Použití figury:
612325302 | Vápenocementová štuková omítka ostění nebo nadpraží | m2 | 30.575
619991021 | Oblepení rámů a keramických soklů lepící páskou | m | 164.5
622143004 | Montáž omítkových samolepících začišťovacích profilů pro spojení s okenním rámem | m | 123.8
766629631 | Montáž těsnění připojovací spáry ostění nebo nadpraží komprimační páskou | m | 133.8
767627308 | Příplatek k montáži oken za připojovací spáru těsnícím akrylátovým tmelem exteriérovým | m | 133.8
E3_OKNO_22 | Velikost okna 2.2 | m2 | 2.938
| 1,25*2,35 |  | 2.938
Použití figury:
629991011 | Zakrytí výplní otvorů a svislých ploch fólií přilepenou lepící páskou | m2 | 63.813
766621212 | Montáž dřevěných oken plochy přes 1 m2 otevíravých výšky do 2,5 m s rámem do zdiva | m2 | 63.008
952901108 | Čištění budov omytí dvojitých nebo zdvojených oken nebo balkonových dveří pl přes 2,5 m2 | m2 | 35.256
968062356 | Vybourání dřevěných rámů oken dvojitých včetně křídel pl do 4 m2 | m2 | 63.008
E3_OKNO_22_parapet | Parapet okna 2.2 | m | 1.25
| 1,25 |  | 1.25
Použití figury:
612325302 | Vápenocementová štuková omítka ostění nebo nadpraží | m2 | 30.575
622143004 | Montáž omítkových samolepících začišťovacích profilů pro spojení s okenním rámem | m | 123.8
622212021 | Montáž kontaktního zateplení vnějšího ostění, nadpraží nebo parapetu hl. špalety do 200 mm lepením desek z polystyrenu tl do 120 mm | m | 10.7
622212071 | Montáž kontaktního zateplení vnějšího ostění, nadpraží nebo parapetu hl. špalety do 400 mm lepením desek z polystyrenu tl do 120 mm | m | 20.7
764011620 | Dilatační připojovací lišta z Pz s povrchovou úpravou včetně tmelení rš 80 mm | m | 20
764216643 | Oplechování rovných parapetů celoplošně lepené z Pz s povrchovou úpravou rš 250 mm | m | 2.5
766629631 | Montáž těsnění připojovací spáry ostění nebo nadpraží komprimační páskou | m | 133.8
766629639 | Montáž těsnění připojovací spáry parapetu těsnící fólií | m | 30.7
767627308 | Příplatek k montáži oken za připojovací spáru těsnícím akrylátovým tmelem exteriérovým | m | 133.8
781151031 | Celoplošné vyrovnání podkladu stěrkou tl 3 mm | m2 | 5.01
781151041 | Příplatek k cenám celoplošné vyrovnání stěrkou za každý další 1 mm přes tl 3 mm | m2 | 5.01
781474113 | Montáž obkladů vnitřních keramických hladkých přes 12 do 19 ks/m2 lepených flexibilním lepidlem | m2 | 5.01
781495115 | Spárování vnitřních obkladů silikonem | m | 16.7
781495211 | Čištění vnitřních ploch stěn po provedení obkladu chemickými prostředky | m2 | 5.01
949101111 | Lešení pomocné pro objekty pozemních staveb s lešeňovou podlahou v do 1,9 m zatížení do 150 kg/m2 | m2 | 46.05
28375938 | deska EPS 70 fasádní λ=0,039 tl 100mm | m2 | 9.108
28375938 | deska EPS 70 fasádní λ=0,039 tl 100mm | m2 | 2.354
61144401 | parapet plastový vnitřní komůrkový tl 20mm š 250mm | m | 10
61144402 | parapet plastový vnitřní komůrkový tl 20mm š 305mm | m | 2.5
E3_OKNO_22m | Obvod okna 2.2 | m | 7.2
| 2*1,25+2*2,35 |  | 7.2
Použití figury:
612325302 | Vápenocementová štuková omítka ostění nebo nadpraží | m2 | 30.575
619991021 | Oblepení rámů a keramických soklů lepící páskou | m | 164.5
622143004 | Montáž omítkových samolepících začišťovacích profilů pro spojení s okenním rámem | m | 123.8
766629631 | Montáž těsnění připojovací spáry ostění nebo nadpraží komprimační páskou | m | 133.8
767627308 | Příplatek k montáži oken za připojovací spáru těsnícím akrylátovým tmelem exteriérovým | m | 133.8
E3_OKNO_23 | Velikost okna 2.3 | m2 | 2.375
| 1,25*1,9 |  | 2.375
Použití figury:
629991011 | Zakrytí výplní otvorů a svislých ploch fólií přilepenou lepící páskou | m2 | 63.813
766621212 | Montáž dřevěných oken plochy přes 1 m2 otevíravých výšky do 2,5 m s rámem do zdiva | m2 | 63.008
952901107 | Čištění budov omytí dvojitých nebo zdvojených oken nebo balkonových dveří pl přes 1,5 do 2,5 m2 | m2 | 27.752
968062356 | Vybourání dřevěných rámů oken dvojitých včetně křídel pl do 4 m2 | m2 | 63.008
E3_OKNO_23_parapet | Parapet okna 2.3 | m | 1.25
| 1,25 |  | 1.25
Použití figury:
612325302 | Vápenocementová štuková omítka ostění nebo nadpraží | m2 | 30.575
622143004 | Montáž omítkových samolepících začišťovacích profilů pro spojení s okenním rámem | m | 123.8
622212071 | Montáž kontaktního zateplení vnějšího ostění, nadpraží nebo parapetu hl. špalety do 400 mm lepením desek z polystyrenu tl do 120 mm | m | 20.7
764011620 | Dilatační připojovací lišta z Pz s povrchovou úpravou včetně tmelení rš 80 mm | m | 20
764216645 | Oplechování rovných parapetů celoplošně lepené z Pz s povrchovou úpravou rš 400 mm | m | 8.2
766629631 | Montáž těsnění připojovací spáry ostění nebo nadpraží komprimační páskou | m | 133.8
766629639 | Montáž těsnění připojovací spáry parapetu těsnící fólií | m | 30.7
767627308 | Příplatek k montáži oken za připojovací spáru těsnícím akrylátovým tmelem exteriérovým | m | 133.8
949101111 | Lešení pomocné pro objekty pozemních staveb s lešeňovou podlahou v do 1,9 m zatížení do 150 kg/m2 | m2 | 46.05
28375938 | deska EPS 70 fasádní λ=0,039 tl 100mm | m2 | 9.108
607r | parapet dřevěný dle PD š 550mm | m | 10
E3_OKNO_23m | Obvod okna 2.3 | m | 6.3
| 2*1,25+2*1,9 |  | 6.3
Použití figury:
612325302 | Vápenocementová štuková omítka ostění nebo nadpraží | m2 | 30.575
619991021 | Oblepení rámů a keramických soklů lepící páskou | m | 164.5
622143004 | Montáž omítkových samolepících začišťovacích profilů pro spojení s okenním rámem | m | 123.8
766629631 | Montáž těsnění připojovací spáry ostění nebo nadpraží komprimační páskou | m | 133.8
767627308 | Příplatek k montáži oken za připojovací spáru těsnícím akrylátovým tmelem exteriérovým | m | 133.8
E3_OKNO_24 | Velikost okna 2.4 | m2 | 2.188
| 1,25*1,75 |  | 2.188
Použití figury:
629991011 | Zakrytí výplní otvorů a svislých ploch fólií přilepenou lepící páskou | m2 | 63.813
766621212 | Montáž dřevěných oken plochy přes 1 m2 otevíravých výšky do 2,5 m s rámem do zdiva | m2 | 63.008
952901107 | Čištění budov omytí dvojitých nebo zdvojených oken nebo balkonových dveří pl přes 1,5 do 2,5 m2 | m2 | 27.752
968062356 | Vybourání dřevěných rámů oken dvojitých včetně křídel pl do 4 m2 | m2 | 63.008
E3_OKNO_24_parapet | Parapet okna 2.4 | m | 1.25
| 1,25 |  | 1.25
Použití figury:
612325302 | Vápenocementová štuková omítka ostění nebo nadpraží | m2 | 30.575
622143004 | Montáž omítkových samolepících začišťovacích profilů pro spojení s okenním rámem | m | 123.8
622212071 | Montáž kontaktního zateplení vnějšího ostění, nadpraží nebo parapetu hl. špalety do 400 mm lepením desek z polystyrenu tl do 120 mm | m | 20.7
764216645 | Oplechování rovných parapetů celoplošně lepené z Pz s povrchovou úpravou rš 400 mm | m | 8.2
766629631 | Montáž těsnění připojovací spáry ostění nebo nadpraží komprimační páskou | m | 133.8
766629639 | Montáž těsnění připojovací spáry parapetu těsnící fólií | m | 30.7
767627308 | Příplatek k montáži oken za připojovací spáru těsnícím akrylátovým tmelem exteriérovým | m | 133.8
781151031 | Celoplošné vyrovnání podkladu stěrkou tl 3 mm | m2 | 5.01
781151041 | Příplatek k cenám celoplošné vyrovnání stěrkou za každý další 1 mm přes tl 3 mm | m2 | 5.01
781474113 | Montáž obkladů vnitřních keramických hladkých přes 12 do 19 ks/m2 lepených flexibilním lepidlem | m2 | 5.01
781495115 | Spárování vnitřních obkladů silikonem | m | 16.7
781495211 | Čištění vnitřních ploch stěn po provedení obkladu chemickými prostředky | m2 | 5.01
949101111 | Lešení pomocné pro objekty pozemních staveb s lešeňovou podlahou v do 1,9 m zatížení do 150 kg/m2 | m2 | 46.05
28375938 | deska EPS 70 fasádní λ=0,039 tl 100mm | m2 | 9.108
E3_OKNO_24m | Obvod okna 2.4 | m | 6
| 2*1,25+2*1,75 |  | 6
Použití figury:
612325302 | Vápenocementová štuková omítka ostění nebo nadpraží | m2 | 30.575
619991021 | Oblepení rámů a keramických soklů lepící páskou | m | 164.5
622143004 | Montáž omítkových samolepících začišťovacích profilů pro spojení s okenním rámem | m | 123.8
766629631 | Montáž těsnění připojovací spáry ostění nebo nadpraží komprimační páskou | m | 133.8
767627308 | Příplatek k montáži oken za připojovací spáru těsnícím akrylátovým tmelem exteriérovým | m | 133.8
E3_PZN_3 | *3 - keramický obklad parapetu a ostění | m2 | 6.288
| (2,8+2*1,2+2*1,2)*0,45 |  | 3.42
| (1,35+2*1,2)*0,45 |  | 1.688
| (0,55+2*1,2)*0,4 |  | 1.18
| Součet |  | 6.288
Použití figury:
978059351 | Bourání obkladů z mozaiky plochy do 1 m2 | m2 | 6.288
E4_OKNO_31 | Velikost okna 3.1 | m2 | 5.523
| 2,35*2,35 |  | 5.523
E4_OKNO_31_parapet | Parapet okna 3.1 | m | 2.35
| 2,35 |  | 2.35
E4_OKNO_31m | Obvod okna 3.1 | m | 9.4
| 2*2,35+2*2,35 |  | 9.4
E4_OKNO_32 | Velikost okna 3.2 | m2 | 2.938
| 1,25*2,35 |  | 2.938
E4_OKNO_32_parapet | Parapet okna 3.2 | m | 1.25
| 1,25 |  | 1.25
E4_OKNO_32m | Obvod okna 3.2 | m | 7.2
| 2*1,25+2*2,35 |  | 7.2
E4_OKNO_33 | Velikost okna 3.3 | m2 | 2.375
| 1,25*1,9 |  | 2.375
E4_OKNO_33_parapet | Parapet okna 3.3 | m | 1.25
| 1,25 |  | 1.25
E4_OKNO_33m | Obvod okna 3.3 | m | 6.3
| 2*1,25+2*1,9 |  | 6.3
E4_OKNO_34 | Velikost okna 3.4 | m2 | 2.188
| 1,25*1,75 |  | 2.188
E4_OKNO_34_parapet | Parapet okna 3.4 | m | 1.25
| 1,25 |  | 1.25
E4_OKNO_34m | Obvod okna 3.4 | m | 6
| 2*1,25+2*1,75 |  | 6
E4_OKNO_35 | Velikost okna 3.5 | m2 | 0.7
| 0,7*1,0 |  | 0.7
E4_OKNO_35_parapet | Parapet okna 3.5 | m | 0.7
| 0,7 |  | 0.7
E4_OKNO_35m | Obvod okna 3.5 | m | 3.4
| 2*0,7+2*1,0 |  | 3.4
E4_OKNO_41 | Velikost okna 4.1 | m2 | 2.375
| 1,25*1,9 |  | 2.375
E4_OKNO_41_parapet | Parapet okna 4.1 | m | 1.25
| 1,25 |  | 1.25
E4_OKNO_41m | Obvod okna 4.1 | m | 6.3
| 2*1,25+2*1,9 |  | 6.3
E4_PZN_3 | *3 - keramický obklad parapetu a ostění | m2 | 6.57
| 3*(1,35+2*1,2*0,35) |  | 6.57
E5_OKNO_01 | Velikost okna 0.1 | m2 | 1.44
| 1,2*1,2 |  | 1.44
E5_OKNO_01_parapet | Parapet okna 0.1 | m | 1.2
| 1,2 |  | 1.2
E5_OKNO_01m | Obvod okna 0.1 | m | 4.8
| 2*1,2+2*1,2 |  | 4.8
E5_OKNO_02 | Velikost okna 0.2 | m2 | 2.28
| 1,2*1,9 |  | 2.28
E5_OKNO_02_parapet | Parapet okna 0.2 | m | 1.2
| 1,2 |  | 1.2
E5_OKNO_02m | Obvod okna 0.2 | m | 6.2
| 2*1,2+2*1,9 |  | 6.2
E5_OKNO_03 | Velikost okna 0.3 | m2 | 1.08
| 1,2*0,9 |  | 1.08
E5_OKNO_03_parapet | Parapet okna 0.3 | m | 1.2
| 1,20 |  | 1.2
E5_OKNO_03m | Obvod okna 0.3 | m | 4.2
| 2*1,2+2*0,9 |  | 4.2
E5_OKNO_04 | Velikost okna 0.4 | m2 | 2.375
| 1,25*1,9 |  | 2.375
E5_OKNO_04_parapet | Parapet okna 0.4 | m | 1.25
| 1,25 |  | 1.25
E5_OKNO_04m | Obvod okna 0.4 | m | 6.3
| 2*1,25+2*1,9 |  | 6.3
E5_PZN_3 | *3 - keramický obklad parapetu a ostění | m2 | 1.103
| (1,25+2*0,6)*0,45 |  | 1.103
pal01 |  |  | 122.3
| 5*(E3_OKNO_12m-E3_OKNO_12_parapet)-1*2*1,0"keramický obklad" |  | 27.75
| 4*(E3_OKNO_13m-E3_OKNO_13_parapet) |  | 20.2
| 2*(E3_OKNO_14m-E3_OKNO_14_parapet)-2*2*0,75"keramický obklad" |  | 6.5
| 1*(E3_OKNO_15m-E3_OKNO_15_parapet)-1*2*0,75"keramický obklad" |  | 1.5
| 7*(E3_OKNO_22m-E3_OKNO_22_parapet)-1*2*1,0"keramický obklad" |  | 39.65
| 4*(E3_OKNO_23m-E3_OKNO_23_parapet) |  | 20.2
| 2*(E3_OKNO_24m-E3_OKNO_24_parapet)-2*2*0,75"keramický obklad" |  | 6.5
pal01 | Součet |  | 122.3
Použití figury:
612325302 | Vápenocementová štuková omítka ostění nebo nadpraží | m2 | 30.575
pal02 |  |  | 30.7
| 5*(E3_OKNO_12_parapet) |  | 6.25
| 4*(E3_OKNO_13_parapet) |  | 5
| 2*(E3_OKNO_14_parapet) |  | 2.5
| 1*(E3_OKNO_15_parapet) |  | 0.7
| 7*(E3_OKNO_22_parapet) |  | 8.75
| 4*(E3_OKNO_23_parapet) |  | 5
| 2*(E3_OKNO_24_parapet) |  | 2.5
pal02 | Součet |  | 30.7
Použití figury:
949101111 | Lešení pomocné pro objekty pozemních staveb s lešeňovou podlahou v do 1,9 m zatížení do 150 kg/m2 | m2 | 46.05
pal03 |  |  | 105
pal04 |  |  | 16.7
| 1*(E3_OKNO_12_parapet)+2*1,0"keramický obklad" |  | 3.25
| 2*(E3_OKNO_14_parapet)+2*0,75"keramický obklad" |  | 4
| 1*(E3_OKNO_15_parapet)+2*0,75"keramický obklad" |  | 2.2
| 1*(E3_OKNO_22_parapet)+2*1,0"keramický obklad" |  | 3.25
| 2*(E3_OKNO_24_parapet)+2*0,75"keramický obklad" |  | 4
pal04 | Součet |  | 16.7
Použití figury:
781151031 | Celoplošné vyrovnání podkladu stěrkou tl 3 mm | m2 | 5.01
781151041 | Příplatek k cenám celoplošné vyrovnání stěrkou za každý další 1 mm přes tl 3 mm | m2 | 5.01
781474113 | Montáž obkladů vnitřních keramických hladkých přes 12 do 19 ks/m2 lepených flexibilním lepidlem | m2 | 5.01
781495211 | Čištění vnitřních ploch stěn po provedení obkladu chemickými prostředky | m2 | 5.01
pal05 |  |  | 10.7
| "Úprava parapetu nadezděním" |  | 0
| 4*E3_OKNO_12_parapet |  | 5
| 1*E3_OKNO_15_parapet |  | 0.7
| 4*E3_OKNO_22_parapet |  | 5
pal05 | Součet |  | 10.7
Použití figury:
28375938 | deska EPS 70 fasádní λ=0,039 tl 100mm | m2 | 2.14
pal06 |  |  | 20.7
| "Úprava parapetu nadezděním" |  | 0
| 1*(E3_OKNO_12_parapet) |  | 1.25
| 4*(E3_OKNO_13_parapet) |  | 5
| 2*(E3_OKNO_14_parapet) |  | 2.5
| 1*(E3_OKNO_15_parapet) |  | 0.7
| 3*(E3_OKNO_22_parapet) |  | 3.75
| 4*(E3_OKNO_23_parapet) |  | 5
| 2*(E3_OKNO_24_parapet) |  | 2.5
pal06 | Součet |  | 20.7
Použití figury:
28375938 | deska EPS 70 fasádní λ=0,039 tl 100mm | m2 | 8.28
pal1 |  |  | 577.25
pol01 |  |  | 25
| 5"(E3_OKNO_1.2)" |  | 5
| 4"(E3_OKNO_1.3)" |  | 4
| 2"(E3_OKNO_1.4)" |  | 2
| 1"(E3_OKNO_1.5)" |  | 1
| 7"(E3_OKNO_2.2)" |  | 7
| 4"(E3_OKNO_2.3)" |  | 4
| 2"(E3_OKNO_2.4)" |  | 2
pol01 | Mezisoučet |  | 25
Použití figury:
629991001 | Zakrytí podélných ploch fólií volně položenou | m2 | 100
E04 | Etapa IV.
E1_OKNO_11 | Velikost okna 1.1 | m2 | 3.408
| 1,45*2,35 |  | 3.408
E1_OKNO_11_parapet | Parapet okna 1.1 | m | 1.45
| 1,45 |  | 1.45
E1_OKNO_11m | Obvod okna 1.1 | m | 7.6
| 2*1,45+2*2,35 |  | 7.6
E1_PZN_3 | *3 - keramický obklad parapetu a ostění | m2 | 7.1
| 1*(0,55+2*1,2)*0,5 |  | 1.475
| 3*(1,35+2*1,2)*0,5 |  | 5.625
| Součet |  | 7.1
E2_OKNO_21 | Velikost okna 2.1 | m2 | 3.408
| 1,45*2,35 |  | 3.408
E2_OKNO_21_parapet | Parapet okna 2.1 | m | 1.45
| 1,45 |  | 1.45
E2_OKNO_21m | Obvod okna 2.1 | m | 7.6
| 2*1,45+2*2,35 |  | 7.6
E2_OKNO_21X | Velikost okna 2.1x | m2 | 3.408
| 1,45*2,35 |  | 3.408
E2_OKNO_21X_parapet | Parapet okna 2.1x | m | 1.45
| 1,45 |  | 1.45
E2_OKNO_21Xm | Obvod okna 2.1x | m | 7.6
| 2*1,45+2*2,35 |  | 7.6
E2_PZN_3 | *3 - keramický obklad parapetu a ostění | m2 | 3.802
| 3*(1,32*2*1,2)*0,4 |  | 3.802
E3_OKNO_12 | Velikost okna 1.2 | m2 | 2.938
| 1,25*2,35 |  | 2.938
E3_OKNO_12_parapet | Parapet okna 1.2 | m | 1.25
| 1,25 |  | 1.25
E3_OKNO_12m | Obvod okna 1.2 | m | 7.2
| 2*1,25+2*2,35 |  | 7.2
E3_OKNO_13 | Velikost okna 1.3 | m2 | 2.375
| 1,25*1,9 |  | 2.375
E3_OKNO_13_parapet | Parapet okna 1.3 | m | 1.25
| 1,25 |  | 1.25
E3_OKNO_13m | Obvod okna 1.3 | m | 6.3
| 2*1,25+2*1,9 |  | 6.3
E3_OKNO_14 | Velikost okna 1.4 | m2 | 2.188
| 1,25*1,75 |  | 2.188
E3_OKNO_14_parapet | Parapet okna 1.4 | m | 1.25
| 1,25 |  | 1.25
E3_OKNO_14m | Obvod okna 1.4 | m | 6
| 2*1,25+2*1,75 |  | 6
E3_OKNO_15 | Velikost okna 1.5 | m2 | 0.805
| 0,7*1,15 |  | 0.805
E3_OKNO_15_parapet | Parapet okna 1.5 | m | 0.7
| 0,7 |  | 0.7
E3_OKNO_15m | Obvod okna 1.5 | m | 3.7
| 2*0,7+2*1,15 |  | 3.7
E3_OKNO_22 | Velikost okna 2.2 | m2 | 2.938
| 1,25*2,35 |  | 2.938
E3_OKNO_22_parapet | Parapet okna 2.2 | m | 1.25
| 1,25 |  | 1.25
E3_OKNO_22m | Obvod okna 2.2 | m | 7.2
| 2*1,25+2*2,35 |  | 7.2
E3_OKNO_23 | Velikost okna 2.3 | m2 | 2.375
| 1,25*1,9 |  | 2.375
E3_OKNO_23_parapet | Parapet okna 2.3 | m | 1.25
| 1,25 |  | 1.25
E3_OKNO_23m | Obvod okna 2.3 | m | 6.3
| 2*1,25+2*1,9 |  | 6.3
E3_OKNO_24 | Velikost okna 2.4 | m2 | 2.188
| 1,25*1,75 |  | 2.188
E3_OKNO_24_parapet | Parapet okna 2.4 | m | 1.25
| 1,25 |  | 1.25
E3_OKNO_24m | Obvod okna 2.4 | m | 6
| 2*1,25+2*1,75 |  | 6
E3_PZN_3 | *3 - keramický obklad parapetu a ostění | m2 | 6.288
| (2,8+2*1,2+2*1,2)*0,45 |  | 3.42
| (1,35+2*1,2)*0,45 |  | 1.688
| (0,55+2*1,2)*0,4 |  | 1.18
| Součet |  | 6.288
E4_OKNO_31 | Velikost okna 3.1 | m2 | 5.523
| 2,35*2,35 |  | 5.523
Použití figury:
629991011 | Zakrytí výplní otvorů a svislých ploch fólií přilepenou lepící páskou | m2 | 56.864
766621212 | Montáž dřevěných oken plochy přes 1 m2 otevíravých výšky do 2,5 m s rámem do zdiva | m2 | 55.464
952901108 | Čištění budov omytí dvojitých nebo zdvojených oken nebo balkonových dveří pl přes 2,5 m2 | m2 | 20.213
968062357 | Vybourání dřevěných rámů oken dvojitých včetně křídel pl přes 4 m2 | m2 | 5.523
E4_OKNO_31_parapet | Parapet okna 3.1 | m | 2.35
| 2,35 |  | 2.35
Použití figury:
612325302 | Vápenocementová štuková omítka ostění nebo nadpraží | m2 | 26.213
622143004 | Montáž omítkových samolepících začišťovacích profilů pro spojení s okenním rámem | m | 107.35
622212071 | Montáž kontaktního zateplení vnějšího ostění, nadpraží nebo parapetu hl. špalety do 400 mm lepením desek z polystyrenu tl do 120 mm | m | 23.75
764011620 | Dilatační připojovací lišta z Pz s povrchovou úpravou včetně tmelení rš 80 mm | m | 16.1
766629631 | Montáž těsnění připojovací spáry ostění nebo nadpraží komprimační páskou | m | 117.35
766629639 | Montáž těsnění připojovací spáry parapetu těsnící fólií | m | 28.75
767627308 | Příplatek k montáži oken za připojovací spáru těsnícím akrylátovým tmelem exteriérovým | m | 117.35
949101111 | Lešení pomocné pro objekty pozemních staveb s lešeňovou podlahou v do 1,9 m zatížení do 150 kg/m2 | m2 | 43.125
28375938 | deska EPS 70 fasádní λ=0,039 tl 100mm | m2 | 10.45
61144403 | parapet plastový vnitřní komůrkový tl 20mm š 350mm | m | 2.35
61144403 | parapet plastový vnitřní komůrkový tl 20mm š 350mm | m | 3.05
E4_OKNO_31m | Obvod okna 3.1 | m | 9.4
| 2*2,35+2*2,35 |  | 9.4
Použití figury:
612325302 | Vápenocementová štuková omítka ostění nebo nadpraží | m2 | 26.213
619991021 | Oblepení rámů a keramických soklů lepící páskou | m | 146.1
622143004 | Montáž omítkových samolepících začišťovacích profilů pro spojení s okenním rámem | m | 107.35
766629631 | Montáž těsnění připojovací spáry ostění nebo nadpraží komprimační páskou | m | 117.35
767627308 | Příplatek k montáži oken za připojovací spáru těsnícím akrylátovým tmelem exteriérovým | m | 117.35
E4_OKNO_32 | Velikost okna 3.2 | m2 | 2.938
| 1,25*2,35 |  | 2.938
Použití figury:
629991011 | Zakrytí výplní otvorů a svislých ploch fólií přilepenou lepící páskou | m2 | 56.864
766621212 | Montáž dřevěných oken plochy přes 1 m2 otevíravých výšky do 2,5 m s rámem do zdiva | m2 | 55.464
952901108 | Čištění budov omytí dvojitých nebo zdvojených oken nebo balkonových dveří pl přes 2,5 m2 | m2 | 20.213
968062356 | Vybourání dřevěných rámů oken dvojitých včetně křídel pl do 4 m2 | m2 | 49.941
E4_OKNO_32_parapet | Parapet okna 3.2 | m | 1.25
| 1,25 |  | 1.25
Použití figury:
612325302 | Vápenocementová štuková omítka ostění nebo nadpraží | m2 | 26.213
622143004 | Montáž omítkových samolepících začišťovacích profilů pro spojení s okenním rámem | m | 107.35
622212021 | Montáž kontaktního zateplení vnějšího ostění, nadpraží nebo parapetu hl. špalety do 200 mm lepením desek z polystyrenu tl do 120 mm | m | 5
622212071 | Montáž kontaktního zateplení vnějšího ostění, nadpraží nebo parapetu hl. špalety do 400 mm lepením desek z polystyrenu tl do 120 mm | m | 23.75
764011620 | Dilatační připojovací lišta z Pz s povrchovou úpravou včetně tmelení rš 80 mm | m | 16.1
764216643 | Oplechování rovných parapetů celoplošně lepené z Pz s povrchovou úpravou rš 250 mm | m | 2.5
766629631 | Montáž těsnění připojovací spáry ostění nebo nadpraží komprimační páskou | m | 117.35
766629639 | Montáž těsnění připojovací spáry parapetu těsnící fólií | m | 28.75
767627308 | Příplatek k montáži oken za připojovací spáru těsnícím akrylátovým tmelem exteriérovým | m | 117.35
781151031 | Celoplošné vyrovnání podkladu stěrkou tl 3 mm | m2 | 5.01
781151041 | Příplatek k cenám celoplošné vyrovnání stěrkou za každý další 1 mm přes tl 3 mm | m2 | 5.01
781474113 | Montáž obkladů vnitřních keramických hladkých přes 12 do 19 ks/m2 lepených flexibilním lepidlem | m2 | 5.01
781495115 | Spárování vnitřních obkladů silikonem | m | 16.7
781495211 | Čištění vnitřních ploch stěn po provedení obkladu chemickými prostředky | m2 | 5.01
949101111 | Lešení pomocné pro objekty pozemních staveb s lešeňovou podlahou v do 1,9 m zatížení do 150 kg/m2 | m2 | 43.125
28375938 | deska EPS 70 fasádní λ=0,039 tl 100mm | m2 | 10.45
28375938 | deska EPS 70 fasádní λ=0,039 tl 100mm | m2 | 1.1
61144401 | parapet plastový vnitřní komůrkový tl 20mm š 250mm | m | 7.5
E4_OKNO_32m | Obvod okna 3.2 | m | 7.2
| 2*1,25+2*2,35 |  | 7.2
Použití figury:
612325302 | Vápenocementová štuková omítka ostění nebo nadpraží | m2 | 26.213
619991021 | Oblepení rámů a keramických soklů lepící páskou | m | 146.1
622143004 | Montáž omítkových samolepících začišťovacích profilů pro spojení s okenním rámem | m | 107.35
766629631 | Montáž těsnění připojovací spáry ostění nebo nadpraží komprimační páskou | m | 117.35
767627308 | Příplatek k montáži oken za připojovací spáru těsnícím akrylátovým tmelem exteriérovým | m | 117.35
E4_OKNO_33 | Velikost okna 3.3 | m2 | 2.375
| 1,25*1,9 |  | 2.375
Použití figury:
629991011 | Zakrytí výplní otvorů a svislých ploch fólií přilepenou lepící páskou | m2 | 56.864
766621212 | Montáž dřevěných oken plochy přes 1 m2 otevíravých výšky do 2,5 m s rámem do zdiva | m2 | 55.464
952901107 | Čištění budov omytí dvojitých nebo zdvojených oken nebo balkonových dveří pl přes 1,5 do 2,5 m2 | m2 | 35.251
968062356 | Vybourání dřevěných rámů oken dvojitých včetně křídel pl do 4 m2 | m2 | 49.941
E4_OKNO_33_parapet | Parapet okna 3.3 | m | 1.25
| 1,25 |  | 1.25
Použití figury:
612325302 | Vápenocementová štuková omítka ostění nebo nadpraží | m2 | 26.213
622143004 | Montáž omítkových samolepících začišťovacích profilů pro spojení s okenním rámem | m | 107.35
622212071 | Montáž kontaktního zateplení vnějšího ostění, nadpraží nebo parapetu hl. špalety do 400 mm lepením desek z polystyrenu tl do 120 mm | m | 23.75
764011620 | Dilatační připojovací lišta z Pz s povrchovou úpravou včetně tmelení rš 80 mm | m | 16.1
764216645 | Oplechování rovných parapetů celoplošně lepené z Pz s povrchovou úpravou rš 400 mm | m | 10.15
766629631 | Montáž těsnění připojovací spáry ostění nebo nadpraží komprimační páskou | m | 117.35
766629639 | Montáž těsnění připojovací spáry parapetu těsnící fólií | m | 28.75
767627308 | Příplatek k montáži oken za připojovací spáru těsnícím akrylátovým tmelem exteriérovým | m | 117.35
949101111 | Lešení pomocné pro objekty pozemních staveb s lešeňovou podlahou v do 1,9 m zatížení do 150 kg/m2 | m2 | 43.125
28375938 | deska EPS 70 fasádní λ=0,039 tl 100mm | m2 | 10.45
607r | parapet dřevěný dle PD š 550mm | m | 5
E4_OKNO_33m | Obvod okna 3.3 | m | 6.3
| 2*1,25+2*1,9 |  | 6.3
Použití figury:
612325302 | Vápenocementová štuková omítka ostění nebo nadpraží | m2 | 26.213
619991021 | Oblepení rámů a keramických soklů lepící páskou | m | 146.1
622143004 | Montáž omítkových samolepících začišťovacích profilů pro spojení s okenním rámem | m | 107.35
766629631 | Montáž těsnění připojovací spáry ostění nebo nadpraží komprimační páskou | m | 117.35
767627308 | Příplatek k montáži oken za připojovací spáru těsnícím akrylátovým tmelem exteriérovým | m | 117.35
E4_OKNO_34 | Velikost okna 3.4 | m2 | 2.188
| 1,25*1,75 |  | 2.188
Použití figury:
629991011 | Zakrytí výplní otvorů a svislých ploch fólií přilepenou lepící páskou | m2 | 56.864
766621212 | Montáž dřevěných oken plochy přes 1 m2 otevíravých výšky do 2,5 m s rámem do zdiva | m2 | 55.464
952901107 | Čištění budov omytí dvojitých nebo zdvojených oken nebo balkonových dveří pl přes 1,5 do 2,5 m2 | m2 | 35.251
968062356 | Vybourání dřevěných rámů oken dvojitých včetně křídel pl do 4 m2 | m2 | 49.941
E4_OKNO_34_parapet | Parapet okna 3.4 | m | 1.25
| 1,25 |  | 1.25
Použití figury:
612325302 | Vápenocementová štuková omítka ostění nebo nadpraží | m2 | 26.213
622143004 | Montáž omítkových samolepících začišťovacích profilů pro spojení s okenním rámem | m | 107.35
622212071 | Montáž kontaktního zateplení vnějšího ostění, nadpraží nebo parapetu hl. špalety do 400 mm lepením desek z polystyrenu tl do 120 mm | m | 23.75
764216645 | Oplechování rovných parapetů celoplošně lepené z Pz s povrchovou úpravou rš 400 mm | m | 10.15
766629631 | Montáž těsnění připojovací spáry ostění nebo nadpraží komprimační páskou | m | 117.35
766629639 | Montáž těsnění připojovací spáry parapetu těsnící fólií | m | 28.75
767627308 | Příplatek k montáži oken za připojovací spáru těsnícím akrylátovým tmelem exteriérovým | m | 117.35
781151031 | Celoplošné vyrovnání podkladu stěrkou tl 3 mm | m2 | 5.01
781151041 | Příplatek k cenám celoplošné vyrovnání stěrkou za každý další 1 mm přes tl 3 mm | m2 | 5.01
781474113 | Montáž obkladů vnitřních keramických hladkých přes 12 do 19 ks/m2 lepených flexibilním lepidlem | m2 | 5.01
781495115 | Spárování vnitřních obkladů silikonem | m | 16.7
781495211 | Čištění vnitřních ploch stěn po provedení obkladu chemickými prostředky | m2 | 5.01
949101111 | Lešení pomocné pro objekty pozemních staveb s lešeňovou podlahou v do 1,9 m zatížení do 150 kg/m2 | m2 | 43.125
28375938 | deska EPS 70 fasádní λ=0,039 tl 100mm | m2 | 10.45
E4_OKNO_34m | Obvod okna 3.4 | m | 6
| 2*1,25+2*1,75 |  | 6
Použití figury:
612325302 | Vápenocementová štuková omítka ostění nebo nadpraží | m2 | 26.213
619991021 | Oblepení rámů a keramických soklů lepící páskou | m | 146.1
622143004 | Montáž omítkových samolepících začišťovacích profilů pro spojení s okenním rámem | m | 107.35
766629631 | Montáž těsnění připojovací spáry ostění nebo nadpraží komprimační páskou | m | 117.35
767627308 | Příplatek k montáži oken za připojovací spáru těsnícím akrylátovým tmelem exteriérovým | m | 117.35
E4_OKNO_35 | Velikost okna 3.5 | m2 | 0.7
| 0,7*1,0 |  | 0.7
Použití figury:
629991011 | Zakrytí výplní otvorů a svislých ploch fólií přilepenou lepící páskou | m2 | 56.864
766621622 | Montáž dřevěných oken plochy do 1 m2 zdvojených otevíravých do zdiva | kus | 1.4
952901106 | Čištění budov omytí dvojitých nebo zdvojených oken nebo balkonových dveří pl přes 0,6 do 1,5 m2 | m2 | 1.4
968062354 | Vybourání dřevěných rámů oken dvojitých včetně křídel pl do 1 m2 | m2 | 1.4
E4_OKNO_35_parapet | Parapet okna 3.5 | m | 0.7
| 0,7 |  | 0.7
Použití figury:
612325302 | Vápenocementová štuková omítka ostění nebo nadpraží | m2 | 26.213
622143004 | Montáž omítkových samolepících začišťovacích profilů pro spojení s okenním rámem | m | 107.35
622212071 | Montáž kontaktního zateplení vnějšího ostění, nadpraží nebo parapetu hl. špalety do 400 mm lepením desek z polystyrenu tl do 120 mm | m | 23.75
764216645 | Oplechování rovných parapetů celoplošně lepené z Pz s povrchovou úpravou rš 400 mm | m | 10.15
766629631 | Montáž těsnění připojovací spáry ostění nebo nadpraží komprimační páskou | m | 117.35
766629639 | Montáž těsnění připojovací spáry parapetu těsnící fólií | m | 28.75
767627308 | Příplatek k montáži oken za připojovací spáru těsnícím akrylátovým tmelem exteriérovým | m | 117.35
781151031 | Celoplošné vyrovnání podkladu stěrkou tl 3 mm | m2 | 5.01
781151041 | Příplatek k cenám celoplošné vyrovnání stěrkou za každý další 1 mm přes tl 3 mm | m2 | 5.01
781474113 | Montáž obkladů vnitřních keramických hladkých přes 12 do 19 ks/m2 lepených flexibilním lepidlem | m2 | 5.01
781495115 | Spárování vnitřních obkladů silikonem | m | 16.7
781495211 | Čištění vnitřních ploch stěn po provedení obkladu chemickými prostředky | m2 | 5.01
949101111 | Lešení pomocné pro objekty pozemních staveb s lešeňovou podlahou v do 1,9 m zatížení do 150 kg/m2 | m2 | 43.125
28375938 | deska EPS 70 fasádní λ=0,039 tl 100mm | m2 | 10.45
61144403 | parapet plastový vnitřní komůrkový tl 20mm š 350mm | m | 3.05
61144403 | parapet plastový vnitřní komůrkový tl 20mm š 350mm | m | 0.7
E4_OKNO_35m | Obvod okna 3.5 | m | 3.4
| 2*0,7+2*1,0 |  | 3.4
Použití figury:
612325302 | Vápenocementová štuková omítka ostění nebo nadpraží | m2 | 26.213
619991021 | Oblepení rámů a keramických soklů lepící páskou | m | 146.1
622143004 | Montáž omítkových samolepících začišťovacích profilů pro spojení s okenním rámem | m | 107.35
766629631 | Montáž těsnění připojovací spáry ostění nebo nadpraží komprimační páskou | m | 117.35
767627308 | Příplatek k montáži oken za připojovací spáru těsnícím akrylátovým tmelem exteriérovým | m | 117.35
E4_OKNO_41 | Velikost okna 4.1 | m2 | 2.375
| 1,25*1,9 |  | 2.375
Použití figury:
629991011 | Zakrytí výplní otvorů a svislých ploch fólií přilepenou lepící páskou | m2 | 56.864
766621212 | Montáž dřevěných oken plochy přes 1 m2 otevíravých výšky do 2,5 m s rámem do zdiva | m2 | 55.464
952901107 | Čištění budov omytí dvojitých nebo zdvojených oken nebo balkonových dveří pl přes 1,5 do 2,5 m2 | m2 | 35.251
968062356 | Vybourání dřevěných rámů oken dvojitých včetně křídel pl do 4 m2 | m2 | 49.941
E4_OKNO_41_parapet | Parapet okna 4.1 | m | 1.25
| 1,25 |  | 1.25
Použití figury:
612325302 | Vápenocementová štuková omítka ostění nebo nadpraží | m2 | 26.213
622143004 | Montáž omítkových samolepících začišťovacích profilů pro spojení s okenním rámem | m | 107.35
622212071 | Montáž kontaktního zateplení vnějšího ostění, nadpraží nebo parapetu hl. špalety do 400 mm lepením desek z polystyrenu tl do 120 mm | m | 23.75
764011620 | Dilatační připojovací lišta z Pz s povrchovou úpravou včetně tmelení rš 80 mm | m | 16.1
764216643 | Oplechování rovných parapetů celoplošně lepené z Pz s povrchovou úpravou rš 250 mm | m | 2.5
764216645 | Oplechování rovných parapetů celoplošně lepené z Pz s povrchovou úpravou rš 400 mm | m | 10.15
766629631 | Montáž těsnění připojovací spáry ostění nebo nadpraží komprimační páskou | m | 117.35
766629639 | Montáž těsnění připojovací spáry parapetu těsnící fólií | m | 28.75
767627308 | Příplatek k montáži oken za připojovací spáru těsnícím akrylátovým tmelem exteriérovým | m | 117.35
781151031 | Celoplošné vyrovnání podkladu stěrkou tl 3 mm | m2 | 5.01
781151041 | Příplatek k cenám celoplošné vyrovnání stěrkou za každý další 1 mm přes tl 3 mm | m2 | 5.01
781474113 | Montáž obkladů vnitřních keramických hladkých přes 12 do 19 ks/m2 lepených flexibilním lepidlem | m2 | 5.01
781495115 | Spárování vnitřních obkladů silikonem | m | 16.7
781495211 | Čištění vnitřních ploch stěn po provedení obkladu chemickými prostředky | m2 | 5.01
949101111 | Lešení pomocné pro objekty pozemních staveb s lešeňovou podlahou v do 1,9 m zatížení do 150 kg/m2 | m2 | 43.125
28375938 | deska EPS 70 fasádní λ=0,039 tl 100mm | m2 | 10.45
61144401 | parapet plastový vnitřní komůrkový tl 20mm š 250mm | m | 7.5
61144402 | parapet plastový vnitřní komůrkový tl 20mm š 305mm | m | 5
E4_OKNO_41m | Obvod okna 4.1 | m | 6.3
| 2*1,25+2*1,9 |  | 6.3
Použití figury:
612325302 | Vápenocementová štuková omítka ostění nebo nadpraží | m2 | 26.213
619991021 | Oblepení rámů a keramických soklů lepící páskou | m | 146.1
622143004 | Montáž omítkových samolepících začišťovacích profilů pro spojení s okenním rámem | m | 107.35
766629631 | Montáž těsnění připojovací spáry ostění nebo nadpraží komprimační páskou | m | 117.35
767627308 | Příplatek k montáži oken za připojovací spáru těsnícím akrylátovým tmelem exteriérovým | m | 117.35
E4_PZN_3 | *3 - keramický obklad parapetu a ostění | m2 | 6.57
| 3*(1,35+2*1,2*0,35) |  | 6.57
Použití figury:
978059351 | Bourání obkladů z mozaiky plochy do 1 m2 | m2 | 6.57
E5_OKNO_01 | Velikost okna 0.1 | m2 | 1.44
| 1,2*1,2 |  | 1.44
E5_OKNO_01_parapet | Parapet okna 0.1 | m | 1.2
| 1,2 |  | 1.2
E5_OKNO_01m | Obvod okna 0.1 | m | 4.8
| 2*1,2+2*1,2 |  | 4.8
E5_OKNO_02 | Velikost okna 0.2 | m2 | 2.28
| 1,2*1,9 |  | 2.28
E5_OKNO_02_parapet | Parapet okna 0.2 | m | 1.2
| 1,2 |  | 1.2
E5_OKNO_02m | Obvod okna 0.2 | m | 6.2
| 2*1,2+2*1,9 |  | 6.2
E5_OKNO_03 | Velikost okna 0.3 | m2 | 1.08
| 1,2*0,9 |  | 1.08
E5_OKNO_03_parapet | Parapet okna 0.3 | m | 1.2
| 1,20 |  | 1.2
E5_OKNO_03m | Obvod okna 0.3 | m | 4.2
| 2*1,2+2*0,9 |  | 4.2
E5_OKNO_04 | Velikost okna 0.4 | m2 | 2.375
| 1,25*1,9 |  | 2.375
E5_OKNO_04_parapet | Parapet okna 0.4 | m | 1.25
| 1,25 |  | 1.25
E5_OKNO_04m | Obvod okna 0.4 | m | 6.3
| 2*1,25+2*1,9 |  | 6.3
E5_PZN_3 | *3 - keramický obklad parapetu a ostění | m2 | 1.103
| (1,25+2*0,6)*0,45 |  | 1.103
pal01 |  |  | 104.85
| 1*(E4_OKNO_31m-E4_OKNO_31_parapet) |  | 7.05
| 5*(E4_OKNO_32m-E4_OKNO_32_parapet)-1*2*1,0"keramický obklad" |  | 27.75
| 4*(E4_OKNO_33m-E4_OKNO_33_parapet) |  | 20.2
| 2*(E4_OKNO_34m-E4_OKNO_34_parapet)-2*2*0,75"keramický obklad" |  | 6.5
| 2*(E4_OKNO_35m-E4_OKNO_35_parapet)-1*2*0,75"keramický obklad" |  | 3.9
| 9*(E4_OKNO_41m-E4_OKNO_41_parapet)-2*2*1,0-2*1,0"keramický obklad" |  | 39.45
pal01 | Součet |  | 104.85
Použití figury:
612325302 | Vápenocementová štuková omítka ostění nebo nadpraží | m2 | 26.213
pal02 |  |  | 28.75
| 1*(E4_OKNO_31_parapet) |  | 2.35
| 5*(E4_OKNO_32_parapet) |  | 6.25
| 4*(E4_OKNO_33_parapet) |  | 5
| 2*(E4_OKNO_34_parapet) |  | 2.5
| 2*(E4_OKNO_35_parapet) |  | 1.4
| 9*(E4_OKNO_41_parapet) |  | 11.25
pal02 | Součet |  | 28.75
Použití figury:
949101111 | Lešení pomocné pro objekty pozemních staveb s lešeňovou podlahou v do 1,9 m zatížení do 150 kg/m2 | m2 | 43.125
pal03 |  |  | 105
pal04 |  |  | 16.7
| 1*(E4_OKNO_32_parapet)+2*1,0"keramický obklad" |  | 3.25
| 2*(E4_OKNO_34_parapet)+2*0,75"keramický obklad" |  | 4
| 1*(E4_OKNO_35_parapet)+2*0,75"keramický obklad" |  | 2.2
| 3*(E4_OKNO_41_parapet)+2*0,75+2*1,0"keramický obklad" |  | 7.25
pal04 | Součet |  | 16.7
Použití figury:
781151031 | Celoplošné vyrovnání podkladu stěrkou tl 3 mm | m2 | 5.01
781151041 | Příplatek k cenám celoplošné vyrovnání stěrkou za každý další 1 mm přes tl 3 mm | m2 | 5.01
781474113 | Montáž obkladů vnitřních keramických hladkých přes 12 do 19 ks/m2 lepených flexibilním lepidlem | m2 | 5.01
781495211 | Čištění vnitřních ploch stěn po provedení obkladu chemickými prostředky | m2 | 5.01
pal05 |  |  | 5
| "Úprava parapetu nadezděním" |  | 0
| 4*E4_OKNO_32_parapet |  | 5
pal05 | Součet |  | 5
Použití figury:
28375938 | deska EPS 70 fasádní λ=0,039 tl 100mm | m2 | 1
pal06 |  |  | 23.75
| "Úprava parapetu nadezděním" |  | 0
| 1*(E4_OKNO_31_parapet) |  | 2.35
| 1*(E4_OKNO_32_parapet) |  | 1.25
| 4*(E4_OKNO_33_parapet) |  | 5
| 2*(E4_OKNO_34_parapet) |  | 2.5
| 2*(E4_OKNO_35_parapet) |  | 1.4
| 9*(E4_OKNO_41_parapet) |  | 11.25
pal06 | Součet |  | 23.75
Použití figury:
28375938 | deska EPS 70 fasádní λ=0,039 tl 100mm | m2 | 9.5
pal1 |  |  | 577.25
pol01 |  |  | 23
| 1"(E4_OKNO_3.1)" |  | 1
| 5"(E4_OKNO_3.2)" |  | 5
| 4"(E4_OKNO_3.3)" |  | 4
| 2"(E4_OKNO_3.4)" |  | 2
| 2"(E4_OKNO_3.5)" |  | 2
| 9"(E4_OKNO_4.1)" |  | 9
pol01 | Mezisoučet |  | 23
Použití figury:
629991001 | Zakrytí podélných ploch fólií volně položenou | m2 | 92
E05 | Etapa V.
E1_OKNO_11 | Velikost okna 1.1 | m2 | 3.408
| 1,45*2,35 |  | 3.408
E1_OKNO_11_parapet | Parapet okna 1.1 | m | 1.45
| 1,45 |  | 1.45
Použití figury:
28375938 | deska EPS 70 fasádní λ=0,039 tl 100mm | m2 | 0.55
E1_OKNO_11m | Obvod okna 1.1 | m | 7.6
| 2*1,45+2*2,35 |  | 7.6
E1_PZN_3 | *3 - keramický obklad parapetu a ostění | m2 | 7.1
| 1*(0,55+2*1,2)*0,5 |  | 1.475
| 3*(1,35+2*1,2)*0,5 |  | 5.625
| Součet |  | 7.1
E2_OKNO_21 | Velikost okna 2.1 | m2 | 3.408
| 1,45*2,35 |  | 3.408
E2_OKNO_21_parapet | Parapet okna 2.1 | m | 1.45
| 1,45 |  | 1.45
Použití figury:
28375938 | deska EPS 70 fasádní λ=0,039 tl 100mm | m2 | 0.55
E2_OKNO_21m | Obvod okna 2.1 | m | 7.6
| 2*1,45+2*2,35 |  | 7.6
E2_OKNO_21X | Velikost okna 2.1x | m2 | 3.408
| 1,45*2,35 |  | 3.408
E2_OKNO_21X_parapet | Parapet okna 2.1x | m | 1.45
| 1,45 |  | 1.45
Použití figury:
28375938 | deska EPS 70 fasádní λ=0,039 tl 100mm | m2 | 0.55
E2_OKNO_21Xm | Obvod okna 2.1x | m | 7.6
| 2*1,45+2*2,35 |  | 7.6
E2_PZN_3 | *3 - keramický obklad parapetu a ostění | m2 | 3.802
| 3*(1,32*2*1,2)*0,4 |  | 3.802
E3_OKNO_12 | Velikost okna 1.2 | m2 | 2.938
| 1,25*2,35 |  | 2.938
E3_OKNO_12_parapet | Parapet okna 1.2 | m | 1.25
| 1,25 |  | 1.25
Použití figury:
28375938 | deska EPS 70 fasádní λ=0,039 tl 100mm | m2 | 0.55
E3_OKNO_12m | Obvod okna 1.2 | m | 7.2
| 2*1,25+2*2,35 |  | 7.2
E3_OKNO_13 | Velikost okna 1.3 | m2 | 2.375
| 1,25*1,9 |  | 2.375
E3_OKNO_13_parapet | Parapet okna 1.3 | m | 1.25
| 1,25 |  | 1.25
Použití figury:
28375938 | deska EPS 70 fasádní λ=0,039 tl 100mm | m2 | 0.55
E3_OKNO_13m | Obvod okna 1.3 | m | 6.3
| 2*1,25+2*1,9 |  | 6.3
E3_OKNO_14 | Velikost okna 1.4 | m2 | 2.188
| 1,25*1,75 |  | 2.188
E3_OKNO_14_parapet | Parapet okna 1.4 | m | 1.25
| 1,25 |  | 1.25
Použití figury:
28375938 | deska EPS 70 fasádní λ=0,039 tl 100mm | m2 | 0.55
E3_OKNO_14m | Obvod okna 1.4 | m | 6
| 2*1,25+2*1,75 |  | 6
E3_OKNO_15 | Velikost okna 1.5 | m2 | 0.805
| 0,7*1,15 |  | 0.805
E3_OKNO_15_parapet | Parapet okna 1.5 | m | 0.7
| 0,7 |  | 0.7
Použití figury:
28375938 | deska EPS 70 fasádní λ=0,039 tl 100mm | m2 | 0.55
E3_OKNO_15m | Obvod okna 1.5 | m | 3.7
| 2*0,7+2*1,15 |  | 3.7
E3_OKNO_22 | Velikost okna 2.2 | m2 | 2.938
| 1,25*2,35 |  | 2.938
E3_OKNO_22_parapet | Parapet okna 2.2 | m | 1.25
| 1,25 |  | 1.25
Použití figury:
28375938 | deska EPS 70 fasádní λ=0,039 tl 100mm | m2 | 0.55
E3_OKNO_22m | Obvod okna 2.2 | m | 7.2
| 2*1,25+2*2,35 |  | 7.2
E3_OKNO_23 | Velikost okna 2.3 | m2 | 2.375
| 1,25*1,9 |  | 2.375
E3_OKNO_23_parapet | Parapet okna 2.3 | m | 1.25
| 1,25 |  | 1.25
Použití figury:
28375938 | deska EPS 70 fasádní λ=0,039 tl 100mm | m2 | 0.55
E3_OKNO_23m | Obvod okna 2.3 | m | 6.3
| 2*1,25+2*1,9 |  | 6.3
E3_OKNO_24 | Velikost okna 2.4 | m2 | 2.188
| 1,25*1,75 |  | 2.188
E3_OKNO_24_parapet | Parapet okna 2.4 | m | 1.25
| 1,25 |  | 1.25
Použití figury:
28375938 | deska EPS 70 fasádní λ=0,039 tl 100mm | m2 | 0.55
E3_OKNO_24m | Obvod okna 2.4 | m | 6
| 2*1,25+2*1,75 |  | 6
E3_PZN_3 | *3 - keramický obklad parapetu a ostění | m2 | 6.288
| (2,8+2*1,2+2*1,2)*0,45 |  | 3.42
| (1,35+2*1,2)*0,45 |  | 1.688
| (0,55+2*1,2)*0,4 |  | 1.18
| Součet |  | 6.288
E4_OKNO_31 | Velikost okna 3.1 | m2 | 5.523
| 2,35*2,35 |  | 5.523
E4_OKNO_31_parapet | Parapet okna 3.1 | m | 2.35
| 2,35 |  | 2.35
Použití figury:
28375938 | deska EPS 70 fasádní λ=0,039 tl 100mm | m2 | 0.55
E4_OKNO_31m | Obvod okna 3.1 | m | 9.4
| 2*2,35+2*2,35 |  | 9.4
E4_OKNO_32 | Velikost okna 3.2 | m2 | 2.938
| 1,25*2,35 |  | 2.938
E4_OKNO_32_parapet | Parapet okna 3.2 | m | 1.25
| 1,25 |  | 1.25
Použití figury:
28375938 | deska EPS 70 fasádní λ=0,039 tl 100mm | m2 | 0.55
E4_OKNO_32m | Obvod okna 3.2 | m | 7.2
| 2*1,25+2*2,35 |  | 7.2
E4_OKNO_33 | Velikost okna 3.3 | m2 | 2.375
| 1,25*1,9 |  | 2.375
E4_OKNO_33_parapet | Parapet okna 3.3 | m | 1.25
| 1,25 |  | 1.25
Použití figury:
28375938 | deska EPS 70 fasádní λ=0,039 tl 100mm | m2 | 0.55
E4_OKNO_33m | Obvod okna 3.3 | m | 6.3
| 2*1,25+2*1,9 |  | 6.3
E4_OKNO_34 | Velikost okna 3.4 | m2 | 2.188
| 1,25*1,75 |  | 2.188
E4_OKNO_34_parapet | Parapet okna 3.4 | m | 1.25
| 1,25 |  | 1.25
Použití figury:
28375938 | deska EPS 70 fasádní λ=0,039 tl 100mm | m2 | 0.55
E4_OKNO_34m | Obvod okna 3.4 | m | 6
| 2*1,25+2*1,75 |  | 6
E4_OKNO_35 | Velikost okna 3.5 | m2 | 0.7
| 0,7*1,0 |  | 0.7
E4_OKNO_35_parapet | Parapet okna 3.5 | m | 0.7
| 0,7 |  | 0.7
Použití figury:
28375938 | deska EPS 70 fasádní λ=0,039 tl 100mm | m2 | 0.55
E4_OKNO_35m | Obvod okna 3.5 | m | 3.4
| 2*0,7+2*1,0 |  | 3.4
E4_OKNO_41 | Velikost okna 4.1 | m2 | 2.375
| 1,25*1,9 |  | 2.375
E4_OKNO_41_parapet | Parapet okna 4.1 | m | 1.25
| 1,25 |  | 1.25
Použití figury:
28375938 | deska EPS 70 fasádní λ=0,039 tl 100mm | m2 | 0.55
E4_OKNO_41m | Obvod okna 4.1 | m | 6.3
| 2*1,25+2*1,9 |  | 6.3
E4_PZN_3 | *3 - keramický obklad parapetu a ostění | m2 | 6.57
| 3*(1,35+2*1,2*0,35) |  | 6.57
E5_OKNO_01 | Velikost okna 0.1 | m2 | 1.44
| 1,2*1,2 |  | 1.44
Použití figury:
629991011 | Zakrytí výplní otvorů a svislých ploch fólií přilepenou lepící páskou | m2 | 20.255
766621211 | Montáž dřevěných oken plochy přes 1 m2 otevíravých výšky do 1,5 m s rámem do zdiva | m2 | 13.32
767661811 | Demontáž mříží pevných nebo otevíravých | m2 | 8.64
767662110 | Montáž mříží pevných šroubovaných | m2 | 8.64
952901106 | Čištění budov omytí dvojitých nebo zdvojených oken nebo balkonových dveří pl přes 0,6 do 1,5 m2 | m2 | 13.32
968062375 | Vybourání dřevěných rámů oken zdvojených včetně křídel pl do 2 m2 | m2 | 13.32
697r | mříž provedení dle PD | m2 | 8.64
E5_OKNO_01_parapet | Parapet okna 0.1 | m | 1.2
| 1,2 |  | 1.2
Použití figury:
612325302 | Vápenocementová štuková omítka ostění nebo nadpraží | m2 | 11.188
622143004 | Montáž omítkových samolepících začišťovacích profilů pro spojení s okenním rámem | m | 48.05
764011620 | Dilatační připojovací lišta z Pz s povrchovou úpravou včetně tmelení rš 80 mm | m | 6
764216645 | Oplechování rovných parapetů celoplošně lepené z Pz s povrchovou úpravou rš 400 mm | m | 7.25
766629631 | Montáž těsnění připojovací spáry ostění nebo nadpraží komprimační páskou | m | 49.25
766629639 | Montáž těsnění připojovací spáry parapetu těsnící fólií | m | 15.65
767627308 | Příplatek k montáži oken za připojovací spáru těsnícím akrylátovým tmelem exteriérovým | m | 49.25
949101111 | Lešení pomocné pro objekty pozemních staveb s lešeňovou podlahou v do 1,9 m zatížení do 150 kg/m2 | m2 | 23.475
E5_OKNO_01m | Obvod okna 0.1 | m | 4.8
| 2*1,2+2*1,2 |  | 4.8
Použití figury:
612325302 | Vápenocementová štuková omítka ostění nebo nadpraží | m2 | 11.188
619991021 | Oblepení rámů a keramických soklů lepící páskou | m | 64.9
622143004 | Montáž omítkových samolepících začišťovacích profilů pro spojení s okenním rámem | m | 48.05
766629631 | Montáž těsnění připojovací spáry ostění nebo nadpraží komprimační páskou | m | 49.25
767627308 | Příplatek k montáži oken za připojovací spáru těsnícím akrylátovým tmelem exteriérovým | m | 49.25
E5_OKNO_02 | Velikost okna 0.2 | m2 | 2.28
| 1,2*1,9 |  | 2.28
Použití figury:
629991011 | Zakrytí výplní otvorů a svislých ploch fólií přilepenou lepící páskou | m2 | 20.255
766621212 | Montáž dřevěných oken plochy přes 1 m2 otevíravých výšky do 2,5 m s rámem do zdiva | m2 | 6.935
968062376 | Vybourání dřevěných rámů oken zdvojených včetně křídel pl do 4 m2 | m2 | 4.56
E5_OKNO_02_parapet | Parapet okna 0.2 | m | 1.2
| 1,2 |  | 1.2
Použití figury:
612325302 | Vápenocementová štuková omítka ostění nebo nadpraží | m2 | 11.188
622143004 | Montáž omítkových samolepících začišťovacích profilů pro spojení s okenním rámem | m | 48.05
764216640 | Oplechování rovných parapetů celoplošně lepené z Pz s povrchovou úpravou rš 100 mm | m | 2.4
766629631 | Montáž těsnění připojovací spáry ostění nebo nadpraží komprimační páskou | m | 49.25
766629639 | Montáž těsnění připojovací spáry parapetu těsnící fólií | m | 15.65
767627308 | Příplatek k montáži oken za připojovací spáru těsnícím akrylátovým tmelem exteriérovým | m | 49.25
949101111 | Lešení pomocné pro objekty pozemních staveb s lešeňovou podlahou v do 1,9 m zatížení do 150 kg/m2 | m2 | 23.475
E5_OKNO_02m | Obvod okna 0.2 | m | 6.2
| 2*1,2+2*1,9 |  | 6.2
Použití figury:
612325302 | Vápenocementová štuková omítka ostění nebo nadpraží | m2 | 11.188
619991021 | Oblepení rámů a keramických soklů lepící páskou | m | 64.9
622143004 | Montáž omítkových samolepících začišťovacích profilů pro spojení s okenním rámem | m | 48.05
766629631 | Montáž těsnění připojovací spáry ostění nebo nadpraží komprimační páskou | m | 49.25
767627308 | Příplatek k montáži oken za připojovací spáru těsnícím akrylátovým tmelem exteriérovým | m | 49.25
E5_OKNO_03 | Velikost okna 0.3 | m2 | 1.08
| 1,2*0,9 |  | 1.08
Použití figury:
629991011 | Zakrytí výplní otvorů a svislých ploch fólií přilepenou lepící páskou | m2 | 20.255
766621211 | Montáž dřevěných oken plochy přes 1 m2 otevíravých výšky do 1,5 m s rámem do zdiva | m2 | 13.32
952901106 | Čištění budov omytí dvojitých nebo zdvojených oken nebo balkonových dveří pl přes 0,6 do 1,5 m2 | m2 | 13.32
968062375 | Vybourání dřevěných rámů oken zdvojených včetně křídel pl do 2 m2 | m2 | 13.32
E5_OKNO_03_parapet | Parapet okna 0.3 | m | 1.2
| 1,20 |  | 1.2
Použití figury:
612325302 | Vápenocementová štuková omítka ostění nebo nadpraží | m2 | 11.188
622143004 | Montáž omítkových samolepících začišťovacích profilů pro spojení s okenním rámem | m | 48.05
764216645 | Oplechování rovných parapetů celoplošně lepené z Pz s povrchovou úpravou rš 400 mm | m | 7.25
766629631 | Montáž těsnění připojovací spáry ostění nebo nadpraží komprimační páskou | m | 49.25
766629639 | Montáž těsnění připojovací spáry parapetu těsnící fólií | m | 15.65
767627308 | Příplatek k montáži oken za připojovací spáru těsnícím akrylátovým tmelem exteriérovým | m | 49.25
781151031 | Celoplošné vyrovnání podkladu stěrkou tl 3 mm | m2 | 1.53
781151041 | Příplatek k cenám celoplošné vyrovnání stěrkou za každý další 1 mm přes tl 3 mm | m2 | 1.53
781474113 | Montáž obkladů vnitřních keramických hladkých přes 12 do 19 ks/m2 lepených flexibilním lepidlem | m2 | 1.53
781495115 | Spárování vnitřních obkladů silikonem | m | 5.1
781495211 | Čištění vnitřních ploch stěn po provedení obkladu chemickými prostředky | m2 | 1.53
949101111 | Lešení pomocné pro objekty pozemních staveb s lešeňovou podlahou v do 1,9 m zatížení do 150 kg/m2 | m2 | 23.475
E5_OKNO_03m | Obvod okna 0.3 | m | 4.2
| 2*1,2+2*0,9 |  | 4.2
Použití figury:
612325302 | Vápenocementová štuková omítka ostění nebo nadpraží | m2 | 11.188
619991021 | Oblepení rámů a keramických soklů lepící páskou | m | 64.9
622143004 | Montáž omítkových samolepících začišťovacích profilů pro spojení s okenním rámem | m | 48.05
766629631 | Montáž těsnění připojovací spáry ostění nebo nadpraží komprimační páskou | m | 49.25
767627308 | Příplatek k montáži oken za připojovací spáru těsnícím akrylátovým tmelem exteriérovým | m | 49.25
E5_OKNO_04 | Velikost okna 0.4 | m2 | 2.375
| 1,25*1,9 |  | 2.375
Použití figury:
629991011 | Zakrytí výplní otvorů a svislých ploch fólií přilepenou lepící páskou | m2 | 20.255
766621212 | Montáž dřevěných oken plochy přes 1 m2 otevíravých výšky do 2,5 m s rámem do zdiva | m2 | 6.935
952901107 | Čištění budov omytí dvojitých nebo zdvojených oken nebo balkonových dveří pl přes 1,5 do 2,5 m2 | m2 | 2.375
968062356 | Vybourání dřevěných rámů oken dvojitých včetně křídel pl do 4 m2 | m2 | 2.375
E5_OKNO_04_parapet | Parapet okna 0.4 | m | 1.25
| 1,25 |  | 1.25
Použití figury:
612325302 | Vápenocementová štuková omítka ostění nebo nadpraží | m2 | 11.188
622143004 | Montáž omítkových samolepících začišťovacích profilů pro spojení s okenním rámem | m | 48.05
622212071 | Montáž kontaktního zateplení vnějšího ostění, nadpraží nebo parapetu hl. špalety do 400 mm lepením desek z polystyrenu tl do 120 mm | m | 1.25
764216645 | Oplechování rovných parapetů celoplošně lepené z Pz s povrchovou úpravou rš 400 mm | m | 7.25
766629631 | Montáž těsnění připojovací spáry ostění nebo nadpraží komprimační páskou | m | 49.25
766629639 | Montáž těsnění připojovací spáry parapetu těsnící fólií | m | 15.65
767627308 | Příplatek k montáži oken za připojovací spáru těsnícím akrylátovým tmelem exteriérovým | m | 49.25
949101111 | Lešení pomocné pro objekty pozemních staveb s lešeňovou podlahou v do 1,9 m zatížení do 150 kg/m2 | m2 | 23.475
28375938 | deska EPS 70 fasádní λ=0,039 tl 100mm | m2 | 0.55
61144404 | parapet plastový vnitřní komůrkový tl 20mm š 400mm | m | 1.25
E5_OKNO_04m | Obvod okna 0.4 | m | 6.3
| 2*1,25+2*1,9 |  | 6.3
Použití figury:
612325302 | Vápenocementová štuková omítka ostění nebo nadpraží | m2 | 11.188
619991021 | Oblepení rámů a keramických soklů lepící páskou | m | 64.9
622143004 | Montáž omítkových samolepících začišťovacích profilů pro spojení s okenním rámem | m | 48.05
766629631 | Montáž těsnění připojovací spáry ostění nebo nadpraží komprimační páskou | m | 49.25
767627308 | Příplatek k montáži oken za připojovací spáru těsnícím akrylátovým tmelem exteriérovým | m | 49.25
E5_PZN_3 | *3 - keramický obklad parapetu a ostění | m2 | 1.103
| (1,25+2*0,6)*0,45 |  | 1.103
Použití figury:
978059351 | Bourání obkladů z mozaiky plochy do 1 m2 | m2 | 1.103
pal01 |  |  | 44.75
| 7*(E5_OKNO_01m-E5_OKNO_01_parapet) |  | 25.2
| 2*(E5_OKNO_02m-E5_OKNO_02_parapet) |  | 10
| 3*(E5_OKNO_03m-E5_OKNO_03_parapet)-3*2*0,75"keramický obklad" |  | 4.5
| 1*(E5_OKNO_04m-E5_OKNO_04_parapet) |  | 5.05
pal01 | Součet |  | 44.75
Použití figury:
612325302 | Vápenocementová štuková omítka ostění nebo nadpraží | m2 | 11.188
pal02 |  |  | 15.65
| 7*(E5_OKNO_01_parapet) |  | 8.4
| 2*(E5_OKNO_02_parapet) |  | 2.4
| 3*(E5_OKNO_03_parapet) |  | 3.6
| 1*(E5_OKNO_04_parapet) |  | 1.25
pal02 | Součet |  | 15.65
Použití figury:
949101111 | Lešení pomocné pro objekty pozemních staveb s lešeňovou podlahou v do 1,9 m zatížení do 150 kg/m2 | m2 | 23.475
pal03 |  |  | 105
pal04 |  |  | 5.1
| 3*(E5_OKNO_03_parapet)+2*0,75"keramický obklad" |  | 5.1
pal04 | Součet |  | 5.1
Použití figury:
781151031 | Celoplošné vyrovnání podkladu stěrkou tl 3 mm | m2 | 1.53
781151041 | Příplatek k cenám celoplošné vyrovnání stěrkou za každý další 1 mm přes tl 3 mm | m2 | 1.53
781474113 | Montáž obkladů vnitřních keramických hladkých přes 12 do 19 ks/m2 lepených flexibilním lepidlem | m2 | 1.53
781495211 | Čištění vnitřních ploch stěn po provedení obkladu chemickými prostředky | m2 | 1.53
pal06 |  |  | 96.45
| "Úprava parapetu nadezděním" |  | 0
| 13*(E1_OKNO_11_parapet) |  | 18.85
| 20*(E2_OKNO_21_parapet) |  | 29
| 2*(E2_OKNO_21X_parapet) |  | 2.9
| 1*(E3_OKNO_12_parapet) |  | 1.25
| 4*(E3_OKNO_13_parapet) |  | 5
| 2*(E3_OKNO_14_parapet) |  | 2.5
| 1*(E3_OKNO_15_parapet) |  | 0.7
| 3*(E3_OKNO_22_parapet) |  | 3.75
| 4*(E3_OKNO_23_parapet) |  | 5
| 2*(E3_OKNO_24_parapet) |  | 2.5
| 1*(E4_OKNO_31_parapet) |  | 2.35
| 1*(E4_OKNO_32_parapet) |  | 1.25
| 4*(E4_OKNO_33_parapet) |  | 5
| 2*(E4_OKNO_34_parapet) |  | 2.5
| 2*(E4_OKNO_35_parapet) |  | 1.4
| 9*(E4_OKNO_41_parapet) |  | 11.25
| 1*(E5_OKNO_04_parapet) |  | 1.25
pal06 | Součet |  | 96.45
Použití figury:
28375938 | deska EPS 70 fasádní λ=0,039 tl 100mm | m2 | 0.5
pal1 |  |  | 577.25
pol01 |  |  | 13
| 7"(E5_OKNO_0.1)" |  | 7
| 2"(E5_OKNO_0.2)" |  | 2
| 3"(E5_OKNO_0.3)" |  | 3
| 1"(E5_OKNO_0.4)" |  | 1
pol01 | Mezisoučet |  | 13
Použití figury:
629991001 | Zakrytí podélných ploch fólií volně položenou | m2 | 52

## Pokyny pro vyplnění
Struktura údajů, formát souboru a metodika pro zpracování
Struktura
Soubor je složen ze záložky Rekapitulace stavby a záložek s názvem soupisu prací pro jednotlivé objekty ve formátu XLSX. Každá ze záložek přitom obsahuje
ještě samostatné sestavy vymezené orámovaním a nadpisem sestavy.
Rekapitulace stavby obsahuje sestavu Rekapitulace stavby a Rekapitulace objektů stavby a soupisů prací.
V sestavě Rekapitulace stavby jsou uvedeny informace identifikující předmět veřejné zakázky na stavební práce, KSO, CC-CZ, CZ-CPV, CZ-CPA a rekapitulaci
celkové nabídkové ceny uchazeče.
Termínem "uchazeč" (resp. zhotovitel) se myslí "účastník zadávacího řízení" ve smyslu zákona o zadávání veřejných zakázek.
V sestavě Rekapitulace objektů stavby a soupisů prací je uvedena rekapitulace stavebních objektů, inženýrských objektů, provozních souborů,
vedlejších a ostatních nákladů a ostatních nákladů s rekapitulací nabídkové ceny za jednotlivé soupisy prací. Na základě údaje Typ je možné
identifikovat, zda se jedná o objekt nebo soupis prací pro daný objekt:
|  | STA | Stavební objekt pozemní
|  | ING | Stavební objekt inženýrský
|  | PRO | Provozní soubor
|  | VON | Vedlejší a ostatní náklady
|  | OST | Ostatní
|  | Soupis | Soupis prací pro daný typ objektu
Soupis prací pro jednotlivé objekty obsahuje sestavy Krycí list soupisu prací, Rekapitulace členění soupisu prací, Soupis prací. Za soupis prací může být považován
i objekt stavby v případě, že neobsahuje podřízenou zakázku.
Krycí list soupisu obsahuje rekapitulaci informací o předmětu veřejné zakázky ze sestavy Rekapitulace stavby, informaci o zařazení objektu do KSO,
CC-CZ, CZ-CPV, CZ-CPA a rekapitulaci celkové nabídkové ceny uchazeče za aktuální soupis prací.
Rekapitulace členění soupisu prací obsahuje rekapitulaci soupisu prací ve všech úrovních členění soupisu tak, jak byla tato členění použita (např.
stavební díly, funkční díly, případně jiné členění) s rekapitulací nabídkové ceny.
Soupis prací obsahuje položky veškerých stavebních nebo montážních prací, dodávek materiálů a služeb nezbytných pro zhotovení stavebního objektu,
inženýrského objektu, provozního souboru, vedlejších a ostatních nákladů.
Pro položky soupisu prací se zobrazují následující informace:
|  | PČ |  | Pořadové číslo položky v aktuálním soupisu
|  | TYP |  | Typ položky: K - konstrukce, M - materiál, PP - plný popis, PSC - poznámka k souboru cen, P - poznámka k položce, VV - výkaz výměr
|  | Kód |  | Kód položky
|  | Popis |  | Zkrácený popis položky
|  | MJ |  | Měrná jednotka položky
|  | Množství |  | Množství v měrné jednotce
|  | J.cena |  | Jednotková cena položky. Zadaní může obsahovat namísto J.ceny sloupce J.materiál a J.montáž, jejichž součet definuje
J.cenu položky.
|  | Cena celkem |  | Celková cena položky daná jako součin množství a j.ceny
|  | Cenová soustava |  | Příslušnost položky do cenové soustavy
Ke každé položce soupisu prací se na samostatných řádcích může zobrazovat:
Plný popis položky
Poznámka k souboru cen a poznámka zadavatele
Výkaz výměr
Pokud je k řádku výkazu výměr evidovaný údaj ve sloupci Kód, jedná se o definovaný odkaz, na který se může odvolávat výkaz výměr z jiné položky.
Metodika pro zpracování
Jednotlivé sestavy jsou v souboru provázány. Editovatelné pole jsou zvýrazněny žlutým podbarvením, ostatní pole neslouží k editaci a nesmí být jakkoliv
modifikovány.
Uchazeč je pro podání nabídky povinen vyplnit žlutě podbarvená pole:
Pole Uchazeč v sestavě Rekapitulace stavby - zde uchazeč vyplní svůj název (název subjektu)
Pole IČ a DIČ v sestavě Rekapitulace stavby - zde uchazeč vyplní svoje IČ a DIČ
Datum v sestavě Rekapitulace stavby - zde uchazeč vyplní datum vytvoření nabídky
J.cena = jednotková cena v sestavě Soupis prací o maximálním počtu desetinných míst uvedených v poli
- pokud sestavy soupisů prací obsahují pole J.cena, měla by být všechna tato pole vyplněna nenulovými
Poznámka - nepovinný údaj pro položku soupisu
V případě, že sestavy soupisů prací neobsahují pole J.cena, potom ve všech soupisech prací obsahují pole:
- J.materiál - jednotková cena materiálu
- J.montáž - jednotková cena montáže
Uchazeč v tomto případě by měl vyplnit všechna pole J.materiál a pole J.montáž nenulovými kladnými číslicemi. V případech, kdy položka
neobsahuje žádný materiál je přípustné, aby pole J.materiál bylo vyplněno nulou. V případech, kdy položka neobsahuje žádnou montáž je přípustné,
aby pole J.montáž bylo vyplněno nulou. Obě pole - J.materiál, J.Montáž u jedné položky by však neměly být vyplněny nulou.
Rekapitulace stavby
Název |  |  | Povinný |  | Popis | Typ | Max. počet
atributu |  |  | (A/N) |  |  |  | znaků
Kód |  |  | A |  | Kód stavby | String | 20
Stavba |  |  | A |  | Název stavby | String | 120
Místo |  |  | N |  | Místo stavby | String | 50
Datum |  |  | A |  | Datum vykonaného exportu | Date
KSO |  |  | N |  | Klasifikace stavebního objektu | String | 15
CC-CZ |  |  | N |  | Klasifikace stavbeních děl | String | 15
CZ-CPV |  |  | N |  | Společný slovník pro veřejné zakázky | String | 20
CZ-CPA |  |  | N |  | Klasifikace produkce podle činností | String | 20
Zadavatel |  |  | N |  | Zadavatel zadaní | String | 50
IČ |  |  | N |  | IČ zadavatele zadaní | String | 20
DIČ |  |  | N |  | DIČ zadavatele zadaní | String | 20
Uchazeč |  |  | N |  | Uchazeč veřejné zakázky | String | 50
Projektant |  |  | N |  | Projektant | String | 50
Poznámka |  |  | N |  | Poznámka k zadání | String | 255
Sazba DPH |  |  | A |  | Rekapitulace sazeb DPH u položek soupisů | eGSazbaDph
Základna DPH |  |  | A |  | Základna DPH určena součtem celkové ceny z položek soupisů | Double
Hodnota DPH |  |  | A |  | Hodnota DPH | Double
Cena bez DPH |  |  | A |  | Celková cena bez DPH za celou stavbu. Sčítává se ze všech listů. | Double
Cena s DPH |  |  | A |  | Celková cena s DPH za celou stavbu | Double
Rekapitulace objektů stavby a soupisů prací
Název |  |  | Povinný |  | Popis | Typ | Max. počet
atributu |  |  | (A/N) |  |  |  | znaků
Kód |  |  | A |  | Přebírá se z Rekapitulace stavby | String | 20
Stavba |  |  | A |  | Přebírá se z Rekapitulace stavby | String | 120
Místo |  |  | N |  | Přebírá se z Rekapitulace stavby | String | 50
Datum |  |  | A |  | Přebírá se z Rekapitulace stavby | Date
Zadavatel |  |  | N |  | Přebírá se z Rekapitulace stavby | String | 50
Projektant |  |  | N |  | Přebírá se z Rekapitulace stavby | String | 50
Uchazeč |  |  | N |  | Přebírá se z Rekapitulace stavby | String | 50
Kód |  |  | A |  | Kód objektu | String | 20
Objektu, Soupis prací |  |  | A |  | Název objektu | String | 120
Cena bez DPH |  |  | A |  | Cena bez DPH za daný objekt | Double
Cena s DPH |  |  | A |  | Cena spolu s DPH za daný objekt | Double
Typ |  |  | A |  | Typ zakázky | eGTypZakazky
Krycí list soupisu
Název |  |  | Povinný |  | Popis | Typ | Max. počet
atributu |  |  | (A/N) |  |  |  | znaků
Stavba |  |  | A |  | Přebírá se z Rekapitulace stavby | String | 120
Objekt |  |  | A |  | Kód a název objektu | String | 20 + 120
Soupis |  |  | A |  | Kód a název soupisu | String | 20 + 120
KSO |  |  | N |  | Klasifikace stavebního objektu | String | 15
CC-CZ |  |  | N |  | Klasifikace stavbeních děl | String | 15
CZ-CPV |  |  | N |  | Společný slovník pro veřejné zakázky | String | 20
CZ-CPA |  |  | N |  | Klasifikace produkce podle činností | String | 20
Místo |  |  | N |  | Přebírá se z Rekapitulace stavby | String | 50
Zadavatel |  |  | N |  | Přebírá se z Rekapitulace stavby | String | 50
Uchazeč |  |  | N |  | Přebírá se z Rekapitulace stavby | String | 50
Projektant |  |  | N |  | Přebírá se z Rekapitulace stavby | String | 50
Poznámka |  |  | N |  | Poznámka k soupisu prací | String | 255
Sazba DPH |  |  | A |  | Rekapitulace sazeb DPH na položkách aktuálního soupisu | eGSazbaDph
Základna DPH |  |  | A |  | Základna DPH určena součtem celkové ceny z položek aktuálního soupisu | Double
Hodnota DPH |  |  | A |  | Hodnota DPH | Double
Cena bez DPH |  |  | A |  | Cena bez DPH za daný soupis | Double
Cena s DPH |  |  | A |  | Cena s DPH za daný soupis | Double
Rekapitulace členění soupisu prací
Název |  |  | Povinný |  | Popis | Typ | Max. počet
atributu |  |  | (A/N) |  |  |  | znaků
Stavba |  |  | A |  | Přebírá se z Rekapitulace stavby | String | 120
Objekt |  |  | A |  | Kód a název objektu, přebírá se z Krycího listu soupisu | String | 20 + 120
Soupis |  |  | A |  | Kód a název objektu, přebírá se z Krycího listu soupisu | String | 20 + 120
Místo |  |  | N |  | Přebírá se z Rekapitulace stavby | String | 50
Datum |  |  | A |  | Přebírá se z Rekapitulace stavby | Date
Zadavatel |  |  | N |  | Přebírá se z Rekapitulace stavby | String | 50
Projektant |  |  | N |  | Přebírá se z Rekapitulace stavby | String | 50
Uchazeč |  |  | N |  | Přebírá se z Rekapitulace stavby | String | 50
Kód dílu - Popis |  |  | A |  | Kód a název dílu ze soupisu | String | 20 + 100
Cena celkem |  |  | A |  | Cena celkem za díl ze soupisu | Double
Soupis prací
Název |  |  | Povinný |  | Popis | Typ | Max. počet
atributu |  |  | (A/N) |  |  |  | znaků
Stavba |  |  | A |  | Přebírá se z Rekapitulace stavby | String | 120
Objekt |  |  | A |  | Kód a název objektu | String | 20 + 120
Soupis |  |  | A |  | Přebírá se z Krycího listu soupisu | String | 20 + 120
Místo |  |  | N |  | Přebírá se z Krycího listu soupisu | String | 50
Datum |  |  | A |  | Přebírá se z Krycího listu soupisu | Date
Zadavatel |  |  | N |  | Přebírá se z Krycího listu soupisu | String | 50
Projektant |  |  | N |  | Přebírá se z Krycího listu soupisu | String | 50
Uchazeč |  |  | N |  | Přebírá se z Krycího listu soupisu | String | 50
PČ |  |  | A |  | Pořadové číslo položky soupisu | Long
Typ |  |  | A |  | Typ položky soupisu | eGTypPolozky | 1
Kód |  |  | A |  | Kód položky ze soupisu | String | 20
Popis |  |  | A |  | Popis položky ze soupisu | String | 255
MJ |  |  | A |  | Měrná jednotka položky | String | 10
Množství |  |  | A |  | Množství položky soupisu | Double
J.Cena |  |  | A |  | Jednotková cena položky | Double
Cena celkem |  |  | A |  | Cena celkem vyčíslena jako J.Cena * Množství | Double
Cenová soustava |  |  | N |  | Zařazení položky do cenové soustavy | String | 50
p |  |  | N |  | Poznámka položky ze soupisu | Memo
psc |  |  | N |  | Poznámka k souboru cen ze soupisu | Memo
pp |  |  | N |  | Plný popis položky ze soupisu | Memo
vv |  |  | N |  | Výkaz výměr (figura, výraz, výměra) ze soupisu | Text,Text,Double | 20, 150
DPH |  |  | A |  | Sazba DPH pro položku | eGSazbaDPH
Hmotnost |  |  | A |  | Hmotnost položky ze soupisu | Double
Suť |  |  | A |  | Suť položky ze soupisu | Double
Nh |  |  | N |  | Normohodiny položky ze soupisu | Double
Datová věta
Typ věty |  |  | Hodnota |  | Význam
eGSazbaDPH |  |  | základní |  | Základní sazba DPH
|  |  | snížená |  | Snížená sazba DPH
|  |  | nulová |  | Nulová sazba DPH
|  |  | zákl. přenesená |  | Základní sazba DPH přenesená
|  |  | sníž. přenesená |  | Snížená sazba DPH přenesená
eGTypZakazky |  |  | STA |  | Stavební objekt
|  |  | PRO |  | Provozní soubor
|  |  | ING |  | Inženýrský objekt
|  |  | VON |  | Vedlejší a ostatní náklady
|  |  | OST |  | Ostatní náklady
eGTypPolozky |  |  | 1 |  | Položka typu HSV
|  |  | 2 |  | Položka typu PSV
|  |  | 3 |  | Položka typu M
|  |  | 4 |  | Položka typu OST