## Rekapitulace stavby
Export Komplet | [24 empty] | VZ | 2.0 | ZAMOK |  |  |  |  | False | False | {787bcedc-c04d-4aed-b5bf-895a52cc38b0}
[31 empty] | 0,01 | 21
[31 empty] | 0,01 | 15
|  | REKAPITULACE STAVBY | [15 empty] | v --- níže se nacházejí doplnkové a pomocné údaje k sestavám --- v | [11 empty] | Návod na vyplnění | 0,01
|  | Kód: |  |  |  |  | 14220 | [22 empty] | Měnit lze pouze buňky se žlutým podbarvením! 1) v Rekapitulaci stavby vyplňte údaje o Uchazeči (přenesou se do ostatních sestav i v jiných listech) 2) na vybraných listech vyplňte v sestavě Soupis prací ceny u položek | 0,01
|  | Stavba: |  |  |  |  | 14220 Turnov p. č. 3,57/2 Zlatnická pasáž rekonstrukce prostorů a objektů | [23 empty] | 0,1
|  | KSO: | [11 empty] | CC-CZ: | [16 empty] | 1,01
|  | Místo: | [11 empty] | Datum: |  | 9. 10. 2020 | [14 empty] | 1
1
|  | Zadavatel: | [11 empty] | IČ: | [16 empty] | 0,1
[14 empty] | DIČ: | [16 empty] | 0,1
0,1
|  | Uchazeč: | [11 empty] | IČ: |  | Vyplň údaj | [14 empty] | 0,1
|  |  | Vyplň údaj | [10 empty] | DIČ: |  | Vyplň údaj | [14 empty] | 0,1
True
|  | Projektant: | [11 empty] | IČ: | [16 empty] | False
[14 empty] | DIČ: | [16 empty] | True
0,01
|  | Zpracovatel: | [11 empty] | IČ: | [16 empty] | 1
[14 empty] | DIČ: | [16 empty] | True
Poznámka:
Soupis prací je sestaven s využitím Cenové soustavy ÚRS. Položky, které pochází z této cenové soustavy, jsou ve sloupci 'Cenová soustava' označeny popisem 'CS ÚRS' a úrovní příslušného kalendářního pololetí. Veškeré další informace vymezující popis a podmínky použití těchto položek z Cenové soustavy, které nejsou uvedeny přímo v soupisu prací, jsou neomezeně dálkově k dispozici na www.cs-urs.cz, sekce Cenové a technické podmínky.
|  | Cena bez DPH | [11 empty] | 0
[8 empty] | Sazba daně |  | Základ daně |  |  |  | Výše daně
|  | DPH |  | základní |  |  |  | 21% |  | 0 |  |  |  | 0
|  |  |  | snížená |  |  |  | 15% |  | 0 |  |  |  | 0
|  |  |  | zákl. přenesená |  |  |  | 21% |  | 0 |  |  |  | 0
|  |  |  | sníž. přenesená |  |  |  | 15% |  | 0 |  |  |  | 0
|  |  |  | nulová |  |  |  | 0% |  | 0 |  |  |  | 0
|  | Cena s DPH | [6 empty] | v |  | CZK |  |  | 0
REKAPITULACE OBJEKTŮ STAVBY A SOUPISŮ PRACÍ
| Kód: | [6 empty] | 14220
| Stavba: | [6 empty] | 14220 Turnov p. č. 3,57/2 Zlatnická pasáž rekonstrukce prostorů a objektů
| Místo: | [11 empty] | Datum: |  | 9. 10. 2020
| Zadavatel: | [11 empty] | Projektant: |  |  |  |  | Informatívní údaje z listů zakázek
| Uchazeč: | [11 empty] | Zpracovatel:
| Kód |  |  |  | Popis | [6 empty] | Cena bez DPH [CZK] |  |  |  | Cena s DPH [CZK] | Typ | z toho Ostat. náklady [CZK] | DPH [CZK] | Normohodiny [h] | DPH základní [CZK] | DPH snížená [CZK] | DPH základní přenesená [CZK] | DPH snížená přenesená [CZK] | Základna DPH základní | Základna DPH snížená | Základna DPH zákl. přenesená | Základna DPH sníž. přenesená | Základna DPH nulová
| Náklady stavby celkem | [10 empty] | 0 |  |  |  | 0 |  | 0 | 0 | 0 | 0 | 0 | 0 | 0 | 0 | 0 | 0 | 0 | 0 |  | D | 0 | ###NOIMPORT### | IMPORT | {787bcedc-c04d-4aed-b5bf-895a52cc38b0} | {00000000-0000-0000-0000-000000000000}
/ |  | 01 |  |  |  | SO 01 Rekonstrulce prostorů a objektů | [5 empty] | 0 |  |  |  | 0 | STA | 0 | 0 | 0 | 0 | 0 | 0 | 0 | 0 | 0 | 0 | 0 | 0 |  |  | 1 |  | IMPORT | {db9b5539-7e30-4046-b3ca-21bb00ac6a66} | {787bcedc-c04d-4aed-b5bf-895a52cc38b0} | 2
/ |  | 02 |  |  |  | SO 02 Demolice | [5 empty] | 0 |  |  |  | 0 | STA | 0 | 0 | 0 | 0 | 0 | 0 | 0 | 0 | 0 | 0 | 0 | 0 |  |  | 1 |  | IMPORT | {5708377c-528e-4ca8-b5e4-42ac09155a2c} | {787bcedc-c04d-4aed-b5bf-895a52cc38b0} | 2

## 01 - SO 01 Rekonstrulce p...
{db9b5539-7e30-4046-b3ca-21bb00ac6a66}
2
| KRYCÍ LIST SOUPISU PRACÍ | [7 empty] | v --- níže se nacházejí doplnkové a pomocné údaje k sestavám --- v | [8 empty] | False
Stavba:
14220 Turnov p. č. 3,57/2 Zlatnická pasáž rekonstrukce prostorů a objektů
Objekt:
01 - SO 01 Rekonstrulce prostorů a objektů
| KSO: |  |  |  |  | CC-CZ:
| Místo: |  |  |  |  | Datum: | 9. 10. 2020
| Zadavatel: |  |  |  |  | IČ:
DIČ:
| Uchazeč: |  |  |  |  | IČ: | Vyplň údaj
|  | Vyplň údaj |  |  |  | DIČ: | Vyplň údaj
| Projektant: |  |  |  |  | IČ:
DIČ:
| Zpracovatel: |  |  |  |  | IČ:
DIČ:
Poznámka:
| Cena bez DPH | [5 empty] | 0
|  |  | Základ daně |  |  | Sazba daně | Výše daně
| DPH | základní | 0 |  |  | 21% | 0
|  | snížená | 0 |  |  | 15% | 0
|  | zákl. přenesená | 0 |  |  | 21% | 0
|  | sníž. přenesená | 0 |  |  | 15% | 0
|  | nulová | 0 |  |  | 0% | 0
| Cena s DPH |  |  | v | CZK |  | 0
REKAPITULACE ČLENĚNÍ SOUPISU PRACÍ
Stavba:
14220 Turnov p. č. 3,57/2 Zlatnická pasáž rekonstrukce prostorů a objektů
Objekt:
01 - SO 01 Rekonstrulce prostorů a objektů
Místo: | [5 empty] | Datum: | 9. 10. 2020
Zadavatel: | [5 empty] | Projektant:
Uchazeč: |  |  | Vyplň údaj |  |  | Zpracovatel:
Kód dílu - Popis | [6 empty] | Cena celkem [CZK]
Náklady stavby celkem | [6 empty] | 0 | [11 empty] | -1
| HSV - Práce a dodávky HSV | [5 empty] | 0
| 1 - Zemní práce | [5 empty] | 0
| 2 - Zakládání | [5 empty] | 0
| 3 - Svislé a kompletní konstrukce | [5 empty] | 0
| 4 - Vodorovné konstrukce | [5 empty] | 0
| 5 - Komunikace pozemní | [5 empty] | 0
| 6 - Úpravy povrchů, podlahy a osazování výplní | [5 empty] | 0
| 9 - Ostatní konstrukce a práce, bourání | [5 empty] | 0
| 997 - Přesun sutě | [5 empty] | 0
| 998 - Přesun hmot | [5 empty] | 0
| PSV - Práce a dodávky PSV | [5 empty] | 0
| 711 - Izolace proti vodě, vlhkosti a plynům | [5 empty] | 0
| 712 - Povlakové krytiny | [5 empty] | 0
| 713 - Izolace tepelné | [5 empty] | 0
| 723 - Zdravotechnika - vnitřní plynovod | [5 empty] | 0
| 725 - Zdravotechnika - zařizovací předměty | [5 empty] | 0
| 726 - Zdravotechnika | [5 empty] | 0
| 729 - Záchytný systém | [5 empty] | 0
| 731 - Ústřední vytápění | [5 empty] | 0
| 741-1 - Elektroinstalece - dodávka | [5 empty] | 0
| 741-2 - Elektroinstalace - montáž | [5 empty] | 0
| 742-1 - Slaboproud dodávka | [5 empty] | 0
| 742-2 - Slaboproud - montáž | [5 empty] | 0
| 751 - Vzduchotechnika | [5 empty] | 0
| 762 - Konstrukce tesařské | [5 empty] | 0
| 763 - Konstrukce suché výstavby | [5 empty] | 0
| 764 - Konstrukce klempířské | [5 empty] | 0
| 766 - Konstrukce truhlářské | [5 empty] | 0
| 767 - Konstrukce zámečnické | [5 empty] | 0
| 771 - Podlahy z dlaždic | [5 empty] | 0
| 777 - Podlahy lité | [5 empty] | 0
| 781 - Dokončovací práce - obklady | [5 empty] | 0
| 783 - Dokončovací práce - nátěry | [5 empty] | 0
| 784 - Dokončovací práce - malby a tapety | [5 empty] | 0
| HZS - Hodinové zúčtovací sazby | [5 empty] | 0
| VRN - Vedlejší rozpočtové náklady | [5 empty] | 0
| VRN3 - Zařízení staveniště | [5 empty] | 0
| VRN7 - Provozní vlivy | [5 empty] | 0
SOUPIS PRACÍ
Stavba:
14220 Turnov p. č. 3,57/2 Zlatnická pasáž rekonstrukce prostorů a objektů
Objekt:
01 - SO 01 Rekonstrulce prostorů a objektů
Místo: | [5 empty] | Datum: | 9. 10. 2020
Zadavatel: | [5 empty] | Projektant:
Uchazeč: |  |  | Vyplň údaj |  |  | Zpracovatel:
PČ | Typ | Kód | Popis | MJ | Množství | J.cena [CZK] | Cena celkem [CZK] | Cenová soustava |  | DPH | J. Nh [h] | Nh celkem [h] | J. hmotnost [t] | Hmotnost celkem [t] | J. suť [t] | Suť Celkem [t]
Náklady soupisu celkem | [6 empty] | 0 |  |  |  |  | 0 |  | 1632.2535 |  | 91.0006 |  | D | -1 | [10 empty] | 0
| D | HSV | Práce a dodávky HSV |  |  |  | 0 |  |  |  |  | 0 |  | 867.5113 |  | 90.9664 | 1 | D | 0 |  |  |  | ROZPOCET | [6 empty] | 0
| D | 1 | Zemní práce |  |  |  | 0 |  |  |  |  | 0 |  | 194.4146 |  | 65.5122 | 1 | D | 1 |  |  |  | ROZPOCET | [6 empty] | 0
1 | K | 113106123.R | Rozebrání dlažeb ze zámkových dlaždic komunikací pro pěší ručně | m2 | 47.85 |  | 0 |  |  | základní |  | 0 | 0 | 0 | 0.26 | 12.441 | 4 | K | 2 |  |  |  | ROZPOCET | 0 | 0 | 0 | 0 | 0 | 1 | 0 | 4 | 2023892214
| PP |  | Rozebrání dlažeb dřevěných | [14 empty] | PP | 2
| PSC |  | Poznámka k souboru cen: 1. Ceny jsou určeny pro rozebrání dlažeb včetně odstranění lože. 2. Ceny nelze použít pro rozebrání dlažeb uložených do betonového lože nebo do cementové malty, které se oceňují cenami pro odstranění podkladů nebo krytů z betonu prostého souboru cen 113 10-7. Pro volbu těchto cen je rozhodující tloušťka bourané dlažby včetně lože nebo podkladu. 3. V cenách nejsou započteny náklady na popř. nutné očištění: a) dlažebních nebo mozaikových kostek, které se oceňuje cenami souboru cen 979 07-11 Očištění vybouraných dlažebních kostek části C01, b) betonových, kameninových nebo kamenných desek nebo dlaždic, které se oceňuje cenami souboru cen 979 0 . - . . Očištění vybouraných obrubníků, krajníků, desek nebo dílců části C01. 4. Přemístění vybourané dlažby včetně materiálu z lože a spár na vzdálenost přes 3 m se oceňuje cenami souborů cen 997 22-1 Vodorovná doprava suti a vybouraných hmot. | [14 empty] | PSC | 2
| VV |  | "1. NP pasáž"16,50*2,90 |  | 47.85 | [12 empty] | VV | 2 | 2 | True | 1 | ROZPOCET
2 | K | 113107324 | Odstranění podkladu z kameniva drceného tl 400 mm strojně pl do 50 m2 | m2 | 48.6 |  | 0 | CS ÚRS 2020 01 |  | základní |  | 0 | 0 | 0 | 0.58 | 28.188 | 4 | K | 2 |  |  |  | ROZPOCET | 0 | 0 | 0 | 0 | 0 | 1 | 0 | 4 | 384853598
| PP |  | Odstranění podkladů nebo krytů strojně plochy jednotlivě do 50 m2 s přemístěním hmot na skládku na vzdálenost do 3 m nebo s naložením na dopravní prostředek z kameniva hrubého drceného, o tl. vrstvy přes 300 do 400 mm | [14 empty] | PP | 2
| PSC |  | Poznámka k souboru cen: 1. Pro volbu cen z hlediska množství se uvažuje každá souvisle odstraňovaná plocha krytu nebo podkladu stejného druhu samostatně. Odstraňuje-li se několik vrstev vozovky najednou, jednotlivé vrstvy se oceňují každá samostatně. 2. Ceny a) –7111 až –7113, –7151 až -7153, -7211 až -7213 a -7311 až -7313 lze použít i pro odstranění podkladů nebo krytů ze štěrkopísku, škváry, strusky nebo z mechanicky zpevněných zemin, b) –7121 až 7125, –7161 až -7165, -7221 až -7225 a -7321 až -7325 lze použít i pro odstranění podkladů nebo krytů ze zemin stabilizovaných vápnem, c) –7130 až -7134, –7170 až -7174, –7230 až -7234 a -7330 až -7334 lze použít i pro odstranění dlažeb uložených do betonového lože a dlažeb z mozaiky uložených do cementové malty nebo podkladu ze zemin stabilizovaných cementem. 3. Ceny lze použít i pro odstranění podkladů nebo krytů opatřených živičnými postřiky nebo nátěry. 4. Ceny odlišené podle tloušťky (např. do 100 mm, do 200 mm) jsou určeny vždy pro celou tloušťku jednotlivých konstrukcí. 5. V cenách nejsou započteny náklady na zarovnání styčných ploch betonových nebo živičných podkladů nebo krytů, které se oceňuje cenami souboru cen 919 73- Zarovnání styčné plochy části C 01 tohoto ceníku. Množství suti získané ze zarovnání styčných ploch podkladů nebo krytů se zvlášť nevykazuje. 6. Přemístění vybouraného materiálu větší vzdálenost, než je uvedeno, se oceňuje cenami souborů cen 997 22-1 Vodorovná doprava suti. 7. Ceny -714 . , -718 . , –724 . a -734 . nelze použít pro odstranění podkladu nebo krytu frézováním. | [14 empty] | PSC | 2
| VV |  | (18,40+14,00)*1,50 |  | 48.6 | [12 empty] | VV | 2 | 2 | True | 1 | ROZPOCET
3 | K | 113154365 | Frézování živičného krytu tl 200 mm pruh š 2 m pl do 10000 m2 s překážkami v trase | m2 | 48.6 |  | 0 | CS ÚRS 2020 01 |  | základní |  | 0 | 0.0003 | 0.01458 | 0.512 | 24.8832 | 4 | K | 2 |  |  |  | ROZPOCET | 0 | 0 | 0 | 0 | 0 | 1 | 0 | 4 | 727968764
| PP |  | Frézování živičného podkladu nebo krytu s naložením na dopravní prostředek plochy přes 1 000 do 10 000 m2 s překážkami v trase pruhu šířky přes 1 m do 2 m, tloušťky vrstvy 200 mm | [14 empty] | PP | 2
| PSC |  | Poznámka k souboru cen: 1. V cenách jsou započteny i náklady na: a) vodu pro chlazení zubů frézy, b) opotřebování frézovacích nástrojů, c) naložení odfrézovaného materiálu na dopravní prostředek. 2. V cenách nejsou započteny náklady na: a) nutné ruční odstranění (vybourání) živičného krytu kolem překážek, které se oceňují cenami souboru cen 113 10-7 Odstranění podkladů nebo krytů této části katalogu, b) očištění povrchu odfrézované plochy, které se oceňují cenami souboru cen 938 90-9 Odstranění bláta, prachu z povrchu podkladu nebo krytu části C01 tohoto katalogu. 3. Množství měrných jednotek pro rozpočet určí projekt. Drobné překážky, např. vpusti, uzávěry, sloupy (plochy do 2 m2) se z celkové frézované plochy neodečítají. 4. Tloušťku frézované vrstvy určí projekt a měří se tloušťka jednotlivých záběrů v mm. 5. Cena s překážkami je určena v případech, kdy: a) na 200 m2 frézované plochy se vyskytne v průměru více než jedna vpusť nebo vstup inženýrských sítí, popř. stožár, vstupní ostrůvek apod., b) jsou-li podél frézované plochy osazeny obrubníky s výškovým rozdílem horní plochy obrubníku od frézované plochy větší než 250 mm. 6. Překážkami se rozumějí obrubníky nebo krajníky, pokud výškový rozdíl horní plochy obrubníku od frézované plochy je větší než 250 mm, vpusti nebo vstupy inženýrských sítí, stožáry, nástupní a ochranné ostrůvky apod. | [14 empty] | PSC | 2
| VV |  | (18,40+14,00)*1,50 |  | 48.6 | [12 empty] | VV | 2 | 2 | True | 1 | ROZPOCET
4 | K | 122311101 | Odkopávky a prokopávky v hornině třídy těžitelnosti II, skupiny 4 ručně | m3 | 7.18 |  | 0 | CS ÚRS 2020 01 |  | základní |  | 0 | 0 | 0 | 0 | 0 | 4 | K | 2 |  |  |  | ROZPOCET | 0 | 0 | 0 | 0 | 0 | 1 | 0 | 4 | -1788327566
| PP |  | Odkopávky a prokopávky ručně zapažené i nezapažené v hornině třídy těžitelnosti II skupiny 4 | [14 empty] | PP | 2
| PSC |  | Poznámka k souboru cen: 1. Ceny lze použít pro jakékoliv množství odkopané zeminy. 2. V cenách jsou započteny i náklady na přehození výkopku na vzdálenost do 3 m nebo naložení na dopravní prostředek. | [14 empty] | PSC | 2
| VV |  | "1.NP pasáž"16,50*2,90*0,15 |  | 7.18 | [12 empty] | VV | 2 | 2 | True | 1 | ROZPOCET
5 | K | 122351104 | Odkopávky a prokopávky nezapažené v hornině třídy těžitelnosti II, skupiny 4 objem do 500 m3 strojně | m3 | 244.06 |  | 0 | CS ÚRS 2020 01 |  | základní |  | 0 | 0 | 0 | 0 | 0 | 4 | K | 2 |  |  |  | ROZPOCET | 0 | 0 | 0 | 0 | 0 | 1 | 0 | 4 | 1317478166
| PP |  | Odkopávky a prokopávky nezapažené strojně v hornině třídy těžitelnosti II skupiny 4 přes 100 do 500 m3 | [14 empty] | PP | 2
| PSC |  | Poznámka k souboru cen: 1. V cenách jsou započteny i náklady na přehození výkopku na vzdálenost do 3 m nebo naložení na dopravní prostředek. | [14 empty] | PSC | 2
| VV |  | odkopávka na úroveň -0,47 (pr. vykopávka 70 cm) | [14 empty] | VV | 2 | 1 | True | 0 | ROZPOCET
| VV |  | 19,00*(7,00+5,90)/2*0,70 |  | 85.79 | [12 empty] | VV | 2 | 2 | True | 0 | ROZPOCET
| VV |  | 16,80*(3,90+6,30)/2*0,70 |  | 59.98 | [12 empty] | VV | 2 | 2 | True | 0 | ROZPOCET
| VV |  | 1,04*1,50*0,70 |  | 1.09 | [12 empty] | VV | 2 | 2 | True | 0 | ROZPOCET
| VV |  | kolem objektu | [14 empty] | VV | 2 | 1 | True | 0 | ROZPOCET
| VV |  | pr. šířka odkopání (0,50+1,50)/2=1 m | [14 empty] | VV | 2 | 1 | True | 0 | ROZPOCET
| VV |  | (18,40+14,00)*1,00*3,00 |  | 97.2 | [12 empty] | VV | 2 | 2 | True | 0 | ROZPOCET
| VV |  | Součet |  | 244.06 | [12 empty] | VV | 2 | 4 | True | 1 | ROZPOCET
6 | K | 132351102 | Hloubení rýh nezapažených š do 800 mm v hornině třídy těžitelnosti II, skupiny 4 objem do 50 m3 strojně | m3 | 31.28 |  | 0 | CS ÚRS 2020 01 |  | základní |  | 0 | 0 | 0 | 0 | 0 | 4 | K | 2 |  |  |  | ROZPOCET | 0 | 0 | 0 | 0 | 0 | 1 | 0 | 4 | 960499402
| PP |  | Hloubení nezapažených rýh šířky do 800 mm strojně s urovnáním dna do předepsaného profilu a spádu v hornině třídy těžitelnosti II skupiny 4 přes 20 do 50 m3 | [14 empty] | PP | 2
| PSC |  | Poznámka k souboru cen: 1. V cenách jsou započteny i náklady na přehození výkopku na přilehlém terénu na vzdálenost do 3 m od podélné osy rýhy nebo naložení na dopravní prostředek. | [14 empty] | PSC | 2
| VV |  | "obvod"1,30*0,60*0,73+1,38*0,65*0,73+13,38*0,65*0,73+0,65*1,065*0,73+2,165*0,80*0,73+6,93*0,80*0,73+0,80*0,60*0,73+2,365*0,70*0,73 |  | 14.95 | [12 empty] | VV | 2 | 2 | True | 0 | ROZPOCET
| VV |  | "uvnitř"(13,10+1,50+3,60)*0,60*0,73+1,965*0,30*0,73+18,10*0,60*0,73 |  | 16.33 | [12 empty] | VV | 2 | 2 | True | 0 | ROZPOCET
| VV |  | Součet |  | 31.28 | [12 empty] | VV | 2 | 4 | True | 1 | ROZPOCET
7 | K | 132351251 | Hloubení rýh nezapažených š do 2000 mm v hornině třídy těžitelnosti II, skupiny 4 objem do 20 m3 strojně | m3 | 2.37 |  | 0 | CS ÚRS 2020 01 |  | základní |  | 0 | 0 | 0 | 0 | 0 | 4 | K | 2 |  |  |  | ROZPOCET | 0 | 0 | 0 | 0 | 0 | 1 | 0 | 4 | -983257381
| PP |  | Hloubení nezapažených rýh šířky přes 800 do 2 000 mm strojně s urovnáním dna do předepsaného profilu a spádu v hornině třídy těžitelnosti II skupiny 4 do 20 m3 | [14 empty] | PP | 2
| PSC |  | Poznámka k souboru cen: 1. V cenách jsou započteny i náklady na případné nutné přemístění výkopku ve výkopišti na vzdálenost do 3 m a na přehození výkopku na přilehlém terénu na vzdálenost do 3 m od osy rýhy nebo naložení na dopravní prostředek. | [14 empty] | PSC | 2
| VV |  | 0,90*0,90*0,73*4 |  | 2.37 | [12 empty] | VV | 2 | 2 | True | 1 | ROZPOCET
8 | K | 162211321 | Vodorovné přemístění výkopku z horniny třídy těžitelnosti II, skupiny 4 a 5 stavebním kolečkem do 10 m | m3 | 7.18 |  | 0 | CS ÚRS 2020 01 |  | základní |  | 0 | 0 | 0 | 0 | 0 | 4 | K | 2 |  |  |  | ROZPOCET | 0 | 0 | 0 | 0 | 0 | 1 | 0 | 4 | -1132576499
| PP |  | Vodorovné přemístění výkopku nebo sypaniny stavebním kolečkem s naložením a vyprázdněním kolečka na hromady nebo do dopravního prostředku na vzdálenost do 10 m z horniny třídy těžitelnosti II, skupiny 4 a 5 | [14 empty] | PP | 2
| VV |  | 7,18 |  | 7.18 | [12 empty] | VV | 2 | 2 | True | 1 | ROZPOCET
9 | K | 162211329 | Příplatek k vodorovnému přemístění výkopku z horniny třídy těžitelnosti II, skupiny 4 a 5 stavebním kolečkem ZKD 10 m | m3 | 7.18 |  | 0 | CS ÚRS 2020 01 |  | základní |  | 0 | 0 | 0 | 0 | 0 | 4 | K | 2 |  |  |  | ROZPOCET | 0 | 0 | 0 | 0 | 0 | 1 | 0 | 4 | 599568220
| PP |  | Vodorovné přemístění výkopku nebo sypaniny stavebním kolečkem s naložením a vyprázdněním kolečka na hromady nebo do dopravního prostředku na vzdálenost do 10 m Příplatek k ceně za každých dalších 10 m | [14 empty] | PP | 2
| VV |  | 7,18 |  | 7.18 | [12 empty] | VV | 2 | 2 | True | 1 | ROZPOCET
10 | K | 162751137 | Vodorovné přemístění do 10000 m výkopku/sypaniny z horniny třídy těžitelnosti II, skupiny 4 a 5 | m3 | 284.89 |  | 0 | CS ÚRS 2020 01 |  | základní |  | 0 | 0 | 0 | 0 | 0 | 4 | K | 2 |  |  |  | ROZPOCET | 0 | 0 | 0 | 0 | 0 | 1 | 0 | 4 | -377032471
| PP |  | Vodorovné přemístění výkopku nebo sypaniny po suchu na obvyklém dopravním prostředku, bez naložení výkopku, avšak se složením bez rozhrnutí z horniny třídy těžitelnosti II na vzdálenost skupiny 4 a 5 na vzdálenost přes 9 000 do 10 000 m | [14 empty] | PP | 2
| PSC |  | Poznámka k souboru cen: 1. Přemísťuje-li se výkopek z dočasných skládek vzdálených do 50 m, neoceňuje se nakládání výkopku, i když se provádí. Toto ustanovení neplatí, vylučuje-li projekt použití dozeru. 2. Ceny nelze použít, předepisuje-li projekt přemístit výkopek na místo nepřístupné obvyklým dopravním prostředkům; toto přemístění se oceňuje individuálně. | [14 empty] | PSC | 2
| VV |  | 244,06+31,28+2,37+7,18 |  | 284.89 | [12 empty] | VV | 2 | 2 | True | 1 | ROZPOCET
11 | K | 167151102 | Nakládání výkopku z hornin třídy těžitelnosti II, skupiny 4 a 5 do 100 m3 | m3 | 7.18 |  | 0 | CS ÚRS 2020 01 |  | základní |  | 0 | 0 | 0 | 0 | 0 | 4 | K | 2 |  |  |  | ROZPOCET | 0 | 0 | 0 | 0 | 0 | 1 | 0 | 4 | -1602141155
| PP |  | Nakládání, skládání a překládání neulehlého výkopku nebo sypaniny strojně nakládání, množství do 100 m3, z horniny třídy těžitelnosti II, skupiny 4 a 5 | [14 empty] | PP | 2
| PSC |  | Poznámka k souboru cen: 1. Ceny -1131 až -1133 jsou určeny pro nakládání, překládání a vykládání na vzdálenost a) do 20 m vodorovně; vodorovná vzdálenost se měří od těžnice lodi k těžnici druhé lodi, nebo k těžišti hromady na břehu nebo k těžišti dopravního prostředku na suchu, b) do 4 m svisle; svislá vzdálenost se měří od pracovní hladiny vody k úrovni srovna- ného terénu v místě hromady nebo v místě dopravní plochy pro dopravní prostředek na suchu. Uvedenou svislou vzdálenost 4 m lze zvětšit, a to nejvýše do 6 m, jestliže je vodorovná vzdálenost uvedená v bodu a) kratší než 20 m nejméně o trojnásobek zvětšení výšky přes 4 m. 2. Množství měrných jednotek se určí v rostlém stavu horniny. | [14 empty] | PSC | 2
| VV |  | 7,18 |  | 7.18 | [12 empty] | VV | 2 | 2 | True | 1 | ROZPOCET
12 | K | 171201221 | Poplatek za uložení na skládce (skládkovné) zeminy a kamení kód odpadu 17 05 04 | t | 512.8 |  | 0 | CS ÚRS 2020 01 |  | základní |  | 0 | 0 | 0 | 0 | 0 | 4 | K | 2 |  |  |  | ROZPOCET | 0 | 0 | 0 | 0 | 0 | 1 | 0 | 4 | 483693217
| PP |  | Poplatek za uložení stavebního odpadu na skládce (skládkovné) zeminy a kamení zatříděného do Katalogu odpadů pod kódem 17 05 04 | [14 empty] | PP | 2
| PSC |  | Poznámka k souboru cen: 1. Ceny uvedené v souboru cen je doporučeno opravit podle aktuálních cen místně příslušné skládky. 2. V cenách je započítán poplatek za ukládání odpadu dle zákona 185/2001 Sb. | [14 empty] | PSC | 2
| VV |  | 284,89*1,800 |  | 512.8 | [12 empty] | VV | 2 | 2 | True | 1 | ROZPOCET
13 | K | 171251201 | Uložení sypaniny na skládky nebo meziskládky | m3 | 284.89 |  | 0 | CS ÚRS 2020 01 |  | základní |  | 0 | 0 | 0 | 0 | 0 | 4 | K | 2 |  |  |  | ROZPOCET | 0 | 0 | 0 | 0 | 0 | 1 | 0 | 4 | 2115324509
| PP |  | Uložení sypaniny na skládky nebo meziskládky bez hutnění s upravením uložené sypaniny do předepsaného tvaru | [14 empty] | PP | 2
| PSC |  | Poznámka k souboru cen: 1. Cena je určena i pro: a) zasypání koryt vodotečí a prohlubní v terénu bez předepsaného zhutnění sypaniny, b) uložení výkopku pod vodou do prohlubní ve dně vodotečí nebo nádrží. 2. Cenu nelze použít pro uložení výkopku nebo ornice na trvalé skládky s předepsaným zhutněním; toto uložení výkopku se oceňuje cenami souboru cen 171 . . Uložení sypaniny do násypů. 3. V ceně jsou započteny i náklady na rozprostření sypaniny ve vrstvách s hrubým urovnáním na skládce. 4. V ceně nejsou započteny náklady na získání skládek ani na poplatky za skládku. 5. Množství jednotek uložení výkopku (sypaniny) se určí v m3 uloženého výkopku (sypaniny), v rostlém stavu zpravidla ve výkopišti. | [14 empty] | PSC | 2
| VV |  | 284,89 |  | 284.89 | [12 empty] | VV | 2 | 2 | True | 1 | ROZPOCET
14 | K | 175151201 | Obsypání objektu nad přilehlým původním terénem sypaninou bez prohození, uloženou do 3 m strojně | m3 | 97.2 |  | 0 | CS ÚRS 2020 01 |  | základní |  | 0 | 0 | 0 | 0 | 0 | 4 | K | 2 |  |  |  | ROZPOCET | 0 | 0 | 0 | 0 | 0 | 1 | 0 | 4 | 102445959
| PP |  | Obsypání objektů nad přilehlým původním terénem strojně sypaninou z vhodných hornin třídy těžitelnosti I a II, skupiny 1 až 4 nebo materiálem uloženým ve vzdálenosti do 3 m od vnějšího kraje objektu pro jakoukoliv míru zhutnění bez prohození sypaniny | [14 empty] | PP | 2
| PSC |  | Poznámka k souboru cen: 1. Ceny jsou určeny pro objem obsypu do vzdálenosti 3 m od přilehlého líce objektu nad přilehlým původním terénem. Zásyp pod tímto terénem se oceňuje jako zásyp okolo objektu cenami souboru cen 174 Zásyp sypaninou; zbývající obsyp se ocení příslušnými cenami souboru cen 171 Uložení sypaniny do násypů. 2. Ceny platí i pro sypání ochranných valů nebo těch jejich částí, jejichž šířka je v koruně menší než 3 m. Uložení výkopku (sypaniny) do zmíněných valů nebo jejich částí, jejichž šířka v koruně je 3 m a více, se oceňuje cenou 171 25-1101 Uložení sypaniny do nezhutněných násypů. 3. Ceny nelze použít pro obsyp potrubí; tento se oceňuje cenami 175 Obsyp potrubí. 4. V cenách nejsou započteny náklady na: a) svahování obsypu; toto se oceňuje cenami souboru cen 182 Svahování, b) humusování obsypu; toto se oceňuje cenami souboru cen 18. 3 Rozprostření a urovnání ornice. 5. V cenách nejsou zahrnuty náklady na nakupovanou sypaninu; tyto se oceňují ve specifikaci. 6. V cenách nejsou zahrnuty náklady na prohození sypaniny, tyto náklady se oceňují položkou 17511-1109 Příplatek za prohození sypaniny. | [14 empty] | PSC | 2
| VV |  | pr. šířka obsypání (0,50+1,50)/2=1 m | [14 empty] | VV | 2 | 1 | True | 0 | ROZPOCET
| VV |  | (18,40+14,00)*1,00*3,00 |  | 97.2 | [12 empty] | VV | 2 | 2 | True | 1 | ROZPOCET
15 | M | 58331200 | štěrkopísek netříděný zásypový | t | 194.4 |  | 0 | CS ÚRS 2020 01 |  | základní |  | 0 | 1 | 194.4 | 0 | 0 | 8 | M | 2 |  |  |  | ROZPOCET | 0 | 0 | 0 | 0 | 0 | 1 | 0 | 4 | -1725692419
| PP |  | štěrkopísek netříděný zásypový | [14 empty] | PP | 2
| VV |  | 97,2*2 'Přepočtené koeficientem množství |  | 194.4 | [12 empty] | VV | 2 | 2 | False | 1 | ROZPOCET
16 | K | 181951114 | Úprava pláně v hornině třídy těžitelnosti II, skupiny 4 a 5 se zhutněním | m2 | 96 |  | 0 | CS ÚRS 2020 01 |  | základní |  | 0 | 0 | 0 | 0 | 0 | 4 | K | 2 |  |  |  | ROZPOCET | 0 | 0 | 0 | 0 | 0 | 1 | 0 | 4 | 119644274
| PP |  | Úprava pláně vyrovnáním výškových rozdílů strojně v hornině třídy těžitelnosti II, skupiny 4 a 5 se zhutněním | [14 empty] | PP | 2
| PSC |  | Poznámka k souboru cen: 1. Ceny jsou určeny pro urovnání všech nově zřizovaných ploch (v zářezech i na násypech) vodorovných nebo ve sklonu do 1:5 pod zpevnění ploch jakéhokoliv druhu, pod humusování, (ne však pro plochy zásypu rýh pro podzemní vedení), drnování apod. a dále, předepíše-li projekt urovnání pláně z jiného důvodu. 2. Ceny nelze použít pro urovnání lavic šířky do 3 m přerušujících svahy, pro urovnání dna silničních a železničních příkopů pro jakoukoliv šířku dna; toto urovnání se oceňuje cenami souboru cen 182 Svahování. 3. Urovnání ploch ve sklonu přes 1 : 5 se oceňuje cenami souboru cen 182 Svahování trvalých svahů do projektovaných profilů strojně. 4. Ceny se zhutněním jsou určeny pro jakoukoliv míru zhutnění. | [14 empty] | PSC | 2
| VV |  | "podlaha P5"96,00 |  | 96 | [12 empty] | VV | 2 | 2 | True | 1 | ROZPOCET
| D | 2 | Zakládání |  |  |  | 0 |  |  |  |  | 0 |  | 231.2146 |  | 0 | 1 | D | 1 |  |  |  | ROZPOCET | [6 empty] | 0
17 | K | 213141132 | Zřízení vrstvy z geotextilie ve sklonu do 1:1 š do 6 m | m2 | 73.64 |  | 0 | CS ÚRS 2020 01 |  | základní |  | 0 | 0.00014 | 0.01031 | 0 | 0 | 4 | K | 2 |  |  |  | ROZPOCET | 0 | 0 | 0 | 0 | 0 | 1 | 0 | 4 | 1449483787
| PP |  | Zřízení vrstvy z geotextilie filtrační, separační, odvodňovací, ochranné, výztužné nebo protierozní ve sklonu přes 1:2 do 1:1, šířky přes 3 do 6 m | [14 empty] | PP | 2
| PSC |  | Poznámka k souboru cen: 1. Ceny jsou určeny pro zřízení vrstev na upraveném povrchu. 2. V cenách jsou započteny i náklady na položení a spojení geotextilií včetně přesahů. 3. V cenách nejsou započteny náklady na dodávku geotextilií, která se oceňuje ve specifikaci. Ztratné včetně přesahů lze stanovit ve výši 15 až 20 %. 4. Ceny -1131 až -1133 lze použít i pro vyvedení geotextilie na svislou konstrukci. | [14 empty] | PSC | 2
| VV |  | skladba Z2 | [14 empty] | VV | 2 | 1 | True | 0 | ROZPOCET
| VV |  | (1,125+1,295+13,465+8,74+1,615+3,215)*2,50 |  | 73.64 | [12 empty] | VV | 2 | 2 | True | 1 | ROZPOCET
18 | M | 69311035 | geotextilie tkaná separační, filtrační, výztužná PP pevnost v tahu 30kN/m | m2 | 84.69 |  | 0 | CS ÚRS 2020 01 |  | základní |  | 0 | 0.00018 | 0.015244 | 0 | 0 | 8 | M | 2 |  |  |  | ROZPOCET | 0 | 0 | 0 | 0 | 0 | 1 | 0 | 4 | 2131148920
| PP |  | geotextilie tkaná separační, filtrační, výztužná PP pevnost v tahu 30kN/m | [14 empty] | PP | 2
| VV |  | 73,64*1,15 'Přepočtené koeficientem množství |  | 84.69 | [12 empty] | VV | 2 | 2 | False | 1 | ROZPOCET
19 | K | 273321411 | Základové desky ze ŽB bez zvýšených nároků na prostředí tř. C 20/25 | m3 | 22.56 |  | 0 | CS ÚRS 2020 01 |  | základní |  | 0 | 2.4533 | 55.3462 | 0 | 0 | 4 | K | 2 |  |  |  | ROZPOCET | 0 | 0 | 0 | 0 | 0 | 1 | 0 | 4 | 1967941810
| PP |  | Základy z betonu železového (bez výztuže) desky z betonu bez zvláštních nároků na prostředí tř. C 20/25 | [14 empty] | PP | 2
| PSC |  | Poznámka k souboru cen: 1. V ceně příplatku -5911 jsou započteny náklady na technologické opatření a na ztíženou betonáž pod hladinou pažící bentonitové suspenze a na průběžné odčerpání suspenze s přepouštěním na určené místo do 20 m, popř. do vany nebo do kalové cisterny k odvozu. Odvoz se oceňuje cenami katalogu 800-2 Zvláštní zakládání objektů. 2. Hloubení s použitím bentonitové suspenze se oceňuje katalogem 800-1 Zemní práce. Bednění se neoceňuje. 3. V cenách nejsou započteny náklady na výztuž, tyto se oceňují cenami souboru cen 27* 36-.... Výztuž základů. 4. V cenách z betonu pro konstrukce bílých van 27. 32-3 nejsou započteny náklady na těsnění dilatačních a pracovních spar, tyto se oceňují cenami souborů cen 953 33 části A08 tohoto katalogu. | [14 empty] | PSC | 2
| VV |  | 9,694*(3,945+2,90)/2*0,15 |  | 4.98 | [12 empty] | VV | 2 | 2 | True | 0 | ROZPOCET
| VV |  | 18,10*2,94*0,15 |  | 7.98 | [12 empty] | VV | 2 | 2 | True | 0 | ROZPOCET
| VV |  | 14,63*(3,19+5,15)/2*0,15+1,98*1,50*0,15 |  | 9.6 | [12 empty] | VV | 2 | 2 | True | 0 | ROZPOCET
| VV |  | Součet |  | 22.56 | [12 empty] | VV | 2 | 4 | True | 1 | ROZPOCET
20 | K | 273351121 | Zřízení bednění základových desek | m2 | 4.47 |  | 0 | CS ÚRS 2020 01 |  | základní |  | 0 | 0.00247 | 0.011041 | 0 | 0 | 4 | K | 2 |  |  |  | ROZPOCET | 0 | 0 | 0 | 0 | 0 | 1 | 0 | 4 | 1794222378
| PP |  | Bednění základů desek zřízení | [14 empty] | PP | 2
| PSC |  | Poznámka k souboru cen: 1. Ceny jsou určeny pro bednění ve volném prostranství, ve volných nebo zapažených jamách, rýhách a šachtách. 2. Kruhové nebo obloukové bednění poloměru do 1 m se oceňuje individuálně. | [14 empty] | PSC | 2
| VV |  | (11,975+13,45+1,965+1,38+1,04)*0,15 |  | 4.47 | [12 empty] | VV | 2 | 2 | True | 1 | ROZPOCET
21 | K | 273351122 | Odstranění bednění základových desek | m2 | 4.47 |  | 0 | CS ÚRS 2020 01 |  | základní |  | 0 | 0 | 0 | 0 | 0 | 4 | K | 2 |  |  |  | ROZPOCET | 0 | 0 | 0 | 0 | 0 | 1 | 0 | 4 | -1338741303
| PP |  | Bednění základů desek odstranění | [14 empty] | PP | 2
| PSC |  | Poznámka k souboru cen: 1. Ceny jsou určeny pro bednění ve volném prostranství, ve volných nebo zapažených jamách, rýhách a šachtách. 2. Kruhové nebo obloukové bednění poloměru do 1 m se oceňuje individuálně. | [14 empty] | PSC | 2
| VV |  | 4,47 |  | 4.47 | [12 empty] | VV | 2 | 2 | True | 1 | ROZPOCET
22 | K | 273362021 | Výztuž základových desek svařovanými sítěmi Kari | t | 0.69 |  | 0 | CS ÚRS 2020 01 |  | základní |  | 0 | 1.0628 | 0.73331 | 0 | 0 | 4 | K | 2 |  |  |  | ROZPOCET | 0 | 0 | 0 | 0 | 0 | 1 | 0 | 4 | -983416511
| PP |  | Výztuž základů desek ze svařovaných sítí z drátů typu KARI | [14 empty] | PP | 2
| PSC |  | Poznámka k souboru cen: 1. Ceny platí pro desky rovné, s náběhy, hřibové nebo upnuté do žeber včetně výztuže těchto žeber. | [14 empty] | PSC | 2
| VV |  | 22,56/0,15*0,0038*1,20 |  | 0.69 | [12 empty] | VV | 2 | 2 | True | 1 | ROZPOCET
23 | K | 274313811 | Základové pásy z betonu tř. C 25/30 | m3 | 35.57 |  | 0 | CS ÚRS 2020 01 |  | základní |  | 0 | 2.4533 | 87.2635 | 0 | 0 | 4 | K | 2 |  |  |  | ROZPOCET | 0 | 0 | 0 | 0 | 0 | 1 | 0 | 4 | 1263340772
| PP |  | Základy z betonu prostého pasy betonu kamenem neprokládaného tř. C 25/30 | [14 empty] | PP | 2
| PSC |  | Poznámka k souboru cen: 1. V ceně příplatku -5911 jsou započteny náklady na technologické opatření a na ztíženou betonáž pod hladinou pažící bentonitové suspenze a na průběžné odčerpání suspenze s přepouštěním na určené místo do 20 m, popř. do vany nebo do kalové cisterny k odvozu. Odvoz se oceňuje cenami katalogu 800-2 Zvláštní zakládání objektů. 2. Hloubení s použitím bentonitové suspenze se oceňuje katalogem 800-1 Zemní práce. Bednění se neoceňuje. | [14 empty] | PSC | 2
| VV |  | "obvod"1,30*0,60*0,83+1,38*0,65*0,83+13,38*0,65*0,83+0,65*1,065*0,83+2,165*0,80*0,83+6,93*0,80*0,83+0,80*0,60*0,83+2,365*0,70*0,83 |  | 17 | [12 empty] | VV | 2 | 2 | True | 0 | ROZPOCET
| VV |  | "uvnitř"(13,10+1,50+3,60)*0,60*0,83+1,965*0,30*0,83+18,10*0,60*0,83 |  | 18.57 | [12 empty] | VV | 2 | 2 | True | 0 | ROZPOCET
| VV |  | Součet |  | 35.57 | [12 empty] | VV | 2 | 4 | True | 1 | ROZPOCET
24 | K | 274351121 | Zřízení bednění základových pasů rovného | m2 | 26.9 |  | 0 | CS ÚRS 2020 01 |  | základní |  | 0 | 0.00269 | 0.072361 | 0 | 0 | 4 | K | 2 |  |  |  | ROZPOCET | 0 | 0 | 0 | 0 | 0 | 1 | 0 | 4 | 1143787887
| PP |  | Bednění základů pasů rovné zřízení | [14 empty] | PP | 2
| PSC |  | Poznámka k souboru cen: 1. Ceny jsou určeny pro bednění ve volném prostranství, ve volných nebo zapažených jamách, rýhách a šachtách. 2. Kruhové nebo obloukové bednění poloměru do 1 m se oceňuje individuálně. | [14 empty] | PSC | 2
| VV |  | "obvod"(1,30+1,38+13,38+0,65+2,165+6,93+0,80+2,365)*0,20*2 |  | 11.59 | [12 empty] | VV | 2 | 2 | True | 0 | ROZPOCET
| VV |  | "uvnitř"(13,10+1,50+3,60+1,965+18,10)*0,20*2 |  | 15.31 | [12 empty] | VV | 2 | 2 | True | 0 | ROZPOCET
| VV |  | Součet |  | 26.9 | [12 empty] | VV | 2 | 4 | True | 1 | ROZPOCET
25 | K | 274351122 | Odstranění bednění základových pasů rovného | m2 | 26.9 |  | 0 | CS ÚRS 2020 01 |  | základní |  | 0 | 0 | 0 | 0 | 0 | 4 | K | 2 |  |  |  | ROZPOCET | 0 | 0 | 0 | 0 | 0 | 1 | 0 | 4 | -52862468
| PP |  | Bednění základů pasů rovné odstranění | [14 empty] | PP | 2
| PSC |  | Poznámka k souboru cen: 1. Ceny jsou určeny pro bednění ve volném prostranství, ve volných nebo zapažených jamách, rýhách a šachtách. 2. Kruhové nebo obloukové bednění poloměru do 1 m se oceňuje individuálně. | [14 empty] | PSC | 2
| VV |  | 26,90 |  | 26.9 | [12 empty] | VV | 2 | 2 | True | 1 | ROZPOCET
26 | K | 275313811 | Základové patky z betonu tř. C 25/30 | m3 | 2.37 |  | 0 | CS ÚRS 2020 01 |  | základní |  | 0 | 2.4533 | 5.8143 | 0 | 0 | 4 | K | 2 |  |  |  | ROZPOCET | 0 | 0 | 0 | 0 | 0 | 1 | 0 | 4 | -1429208751
| PP |  | Základy z betonu prostého patky a bloky z betonu kamenem neprokládaného tř. C 25/30 | [14 empty] | PP | 2
| PSC |  | Poznámka k souboru cen: 1. V ceně příplatku -5911 jsou započteny náklady na technologické opatření a na ztíženou betonáž pod hladinou pažící bentonitové suspenze a na průběžné odčerpání suspenze s přepouštěním na určené místo do 20 m, popř. do vany nebo do kalové cisterny k odvozu. Odvoz se oceňuje cenami katalogu 800-2 Zvláštní zakládání objektů. 2. Hloubení s použitím bentonitové suspenze se oceňuje katalogem 800-1 Zemní práce. Bednění se neoceňuje. | [14 empty] | PSC | 2
| VV |  | 0,90*0,90*0,73*4 |  | 2.37 | [12 empty] | VV | 2 | 2 | True | 1 | ROZPOCET
27 | K | 275351121 | Zřízení bednění základových patek | m2 | 2.88 |  | 0 | CS ÚRS 2020 01 |  | základní |  | 0 | 0.00264 | 0.0076032 | 0 | 0 | 4 | K | 2 |  |  |  | ROZPOCET | 0 | 0 | 0 | 0 | 0 | 1 | 0 | 4 | -669586654
| PP |  | Bednění základů patek zřízení | [14 empty] | PP | 2
| PSC |  | Poznámka k souboru cen: 1. Ceny jsou určeny pro bednění ve volném prostranství, ve volných nebo zapažených jamách, rýhách a šachtách. 2. Kruhové nebo obloukové bednění poloměru do 1 m se oceňuje individuálně. | [14 empty] | PSC | 2
| VV |  | 0,90*4*0,20*4 |  | 2.88 | [12 empty] | VV | 2 | 2 | True | 1 | ROZPOCET
28 | K | 275351122 | Odstranění bednění základových patek | m2 | 2.88 |  | 0 | CS ÚRS 2020 01 |  | základní |  | 0 | 0 | 0 | 0 | 0 | 4 | K | 2 |  |  |  | ROZPOCET | 0 | 0 | 0 | 0 | 0 | 1 | 0 | 4 | 208271869
| PP |  | Bednění základů patek odstranění | [14 empty] | PP | 2
| PSC |  | Poznámka k souboru cen: 1. Ceny jsou určeny pro bednění ve volném prostranství, ve volných nebo zapažených jamách, rýhách a šachtách. 2. Kruhové nebo obloukové bednění poloměru do 1 m se oceňuje individuálně. | [14 empty] | PSC | 2
| VV |  | 2,88 |  | 2.88 | [12 empty] | VV | 2 | 2 | True | 1 | ROZPOCET
29 | K | 279113154 | Základová zeď tl do 300 mm z tvárnic ztraceného bednění včetně výplně z betonu tř. C 25/30 | m2 | 25.7 |  | 0 | CS ÚRS 2020 01 |  | základní |  | 0 | 0.71546 | 18.3873 | 0 | 0 | 4 | K | 2 |  |  |  | ROZPOCET | 0 | 0 | 0 | 0 | 0 | 1 | 0 | 4 | -2071639127
| PP |  | Základové zdi z tvárnic ztraceného bednění včetně výplně z betonu bez zvláštních nároků na vliv prostředí třídy C 25/30, tloušťky zdiva přes 250 do 300 mm | [14 empty] | PP | 2
| PSC |  | Poznámka k souboru cen: 1. V cenách jsou započteny i náklady na dodání a uložení betonu. 2. V cenách nejsou započteny náklady na dodání a uložení betonářské výztuže; tyto se oceňují cenami souboru cen 279 36- . . Výztuž základových zdí nosných. 3. Množství jednotek se určuje v m2 plochy zdiva. | [14 empty] | PSC | 2
| VV |  | opěrka | [14 empty] | VV | 2 | 1 | True | 0 | ROZPOCET
| VV |  | (7,83+1,515)*2,75 |  | 25.7 | [12 empty] | VV | 2 | 2 | True | 1 | ROZPOCET
30 | K | 279113155 | Základová zeď tl do 400 mm z tvárnic ztraceného bednění včetně výplně z betonu tř. C 25/30 | m2 | 39.66 |  | 0 | CS ÚRS 2020 01 |  | základní |  | 0 | 1.0146 | 40.239 | 0 | 0 | 4 | K | 2 |  |  |  | ROZPOCET | 0 | 0 | 0 | 0 | 0 | 1 | 0 | 4 | -38872739
| PP |  | Základové zdi z tvárnic ztraceného bednění včetně výplně z betonu bez zvláštních nároků na vliv prostředí třídy C 25/30, tloušťky zdiva přes 300 do 400 mm | [14 empty] | PP | 2
| PSC |  | Poznámka k souboru cen: 1. V cenách jsou započteny i náklady na dodání a uložení betonu. 2. V cenách nejsou započteny náklady na dodání a uložení betonářské výztuže; tyto se oceňují cenami souboru cen 279 36- . . Výztuž základových zdí nosných. 3. Množství jednotek se určuje v m2 plochy zdiva. | [14 empty] | PSC | 2
| VV |  | 1.NP | [14 empty] | VV | 2 | 1 | True | 0 | ROZPOCET
| VV |  | (1,105+1,295+13,465)*2,50 |  | 39.66 | [12 empty] | VV | 2 | 2 | True | 1 | ROZPOCET
31 | K | 279113156 | Základová zeď tl do 500 mm z tvárnic ztraceného bednění včetně výplně z betonu tř. C 25/30 | m2 | 18.31 |  | 0 | CS ÚRS 2020 01 |  | základní |  | 0 | 1.2086 | 22.1286 | 0 | 0 | 4 | K | 2 |  |  |  | ROZPOCET | 0 | 0 | 0 | 0 | 0 | 1 | 0 | 4 | 1030687260
| PP |  | Základové zdi z tvárnic ztraceného bednění včetně výplně z betonu bez zvláštních nároků na vliv prostředí třídy C 25/30, tloušťky zdiva přes 400 do 500 mm | [14 empty] | PP | 2
| PSC |  | Poznámka k souboru cen: 1. V cenách jsou započteny i náklady na dodání a uložení betonu. 2. V cenách nejsou započteny náklady na dodání a uložení betonářské výztuže; tyto se oceňují cenami souboru cen 279 36- . . Výztuž základových zdí nosných. 3. Množství jednotek se určuje v m2 plochy zdiva. | [14 empty] | PSC | 2
| VV |  | 1.NP | [14 empty] | VV | 2 | 1 | True | 0 | ROZPOCET
| VV |  | (3,77+1,50+13,04)*1,00 |  | 18.31 | [12 empty] | VV | 2 | 2 | True | 1 | ROZPOCET
32 | K | 279361821 | Výztuž základových zdí nosných betonářskou ocelí 10 505 | t | 1.12 |  | 0 | CS ÚRS 2020 01 |  | základní |  | 0 | 1.0587 | 1.1858 | 0 | 0 | 4 | K | 2 |  |  |  | ROZPOCET | 0 | 0 | 0 | 0 | 0 | 1 | 0 | 4 | -685491399
| PP |  | Výztuž základových zdí nosných svislých nebo odkloněných od svislice, rovinných nebo oblých, deskových nebo žebrových, včetně výztuže jejich žeber z betonářské oceli 10 505 (R) nebo BSt 500 | [14 empty] | PP | 2
| VV |  | "BD 30"25,70*0,30*20,00*0,001 |  | 0.15 | [12 empty] | VV | 2 | 2 | True | 0 | ROZPOCET
| VV |  | "BD40"39,66*20,00*0,001 |  | 0.79 | [12 empty] | VV | 2 | 2 | True | 0 | ROZPOCET
| VV |  | "BD 50"18,31*0,50*20,00*0,001 |  | 0.18 | [12 empty] | VV | 2 | 2 | True | 0 | ROZPOCET
| VV |  | Součet |  | 1.12 | [12 empty] | VV | 2 | 4 | True | 1 | ROZPOCET
| D | 3 | Svislé a kompletní konstrukce |  |  |  | 0 |  |  |  |  | 0 |  | 96.5621 |  | 0 | 1 | D | 1 |  |  |  | ROZPOCET | [6 empty] | 0
33 | K | 310279842 | Zazdívka otvorů pl do 4 m2 ve zdivu nadzákladovém z nepálených tvárnic tl do 300 mm | m3 | 2.58 |  | 0 | CS ÚRS 2020 01 |  | základní |  | 0 | 1.3272 | 3.424 | 0 | 0 | 4 | K | 2 |  |  |  | ROZPOCET | 0 | 0 | 0 | 0 | 0 | 1 | 0 | 4 | 1199247858
| PP |  | Zazdívka otvorů ve zdivu nadzákladovém nepálenými tvárnicemi plochy přes 1 m2 do 4 m2 , ve zdi tl. do 300 mm | [14 empty] | PP | 2
| VV |  | 1.NP u výlevky | [14 empty] | VV | 2 | 1 | True | 0 | ROZPOCET
| VV |  | 0,88*0,30*3,60 |  | 0.95 | [12 empty] | VV | 2 | 2 | True | 0 | ROZPOCET
| VV |  | 0,48*0,30*3,60 |  | 0.52 | [12 empty] | VV | 2 | 2 | True | 0 | ROZPOCET
| VV |  | 0,87*0,32*4,00 |  | 1.11 | [12 empty] | VV | 2 | 2 | True | 0 | ROZPOCET
| VV |  | Součet |  | 2.58 | [12 empty] | VV | 2 | 4 | True | 1 | ROZPOCET
34 | K | 311231126 | Zdivo nosné z cihel dl 290 mm P20 až 25 na MC 10 | m3 | 4.54 |  | 0 | CS ÚRS 2020 01 |  | základní |  | 0 | 1.7864 | 8.1101 | 0 | 0 | 4 | K | 2 |  |  |  | ROZPOCET | 0 | 0 | 0 | 0 | 0 | 1 | 0 | 4 | 352721239
| PP |  | Zdivo z cihel pálených nosné z cihel plných dl. 290 mm P 20 až 25, na maltu MC-5 nebo MC-10 | [14 empty] | PP | 2
| PSC |  | Poznámka k souboru cen: 1. V cenách -1155 až -1159 nejsou započteny případné náklady na: a) úpravu líce; tyto se oceňují cenami souboru cen 310 90-11 Úprava líce při zdění režného zdiva. b) spárování; tyto se oceňují cenami souboru cen 62. 63-10.. Spárování vnějších ploch pohledového zdiva. 2. Cenami -2014 až -2035 Zdivo z cihel lícových se oceňuje prosté vyzdění včetně spárování zdící a spárovací maltou, kotvené lícové zdivo se oceňuje cenami souboru cen 313 23-4 . Zdivo lícové obkladové. | [14 empty] | PSC | 2
| VV |  | 1.NP | [14 empty] | VV | 2 | 1 | True | 0 | ROZPOCET
| VV |  | 0,83*0,25*3,20+1,00*0,35*3,20*2 |  | 2.9 | [12 empty] | VV | 2 | 2 | True | 0 | ROZPOCET
| VV |  | 2.NP | [14 empty] | VV | 2 | 1 | True | 0 | ROZPOCET
| VV |  | (0,90+0,60)*0,35*3,12 |  | 1.64 | [12 empty] | VV | 2 | 2 | True | 0 | ROZPOCET
| VV |  | Součet |  | 4.54 | [12 empty] | VV | 2 | 4 | True | 1 | ROZPOCET
35 | K | 31127203.R | Zdivo z tepelně izolačních tvárnic Multipor | m2 | 65.42 |  | 0 |  |  | základní |  | 0 | 0.14854 | 9.7175 | 0 | 0 | 4 | K | 2 |  |  |  | ROZPOCET | 0 | 0 | 0 | 0 | 0 | 1 | 0 | 4 | -275651234
| PP |  | Zdivo z tepelně izolačních tvárnic Multipor | [14 empty] | PP | 2
| VV |  | 1.NP | [14 empty] | VV | 2 | 1 | True | 0 | ROZPOCET
| VV |  | (3,545+4,30+5,90+6,70)*3,20 |  | 65.42 | [12 empty] | VV | 2 | 2 | True | 1 | ROZPOCET
36 | K | 311272031 | Zdivo z pórobetonových tvárnic hladkých přes P2 do P4 přes 450 do 600 kg/m3 na tenkovrstvou maltu tl 200 mm | m2 | 11.07 |  | 0 | CS ÚRS 2020 01 |  | základní |  | 0 | 0.14854 | 1.6443 | 0 | 0 | 4 | K | 2 |  |  |  | ROZPOCET | 0 | 0 | 0 | 0 | 0 | 1 | 0 | 4 | 1465526415
| PP |  | Zdivo z pórobetonových tvárnic na tenké maltové lože, tl. zdiva 200 mm pevnost tvárnic přes P2 do P4, objemová hmotnost přes 450 do 600 kg/m3 hladkých | [14 empty] | PP | 2
| VV |  | "terasa"8,855*1,25 |  | 11.07 | [12 empty] | VV | 2 | 2 | True | 1 | ROZPOCET
37 | K | 311272211 | Zdivo z pórobetonových tvárnic hladkých do P2 do 450 kg/m3 na tenkovrstvou maltu tl 300 mm | m2 | 7.54 |  | 0 | CS ÚRS 2020 01 |  | základní |  | 0 | 0.17351 | 1.3083 | 0 | 0 | 4 | K | 2 |  |  |  | ROZPOCET | 0 | 0 | 0 | 0 | 0 | 1 | 0 | 4 | 280040376
| PP |  | Zdivo z pórobetonových tvárnic na tenké maltové lože, tl. zdiva 300 mm pevnost tvárnic do P2, objemová hmotnost do 450 kg/m3 hladkých | [14 empty] | PP | 2
| VV |  | 1.NP | [14 empty] | VV | 2 | 1 | True | 0 | ROZPOCET
| VV |  | 2,355*3,20 |  | 7.54 | [12 empty] | VV | 2 | 2 | True | 1 | ROZPOCET
38 | K | 311273111 | Zdivo tepelněizolační z pórobetových tvárnic do P2 do 400kg/m3 U přes 0,18 do 0,22, tl zdiva 375 mm | m2 | 13.1 |  | 0 | CS ÚRS 2020 01 |  | základní |  | 0 | 0.15423 | 2.0204 | 0 | 0 | 4 | K | 2 |  |  |  | ROZPOCET | 0 | 0 | 0 | 0 | 0 | 1 | 0 | 4 | 1201052827
| PP |  | Zdivo tepelněizolační z pórobetonových tvárnic na tenkovrstvou maltu, pevnost tvárnic do P2, objemová hmotnost do 400kg/m3,součinitel prostupu tepla U přes 0,18 do 0,22, tl. zdiva 375 mm | [14 empty] | PP | 2
| PSC |  | Poznámka k souboru cen: 1. Jednotka U (W/m2K) - součinitel prostupu tepla udává tepelně izolační vlastnosti neomítnutého zdiva při praktické vlhkosti. | [14 empty] | PSC | 2
| VV |  | 2.NP | [14 empty] | VV | 2 | 1 | True | 0 | ROZPOCET
| VV |  | 4,20*3,12 |  | 13.1 | [12 empty] | VV | 2 | 2 | True | 1 | ROZPOCET
39 | K | 311273131 | Zdivo tepelněizolační z pórobetových tvárnic do P2 do 400kg/m3 U přes 0,14 do 0,18, tl zdiva 500 mm | m2 | 245.42 |  | 0 | CS ÚRS 2020 01 |  | základní |  | 0 | 0.24478 | 60.0739 | 0 | 0 | 4 | K | 2 |  |  |  | ROZPOCET | 0 | 0 | 0 | 0 | 0 | 1 | 0 | 4 | 1962738350
| PP |  | Zdivo tepelněizolační z pórobetonových tvárnic na tenkovrstvou maltu, pevnost tvárnic do P2, objemová hmotnost do 400kg/m3,součinitel prostupu tepla U přes 0,14 do 0,18, tl. zdiva 500 mm | [14 empty] | PP | 2
| PSC |  | Poznámka k souboru cen: 1. Jednotka U (W/m2K) - součinitel prostupu tepla udává tepelně izolační vlastnosti neomítnutého zdiva při praktické vlhkosti. | [14 empty] | PSC | 2
| VV |  | 1.NP | [14 empty] | VV | 2 | 1 | True | 0 | ROZPOCET
| VV |  | (13,04+1,50+3,77+18,10+2,49)*3,20-(1,10*2,75*2+5,75*2,75+3,54*2,75) |  | 92.88 | [12 empty] | VV | 2 | 2 | True | 0 | ROZPOCET
| VV |  | 2.NP | [14 empty] | VV | 2 | 1 | True | 0 | ROZPOCET
| VV |  | (1,125+1,295+13,465+8,74+1,515+2,20+0,50+3,525+5,80+6,20)*3,12-(1,50*2,775+1,50*2,595) |  | 130.36 | [12 empty] | VV | 2 | 2 | True | 0 | ROZPOCET
| VV |  | atika | [14 empty] | VV | 2 | 1 | True | 0 | ROZPOCET
| VV |  | (1,125+1,295+13,465+8,74+1,515+2,20+0,50+3,525+5,80+6,20)*0,50 |  | 22.18 | [12 empty] | VV | 2 | 2 | True | 0 | ROZPOCET
| VV |  | Součet |  | 245.42 | [12 empty] | VV | 2 | 4 | True | 1 | ROZPOCET
40 | K | 312101212 | Vytvoření prostupů do 0,05 m2 ve zdech výplňových osazením vložek z trub, dílců, tvarovek | m | 1.8 |  | 0 | CS ÚRS 2020 01 |  | základní |  | 0 | 0 | 0 | 0 | 0 | 4 | K | 2 |  |  |  | ROZPOCET | 0 | 0 | 0 | 0 | 0 | 1 | 0 | 4 | -2017427559
| PP |  | Vytvoření prostupů nebo suchých kanálků v betonových zdech výplňových z monolitického betonu a železobetonu vodorovných, šikmých, obloukových, zalomených, svislých vložkami z trub, prefabrikovaných dílců, dutinových tvarovek, apod., bez jejich dodání trvale osazenými na sraz, včetně polohového zajištění v bednění při betonáži, vnější průřezové plochy přes 0,02 do 0,05 m2 | [14 empty] | PP | 2
| PSC |  | Poznámka k souboru cen: 1. Neodečítá-li se objem neprovedeného betonu podle čl. 3523 odst. a) Všeobecných podmínek tohoto katalogu (do 0,10 m3 a do 0,05 m2), neoceňuje se ukládání vložek cenami -1211 (do 0,02 m2) a -1212 (do 0,05 m2), ale pouze jejich dodávka podle poznámky 2 a 3. 2. Dodávka vložek předepsaných projektem se oceňuje ve specifikaci. 3. Ztratné lze stanovit ve výši 1 %. | [14 empty] | PSC | 2
| VV |  | prostupy ve stropě | [14 empty] | VV | 2 | 1 | True | 0 | ROZPOCET
| VV |  | "nad 1,NP"3*0,20 |  | 0.6 | [12 empty] | VV | 2 | 2 | True | 0 | ROZPOCET
| VV |  | "nad 2.NP"6*0,20 |  | 1.2 | [12 empty] | VV | 2 | 2 | True | 0 | ROZPOCET
| VV |  | Součet |  | 1.8 | [12 empty] | VV | 2 | 4 | True | 1 | ROZPOCET
41 | M | 28611107 | trubka kanalizační PVC-U 200x6,9x6000mm SN12 | m | 1.8 |  | 0 | CS ÚRS 2020 01 |  | základní |  | 0 | 0.00673 | 0.012114 | 0 | 0 | 8 | M | 2 |  |  |  | ROZPOCET | 0 | 0 | 0 | 0 | 0 | 1 | 0 | 4 | -88333050
| PP |  | trubka kanalizační PVC-U 200x6,9x6000mm SN12 | [14 empty] | PP | 2
42 | K | 317142422 | Překlad nenosný pórobetonový š 100 mm v do 250 mm na tenkovrstvou maltu dl do 1250 mm | kus | 8 |  | 0 | CS ÚRS 2020 01 |  | základní |  | 0 | 0.02628 | 0.21024 | 0 | 0 | 4 | K | 2 |  |  |  | ROZPOCET | 0 | 0 | 0 | 0 | 0 | 1 | 0 | 4 | -2086186680
| PP |  | Překlady nenosné z pórobetonu osazené do tenkého maltového lože, výšky do 250 mm, šířky překladu 100 mm, délky překladu přes 1000 do 1250 mm | [14 empty] | PP | 2
| PSC |  | Poznámka k souboru cen: 1. V cenách jsou započteny náklady na dodání a uložení překladu, včetně podmazání ložné plochy tenkovrstvou maltou. | [14 empty] | PSC | 2
| VV |  | 1.NP | [14 empty] | VV | 2 | 1 | True | 0 | ROZPOCET
| VV |  | 1+1+1+1+1+1+1+1 |  | 8 | [12 empty] | VV | 2 | 2 | True | 1 | ROZPOCET
43 | K | 317234410 | Vyzdívka mezi nosníky z cihel pálených na MC | m3 | 0.2 |  | 0 | CS ÚRS 2020 01 |  | základní |  | 0 | 1.943 | 0.3886 | 0 | 0 | 4 | K | 2 |  |  |  | ROZPOCET | 0 | 0 | 0 | 0 | 0 | 1 | 0 | 4 | 1181274209
| PP |  | Vyzdívka mezi nosníky cihlami pálenými na maltu cementovou | [14 empty] | PP | 2
| PSC |  | Poznámka k souboru cen: 1. Cenu lze použít i pro nadezdívku nad nosníky pro jejich osazení (uklínování zdiva). 2. Množství jednotek se určuje v m3 objemu vyzdívky jako součin světlosti neomítnutého otvoru; šířky (rovné tloušťce neomítnuté zdi zmenšené o tloušťku svislého plentování přírub) a výšky nosníku. 3. Plentování ocelových válcovaných nosníků jednostranné cihlami se oceňuje cenami 346 24-4381 až -4384, katalogu 801-1 Budovy a haly-zděné a monolitické. | [14 empty] | PSC | 2
| VV |  | 1.NP | [14 empty] | VV | 2 | 1 | True | 0 | ROZPOCET
| VV |  | 1,75*0,70*0,16 |  | 0.2 | [12 empty] | VV | 2 | 2 | True | 1 | ROZPOCET
44 | K | 330321410 | Sloupy nebo pilíře ze ŽB tř. C 25/30 bez výztuže | m3 | 1.15 |  | 0 | CS ÚRS 2020 01 |  | základní |  | 0 | 2.4533 | 2.8213 | 0 | 0 | 4 | K | 2 |  |  |  | ROZPOCET | 0 | 0 | 0 | 0 | 0 | 1 | 0 | 4 | -156447637
| PP |  | Sloupy, pilíře, táhla, rámové stojky, vzpěry z betonu železového (bez výztuže) bez zvláštních nároků na vliv prostředí tř. C 25/30 | [14 empty] | PP | 2
| PSC |  | Poznámka k souboru cen: 1. V cenách pro pohledový beton jsou započteny i náklady na pečlivé hutnění zejména při líci konstrukce pro docílení neporušeného maltového povrchu bez vzhledových kazů. | [14 empty] | PSC | 2
| VV |  | 1.NP | [14 empty] | VV | 2 | 1 | True | 0 | ROZPOCET
| VV |  | 0,30*0,30*3,20*4 |  | 1.15 | [12 empty] | VV | 2 | 2 | True | 1 | ROZPOCET
45 | K | 331351121 | Zřízení bednění čtyřúhelníkových sloupů v do 4 m průřezu do 0,16 m2 | m2 | 15.36 |  | 0 | CS ÚRS 2020 01 |  | základní |  | 0 | 0.00244 | 0.037478 | 0 | 0 | 4 | K | 2 |  |  |  | ROZPOCET | 0 | 0 | 0 | 0 | 0 | 1 | 0 | 4 | -742156768
| PP |  | Bednění hranatých sloupů a pilířů včetně vzepření průřezu pravoúhlého čtyřúhelníka výšky do 4 m, průřezu přes 0,08 do 0,16 m2 zřízení | [14 empty] | PP | 2
| PSC |  | Poznámka k souboru cen: 1. Cenami lze oceňovat i rámové stojky. 2. Ceny jsou určeny pro bedněné plochy s nízkými požadavky na pohledovost - třída pohledového betonu PB1 dle TP ČSB 03 (garáže, sklepy, apod.) 3. Příplatek k cenám za pohledový beton je určen pro třídu pohledového betonu PB2 (běžné budovy). Vyšší třídy pohledovosti se oceňují individuálně. | [14 empty] | PSC | 2
| VV |  | 1.NP | [14 empty] | VV | 2 | 1 | True | 0 | ROZPOCET
| VV |  | 0,30*4*3,20*4 |  | 15.36 | [12 empty] | VV | 2 | 2 | True | 1 | ROZPOCET
46 | K | 331351122 | Odstranění bednění čtyřúhelníkových sloupů v do 4 m průřezu do 0,16 m2 | m2 | 15.36 |  | 0 | CS ÚRS 2020 01 |  | základní |  | 0 | 0 | 0 | 0 | 0 | 4 | K | 2 |  |  |  | ROZPOCET | 0 | 0 | 0 | 0 | 0 | 1 | 0 | 4 | -1047900101
| PP |  | Bednění hranatých sloupů a pilířů včetně vzepření průřezu pravoúhlého čtyřúhelníka výšky do 4 m, průřezu přes 0,08 do 0,16 m2 odstranění | [14 empty] | PP | 2
| PSC |  | Poznámka k souboru cen: 1. Cenami lze oceňovat i rámové stojky. 2. Ceny jsou určeny pro bedněné plochy s nízkými požadavky na pohledovost - třída pohledového betonu PB1 dle TP ČSB 03 (garáže, sklepy, apod.) 3. Příplatek k cenám za pohledový beton je určen pro třídu pohledového betonu PB2 (běžné budovy). Vyšší třídy pohledovosti se oceňují individuálně. | [14 empty] | PSC | 2
| VV |  | 15,36 |  | 15.36 | [12 empty] | VV | 2 | 2 | True | 1 | ROZPOCET
47 | K | 331361821 | Výztuž sloupů hranatých betonářskou ocelí 10 505 | t | 0.14 |  | 0 | CS ÚRS 2020 01 |  | základní |  | 0 | 1.052 | 0.14728 | 0 | 0 | 4 | K | 2 |  |  |  | ROZPOCET | 0 | 0 | 0 | 0 | 0 | 1 | 0 | 4 | -309153572
| PP |  | Výztuž sloupů, pilířů, rámových stojek, táhel nebo vzpěr hranatých svislých nebo šikmých (odkloněných) z betonářské oceli 10 505 (R) nebo BSt 500 | [14 empty] | PP | 2
| VV |  | 1.NP | [14 empty] | VV | 2 | 1 | True | 0 | ROZPOCET
| VV |  | 0,30*0,30*3,20*4*120,00*0,001 |  | 0.14 | [12 empty] | VV | 2 | 2 | True | 1 | ROZPOCET
48 | K | 342272205 | Příčka z pórobetonových hladkých tvárnic na tenkovrstvou maltu tl 50 mm | m2 | 4.48 |  | 0 | CS ÚRS 2020 01 |  | základní |  | 0 | 0.04234 | 0.18968 | 0 | 0 | 4 | K | 2 |  |  |  | ROZPOCET | 0 | 0 | 0 | 0 | 0 | 1 | 0 | 4 | 1200681912
| PP |  | Příčky z pórobetonových tvárnic hladkých na tenké maltové lože objemová hmotnost do 500 kg/m3, tloušťka příčky 50 mm | [14 empty] | PP | 2
| VV |  | 1.NP u ŽB pilířů | [14 empty] | VV | 2 | 1 | True | 0 | ROZPOCET
| VV |  | 0,20*2*3,20*3+0,20*3,20 |  | 4.48 | [12 empty] | VV | 2 | 2 | True | 1 | ROZPOCET
49 | K | 342272225 | Příčka z pórobetonových hladkých tvárnic na tenkovrstvou maltu tl 100 mm | m2 | 72.84 |  | 0 | CS ÚRS 2020 01 |  | základní |  | 0 | 0.05897 | 4.2954 | 0 | 0 | 4 | K | 2 |  |  |  | ROZPOCET | 0 | 0 | 0 | 0 | 0 | 1 | 0 | 4 | -1577668374
| PP |  | Příčky z pórobetonových tvárnic hladkých na tenké maltové lože objemová hmotnost do 500 kg/m3, tloušťka příčky 100 mm | [14 empty] | PP | 2
| VV |  | "1.NP dozdívka stáv. část"2,90*3,60 |  | 10.44 | [12 empty] | VV | 2 | 2 | False | 0 | ROZPOCET
| VV |  | "1.NP noví část"(1,77+0,60+2,225+2,25+0,60+2,15*2+4,50+1,87+1,75*2+1,10)*3,20-(0,80*2,10*3+0,90*2,10*2+0,70*2,10) |  | 62.4 | [12 empty] | VV | 2 | 2 | True | 0 | ROZPOCET
| VV |  | Mezisoučet |  | 72.84 | [12 empty] | VV | 2 | 3 | True | 1 | ROZPOCET
50 | K | 342272245 | Příčka z pórobetonových hladkých tvárnic na tenkovrstvou maltu tl 150 mm | m2 | 27.99 |  | 0 | CS ÚRS 2020 01 |  | základní |  | 0 | 0.07571 | 2.1191 | 0 | 0 | 4 | K | 2 |  |  |  | ROZPOCET | 0 | 0 | 0 | 0 | 0 | 1 | 0 | 4 | 786618457
| PP |  | Příčky z pórobetonových tvárnic hladkých na tenké maltové lože objemová hmotnost do 500 kg/m3, tloušťka příčky 150 mm | [14 empty] | PP | 2
| VV |  | 1.NP | [14 empty] | VV | 2 | 1 | True | 0 | ROZPOCET
| VV |  | 1,00*3,20*2 |  | 6.4 | [12 empty] | VV | 2 | 2 | True | 0 | ROZPOCET
| VV |  | 2,03*3,60 |  | 7.31 | [12 empty] | VV | 2 | 2 | True | 0 | ROZPOCET
| VV |  | 3,57*4,00 |  | 14.28 | [12 empty] | VV | 2 | 2 | True | 0 | ROZPOCET
| VV |  | Součet |  | 27.99 | [12 empty] | VV | 2 | 4 | True | 1 | ROZPOCET
51 | K | 342291111 | Ukotvení příček montážní polyuretanovou pěnou tl příčky do 100 mm | m | 25.62 |  | 0 | CS ÚRS 2020 01 |  | základní |  | 0 | 8e-05 | 0.0020496 | 0 | 0 | 4 | K | 2 |  |  |  | ROZPOCET | 0 | 0 | 0 | 0 | 0 | 1 | 0 | 4 | 1714746916
| PP |  | Ukotvení příček polyuretanovou pěnou, tl. příčky do 100 mm | [14 empty] | PP | 2
| PSC |  | Poznámka k souboru cen: 1. V cenách -1111 a -1112 jsou započteny náklady na dodání a aplikaci polyuretanové pěny ve spreji a na odříznutí zatvrdlé pěny u líce příčky. 2. Ceny -1111 a -1112 lze použít i pro ukotvení příček ke stropu. 3. Ceny -1141 a -1143 lze použít pro ukotvení příček k podlaze. 4. Množství jednotek se určuje v m styku příčky s konstrukcí. | [14 empty] | PSC | 2
| VV |  | "1.NP dozdívka stáv. část"2,90 |  | 2.9 | [12 empty] | VV | 2 | 2 | True | 0 | ROZPOCET
| VV |  | "1.NP nová část"(1,77+0,60+2,225+2,25+0,60+2,15*2+4,50+1,87+1,75*2+1,10) |  | 22.72 | [12 empty] | VV | 2 | 2 | True | 0 | ROZPOCET
| VV |  | Mezisoučet |  | 25.62 | [12 empty] | VV | 2 | 3 | True | 1 | ROZPOCET
52 | K | 342291112 | Ukotvení příček montážní polyuretanovou pěnou tl příčky přes 100 mm | m | 6.6 |  | 0 | CS ÚRS 2020 01 |  | základní |  | 0 | 0.00012 | 0.000792 | 0 | 0 | 4 | K | 2 |  |  |  | ROZPOCET | 0 | 0 | 0 | 0 | 0 | 1 | 0 | 4 | -1019073361
| PP |  | Ukotvení příček polyuretanovou pěnou, tl. příčky přes 100 mm | [14 empty] | PP | 2
| PSC |  | Poznámka k souboru cen: 1. V cenách -1111 a -1112 jsou započteny náklady na dodání a aplikaci polyuretanové pěny ve spreji a na odříznutí zatvrdlé pěny u líce příčky. 2. Ceny -1111 a -1112 lze použít i pro ukotvení příček ke stropu. 3. Ceny -1141 a -1143 lze použít pro ukotvení příček k podlaze. 4. Množství jednotek se určuje v m styku příčky s konstrukcí. | [14 empty] | PSC | 2
| VV |  | 1.NP | [14 empty] | VV | 2 | 1 | True | 0 | ROZPOCET
| VV |  | 1,00+2,03+3,57 |  | 6.6 | [12 empty] | VV | 2 | 2 | True | 1 | ROZPOCET
53 | K | 342291121 | Ukotvení příček k cihelným konstrukcím plochými kotvami | m | 44 |  | 0 | CS ÚRS 2020 01 |  | základní |  | 0 | 0.00013 | 0.00572 | 0 | 0 | 4 | K | 2 |  |  |  | ROZPOCET | 0 | 0 | 0 | 0 | 0 | 1 | 0 | 4 | -1997665959
| PP |  | Ukotvení příček plochými kotvami, do konstrukce cihelné | [14 empty] | PP | 2
| PSC |  | Poznámka k souboru cen: 1. V cenách -1111 a -1112 jsou započteny náklady na dodání a aplikaci polyuretanové pěny ve spreji a na odříznutí zatvrdlé pěny u líce příčky. 2. Ceny -1111 a -1112 lze použít i pro ukotvení příček ke stropu. 3. Ceny -1141 a -1143 lze použít pro ukotvení příček k podlaze. 4. Množství jednotek se určuje v m styku příčky s konstrukcí. | [14 empty] | PSC | 2
| VV |  | 1NP | [14 empty] | VV | 2 | 1 | True | 0 | ROZPOCET
| VV |  | 3,60*2+4,00*2+3,20*9 |  | 44 | [12 empty] | VV | 2 | 2 | True | 1 | ROZPOCET
54 | K | 346244381 | Plentování jednostranné v do 200 mm válcovaných nosníků cihlami | m2 | 0.19 |  | 0 | CS ÚRS 2020 01 |  | základní |  | 0 | 0.17818 | 0.033854 | 0 | 0 | 4 | K | 2 |  |  |  | ROZPOCET | 0 | 0 | 0 | 0 | 0 | 1 | 0 | 4 | -992129637
| PP |  | Plentování ocelových válcovaných nosníků jednostranné cihlami na maltu, výška stojiny do 200 mm | [14 empty] | PP | 2
| VV |  | 1.NP | [14 empty] | VV | 2 | 1 | True | 0 | ROZPOCET
| VV |  | "u schodiště"1,70*0,16*0,70 |  | 0.19 | [12 empty] | VV | 2 | 2 | True | 1 | ROZPOCET
55 | K | 348181116 | Montáž dřevěného oplocení z dílců výšky přes 1,5 do 2,0 m | m | 8.89 |  | 0 | CS ÚRS 2020 01 |  | základní |  | 0 | 0 | 0 | 0 | 0 | 4 | K | 2 |  |  |  | ROZPOCET | 0 | 0 | 0 | 0 | 0 | 1 | 0 | 4 | 345264933
| PP |  | Montáž oplocení z dílců dřevěných na předem osazené sloupky, výšky přes 1,5 do 2,0 m | [14 empty] | PP | 2
| PSC |  | Poznámka k souboru cen: 1. V cenách nejsou započteny náklady na dodávku dílců, tyto se oceňují ve specifikaci. | [14 empty] | PSC | 2
| VV |  | "oplocení na terase"8,885 |  | 8.89 | [12 empty] | VV | 2 | 2 | True | 1 | ROZPOCET
56 | K | 605100 |  | m | 8.89 |  | 0 |  |  | základní |  | 0 | 0 | 0 | 0 | 0 | 4 | K | 2 |  |  |  | ROZPOCET | 0 | 0 | 0 | 0 | 0 | 1 | 0 | 4 | 1496991066
| PP |  | Dodávka dřevěného oplocení váška 1700 mm včetně povrchové úpravy | [14 empty] | PP | 2
| D | 4 | Vodorovné konstrukce |  |  |  | 0 |  |  |  |  | 0 |  | 189.8306 |  | 0 | 1 | D | 1 |  |  |  | ROZPOCET | [6 empty] | 0
57 | K | 411321414 | Stropy deskové ze ŽB tř. C 25/30 | m3 | 54.91 |  | 0 | CS ÚRS 2020 01 |  | základní |  | 0 | 2.4534 | 134.7178 | 0 | 0 | 4 | K | 2 |  |  |  | ROZPOCET | 0 | 0 | 0 | 0 | 0 | 1 | 0 | 4 | -1451383382
| PP |  | Stropy z betonu železového (bez výztuže) stropů deskových, plochých střech, desek balkonových, desek hřibových stropů včetně hlavic hřibových sloupů tř. C 25/30 | [14 empty] | PP | 2
| PSC |  | Poznámka k souboru cen: 1. V cenách pohledového betonu 411 35-4 a 411 35-5 jsou započteny i náklady na pečlivé hutnění zejména při líci konstrukce pro docílení neporušeného maltového povrchu bez vzhledových kazů. | [14 empty] | PSC | 2
| VV |  | nad 1.NP | [14 empty] | VV | 2 | 1 | True | 0 | ROZPOCET
| VV |  | "deska D1"7,60*(10,90+11,80)/2*0,20+3,20*1,515*0,20 |  | 18.22 | [12 empty] | VV | 2 | 2 | True | 0 | ROZPOCET
| VV |  | "deska D2"9,00*(3,90+3,40)/2*0,20 |  | 6.57 | [12 empty] | VV | 2 | 2 | True | 0 | ROZPOCET
| VV |  | "deska D3"7,00*(3,30+4,40)/2*0,20+1,20*1,61*0,20 |  | 5.78 | [12 empty] | VV | 2 | 2 | True | 0 | ROZPOCET
| VV |  | Mezisoučet |  | 30.57 | [12 empty] | VV | 2 | 3 | True | 0 | ROZPOCET
| VV |  | nad 2.NP | [14 empty] | VV | 2 | 1 | True | 0 | ROZPOCET
| VV |  | "deska D4"7,50*6,80*0,20+3,10*1,60*0,20 |  | 11.19 | [12 empty] | VV | 2 | 2 | True | 0 | ROZPOCET
| VV |  | "deska D5"14,60*(3,40+5,40)/2*0,20+1,152*1,315*0,20 |  | 13.15 | [12 empty] | VV | 2 | 2 | True | 0 | ROZPOCET
| VV |  | Mezisoučet |  | 24.34 | [12 empty] | VV | 2 | 3 | True | 0 | ROZPOCET
| VV |  | Součet |  | 54.91 | [12 empty] | VV | 2 | 4 | True | 1 | ROZPOCET
58 | K | 411351011 | Zřízení bednění stropů deskových tl do 25 cm bez podpěrné kce | m2 | 274.55 |  | 0 | CS ÚRS 2020 01 |  | základní |  | 0 | 0.00533 | 1.4634 | 0 | 0 | 4 | K | 2 |  |  |  | ROZPOCET | 0 | 0 | 0 | 0 | 0 | 1 | 0 | 4 | 725015281
| PP |  | Bednění stropních konstrukcí - bez podpěrné konstrukce desek tloušťky stropní desky přes 5 do 25 cm zřízení | [14 empty] | PP | 2
| PSC |  | Poznámka k souboru cen: 1. Ceny bednění deskových stropů 411 35-01 jsou určeny pro desky nebo plošné konzoly rovné, popř. s náběhy. 2. Bednění stropů s hlavicemi se oceňuje součtem ploch bednění hlavic a ploch bednění desek. Množství měrných jednotek bednění hlavic se určuje v m2 rozvinuté plochy hlavic. Množství měrných jednotek bednění desky se určuje m2 celkové plochy desky, od které se odečte půdorysná plocha hlavic, ohraničená průnikem obou konstrukcí. 3. Bednění trámových stropů se oceňuje součtem ploch bednění nosníků (trámů) souborem cen 413 35-11 a ploch bednění desek. Množství měrných jednotek bednění nosníků se určuje v m2 rozvinuté plochou nosníků. Množství měrných jednotek bednění desky se určuje m2 celkové plochy desky, od které se odečte půdorysná plocha nosníků, ohraničená průnikem obou konstrukcí. 4. Klenby při poloměru do 1 m se oceňuje cenami souboru cen 416 35-11. Bednění fabionů na přechodu stěn do stropů, monolitických kleneb, vnějších říms. 5. Ceny jsou určeny pro bedněné plochy s nízkými požadavky na pohledovost - třída pohledového betonu PB1 dle TP ČSB 03 (garáže, sklepy, apod.). 6. Příplatek k cenám za pohledový beton je určen pro třídu pohledového betonu PB2 (běžné budovy). Vyšší třídy pohledovosti se oceňují individuálně. | [14 empty] | PSC | 2
| VV |  | nad 1.NP | [14 empty] | VV | 2 | 1 | True | 0 | ROZPOCET
| VV |  | "deska D1"7,60*(10,90+11,80)/2+3,20*1,515 |  | 91.11 | [12 empty] | VV | 2 | 2 | True | 0 | ROZPOCET
| VV |  | "deska D2"9,00*(3,90+3,40)/2 |  | 32.85 | [12 empty] | VV | 2 | 2 | True | 0 | ROZPOCET
| VV |  | "deska D3"7,00*(3,30+4,40)/2+1,20*1,61 |  | 28.88 | [12 empty] | VV | 2 | 2 | True | 0 | ROZPOCET
| VV |  | Mezisoučet |  | 152.84 | [12 empty] | VV | 2 | 3 | True | 0 | ROZPOCET
| VV |  | nad 2.NP | [14 empty] | VV | 2 | 1 | True | 0 | ROZPOCET
| VV |  | "deska D4"7,50*6,80+3,10*1,60 |  | 55.96 | [12 empty] | VV | 2 | 2 | True | 0 | ROZPOCET
| VV |  | "deska D5"14,60*(3,40+5,40)/2+1,152*1,315 |  | 65.75 | [12 empty] | VV | 2 | 2 | True | 0 | ROZPOCET
| VV |  | Mezisoučet |  | 121.71 | [12 empty] | VV | 2 | 3 | True | 0 | ROZPOCET
| VV |  | Součet |  | 274.55 | [12 empty] | VV | 2 | 4 | True | 1 | ROZPOCET
59 | K | 411351012 | Odstranění bednění stropů deskových tl do 25 cm bez podpěrné kce | m2 | 274.55 |  | 0 | CS ÚRS 2020 01 |  | základní |  | 0 | 0 | 0 | 0 | 0 | 4 | K | 2 |  |  |  | ROZPOCET | 0 | 0 | 0 | 0 | 0 | 1 | 0 | 4 | 1382969326
| PP |  | Bednění stropních konstrukcí - bez podpěrné konstrukce desek tloušťky stropní desky přes 5 do 25 cm odstranění | [14 empty] | PP | 2
| PSC |  | Poznámka k souboru cen: 1. Ceny bednění deskových stropů 411 35-01 jsou určeny pro desky nebo plošné konzoly rovné, popř. s náběhy. 2. Bednění stropů s hlavicemi se oceňuje součtem ploch bednění hlavic a ploch bednění desek. Množství měrných jednotek bednění hlavic se určuje v m2 rozvinuté plochy hlavic. Množství měrných jednotek bednění desky se určuje m2 celkové plochy desky, od které se odečte půdorysná plocha hlavic, ohraničená průnikem obou konstrukcí. 3. Bednění trámových stropů se oceňuje součtem ploch bednění nosníků (trámů) souborem cen 413 35-11 a ploch bednění desek. Množství měrných jednotek bednění nosníků se určuje v m2 rozvinuté plochou nosníků. Množství měrných jednotek bednění desky se určuje m2 celkové plochy desky, od které se odečte půdorysná plocha nosníků, ohraničená průnikem obou konstrukcí. 4. Klenby při poloměru do 1 m se oceňuje cenami souboru cen 416 35-11. Bednění fabionů na přechodu stěn do stropů, monolitických kleneb, vnějších říms. 5. Ceny jsou určeny pro bedněné plochy s nízkými požadavky na pohledovost - třída pohledového betonu PB1 dle TP ČSB 03 (garáže, sklepy, apod.). 6. Příplatek k cenám za pohledový beton je určen pro třídu pohledového betonu PB2 (běžné budovy). Vyšší třídy pohledovosti se oceňují individuálně. | [14 empty] | PSC | 2
| VV |  | nad 1.NP | [14 empty] | VV | 2 | 1 | True | 0 | ROZPOCET
| VV |  | "deska D1"7,60*(10,90+11,80)/2+3,20*1,515 |  | 91.11 | [12 empty] | VV | 2 | 2 | True | 0 | ROZPOCET
| VV |  | "deska D2"9,00*(3,90+3,40)/2 |  | 32.85 | [12 empty] | VV | 2 | 2 | True | 0 | ROZPOCET
| VV |  | "deska D3"7,00*(3,30+4,40)/2+1,20*1,61 |  | 28.88 | [12 empty] | VV | 2 | 2 | True | 0 | ROZPOCET
| VV |  | Mezisoučet |  | 152.84 | [12 empty] | VV | 2 | 3 | True | 0 | ROZPOCET
| VV |  | nad 2.NP | [14 empty] | VV | 2 | 1 | True | 0 | ROZPOCET
| VV |  | "deska D4"7,50*6,80+3,10*1,60 |  | 55.96 | [12 empty] | VV | 2 | 2 | True | 0 | ROZPOCET
| VV |  | "deska D5"14,60*(3,40+5,40)/2+1,152*1,315 |  | 65.75 | [12 empty] | VV | 2 | 2 | True | 0 | ROZPOCET
| VV |  | Mezisoučet |  | 121.71 | [12 empty] | VV | 2 | 3 | True | 0 | ROZPOCET
| VV |  | Součet |  | 274.55 | [12 empty] | VV | 2 | 4 | True | 1 | ROZPOCET
60 | K | 411354313 | Zřízení podpěrné konstrukce stropů výšky do 4 m tl do 25 cm | m2 | 274.55 |  | 0 | CS ÚRS 2020 01 |  | základní |  | 0 | 0.00088 | 0.2416 | 0 | 0 | 4 | K | 2 |  |  |  | ROZPOCET | 0 | 0 | 0 | 0 | 0 | 1 | 0 | 4 | -2000617141
| PP |  | Podpěrná konstrukce stropů - desek, kleneb a skořepin výška podepření do 4 m tloušťka stropu přes 15 do 25 cm zřízení | [14 empty] | PP | 2
| PSC |  | Poznámka k souboru cen: 1. Podepření větších výšek než 6 m se oceňuje individuálně. | [14 empty] | PSC | 2
| VV |  | nad 1.NP | [14 empty] | VV | 2 | 1 | True | 0 | ROZPOCET
| VV |  | "deska D1"7,60*(10,90+11,80)/2+3,20*1,515 |  | 91.11 | [12 empty] | VV | 2 | 2 | True | 0 | ROZPOCET
| VV |  | "deska D2"9,00*(3,90+3,40)/2 |  | 32.85 | [12 empty] | VV | 2 | 2 | True | 0 | ROZPOCET
| VV |  | "deska D3"7,00*(3,30+4,40)/2+1,20*1,61 |  | 28.88 | [12 empty] | VV | 2 | 2 | True | 0 | ROZPOCET
| VV |  | Mezisoučet |  | 152.84 | [12 empty] | VV | 2 | 3 | True | 0 | ROZPOCET
| VV |  | nad 2.NP | [14 empty] | VV | 2 | 1 | True | 0 | ROZPOCET
| VV |  | "deska D4"7,50*6,80+3,10*1,60 |  | 55.96 | [12 empty] | VV | 2 | 2 | True | 0 | ROZPOCET
| VV |  | "deska D5"14,60*(3,40+5,40)/2+1,152*1,315 |  | 65.75 | [12 empty] | VV | 2 | 2 | True | 0 | ROZPOCET
| VV |  | Mezisoučet |  | 121.71 | [12 empty] | VV | 2 | 3 | True | 0 | ROZPOCET
| VV |  | Součet |  | 274.55 | [12 empty] | VV | 2 | 4 | True | 1 | ROZPOCET
61 | K | 411354314 | Odstranění podpěrné konstrukce stropů výšky do 4 m tl do 25 cm | m2 | 274.55 |  | 0 | CS ÚRS 2020 01 |  | základní |  | 0 | 0 | 0 | 0 | 0 | 4 | K | 2 |  |  |  | ROZPOCET | 0 | 0 | 0 | 0 | 0 | 1 | 0 | 4 | -574031822
| PP |  | Podpěrná konstrukce stropů - desek, kleneb a skořepin výška podepření do 4 m tloušťka stropu přes 15 do 25 cm odstranění | [14 empty] | PP | 2
| PSC |  | Poznámka k souboru cen: 1. Podepření větších výšek než 6 m se oceňuje individuálně. | [14 empty] | PSC | 2
| VV |  | nad 1.NP | [14 empty] | VV | 2 | 1 | True | 0 | ROZPOCET
| VV |  | "deska D1"7,60*(10,90+11,80)/2+3,20*1,515 |  | 91.11 | [12 empty] | VV | 2 | 2 | True | 0 | ROZPOCET
| VV |  | "deska D2"9,00*(3,90+3,40)/2 |  | 32.85 | [12 empty] | VV | 2 | 2 | True | 0 | ROZPOCET
| VV |  | "deska D3"7,00*(3,30+4,40)/2+1,20*1,61 |  | 28.88 | [12 empty] | VV | 2 | 2 | True | 0 | ROZPOCET
| VV |  | Mezisoučet |  | 152.84 | [12 empty] | VV | 2 | 3 | True | 0 | ROZPOCET
| VV |  | nad 2.NP | [14 empty] | VV | 2 | 1 | True | 0 | ROZPOCET
| VV |  | "deska D4"7,50*6,80+3,10*1,60 |  | 55.96 | [12 empty] | VV | 2 | 2 | True | 0 | ROZPOCET
| VV |  | "deska D5"14,60*(3,40+5,40)/2+1,152*1,315 |  | 65.75 | [12 empty] | VV | 2 | 2 | True | 0 | ROZPOCET
| VV |  | Mezisoučet |  | 121.71 | [12 empty] | VV | 2 | 3 | True | 0 | ROZPOCET
| VV |  | Součet |  | 274.55 | [12 empty] | VV | 2 | 4 | True | 1 | ROZPOCET
62 | K | 411361821 | Výztuž stropů betonářskou ocelí 10 505 | t | 6.47 |  | 0 | CS ÚRS 2020 01 |  | základní |  | 0 | 1.0552 | 6.8269 | 0 | 0 | 4 | K | 2 |  |  |  | ROZPOCET | 0 | 0 | 0 | 0 | 0 | 1 | 0 | 4 | 1560369273
| PP |  | Výztuž stropů prostě uložených, vetknutých, spojitých, deskových, trámových (žebrových, kazetových), s keramickými a jinými vložkami, konsolových nebo balkonových, hřibových včetně hlavic hřibových sloupů, plochých střech a pro zavěšení železobetonových podhledů z betonářské oceli 10 505 (R) nebo BSt 500 | [14 empty] | PP | 2
| VV |  | "nad 1.NP"30,57*120,00*0,001 |  | 3.67 | [12 empty] | VV | 2 | 2 | True | 0 | ROZPOCET
| VV |  | "nad 2.NP"23,34*120,00*0,001 |  | 2.8 | [12 empty] | VV | 2 | 2 | True | 0 | ROZPOCET
| VV |  | Součet |  | 6.47 | [12 empty] | VV | 2 | 4 | True | 1 | ROZPOCET
63 | K | 411362021 | Výztuž stropů svařovanými sítěmi Kari | t | 0.56 |  | 0 | CS ÚRS 2020 01 |  | základní |  | 0 | 1.0628 | 0.59515 | 0 | 0 | 4 | K | 2 |  |  |  | ROZPOCET | 0 | 0 | 0 | 0 | 0 | 1 | 0 | 4 | 444074730
| PP |  | Výztuž stropů prostě uložených, vetknutých, spojitých, deskových, trámových (žebrových, kazetových), s keramickými a jinými vložkami, konsolových nebo balkonových, hřibových včetně hlavic hřibových sloupů, plochých střech a pro zavěšení železobetonových podhledů ze svařovaných sítí z drátů typu KARI | [14 empty] | PP | 2
| VV |  | nad 2.NP | [14 empty] | VV | 2 | 1 | True | 0 | ROZPOCET
| VV |  | "deska D4"7,50*6,80*0,0038*1,20+3,10*1,60*0,0038*1,20 |  | 0.26 | [12 empty] | VV | 2 | 2 | True | 0 | ROZPOCET
| VV |  | "deska D5"14,60*(3,40+5,40)/2*0,0038*1,20+1,152*1,315*0,0038*1,20 |  | 0.3 | [12 empty] | VV | 2 | 2 | True | 0 | ROZPOCET
| VV |  | Součet |  | 0.56 | [12 empty] | VV | 2 | 4 | True | 1 | ROZPOCET
64 | K | 413232221 | Zazdívka zhlaví válcovaných nosníků v do 300 mm | kus | 10 |  | 0 | CS ÚRS 2020 01 |  | základní |  | 0 | 0.059 | 0.59 | 0 | 0 | 4 | K | 2 |  |  |  | ROZPOCET | 0 | 0 | 0 | 0 | 0 | 1 | 0 | 4 | -526769167
| PP |  | Zazdívka zhlaví stropních trámů nebo válcovaných nosníků pálenými cihlami válcovaných nosníků, výšky přes 150 do 300 mm | [14 empty] | PP | 2
| VV |  | 1.NP | [14 empty] | VV | 2 | 1 | True | 0 | ROZPOCET
| VV |  | 4*2+2 |  | 10 | [12 empty] | VV | 2 | 2 | True | 1 | ROZPOCET
65 | K | 413321414 | Nosníky ze ŽB tř. C 25/30 | m3 | 5.66 |  | 0 | CS ÚRS 2020 01 |  | základní |  | 0 | 2.4534 | 13.886 | 0 | 0 | 4 | K | 2 |  |  |  | ROZPOCET | 0 | 0 | 0 | 0 | 0 | 1 | 0 | 4 | -611348442
| PP |  | Nosníky z betonu železového (bez výztuže) včetně stěnových i jeřábových drah, volných trámů, průvlaků, rámových příčlí, ztužidel, konzol, vodorovných táhel apod., tyčových konstrukcí tř. C 25/30 | [14 empty] | PP | 2
| PSC |  | Poznámka k souboru cen: 1. V cenách pohledového betonu 413 32-2 jsou započteny i náklady na pečlivé hutnění zejména při líci konstrukce pro docílení neporušeného maltového povrchu bez vzhledových kazů. | [14 empty] | PSC | 2
| VV |  | trámy nad 1.NP | [14 empty] | VV | 2 | 1 | True | 0 | ROZPOCET
| VV |  | "trá T1"8,92*0,35*0,29 |  | 0.91 | [12 empty] | VV | 2 | 2 | True | 0 | ROZPOCET
| VV |  | "trám T2"4,20*0,35*0,25 |  | 0.37 | [12 empty] | VV | 2 | 2 | True | 0 | ROZPOCET
| VV |  | "trám T3"7,30*0,35*0,25 |  | 0.64 | [12 empty] | VV | 2 | 2 | True | 0 | ROZPOCET
| VV |  | "trám T4"1,50*0,35*0,25 |  | 0.13 | [12 empty] | VV | 2 | 2 | True | 0 | ROZPOCET
| VV |  | "trám T5"5,30*0,35*0,08 |  | 0.15 | [12 empty] | VV | 2 | 2 | True | 0 | ROZPOCET
| VV |  | "trám T6"17,96*0,30*0,34 |  | 1.83 | [12 empty] | VV | 2 | 2 | True | 0 | ROZPOCET
| VV |  | "trám T7"3,94*0,35*0,08 |  | 0.11 | [12 empty] | VV | 2 | 2 | True | 0 | ROZPOCET
| VV |  | "trám T8"3,45*0,35*0,25 |  | 0.3 | [12 empty] | VV | 2 | 2 | True | 0 | ROZPOCET
| VV |  | Mezisoučet |  | 4.44 | [12 empty] | VV | 2 | 3 | True | 0 | ROZPOCET
| VV |  | trámy nad 2.NP | [14 empty] | VV | 2 | 1 | True | 0 | ROZPOCET
| VV |  | "trám T12"4,90*0,20*0,20 |  | 0.2 | [12 empty] | VV | 2 | 2 | True | 0 | ROZPOCET
| VV |  | "trám T9"7,50*0,50*0,20 |  | 0.75 | [12 empty] | VV | 2 | 2 | True | 0 | ROZPOCET
| VV |  | "trám T11"3,10*0,35*0,25 |  | 0.27 | [12 empty] | VV | 2 | 2 | True | 0 | ROZPOCET
| VV |  | Mezisoučet |  | 1.22 | [12 empty] | VV | 2 | 3 | True | 0 | ROZPOCET
| VV |  | Součet |  | 5.66 | [12 empty] | VV | 2 | 4 | True | 1 | ROZPOCET
66 | K | 413351111 | Zřízení bednění nosníků a průvlaků bez podpěrné kce výšky do 100 cm | m2 | 56.93 |  | 0 | CS ÚRS 2020 01 |  | základní |  | 0 | 0.00663 | 0.37745 | 0 | 0 | 4 | K | 2 |  |  |  | ROZPOCET | 0 | 0 | 0 | 0 | 0 | 1 | 0 | 4 | 1772761353
| PP |  | Bednění nosníků a průvlaků - bez podpěrné konstrukce výška nosníku po spodní líc stropní desky do 100 cm zřízení | [14 empty] | PP | 2
| PSC |  | Poznámka k souboru cen: 1. Množství měrných jednotek se určuje v m2 rozvinuté plochy nosníku. Výška nosníku je dána jeho spodní hranou a spodním lícem stropní desky. 2. Ceny jsou určeny pro nosníky, průvlaky, volné trámy, rámové příčle, ztužidla, konzoly, vodorovná táhla, tyčové konstrukce, stěnové i jeřábové dráhy, apod. neproměnného nebo proměnného průřezu, tvaru zalomeného nebo půdorysně zakřiveného. 3. Ceny jsou určeny pro bedněné plochy s nízkými požadavky na pohledovost - třída pohledového betonu PB1 dle TP ČSB 03 (garáže, sklepy, apod.). 4. Příplatek k cenám za pohledový beton je určen pro třídu pohledového betonu PB2 (běžné budovy). Vyšší třídy pohledovosti se oceňují individuálně. | [14 empty] | PSC | 2
| VV |  | trámy nad 1.NP | [14 empty] | VV | 2 | 1 | True | 0 | ROZPOCET
| VV |  | "trá T1"8,92*(0,35+0,29*2) |  | 8.3 | [12 empty] | VV | 2 | 2 | True | 0 | ROZPOCET
| VV |  | "trám T2"4,20*(0,35+0,25*2) |  | 3.57 | [12 empty] | VV | 2 | 2 | True | 0 | ROZPOCET
| VV |  | "trám T3"7,30*(0,35+0,25*2) |  | 6.21 | [12 empty] | VV | 2 | 2 | True | 0 | ROZPOCET
| VV |  | "trám T4"1,50*(0,35+0,25*2) |  | 1.28 | [12 empty] | VV | 2 | 2 | True | 0 | ROZPOCET
| VV |  | "trám T5"5,30*(0,35+0,08*2) |  | 2.7 | [12 empty] | VV | 2 | 2 | True | 0 | ROZPOCET
| VV |  | "trám T6"17,96*(0,30+0,34*2) |  | 17.6 | [12 empty] | VV | 2 | 2 | True | 0 | ROZPOCET
| VV |  | "trám T7"3,94*(0,35+0,08*2) |  | 2.01 | [12 empty] | VV | 2 | 2 | True | 0 | ROZPOCET
| VV |  | "trám T8"3,45*(0,35+0,25*2) |  | 2.93 | [12 empty] | VV | 2 | 2 | True | 0 | ROZPOCET
| VV |  | Mezisoučet |  | 44.6 | [12 empty] | VV | 2 | 3 | True | 0 | ROZPOCET
| VV |  | trámy nad 2.NP | [14 empty] | VV | 2 | 1 | True | 0 | ROZPOCET
| VV |  | "trám T12"4,90*0,20*3 |  | 2.94 | [12 empty] | VV | 2 | 2 | True | 0 | ROZPOCET
| VV |  | "trám T9"7,50*(0,50+0,20*2) |  | 6.75 | [12 empty] | VV | 2 | 2 | True | 0 | ROZPOCET
| VV |  | "trám T11"3,10*(0,35+0,25*2) |  | 2.64 | [12 empty] | VV | 2 | 2 | True | 0 | ROZPOCET
| VV |  | Mezisoučet |  | 12.33 | [12 empty] | VV | 2 | 3 | True | 0 | ROZPOCET
| VV |  | Součet |  | 56.93 | [12 empty] | VV | 2 | 4 | True | 1 | ROZPOCET
67 | K | 413351112 | Odstranění bednění nosníků a průvlaků bez podpěrné kce výšky do 100 cm | m2 | 56.93 |  | 0 | CS ÚRS 2020 01 |  | základní |  | 0 | 0 | 0 | 0 | 0 | 4 | K | 2 |  |  |  | ROZPOCET | 0 | 0 | 0 | 0 | 0 | 1 | 0 | 4 | 1380964890
| PP |  | Bednění nosníků a průvlaků - bez podpěrné konstrukce výška nosníku po spodní líc stropní desky do 100 cm odstranění | [14 empty] | PP | 2
| PSC |  | Poznámka k souboru cen: 1. Množství měrných jednotek se určuje v m2 rozvinuté plochy nosníku. Výška nosníku je dána jeho spodní hranou a spodním lícem stropní desky. 2. Ceny jsou určeny pro nosníky, průvlaky, volné trámy, rámové příčle, ztužidla, konzoly, vodorovná táhla, tyčové konstrukce, stěnové i jeřábové dráhy, apod. neproměnného nebo proměnného průřezu, tvaru zalomeného nebo půdorysně zakřiveného. 3. Ceny jsou určeny pro bedněné plochy s nízkými požadavky na pohledovost - třída pohledového betonu PB1 dle TP ČSB 03 (garáže, sklepy, apod.). 4. Příplatek k cenám za pohledový beton je určen pro třídu pohledového betonu PB2 (běžné budovy). Vyšší třídy pohledovosti se oceňují individuálně. | [14 empty] | PSC | 2
| VV |  | trámy nad 1.NP | [14 empty] | VV | 2 | 1 | True | 0 | ROZPOCET
| VV |  | "trá T1"8,92*(0,35+0,29*2) |  | 8.3 | [12 empty] | VV | 2 | 2 | True | 0 | ROZPOCET
| VV |  | "trám T2"4,20*(0,35+0,25*2) |  | 3.57 | [12 empty] | VV | 2 | 2 | True | 0 | ROZPOCET
| VV |  | "trám T3"7,30*(0,35+0,25*2) |  | 6.21 | [12 empty] | VV | 2 | 2 | True | 0 | ROZPOCET
| VV |  | "trám T4"1,50*(0,35+0,25*2) |  | 1.28 | [12 empty] | VV | 2 | 2 | True | 0 | ROZPOCET
| VV |  | "trám T5"5,30*(0,35+0,08*2) |  | 2.7 | [12 empty] | VV | 2 | 2 | True | 0 | ROZPOCET
| VV |  | "trám T6"17,96*(0,30+0,34*2) |  | 17.6 | [12 empty] | VV | 2 | 2 | True | 0 | ROZPOCET
| VV |  | "trám T7"3,94*(0,35+0,08*2) |  | 2.01 | [12 empty] | VV | 2 | 2 | True | 0 | ROZPOCET
| VV |  | "trám T8"3,45*(0,35+0,25*2) |  | 2.93 | [12 empty] | VV | 2 | 2 | True | 0 | ROZPOCET
| VV |  | Mezisoučet |  | 44.6 | [12 empty] | VV | 2 | 3 | True | 0 | ROZPOCET
| VV |  | trámy nad 2.NP | [14 empty] | VV | 2 | 1 | True | 0 | ROZPOCET
| VV |  | "trám T12"4,90*0,20*3 |  | 2.94 | [12 empty] | VV | 2 | 2 | True | 0 | ROZPOCET
| VV |  | "trám T9"7,50*(0,50+0,20*2) |  | 6.75 | [12 empty] | VV | 2 | 2 | True | 0 | ROZPOCET
| VV |  | "trám T11"3,10*(0,35+0,25*2) |  | 2.64 | [12 empty] | VV | 2 | 2 | True | 0 | ROZPOCET
| VV |  | Mezisoučet |  | 12.33 | [12 empty] | VV | 2 | 3 | True | 0 | ROZPOCET
| VV |  | Součet |  | 56.93 | [12 empty] | VV | 2 | 4 | True | 1 | ROZPOCET
68 | K | 413352111 | Zřízení podpěrné konstrukce nosníků výšky podepření do 4 m pro nosník výšky do 100 cm | m2 | 56.93 |  | 0 | CS ÚRS 2020 01 |  | základní |  | 0 | 0.00134 | 0.076286 | 0 | 0 | 4 | K | 2 |  |  |  | ROZPOCET | 0 | 0 | 0 | 0 | 0 | 1 | 0 | 4 | 1678417252
| PP |  | Podpěrná konstrukce nosníků a průvlaků výšky podepření do 4 m výšky nosníku (po spodní hranu stropní desky) do 100 cm zřízení | [14 empty] | PP | 2
| PSC |  | Poznámka k souboru cen: 1. Množství měrných jednotek se určuje v m2 půdorysné plochy nosníku. 2. Výška nosníku je dána jeho spodní hranou a spodním lícem stropní desky. | [14 empty] | PSC | 2
| VV |  | trámy nad 1.NP | [14 empty] | VV | 2 | 1 | True | 0 | ROZPOCET
| VV |  | "trá T1"8,92*(0,35+0,29*2) |  | 8.3 | [12 empty] | VV | 2 | 2 | True | 0 | ROZPOCET
| VV |  | "trám T2"4,20*(0,35+0,25*2) |  | 3.57 | [12 empty] | VV | 2 | 2 | True | 0 | ROZPOCET
| VV |  | "trám T3"7,30*(0,35+0,25*2) |  | 6.21 | [12 empty] | VV | 2 | 2 | True | 0 | ROZPOCET
| VV |  | "trám T4"1,50*(0,35+0,25*2) |  | 1.28 | [12 empty] | VV | 2 | 2 | True | 0 | ROZPOCET
| VV |  | "trám T5"5,30*(0,35+0,08*2) |  | 2.7 | [12 empty] | VV | 2 | 2 | True | 0 | ROZPOCET
| VV |  | "trám T6"17,96*(0,30+0,34*2) |  | 17.6 | [12 empty] | VV | 2 | 2 | True | 0 | ROZPOCET
| VV |  | "trám T7"3,94*(0,35+0,08*2) |  | 2.01 | [12 empty] | VV | 2 | 2 | True | 0 | ROZPOCET
| VV |  | "trám T8"3,45*(0,35+0,25*2) |  | 2.93 | [12 empty] | VV | 2 | 2 | True | 0 | ROZPOCET
| VV |  | Mezisoučet |  | 44.6 | [12 empty] | VV | 2 | 3 | True | 0 | ROZPOCET
| VV |  | trámy nad 2.NP | [14 empty] | VV | 2 | 1 | True | 0 | ROZPOCET
| VV |  | "trám T12"4,90*0,20*3 |  | 2.94 | [12 empty] | VV | 2 | 2 | True | 0 | ROZPOCET
| VV |  | "trám T9"7,50*(0,50+0,20*2) |  | 6.75 | [12 empty] | VV | 2 | 2 | True | 0 | ROZPOCET
| VV |  | "trám T11"3,10*(0,35+0,25*2) |  | 2.64 | [12 empty] | VV | 2 | 2 | True | 0 | ROZPOCET
| VV |  | Mezisoučet |  | 12.33 | [12 empty] | VV | 2 | 3 | True | 0 | ROZPOCET
| VV |  | Součet |  | 56.93 | [12 empty] | VV | 2 | 4 | True | 1 | ROZPOCET
69 | K | 413352112 | Odstranění podpěrné konstrukce nosníků výšky podepření do 4 m pro nosník výšky do 100 cm | m2 | 56.93 |  | 0 | CS ÚRS 2020 01 |  | základní |  | 0 | 0 | 0 | 0 | 0 | 4 | K | 2 |  |  |  | ROZPOCET | 0 | 0 | 0 | 0 | 0 | 1 | 0 | 4 | 1657493837
| PP |  | Podpěrná konstrukce nosníků a průvlaků výšky podepření do 4 m výšky nosníku (po spodní hranu stropní desky) do 100 cm odstranění | [14 empty] | PP | 2
| PSC |  | Poznámka k souboru cen: 1. Množství měrných jednotek se určuje v m2 půdorysné plochy nosníku. 2. Výška nosníku je dána jeho spodní hranou a spodním lícem stropní desky. | [14 empty] | PSC | 2
| VV |  | trámy nad 1.NP | [14 empty] | VV | 2 | 1 | True | 0 | ROZPOCET
| VV |  | "trá T1"8,92*(0,35+0,29*2) |  | 8.3 | [12 empty] | VV | 2 | 2 | True | 0 | ROZPOCET
| VV |  | "trám T2"4,20*(0,35+0,25*2) |  | 3.57 | [12 empty] | VV | 2 | 2 | True | 0 | ROZPOCET
| VV |  | "trám T3"7,30*(0,35+0,25*2) |  | 6.21 | [12 empty] | VV | 2 | 2 | True | 0 | ROZPOCET
| VV |  | "trám T4"1,50*(0,35+0,25*2) |  | 1.28 | [12 empty] | VV | 2 | 2 | True | 0 | ROZPOCET
| VV |  | "trám T5"5,30*(0,35+0,08*2) |  | 2.7 | [12 empty] | VV | 2 | 2 | True | 0 | ROZPOCET
| VV |  | "trám T6"17,96*(0,30+0,34*2) |  | 17.6 | [12 empty] | VV | 2 | 2 | True | 0 | ROZPOCET
| VV |  | "trám T7"3,94*(0,35+0,08*2) |  | 2.01 | [12 empty] | VV | 2 | 2 | True | 0 | ROZPOCET
| VV |  | "trám T8"3,45*(0,35+0,25*2) |  | 2.93 | [12 empty] | VV | 2 | 2 | True | 0 | ROZPOCET
| VV |  | Mezisoučet |  | 44.6 | [12 empty] | VV | 2 | 3 | True | 0 | ROZPOCET
| VV |  | trámy nad 2.NP | [14 empty] | VV | 2 | 1 | True | 0 | ROZPOCET
| VV |  | "trám T12"4,90*0,20*3 |  | 2.94 | [12 empty] | VV | 2 | 2 | True | 0 | ROZPOCET
| VV |  | "trám T9"7,50*(0,50+0,20*2) |  | 6.75 | [12 empty] | VV | 2 | 2 | True | 0 | ROZPOCET
| VV |  | "trám T11"3,10*(0,35+0,25*2) |  | 2.64 | [12 empty] | VV | 2 | 2 | True | 0 | ROZPOCET
| VV |  | Mezisoučet |  | 12.33 | [12 empty] | VV | 2 | 3 | True | 0 | ROZPOCET
| VV |  | Součet |  | 56.93 | [12 empty] | VV | 2 | 4 | True | 1 | ROZPOCET
70 | K | 413361821 | Výztuž nosníků, volných trámů nebo průvlaků volných trámů betonářskou ocelí 10 505 | t | 0.68 |  | 0 | CS ÚRS 2020 01 |  | základní |  | 0 | 1.0546 | 0.71716 | 0 | 0 | 4 | K | 2 |  |  |  | ROZPOCET | 0 | 0 | 0 | 0 | 0 | 1 | 0 | 4 | -241030760
| PP |  | Výztuž nosníků včetně stěnových i jeřábových drah, volných trámů, průvlaků, rámových příčlí, ztužidel, konzol, vodorovných táhel apod. tyčových konstrukcí lemujících nebo vyztužujících stropní a podobné střešní konstrukce z betonářské oceli 10 505 (R) nebo BSt 500 | [14 empty] | PP | 2
| VV |  | "nad 1.NP"4,44*120,00*0,001 |  | 0.53 | [12 empty] | VV | 2 | 2 | True | 0 | ROZPOCET
| VV |  | "nad 2.NP"1,22*120,00*0,001 |  | 0.15 | [12 empty] | VV | 2 | 2 | True | 0 | ROZPOCET
| VV |  | Součet |  | 0.68 | [12 empty] | VV | 2 | 4 | True | 1 | ROZPOCET
71 | K | 417321515 | Ztužující pásy a věnce ze ŽB tř. C 25/30 | m3 | 7.7 |  | 0 | CS ÚRS 2020 01 |  | základní |  | 0 | 2.4534 | 18.8912 | 0 | 0 | 4 | K | 2 |  |  |  | ROZPOCET | 0 | 0 | 0 | 0 | 0 | 1 | 0 | 4 | 537406150
| PP |  | Ztužující pásy a věnce z betonu železového (bez výztuže) tř. C 25/30 | [14 empty] | PP | 2
| VV |  | nad 2.NP | [14 empty] | VV | 2 | 1 | True | 0 | ROZPOCET
| VV |  | "věnec V1"(0,975+1,315+13,465+8,60+1,515+9,20+0,30+6,55+6,955)*0,35*0,45 |  | 7.7 | [12 empty] | VV | 2 | 2 | True | 1 | ROZPOCET
72 | K | 417351115 | Zřízení bednění ztužujících věnců | m2 | 43.99 |  | 0 | CS ÚRS 2020 01 |  | základní |  | 0 | 0.00576 | 0.25338 | 0 | 0 | 4 | K | 2 |  |  |  | ROZPOCET | 0 | 0 | 0 | 0 | 0 | 1 | 0 | 4 | -1903954857
| PP |  | Bednění bočnic ztužujících pásů a věnců včetně vzpěr zřízení | [14 empty] | PP | 2
| VV |  | nad 2.NP | [14 empty] | VV | 2 | 1 | True | 0 | ROZPOCET
| VV |  | "věnec V1"(0,975+1,315+13,465+8,60+1,515+9,20+0,30+6,55+6,955)*0,45*2 |  | 43.99 | [12 empty] | VV | 2 | 2 | True | 1 | ROZPOCET
73 | K | 417351116 | Odstranění bednění ztužujících věnců | m2 | 43.99 |  | 0 | CS ÚRS 2020 01 |  | základní |  | 0 | 0 | 0 | 0 | 0 | 4 | K | 2 |  |  |  | ROZPOCET | 0 | 0 | 0 | 0 | 0 | 1 | 0 | 4 | 1492216667
| PP |  | Bednění bočnic ztužujících pásů a věnců včetně vzpěr odstranění | [14 empty] | PP | 2
| VV |  | nad 2.NP | [14 empty] | VV | 2 | 1 | True | 0 | ROZPOCET
| VV |  | "věnec V1"(0,975+1,315+13,465+8,60+1,515+9,20+0,30+6,55+6,955)*0,45*2 |  | 43.99 | [12 empty] | VV | 2 | 2 | True | 1 | ROZPOCET
74 | K | 417361821 | Výztuž ztužujících pásů a věnců betonářskou ocelí 10 505 | t | 0.92 |  | 0 | CS ÚRS 2020 01 |  | základní |  | 0 | 1.0526 | 0.96836 | 0 | 0 | 4 | K | 2 |  |  |  | ROZPOCET | 0 | 0 | 0 | 0 | 0 | 1 | 0 | 4 | 1368569276
| PP |  | Výztuž ztužujících pásů a věnců z betonářské oceli 10 505 (R) nebo BSt 500 | [14 empty] | PP | 2
| VV |  | "nad 2.NP"7,70*120,00*0,001 |  | 0.92 | [12 empty] | VV | 2 | 2 | True | 1 | ROZPOCET
75 | K | 430321414 | Schodišťová konstrukce a rampa ze ŽB tř. C 25/30 | m3 | 2.52 |  | 0 | CS ÚRS 2020 01 |  | základní |  | 0 | 2.4534 | 6.1825 | 0 | 0 | 4 | K | 2 |  |  |  | ROZPOCET | 0 | 0 | 0 | 0 | 0 | 1 | 0 | 4 | -303752459
| PP |  | Schodišťové konstrukce a rampy z betonu železového (bez výztuže) stupně, schodnice, ramena, podesty s nosníky tř. C 25/30 | [14 empty] | PP | 2
| VV |  | "1.NP"1,10*1,50*0,20+1,10*0,80*0,20 |  | 0.51 | [12 empty] | VV | 2 | 2 | True | 0 | ROZPOCET
| VV |  | "2.NP"1,10*1,80*0,20 |  | 0.4 | [12 empty] | VV | 2 | 2 | True | 0 | ROZPOCET
| VV |  | "1.NP u opěrky"1,515*5,30*0,20 |  | 1.61 | [12 empty] | VV | 2 | 2 | True | 0 | ROZPOCET
| VV |  | Součet |  | 2.52 | [12 empty] | VV | 2 | 4 | True | 1 | ROZPOCET
76 | K | 430361821 | Výztuž schodišťové konstrukce a rampy betonářskou ocelí 10 505 | t | 0.3 |  | 0 | CS ÚRS 2020 01 |  | základní |  | 0 | 1.0489 | 0.31466 | 0 | 0 | 4 | K | 2 |  |  |  | ROZPOCET | 0 | 0 | 0 | 0 | 0 | 1 | 0 | 4 | 1836604184
| PP |  | Výztuž schodišťových konstrukcí a ramp stupňů, schodnic, ramen, podest s nosníky z betonářské oceli 10 505 (R) nebo BSt 500 | [14 empty] | PP | 2
| VV |  | 2,52*120,00*0,001 |  | 0.3 | [12 empty] | VV | 2 | 2 | True | 1 | ROZPOCET
77 | K | 431351121 | Zřízení bednění podest schodišť a ramp přímočarých v do 4 m | m2 | 4.51 |  | 0 | CS ÚRS 2020 01 |  | základní |  | 0 | 0.01282 | 0.057818 | 0 | 0 | 4 | K | 2 |  |  |  | ROZPOCET | 0 | 0 | 0 | 0 | 0 | 1 | 0 | 4 | 1876439732
| PP |  | Bednění podest, podstupňových desek a ramp včetně podpěrné konstrukce výšky do 4 m půdorysně přímočarých zřízení | [14 empty] | PP | 2
| VV |  | "1.NP"1,10*1,50+1,10*0,80 |  | 2.53 | [12 empty] | VV | 2 | 2 | True | 0 | ROZPOCET
| VV |  | "2.NP"1,10*1,80 |  | 1.98 | [12 empty] | VV | 2 | 2 | True | 0 | ROZPOCET
| VV |  | Součet |  | 4.51 | [12 empty] | VV | 2 | 4 | True | 1 | ROZPOCET
78 | K | 431351122 | Odstranění bednění podest schodišť a ramp přímočarých v do 4 m | m2 | 4.51 |  | 0 | CS ÚRS 2020 01 |  | základní |  | 0 | 0 | 0 | 0 | 0 | 4 | K | 2 |  |  |  | ROZPOCET | 0 | 0 | 0 | 0 | 0 | 1 | 0 | 4 | 2034781270
| PP |  | Bednění podest, podstupňových desek a ramp včetně podpěrné konstrukce výšky do 4 m půdorysně přímočarých odstranění | [14 empty] | PP | 2
| VV |  | 4,51 |  | 4.51 | [12 empty] | VV | 2 | 2 | True | 1 | ROZPOCET
79 | K | 431351125 | Zřízení bednění podest schodišť a ramp křivočarých v do 4 m | m2 | 8.03 |  | 0 | CS ÚRS 2020 01 |  | základní |  | 0 | 0.01288 | 0.10343 | 0 | 0 | 4 | K | 2 |  |  |  | ROZPOCET | 0 | 0 | 0 | 0 | 0 | 1 | 0 | 4 | -116570709
| PP |  | Bednění podest, podstupňových desek a ramp včetně podpěrné konstrukce výšky do 4 m půdorysně křivočarých zřízení | [14 empty] | PP | 2
| VV |  | "1.NP u opěrky"1,515*5,30 |  | 8.03 | [12 empty] | VV | 2 | 2 | True | 1 | ROZPOCET
80 | K | 431351126 | Odstranění bednění podest schodišť a ramp křivočarých v do 4 m | m2 | 8.03 |  | 0 | CS ÚRS 2020 01 |  | základní |  | 0 | 0 | 0 | 0 | 0 | 4 | K | 2 |  |  |  | ROZPOCET | 0 | 0 | 0 | 0 | 0 | 1 | 0 | 4 | -1892387020
| PP |  | Bednění podest, podstupňových desek a ramp včetně podpěrné konstrukce výšky do 4 m půdorysně křivočarých odstranění | [14 empty] | PP | 2
| VV |  | 8,03 |  | 8.03 | [12 empty] | VV | 2 | 2 | True | 1 | ROZPOCET
81 | K | 434311115 | Schodišťové stupně dusané na terén z betonu tř. C 20/25 bez potěru | m | 31.8 |  | 0 | CS ÚRS 2020 01 |  | základní |  | 0 | 0.11046 | 3.5126 | 0 | 0 | 4 | K | 2 |  |  |  | ROZPOCET | 0 | 0 | 0 | 0 | 0 | 1 | 0 | 4 | 2004912096
| PP |  | Stupně dusané z betonu prostého nebo prokládaného kamenem na terén nebo na desku bez potěru, se zahlazením povrchu tř. C 20/25 | [14 empty] | PP | 2
| VV |  | "1.NP"1,10*5 |  | 5.5 | [12 empty] | VV | 2 | 2 | True | 0 | ROZPOCET
| VV |  | "2.NP"1,10*6 |  | 6.6 | [12 empty] | VV | 2 | 2 | True | 0 | ROZPOCET
| VV |  | "1.NP u opěrky"1,515*13 |  | 19.7 | [12 empty] | VV | 2 | 2 | True | 0 | ROZPOCET
| VV |  | Součet |  | 31.8 | [12 empty] | VV | 2 | 4 | True | 1 | ROZPOCET
82 | K | 434351141 | Zřízení bednění stupňů přímočarých schodišť | m2 | 4.72 |  | 0 | CS ÚRS 2020 01 |  | základní |  | 0 | 0.00658 | 0.031058 | 0 | 0 | 4 | K | 2 |  |  |  | ROZPOCET | 0 | 0 | 0 | 0 | 0 | 1 | 0 | 4 | 189668534
| PP |  | Bednění stupňů betonovaných na podstupňové desce nebo na terénu půdorysně přímočarých zřízení | [14 empty] | PP | 2
| PSC |  | Poznámka k souboru cen: 1. Množství měrných jednotek bednění stupňů se určuje v m2 plochy stupnic a podstupnic. | [14 empty] | PSC | 2
| VV |  | "1.NP"1,10*0,15*5+1,10*0,50*2 |  | 1.93 | [12 empty] | VV | 2 | 2 | True | 0 | ROZPOCET
| VV |  | "2.NP"1,10*0,15*6+1,80*0,50*2 |  | 2.79 | [12 empty] | VV | 2 | 2 | True | 0 | ROZPOCET
| VV |  | Součet |  | 4.72 | [12 empty] | VV | 2 | 4 | True | 1 | ROZPOCET
83 | K | 434351142 | Odstranění bednění stupňů přímočarých schodišť | m2 | 4.72 |  | 0 | CS ÚRS 2020 01 |  | základní |  | 0 | 0 | 0 | 0 | 0 | 4 | K | 2 |  |  |  | ROZPOCET | 0 | 0 | 0 | 0 | 0 | 1 | 0 | 4 | 994266573
| PP |  | Bednění stupňů betonovaných na podstupňové desce nebo na terénu půdorysně přímočarých odstranění | [14 empty] | PP | 2
| PSC |  | Poznámka k souboru cen: 1. Množství měrných jednotek bednění stupňů se určuje v m2 plochy stupnic a podstupnic. | [14 empty] | PSC | 2
| VV |  | 4,72 |  | 4.72 | [12 empty] | VV | 2 | 2 | True | 1 | ROZPOCET
84 | K | 434351145 | Zřízení bednění stupňů křivočarých schodišť | m2 | 2.95 |  | 0 | CS ÚRS 2020 01 |  | základní |  | 0 | 0.00808 | 0.023836 | 0 | 0 | 4 | K | 2 |  |  |  | ROZPOCET | 0 | 0 | 0 | 0 | 0 | 1 | 0 | 4 | -1923359345
| PP |  | Bednění stupňů betonovaných na podstupňové desce nebo na terénu půdorysně křivočarých zřízení | [14 empty] | PP | 2
| PSC |  | Poznámka k souboru cen: 1. Množství měrných jednotek bednění stupňů se určuje v m2 plochy stupnic a podstupnic. | [14 empty] | PSC | 2
| VV |  | "1.NP u opěrky"1,515*0,15*13 |  | 2.95 | [12 empty] | VV | 2 | 2 | True | 1 | ROZPOCET
85 | K | 434351146 | Odstranění bednění stupňů křivočarých schodišť | m2 | 2.95 |  | 0 | CS ÚRS 2020 01 |  | základní |  | 0 | 0 | 0 | 0 | 0 | 4 | K | 2 |  |  |  | ROZPOCET | 0 | 0 | 0 | 0 | 0 | 1 | 0 | 4 | 28041416
| PP |  | Bednění stupňů betonovaných na podstupňové desce nebo na terénu půdorysně křivočarých odstranění | [14 empty] | PP | 2
| PSC |  | Poznámka k souboru cen: 1. Množství měrných jednotek bednění stupňů se určuje v m2 plochy stupnic a podstupnic. | [14 empty] | PSC | 2
| VV |  | 2,95 |  | 2.95 | [12 empty] | VV | 2 | 2 | True | 1 | ROZPOCET
| D | 5 | Komunikace pozemní |  |  |  | 0 |  |  |  |  | 0 |  | 37.2138 |  | 0 | 1 | D | 1 |  |  |  | ROZPOCET | [6 empty] | 0
86 | K | 564801111 | Podklad ze štěrkodrtě ŠD tl 30 mm | m2 | 96 |  | 0 | CS ÚRS 2020 01 |  | základní |  | 0 | 0 | 0 | 0 | 0 | 4 | K | 2 |  |  |  | ROZPOCET | 0 | 0 | 0 | 0 | 0 | 1 | 0 | 4 | 2008530813
| PP |  | Podklad ze štěrkodrti ŠD s rozprostřením a zhutněním, po zhutnění tl. 30 mm | [14 empty] | PP | 2
| VV |  | "skladba P3"96,00 |  | 96 | [12 empty] | VV | 2 | 2 | True | 1 | ROZPOCET
87 | K | 564851111 | Podklad ze štěrkodrtě ŠD tl 150 mm | m2 | 96 |  | 0 | CS ÚRS 2020 01 |  | základní |  | 0 | 0 | 0 | 0 | 0 | 4 | K | 2 |  |  |  | ROZPOCET | 0 | 0 | 0 | 0 | 0 | 1 | 0 | 4 | -619911831
| PP |  | Podklad ze štěrkodrti ŠD s rozprostřením a zhutněním, po zhutnění tl. 150 mm | [14 empty] | PP | 2
| VV |  | "skladba P3"96,00 |  | 96 | [12 empty] | VV | 2 | 2 | True | 1 | ROZPOCET
88 | K | 564861111 | Podklad ze štěrkodrtě ŠD tl 200 mm | m2 | 97.2 |  | 0 | CS ÚRS 2020 01 |  | základní |  | 0 | 0 | 0 | 0 | 0 | 4 | K | 2 |  |  |  | ROZPOCET | 0 | 0 | 0 | 0 | 0 | 1 | 0 | 4 | 2093740888
| PP |  | Podklad ze štěrkodrti ŠD s rozprostřením a zhutněním, po zhutnění tl. 200 mm | [14 empty] | PP | 2
| VV |  | (18,40+14,00)*1,50 |  | 48.6 | [12 empty] | VV | 2 | 2 | True | 0 | ROZPOCET
| VV |  | 48,60 |  | 48.6 | [12 empty] | VV | 2 | 2 | True | 0 | ROZPOCET
| VV |  | Součet |  | 97.2 | [12 empty] | VV | 2 | 4 | True | 1 | ROZPOCET
89 | K | 573211112 | Postřik živičný spojovací z asfaltu v množství 0,70 kg/m2 | m2 | 48.6 |  | 0 | CS ÚRS 2020 01 |  | základní |  | 0 | 0 | 0 | 0 | 0 | 4 | K | 2 |  |  |  | ROZPOCET | 0 | 0 | 0 | 0 | 0 | 1 | 0 | 4 | 308790891
| PP |  | Postřik spojovací PS bez posypu kamenivem z asfaltu silničního, v množství 0,70 kg/m2 | [14 empty] | PP | 2
| VV |  | (18,40+14,00)*1,50 |  | 48.6 | [12 empty] | VV | 2 | 2 | True | 1 | ROZPOCET
90 | K | 576156311 | Asfaltový koberec otevřený AKO 16 (AKOH) tl 60 mm š do 3 m z nemodifikovaného asfaltu | m2 | 48.6 |  | 0 | CS ÚRS 2020 01 |  | základní |  | 0 | 0 | 0 | 0 | 0 | 4 | K | 2 |  |  |  | ROZPOCET | 0 | 0 | 0 | 0 | 0 | 1 | 0 | 4 | 905972547
| PP |  | Asfaltový koberec otevřený AKO 16 (AKOH) s rozprostřením a se zhutněním z nemodifikovaného asfaltu v pruhu šířky do 3 m, po zhutnění tl. 60 mm | [14 empty] | PP | 2
| VV |  | (18,40+14,00)*1,50 |  | 48.6 | [12 empty] | VV | 2 | 2 | True | 1 | ROZPOCET
91 | K | 577143111 | Asfaltový beton vrstva obrusná ACO 8 (ABJ) tl 50 mm š do 3 m z nemodifikovaného asfaltu | m2 | 48.6 |  | 0 | CS ÚRS 2020 01 |  | základní |  | 0 | 0 | 0 | 0 | 0 | 4 | K | 2 |  |  |  | ROZPOCET | 0 | 0 | 0 | 0 | 0 | 1 | 0 | 4 | -1326409418
| PP |  | Asfaltový beton vrstva obrusná ACO 8 (ABJ) s rozprostřením a se zhutněním z nemodifikovaného asfaltu v pruhu šířky do 3 m, po zhutnění tl. 50 mm | [14 empty] | PP | 2
| VV |  | 48,60 |  | 48.6 | [12 empty] | VV | 2 | 2 | True | 1 | ROZPOCET
92 | K | 591211111 | Kladení dlažby z kostek drobných z kamene do lože z kameniva těženého tl 50 mm | m2 | 96 |  | 0 | CS ÚRS 2020 01 |  | základní |  | 0 | 0.1837 | 17.6352 | 0 | 0 | 4 | K | 2 |  |  |  | ROZPOCET | 0 | 0 | 0 | 0 | 0 | 1 | 0 | 4 | 979425632
| PP |  | Kladení dlažby z kostek s provedením lože do tl. 50 mm, s vyplněním spár, s dvojím beraněním a se smetením přebytečného materiálu na krajnici drobných z kamene, do lože z kameniva těženého | [14 empty] | PP | 2
| PSC |  | Poznámka k souboru cen: 1. Ceny 591 1.- pro dlažbu z kostek velkých jsou určeny pro dlažbu úhlopříčnou a řádkovou. 2. Ceny 591 2.- pro dlažbu z kostek drobných jsou určeny pro dlažbu úhlopříčnou, řádkovou a kroužkovou. 3. Dlažba vějířová z kostek drobných se oceňuje cenami 591 41-2111 a 591 44-2111 Kladení dlažby z mozaiky dvoubarevné a vícebarevné komunikací pro pěší. 4. V cenách jsou započteny i náklady na dodání hmot pro lože a na dodání téhož materiálu na výplň spár. 5. V cenách nejsou započteny náklady na: a) dodání dlažebních kostek, které se oceňuje ve specifikaci; ztratné lze dohodnout - u velkých kostek ve výši 1 %, - u drobných kostek ve výši 2 %, b) vyplnění spár dlažby živičnou zálivkou, které se oceňuje cenami souboru cen 599 1 . -11 Zálivka živičná spár dlažby. 6. Část lože přesahující tloušťku 50 mm se oceňuje cenami souboru cen 451 31-97 Příplatek za každých dalších 10 mm tloušťky podkladu nebo lože. | [14 empty] | PSC | 2
| VV |  | "skladba P3"96,00 |  | 96 | [12 empty] | VV | 2 | 2 | True | 1 | ROZPOCET
93 | M | 58381004 | kostka dlažební mozaika žula 4/6 tř 1 | m2 | 97.92 |  | 0 | CS ÚRS 2020 01 |  | základní |  | 0 | 0.118 | 11.5546 | 0 | 0 | 8 | M | 2 |  |  |  | ROZPOCET | 0 | 0 | 0 | 0 | 0 | 1 | 0 | 4 | -542430714
| PP |  | kostka dlažební mozaika žula 4/6 tř 1 | [14 empty] | PP | 2
| VV |  | 96*1,02 'Přepočtené koeficientem množství |  | 97.92 | [12 empty] | VV | 2 | 2 | False | 1 | ROZPOCET
94 | K | 596811220.R | Kladení dlažby z betonových dlaždic na podložkách | m2 | 34 |  | 0 |  |  | základní |  | 0 | 0.101 | 3.434 | 0 | 0 | 4 | K | 2 |  |  |  | ROZPOCET | 0 | 0 | 0 | 0 | 0 | 1 | 0 | 4 | 461039976
| PP |  | Kladení dlažby z betonových dlaždic na podložkách | [14 empty] | PP | 2
| PSC |  | Poznámka k souboru cen: 1. V cenách jsou započteny i náklady na dodání hmot pro lože a na dodání materiálu pro výplň spár. 2. V cenách nejsou započteny náklady na dodání dlaždic, které se oceňují ve specifikaci; ztratné lze dohodnout u plochy a) do 100 m2 ve výši 3 %, b) přes 100 do 300 m2 ve výši 2 %, c) přes 300 m2 ve výši 1 %. 3. Část lože přesahující tloušťku 30 mm se oceňuje cenami souboru cen 451 . . -9 . Příplatek za každých dalších 10 mm tloušťky podkladu nebo lože. | [14 empty] | PSC | 2
| VV |  | podlaha P5 | [14 empty] | VV | 2 | 1 | True | 0 | ROZPOCET
| VV |  | 34,00 |  | 34 | [12 empty] | VV | 2 | 2 | True | 1 | ROZPOCET
95 | M | 59245320 | dlažba plošná betonová 400x400x45mm přírodní | m2 | 34 |  | 0 | CS ÚRS 2020 01 |  | základní |  | 0 | 0.135 | 4.59 | 0 | 0 | 8 | M | 2 |  |  |  | ROZPOCET | 0 | 0 | 0 | 0 | 0 | 1 | 0 | 4 | 185600194
| PP |  | dlažba plošná betonová 400x400x45mm přírodní | [14 empty] | PP | 2
| D | 6 | Úpravy povrchů, podlahy a osazování výplní |  |  |  | 0 |  |  |  |  | 0 |  | 106.5324 |  | 0 | 1 | D | 1 |  |  |  | ROZPOCET | [6 empty] | 0
96 | K | 611325421 | Oprava vnitřní vápenocementové štukové omítky stropů v rozsahu plochy do 10% | m2 | 106.19 |  | 0 | CS ÚRS 2020 01 |  | základní |  | 0 | 0.0057 | 0.60528 | 0 | 0 | 4 | K | 2 |  |  |  | ROZPOCET | 0 | 0 | 0 | 0 | 0 | 1 | 0 | 4 | -350215523
| PP |  | Oprava vápenocementové omítky vnitřních ploch štukové dvouvrstvé, tloušťky do 20 mm a tloušťky štuku do 3 mm stropů, v rozsahu opravované plochy do 10% | [14 empty] | PP | 2
| PSC |  | Poznámka k souboru cen: 1. Pro ocenění opravy omítek plochy do 1 m2 se použijí ceny souboru cen 61. 32-52.. Vápenocementová omítka jednotlivých malých ploch. | [14 empty] | PSC | 2
| VV |  | 1.NP | [14 empty] | VV | 2 | 1 | True | 0 | ROZPOCET
| VV |  | "pasáž 1.00"14,70*2,70 |  | 39.69 | [12 empty] | VV | 2 | 2 | True | 0 | ROZPOCET
| VV |  | "dílna 1.01"25,00 |  | 25 | [12 empty] | VV | 2 | 2 | True | 0 | ROZPOCET
| VV |  | "kolárna 1.02a"12,00 |  | 12 | [12 empty] | VV | 2 | 2 | True | 0 | ROZPOCET
| VV |  | "odpady 1.02b"9,00 |  | 9 | [12 empty] | VV | 2 | 2 | True | 0 | ROZPOCET
| VV |  | "schodiště 1.05"11,90 |  | 11.9 | [12 empty] | VV | 2 | 2 | True | 0 | ROZPOCET
| VV |  | Mezisoučet |  | 97.59 | [12 empty] | VV | 2 | 3 | True | 0 | ROZPOCET
| VV |  | 2.NP | [14 empty] | VV | 2 | 1 | True | 0 | ROZPOCET
| VV |  | "sklad exopátů 2.01"2,60 |  | 2.6 | [12 empty] | VV | 2 | 2 | True | 0 | ROZPOCET
| VV |  | "tech. místnost 2.02"2,70 |  | 2.7 | [12 empty] | VV | 2 | 2 | True | 0 | ROZPOCET
| VV |  | "podesta 2.03"3,30 |  | 3.3 | [12 empty] | VV | 2 | 2 | True | 0 | ROZPOCET
| VV |  | Mezisoučet |  | 8.6 | [12 empty] | VV | 2 | 3 | True | 0 | ROZPOCET
| VV |  | Součet |  | 106.19 | [12 empty] | VV | 2 | 4 | True | 1 | ROZPOCET
97 | K | 611341121 | Sádrová nebo vápenosádrová omítka hladká jednovrstvá vnitřních stropů rovných nanášená ručně | m2 | 207.7 |  | 0 | CS ÚRS 2020 01 |  | základní |  | 0 | 0.01103 | 2.2909 | 0 | 0 | 4 | K | 2 |  |  |  | ROZPOCET | 0 | 0 | 0 | 0 | 0 | 1 | 0 | 4 | -599611549
| PP |  | Omítka sádrová nebo vápenosádrová vnitřních ploch nanášená ručně jednovrstvá, tloušťky do 10 mm hladká vodorovných konstrukcí stropů rovných | [14 empty] | PP | 2
| PSC |  | Poznámka k souboru cen: 1. Pro ocenění nanášení omítky v tloušťce jádrové omítky přes 10 mm se použije příplatek za každých dalších i započatých 5 mm. 2. Omítky stropních konstrukcí nanášené na pletivo se oceňují cenami omítek žebrových stropů nebo osamělých trámů. 3. Podkladní a spojovací vrstvy se oceňují cenami souboru cen 61.13-1... této části katalogu. | [14 empty] | PSC | 2
| VV |  | 1.NP | [14 empty] | VV | 2 | 1 | True | 0 | ROZPOCET
| VV |  | 29,30+22,40+35,40+6,50+1,60+3,30+3,30+3,80+1,00 |  | 106.6 | [12 empty] | VV | 2 | 2 | True | 0 | ROZPOCET
| VV |  | Mezisoučet |  | 106.6 | [12 empty] | VV | 2 | 3 | True | 0 | ROZPOCET
| VV |  | 2.NP | [14 empty] | VV | 2 | 1 | True | 0 | ROZPOCET
| VV |  | 0,80+9,50+90,80 |  | 101.1 | [12 empty] | VV | 2 | 2 | True | 0 | ROZPOCET
| VV |  | Mezisoučet |  | 101.1 | [12 empty] | VV | 2 | 3 | True | 0 | ROZPOCET
| VV |  | Součet |  | 207.7 | [12 empty] | VV | 2 | 4 | True | 1 | ROZPOCET
98 | K | 612325422 | Oprava vnitřní vápenocementové štukové omítky stěn v rozsahu plochy do 30% | m2 | 474.26 |  | 0 | CS ÚRS 2020 01 |  | základní |  | 0 | 0.017 | 8.0624 | 0 | 0 | 4 | K | 2 |  |  |  | ROZPOCET | 0 | 0 | 0 | 0 | 0 | 1 | 0 | 4 | 385136084
| PP |  | Oprava vápenocementové omítky vnitřních ploch štukové dvouvrstvé, tloušťky do 20 mm a tloušťky štuku do 3 mm stěn, v rozsahu opravované plochy přes 10 do 30% | [14 empty] | PP | 2
| PSC |  | Poznámka k souboru cen: 1. Pro ocenění opravy omítek plochy do 1 m2 se použijí ceny souboru cen 61. 32-52.. Vápenocementová omítka jednotlivých malých ploch. | [14 empty] | PSC | 2
| VV |  | 1.NP | [14 empty] | VV | 2 | 1 | True | 0 | ROZPOCET
| VV |  | "pasáž 1.00"14,70*2*4,00 |  | 117.6 | [12 empty] | VV | 2 | 2 | True | 0 | ROZPOCET
| VV |  | "obchod 1.01"(6,70+3,60+0,57)*2*4,00 |  | 86.96 | [12 empty] | VV | 2 | 2 | True | 0 | ROZPOCET
| VV |  | "kolárna 1.02a"(3,69+3,57)*2*4,00 |  | 58.08 | [12 empty] | VV | 2 | 2 | True | 0 | ROZPOCET
| VV |  | "odpady 1.02b"(2,51+3,57)*2*4,00 |  | 48.64 | [12 empty] | VV | 2 | 2 | True | 0 | ROZPOCET
| VV |  | "schodiště 1.05"(6,70+2,50)*2*3,60 |  | 66.24 | [12 empty] | VV | 2 | 2 | True | 0 | ROZPOCET
| VV |  | "úklid 1.13"(1,63+1,20)*2*3,60 |  | 20.38 | [12 empty] | VV | 2 | 2 | True | 0 | ROZPOCET
| VV |  | Mezisoučet |  | 397.9 | [12 empty] | VV | 2 | 3 | True | 0 | ROZPOCET
| VV |  | 2.NP | [14 empty] | VV | 2 | 1 | True | 0 | ROZPOCET
| VV |  | "sklad exponátů 2.01"(2,80+0,90)*2*3,32 |  | 24.57 | [12 empty] | VV | 2 | 2 | True | 0 | ROZPOCET
| VV |  | "techn. místnost 2.02"(2,70+1,30)*2*3,32 |  | 26.56 | [12 empty] | VV | 2 | 2 | True | 0 | ROZPOCET
| VV |  | "podesta 2.03"(1,30+2,50)*2*3,32 |  | 25.23 | [12 empty] | VV | 2 | 2 | True | 0 | ROZPOCET
| VV |  | Mezisoučet |  | 76.36 | [12 empty] | VV | 2 | 3 | True | 0 | ROZPOCET
| VV |  | Součet |  | 474.26 | [12 empty] | VV | 2 | 4 | True | 1 | ROZPOCET
99 | K | 612341121 | Sádrová nebo vápenosádrová omítka hladká jednovrstvá vnitřních stěn nanášená ručně | m2 | 500.77 |  | 0 | CS ÚRS 2020 01 |  | základní |  | 0 | 0.01103 | 5.5235 | 0 | 0 | 4 | K | 2 |  |  |  | ROZPOCET | 0 | 0 | 0 | 0 | 0 | 1 | 0 | 4 | -1231032612
| PP |  | Omítka sádrová nebo vápenosádrová vnitřních ploch nanášená ručně jednovrstvá, tloušťky do 10 mm hladká svislých konstrukcí stěn | [14 empty] | PP | 2
| PSC |  | Poznámka k souboru cen: 1. Pro ocenění nanášení omítky v tloušťce jádrové omítky přes 10 mm se použije příplatek za každých dalších i započatých 5 mm. 2. Omítky stropních konstrukcí nanášené na pletivo se oceňují cenami omítek žebrových stropů nebo osamělých trámů. 3. Podkladní a spojovací vrstvy se oceňují cenami souboru cen 61.13-1... této části katalogu. | [14 empty] | PSC | 2
| VV |  | 1.NP | [14 empty] | VV | 2 | 1 | True | 0 | ROZPOCET
| VV |  | "dílna 1.03"(8,94*2+3,54+2,855)*3,20-3,54*2,75+(3,54+2,75*2)*0,40 |  | 71.56 | [12 empty] | VV | 2 | 2 | True | 0 | ROZPOCET
| VV |  | "dílna 1.04"(8,365*2+2,855+2,30)*3,20-3,54*2,75+(3,54+2,75*2)*0,40 |  | 63.91 | [12 empty] | VV | 2 | 2 | True | 0 | ROZPOCET
| VV |  | "galerie 1.06"(9,82+3,20+9,30+4,125+0,60*2)*3,20-(0,90*2,00+0,70*2,10+0,90*2,10+5,75*2,75)+(5,75+2,75*2)*0,40 |  | 71.99 | [12 empty] | VV | 2 | 2 | True | 0 | ROZPOCET
| VV |  | "WC předsíň 1.07"(2,15+2,225)*2*3,20-0,90*2,10*2 |  | 24.22 | [12 empty] | VV | 2 | 2 | True | 0 | ROZPOCET
| VV |  | "WC ženy 1.08"(1,95+0,95)*2*3,20-0,70*2,10 |  | 17.09 | [12 empty] | VV | 2 | 2 | True | 0 | ROZPOCET
| VV |  | "WC umývání 1.09"(1,95+1,70)*2*3,20-0,80*2,10*2 |  | 20 | [12 empty] | VV | 2 | 2 | True | 0 | ROZPOCET
| VV |  | "WC muži 1.10"(1,00+1,87)*2*3,20+(0,85+1,87)*2*3,20-0,80*2,10*2 |  | 32.42 | [12 empty] | VV | 2 | 2 | True | 0 | ROZPOCET
| VV |  | "WC invalidé 1.11"(2,15+1,77)*2*3,20-0,90*2,10 |  | 23.2 | [12 empty] | VV | 2 | 2 | True | 0 | ROZPOCET
| VV |  | "komora 1.12"(1,10+1,295)*2*3,20-0,70*2,10 |  | 13.86 | [12 empty] | VV | 2 | 2 | True | 0 | ROZPOCET
| VV |  | "úklid 1.13"1,63*3,60-0,70*1,97 |  | 4.49 | [12 empty] | VV | 2 | 2 | True | 0 | ROZPOCET
| VV |  | Mezisoučet |  | 342.74 | [12 empty] | VV | 2 | 3 | True | 0 | ROZPOCET
| VV |  | 2.NP | [14 empty] | VV | 2 | 1 | True | 0 | ROZPOCET
| VV |  | "nika 2.04, chodba 2.05"(2,80+3,70+1,20+1,80)*3,12 |  | 29.64 | [12 empty] | VV | 2 | 2 | True | 0 | ROZPOCET
| VV |  | "gaůerie 2.06"(8,00+0,30+6,48+4,10+0,19+10,70+8,40+1,50+2,30)*3,12-(1,50*2,595+1,50*2,775)+(1,50+2,595*2)*0,40+(1,50+2,775*2)*0,40 |  | 128.39 | [12 empty] | VV | 2 | 2 | True | 0 | ROZPOCET
| VV |  | Mezisoučet |  | 158.03 | [12 empty] | VV | 2 | 3 | True | 0 | ROZPOCET
| VV |  | Součet |  | 500.77 | [12 empty] | VV | 2 | 4 | True | 1 | ROZPOCET
100 | K | 613321141 | Vápenocementová omítka štuková dvouvrstvá vnitřních pilířů nebo sloupů nanášená ručně | m2 | 20.8 |  | 0 | CS ÚRS 2020 01 |  | základní |  | 0 | 0.01838 | 0.3823 | 0 | 0 | 4 | K | 2 |  |  |  | ROZPOCET | 0 | 0 | 0 | 0 | 0 | 1 | 0 | 4 | 1999693359
| PP |  | Omítka vápenocementová vnitřních ploch nanášená ručně dvouvrstvá, tloušťky jádrové omítky do 10 mm a tloušťky štuku do 3 mm štuková svislých konstrukcí pilířů nebo sloupů | [14 empty] | PP | 2
| PSC |  | Poznámka k souboru cen: 1. Pro ocenění nanášení omítek v tloušťce jádrové omítky přes 10 mm se použije příplatek za každých dalších i započatých 5 mm. 2. Omítky stropních konstrukcí nanášené na pletivo se oceňují cenami omítek žebrových stropů nebo osamělých trámů. 3. Podkladní a spojovací vrstvy se oceňují cenami souboru cen 61.13-1... této části katalogu. | [14 empty] | PSC | 2
| VV |  | 1.NP | [14 empty] | VV | 2 | 1 | True | 0 | ROZPOCET
| VV |  | (0,30+0,50*2)*3,20*5 |  | 20.8 | [12 empty] | VV | 2 | 2 | True | 1 | ROZPOCET
101 | K | 619991011 | Obalení konstrukcí a prvků fólií přilepenou lepící páskou | m2 | 56.88 |  | 0 | CS ÚRS 2020 01 |  | základní |  | 0 | 0 | 0 | 0 | 0 | 4 | K | 2 |  |  |  | ROZPOCET | 0 | 0 | 0 | 0 | 0 | 1 | 0 | 4 | -2013559184
| PP |  | Zakrytí vnitřních ploch před znečištěním včetně pozdějšího odkrytí konstrukcí a prvků obalením fólií a přelepením páskou | [14 empty] | PP | 2
| PSC |  | Poznámka k souboru cen: 1. U ceny -1011 se množství měrných jednotek určuje v m2 rozvinuté plochy jednotlivých konstrukcí a prvků. 2. Zakrytí výplní otvorů se oceňuje příslušnými cenami souboru cen 629 99-10.. Zakrytí vnějších ploch před znečištěním. | [14 empty] | PSC | 2
| VV |  | 0,91*1,95+1,33*1,33+2,215*2,775+1,50*2,595+2,89*2,775+5,75*2,75+3,54*2,75*2 |  | 56.88 | [12 empty] | VV | 2 | 2 | True | 1 | ROZPOCET
102 | K | 621221041 | Montáž kontaktního zateplení vnějších podhledů lepením a mechanickým kotvením desek z minerální vlny s podélnou orientací tl přes 160 mm | m2 | 96 |  | 0 | CS ÚRS 2020 01 |  | základní |  | 0 | 0.00965 | 0.9264 | 0 | 0 | 4 | K | 2 |  |  |  | ROZPOCET | 0 | 0 | 0 | 0 | 0 | 1 | 0 | 4 | -282337396
| PP |  | Montáž kontaktního zateplení lepením a mechanickým kotvením z desek z minerální vlny s podélnou orientací vláken na vnější podhledy, tloušťky desek přes 160 mm | [14 empty] | PP | 2
| PSC |  | Poznámka k souboru cen: 1. V cenách jsou započteny náklady na: a) upevnění desek lepením a talířovými hmoždinkami, b) přestěrkování izolačních desek, c) vložení sklovláknité výztužné tkaniny, d) uzavření otvorů po kotvách lešení. 2. V cenách nejsou započteny náklady na: a) dodávku desek tepelné izolace; tyto se ocení ve specifikaci, ztratné lze stanovit ve výši 5%, b) provedení konečné povrchové úpravy: - vrchní tenkovrstvou omítkou, tyto se ocení příslušnými cenami této části katalogu - nátěrem; tyto se ocení příslušnými cenami části A07 katalogu 800-783 - keramickým obkladem; tyto se ocení příslušnými cenami souboru cen části A01 katalogu 800-781 Obklady keramické, c) osazení profilů, tyto se ocení příslušnými cenami této části katalogu. 3. V cenách 621 25-1101 až -1107 jsou započteny náklady na osazení a dodávku tepelněizolačních zátek v počtu 10 ks/m2 pro podhledy. 4. V cenách 622 25-1101 až -1107 jsou započteny náklady na osazení a dodávku tepelněizolačních zátek v počtu 8 ks/m2 pro stěny. 5. Kombinovaná deska je např. sendvičově uspořádaná deska tvořena izolačním jádrem z grafitového polystyrenu a krycí deskou z minerální vlny. | [14 empty] | PSC | 2
| VV |  | "skladba P4"96,00 |  | 96 | [12 empty] | VV | 2 | 2 | True | 1 | ROZPOCET
103 | M | 63151540 | deska tepelně izolační minerální kontaktních fasád podélné vlákno λ=0,036 tl 200mm | m2 | 97.92 |  | 0 | CS ÚRS 2020 01 |  | základní |  | 0 | 0.021 | 2.0563 | 0 | 0 | 8 | M | 2 |  |  |  | ROZPOCET | 0 | 0 | 0 | 0 | 0 | 1 | 0 | 4 | 2131035744
| PP |  | deska tepelně izolační minerální kontaktních fasád podélné vlákno λ=0,036 tl 200mm | [14 empty] | PP | 2
| VV |  | 96*1,02 'Přepočtené koeficientem množství |  | 97.92 | [12 empty] | VV | 2 | 2 | False | 1 | ROZPOCET
104 | K | 622221011 | Montáž kontaktního zateplení vnějších stěn lepením a mechanickým kotvením desek z minerální vlny s podélnou orientací vláken tl do 80 mm | m2 | 12.23 |  | 0 | CS ÚRS 2020 01 |  | základní |  | 0 | 0.00935 | 0.11435 | 0 | 0 | 4 | K | 2 |  |  |  | ROZPOCET | 0 | 0 | 0 | 0 | 0 | 1 | 0 | 4 | -1358617655
| PP |  | Montáž kontaktního zateplení lepením a mechanickým kotvením z desek z minerální vlny s podélnou orientací vláken na vnější stěny, tloušťky desek přes 40 do 80 mm | [14 empty] | PP | 2
| PSC |  | Poznámka k souboru cen: 1. V cenách jsou započteny náklady na: a) upevnění desek lepením a talířovými hmoždinkami, b) přestěrkování izolačních desek, c) vložení sklovláknité výztužné tkaniny, d) uzavření otvorů po kotvách lešení. 2. V cenách nejsou započteny náklady na: a) dodávku desek tepelné izolace; tyto se ocení ve specifikaci, ztratné lze stanovit ve výši 5%, b) provedení konečné povrchové úpravy: - vrchní tenkovrstvou omítkou, tyto se ocení příslušnými cenami této části katalogu - nátěrem; tyto se ocení příslušnými cenami části A07 katalogu 800-783 - keramickým obkladem; tyto se ocení příslušnými cenami souboru cen části A01 katalogu 800-781 Obklady keramické, c) osazení profilů, tyto se ocení příslušnými cenami této části katalogu. 3. V cenách 621 25-1101 až -1107 jsou započteny náklady na osazení a dodávku tepelněizolačních zátek v počtu 10 ks/m2 pro podhledy. 4. V cenách 622 25-1101 až -1107 jsou započteny náklady na osazení a dodávku tepelněizolačních zátek v počtu 8 ks/m2 pro stěny. 5. Kombinovaná deska je např. sendvičově uspořádaná deska tvořena izolačním jádrem z grafitového polystyrenu a krycí deskou z minerální vlny. | [14 empty] | PSC | 2
| VV |  | skladba Z8 | [14 empty] | VV | 2 | 1 | True | 0 | ROZPOCET
| VV |  | 4,075*3,00 |  | 12.23 | [12 empty] | VV | 2 | 2 | True | 1 | ROZPOCET
105 | M | 63151526 | deska tepelně izolační minerální kontaktních fasád podélné vlákno λ=0,036 tl 80mm | m2 | 12.47 |  | 0 | CS ÚRS 2020 01 |  | základní |  | 0 | 0.012 | 0.14964 | 0 | 0 | 8 | M | 2 |  |  |  | ROZPOCET | 0 | 0 | 0 | 0 | 0 | 1 | 0 | 4 | -1629585847
| PP |  | deska tepelně izolační minerální kontaktních fasád podélné vlákno λ=0,036 tl 80mm | [14 empty] | PP | 2
| VV |  | 12,23*1,02 'Přepočtené koeficientem množství |  | 12.47 | [12 empty] | VV | 2 | 2 | False | 1 | ROZPOCET
106 | K | 622252001 | Montáž profilů kontaktního zateplení připevněných mechanicky | m | 35.02 |  | 0 | CS ÚRS 2020 01 |  | základní |  | 0 | 3e-05 | 0.0010506 | 0 | 0 | 4 | K | 2 |  |  |  | ROZPOCET | 0 | 0 | 0 | 0 | 0 | 1 | 0 | 4 | -1071817511
| PP |  | Montáž profilů kontaktního zateplení zakládacích soklových připevněných hmoždinkami | [14 empty] | PP | 2
| PSC |  | Poznámka k souboru cen: 1. V cenách jsou započteny náklady na osazení lišt. 2. V cenách nejsou započteny náklady dodávku lišt; tyto se ocení ve specifikaci. Ztratné lze stanovit ve výši 5%. | [14 empty] | PSC | 2
| VV |  | 1,105+1,295+13,565+1,295+1,815+11,87+4,075 |  | 35.02 | [12 empty] | VV | 2 | 2 | True | 1 | ROZPOCET
107 | K | 622252002 | Montáž profilů kontaktního zateplení lepených | m | 203.11 |  | 0 | CS ÚRS 2020 01 |  | základní |  | 0 | 0 | 0 | 0 | 0 | 4 | K | 2 |  |  |  | ROZPOCET | 0 | 0 | 0 | 0 | 0 | 1 | 0 | 4 | 1285222136
| PP |  | Montáž profilů kontaktního zateplení ostatních stěnových, dilatačních apod. lepených do tmelu | [14 empty] | PP | 2
| PSC |  | Poznámka k souboru cen: 1. V cenách jsou započteny náklady na osazení lišt. 2. V cenách nejsou započteny náklady dodávku lišt; tyto se ocení ve specifikaci. Ztratné lze stanovit ve výši 5%. | [14 empty] | PSC | 2
| VV |  | "vnější rohy"3,50*6 |  | 21 | [12 empty] | VV | 2 | 2 | True | 0 | ROZPOCET
| VV |  | "APU lišty ostění vnitřní"1,95*2+1,35*2+2,775*2+2,595*2+2,775*2+2,75*2+2,75*4 |  | 39.39 | [12 empty] | VV | 2 | 2 | True | 0 | ROZPOCET
| VV |  | "APU lišty ostění vnější"39,39 |  | 39.39 | [12 empty] | VV | 2 | 2 | True | 0 | ROZPOCET
| VV |  | "APU lišty nadpraží"(0,91+1,35+2,215+1,50+2,89+5,75+3,54*2)*2 |  | 43.39 | [12 empty] | VV | 2 | 2 | True | 0 | ROZPOCET
| VV |  | "APU lišty parapet"(0,91+1,35+2,215+1,50+2,89+5,75+3,54*2) |  | 21.7 | [12 empty] | VV | 2 | 2 | True | 0 | ROZPOCET
| VV |  | "vnitřní rohy"3,20*9+3,20+3,12*2 |  | 38.24 | [12 empty] | VV | 2 | 2 | True | 0 | ROZPOCET
| VV |  | Součet |  | 203.11 | [12 empty] | VV | 2 | 4 | True | 1 | ROZPOCET
108 | M | 63127466 | profil rohový Al 23x23mm s výztužnou tkaninou š 100mm pro ETICS | m | 22.05 |  | 0 | CS ÚRS 2020 01 |  | základní |  | 0 | 0.00011 | 0.0024255 | 0 | 0 | 8 | M | 2 |  |  |  | ROZPOCET | 0 | 0 | 0 | 0 | 0 | 1 | 0 | 4 | -1418057512
| PP |  | profil rohový Al 23x23mm s výztužnou tkaninou š 100mm pro ETICS | [14 empty] | PP | 2
| VV |  | 21,00 |  | 21 | [12 empty] | VV | 2 | 2 | True | 1 | ROZPOCET
| VV |  | 21*1,05 'Přepočtené koeficientem množství |  | 22.05 | [12 empty] | VV | 2 | 2 | False | 1 | ROZPOCET
109 | M | 59051476 | profil začišťovací PVC 9mm s výztužnou tkaninou pro ostění ETICS | m | 82.72 |  | 0 | CS ÚRS 2020 01 |  | základní |  | 0 | 4e-05 | 0.0033088 | 0 | 0 | 8 | M | 2 |  |  |  | ROZPOCET | 0 | 0 | 0 | 0 | 0 | 1 | 0 | 4 | -1390026440
| PP |  | profil začišťovací PVC 9mm s výztužnou tkaninou pro ostění ETICS | [14 empty] | PP | 2
| VV |  | 39,39*2 |  | 78.78 | [12 empty] | VV | 2 | 2 | True | 1 | ROZPOCET
| VV |  | 78,78*1,05 'Přepočtené koeficientem množství |  | 82.72 | [12 empty] | VV | 2 | 2 | False | 1 | ROZPOCET
110 | M | 59051510 | profil začišťovací s okapnicí PVC s výztužnou tkaninou pro nadpraží ETICS | m | 45.56 |  | 0 | CS ÚRS 2020 01 |  | základní |  | 0 | 0.0003 | 0.013668 | 0 | 0 | 8 | M | 2 |  |  |  | ROZPOCET | 0 | 0 | 0 | 0 | 0 | 1 | 0 | 4 | 599710673
| PP |  | profil začišťovací s okapnicí PVC s výztužnou tkaninou pro nadpraží ETICS | [14 empty] | PP | 2
| VV |  | 43,39 |  | 43.39 | [12 empty] | VV | 2 | 2 | True | 1 | ROZPOCET
| VV |  | 43,39*1,05 'Přepočtené koeficientem množství |  | 45.56 | [12 empty] | VV | 2 | 2 | False | 1 | ROZPOCET
111 | M | 59051512 | profil začišťovací s okapnicí PVC s výztužnou tkaninou pro parapet ETICS | m | 22.79 |  | 0 | CS ÚRS 2020 01 |  | základní |  | 0 | 0.0002 | 0.004558 | 0 | 0 | 8 | M | 2 |  |  |  | ROZPOCET | 0 | 0 | 0 | 0 | 0 | 1 | 0 | 4 | 767988293
| PP |  | profil začišťovací s okapnicí PVC s výztužnou tkaninou pro parapet ETICS | [14 empty] | PP | 2
| VV |  | 21,70 |  | 21.7 | [12 empty] | VV | 2 | 2 | True | 1 | ROZPOCET
| VV |  | 21,7*1,05 'Přepočtené koeficientem množství |  | 22.79 | [12 empty] | VV | 2 | 2 | False | 1 | ROZPOCET
112 | M | 59051516 | profil začišťovací PVC pro ostění vnitřních omítek | m | 40.15 |  | 0 | CS ÚRS 2020 01 |  | základní |  | 0 | 0.0003 | 0.012045 | 0 | 0 | 8 | M | 2 |  |  |  | ROZPOCET | 0 | 0 | 0 | 0 | 0 | 1 | 0 | 4 | -1482146478
| PP |  | profil začišťovací PVC pro ostění vnitřních omítek | [14 empty] | PP | 2
| VV |  | 38,24 |  | 38.24 | [12 empty] | VV | 2 | 2 | True | 1 | ROZPOCET
| VV |  | 38,24*1,05 'Přepočtené koeficientem množství |  | 40.15 | [12 empty] | VV | 2 | 2 | False | 1 | ROZPOCET
113 | M | 59051418 | profil zakládací Al tl 1,0mm pro ETICS pro izolant tl 110mm | m | 36.77 |  | 0 | CS ÚRS 2020 01 |  | základní |  | 0 | 0.00045 | 0.016546 | 0 | 0 | 8 | M | 2 |  |  |  | ROZPOCET | 0 | 0 | 0 | 0 | 0 | 1 | 0 | 4 | -807943905
| PP |  | profil zakládací Al tl 1,0mm pro ETICS pro izolant tl 110mm | [14 empty] | PP | 2
| VV |  | 35,02 |  | 35.02 | [12 empty] | VV | 2 | 2 | True | 1 | ROZPOCET
| VV |  | 35,02*1,05 'Přepočtené koeficientem množství |  | 36.77 | [12 empty] | VV | 2 | 2 | False | 1 | ROZPOCET
114 | K | 622321141 | Vápenocementová omítka štuková dvouvrstvá vnějších stěn nanášená ručně | m2 | 357.4 |  | 0 | CS ÚRS 2020 01 |  | základní |  | 0 | 0.02636 | 9.4211 | 0 | 0 | 4 | K | 2 |  |  |  | ROZPOCET | 0 | 0 | 0 | 0 | 0 | 1 | 0 | 4 | -2107418164
| PP |  | Omítka vápenocementová vnějších ploch nanášená ručně dvouvrstvá, tloušťky jádrové omítky do 15 mm a tloušťky štuku do 3 mm štuková stěn | [14 empty] | PP | 2
| PSC |  | Poznámka k souboru cen: 1. Pro ocenění nanášení omítky v tloušťce jádrové omítky přes 15 mm se použije příplatek za každých dalších i započatých 5 mm. 2. Podkladní a spojovací vrstvy se oceňují cenami souboru cen 62.13-1... této části katalogu. | [14 empty] | PSC | 2
| VV |  | "sever"(1,125+1,85+13,565)*4,785 |  | 79.14 | [12 empty] | VV | 2 | 2 | True | 0 | ROZPOCET
| VV |  | "východ"(11,955+1,515)*4,775 |  | 64.32 | [12 empty] | VV | 2 | 2 | True | 0 | ROZPOCET
| VV |  | "jih"(4,075+0,30+5,285)*3,545+6,830*3,545 |  | 58.46 | [12 empty] | VV | 2 | 2 | True | 0 | ROZPOCET
| VV |  | "západ"6,48*4,225 |  | 27.38 | [12 empty] | VV | 2 | 2 | True | 0 | ROZPOCET
| VV |  | Mezisoučet |  | 229.3 | [12 empty] | VV | 2 | 3 | True | 0 | ROZPOCET
| VV |  | 1.NP | [14 empty] | VV | 2 | 1 | True | 0 | ROZPOCET
| VV |  | "paáž 1.00"(18,10+13,00+1,50+2,89+1,515+7,33)*3,20-(3,54*2,75*2+1,10*2,75)+(3,54+2,75*2)*0,30*2+(1,10+2,75*2)*0,50 |  | 128.1 | [12 empty] | VV | 2 | 2 | True | 0 | ROZPOCET
| VV |  | Mezisoučet |  | 128.1 | [12 empty] | VV | 2 | 3 | True | 0 | ROZPOCET
| VV |  | Součet |  | 357.4 | [12 empty] | VV | 2 | 4 | True | 1 | ROZPOCET
115 | K | 622331121 | Cementová omítka hladká jednovrstvá vnějších stěn nanášená ručně | m2 | 73.64 |  | 0 | CS ÚRS 2020 01 |  | základní |  | 0 | 0.0315 | 2.3197 | 0 | 0 | 4 | K | 2 |  |  |  | ROZPOCET | 0 | 0 | 0 | 0 | 0 | 1 | 0 | 4 | 1642872504
| PP |  | Omítka cementová vnějších ploch nanášená ručně jednovrstvá, tloušťky do 15 mm hladká stěn | [14 empty] | PP | 2
| PSC |  | Poznámka k souboru cen: 1. Pro ocenění nanášení omítky v tloušťce jádrové omítky přes 15 mm se použije příplatek za každých dalších i započatých 5 mm. 2. Podkladní a spojovací vrstvy se oceňují cenami souboru cen 62.13-1... této části katalogu. | [14 empty] | PSC | 2
| VV |  | skladba Z2 | [14 empty] | VV | 2 | 1 | True | 0 | ROZPOCET
| VV |  | (1,125+1,295+13,465+8,74+1,615+3,215)*2,50 |  | 73.64 | [12 empty] | VV | 2 | 2 | True | 1 | ROZPOCET
116 | K | 622531021 | Tenkovrstvá silikonová zrnitá omítka tl. 2,0 mm včetně penetrace vnějších stěn | m2 | 128.1 |  | 0 | CS ÚRS 2020 01 |  | základní |  | 0 | 0.00348 | 0.44579 | 0 | 0 | 4 | K | 2 |  |  |  | ROZPOCET | 0 | 0 | 0 | 0 | 0 | 1 | 0 | 4 | -1438537460
| PP |  | Omítka tenkovrstvá silikonová vnějších ploch probarvená, včetně penetrace podkladu zrnitá, tloušťky 2,0 mm stěn | [14 empty] | PP | 2
| VV |  | 1.NP | [14 empty] | VV | 2 | 1 | True | 0 | ROZPOCET
| VV |  | "paáž 1.00"(18,10+13,00+1,50+2,89+1,515+7,33)*3,20-(3,54*2,75*2+1,10*2,75)+(3,54+2,75*2)*0,30*2+(1,10+2,75*2)*0,50 |  | 128.1 | [12 empty] | VV | 2 | 2 | True | 1 | ROZPOCET
117 | K | 629991011 | Zakrytí výplní otvorů a svislých ploch fólií přilepenou lepící páskou | m2 | 56.88 |  | 0 | CS ÚRS 2020 01 |  | základní |  | 0 | 0 | 0 | 0 | 0 | 4 | K | 2 |  |  |  | ROZPOCET | 0 | 0 | 0 | 0 | 0 | 1 | 0 | 4 | -2021965530
| PP |  | Zakrytí vnějších ploch před znečištěním včetně pozdějšího odkrytí výplní otvorů a svislých ploch fólií přilepenou lepící páskou | [14 empty] | PP | 2
| PSC |  | Poznámka k souboru cen: 1. V ceně -1012 nejsou započteny náklady na dodávku a montáž začišťovací lišty; tyto se oceňují cenou 622 14-3004 této části katalogu a materiálem ve specifikaci. | [14 empty] | PSC | 2
| VV |  | 0,91*1,95+1,33*1,33+2,215*2,775+1,50*2,595+2,89*2,775+5,75*2,75+3,54*2,75*2 |  | 56.88 | [12 empty] | VV | 2 | 2 | True | 1 | ROZPOCET
118 | K | 631311115 | Mazanina tl do 80 mm z betonu prostého bez zvýšených nároků na prostředí tř. C 20/25 | m3 | 15.65 |  | 0 | CS ÚRS 2020 01 |  | základní |  | 0 | 2.4533 | 38.394 | 0 | 0 | 4 | K | 2 |  |  |  | ROZPOCET | 0 | 0 | 0 | 0 | 0 | 1 | 0 | 4 | 1246136491
| PP |  | Mazanina z betonu prostého bez zvýšených nároků na prostředí tl. přes 50 do 80 mm tř. C 20/25 | [14 empty] | PP | 2
| PSC |  | Poznámka k souboru cen: 1. Ceny jsou určeny pro mazaniny krycí (pochůzné i pojízdné), popř. podkladní, plovoucí, vyrovnávací nebo oddělující pod potěry, podlahy, průmyslové podlahy, popř. pro podlévání provizorně podklínovaných patek usazených strojů a technologických zařízení (s náležitým zatemováním hutného betonu). 2. Pro mazaniny tlouštěk větších než 240 mm jsou určeny: a) pro mazaniny ukládané na zeminu (v halách apod.) ceny souborů cen 27* 31- Základy z betonu prostého a 27* 32 - Základy z betonu železového, b) pro mazaniny v nadzemních podlažích ceny souboru cen 411 31- . . Beton kleneb. 3. Ceny lze použít i pro betonový okapový chodníček budovy (včetně tvarování rigolového žlábku) v příslušných tloušťkách. Jeho podloží se oceňuje samostatně. 4. V ceně jsou započteny i náklady na: a) základní stržení povrchu mazaniny s urovnáním vibrační lištou nebo dřevěným hladítkem, b) vytvoření dilatačních spár v mazanině bez zaplnění, pokud jsou dilatační spáry vytvářeny při provádění betonáže. Jestliže jsou dilatační spáry řezány dodatečně, oceňují se cenami souboru cen 634 91-11 Řezání dilatačních nebo smršťovacích spár. | [14 empty] | PSC | 2
| VV |  | podlaha P1 | [14 empty] | VV | 2 | 1 | True | 0 | ROZPOCET
| VV |  | (29,30+22,40+11,90+35,40+6,50+1,60+3,30+3,30+3,80+1,00)*0,065 |  | 7.7 | [12 empty] | VV | 2 | 2 | True | 0 | ROZPOCET
| VV |  | podlaha P2 | [14 empty] | VV | 2 | 1 | True | 0 | ROZPOCET
| VV |  | (0,80+9,50+90,80)*0,065 |  | 6.57 | [12 empty] | VV | 2 | 2 | True | 0 | ROZPOCET
| VV |  | podlaha P6 | [14 empty] | VV | 2 | 1 | True | 0 | ROZPOCET
| VV |  | 2,00*0,065 |  | 0.13 | [12 empty] | VV | 2 | 2 | True | 0 | ROZPOCET
| VV |  | podlaha P9 | [14 empty] | VV | 2 | 1 | True | 0 | ROZPOCET
| VV |  | 25,00*0,05 |  | 1.25 | [12 empty] | VV | 2 | 2 | True | 0 | ROZPOCET
| VV |  | Součet |  | 15.65 | [12 empty] | VV | 2 | 4 | True | 1 | ROZPOCET
119 | K | 631311135 | Mazanina tl do 240 mm z betonu prostého bez zvýšených nároků na prostředí tř. C 20/25 | m3 | 3.3 |  | 0 | CS ÚRS 2020 01 |  | základní |  | 0 | 2.4533 | 8.0959 | 0 | 0 | 4 | K | 2 |  |  |  | ROZPOCET | 0 | 0 | 0 | 0 | 0 | 1 | 0 | 4 | 1402058884
| PP |  | Mazanina z betonu prostého bez zvýšených nároků na prostředí tl. přes 120 do 240 mm tř. C 20/25 | [14 empty] | PP | 2
| PSC |  | Poznámka k souboru cen: 1. Ceny jsou určeny pro mazaniny krycí (pochůzné i pojízdné), popř. podkladní, plovoucí, vyrovnávací nebo oddělující pod potěry, podlahy, průmyslové podlahy, popř. pro podlévání provizorně podklínovaných patek usazených strojů a technologických zařízení (s náležitým zatemováním hutného betonu). 2. Pro mazaniny tlouštěk větších než 240 mm jsou určeny: a) pro mazaniny ukládané na zeminu (v halách apod.) ceny souborů cen 27* 31- Základy z betonu prostého a 27* 32 - Základy z betonu železového, b) pro mazaniny v nadzemních podlažích ceny souboru cen 411 31- . . Beton kleneb. 3. Ceny lze použít i pro betonový okapový chodníček budovy (včetně tvarování rigolového žlábku) v příslušných tloušťkách. Jeho podloží se oceňuje samostatně. 4. V ceně jsou započteny i náklady na: a) základní stržení povrchu mazaniny s urovnáním vibrační lištou nebo dřevěným hladítkem, b) vytvoření dilatačních spár v mazanině bez zaplnění, pokud jsou dilatační spáry vytvářeny při provádění betonáže. Jestliže jsou dilatační spáry řezány dodatečně, oceňují se cenami souboru cen 634 91-11 Řezání dilatačních nebo smršťovacích spár. | [14 empty] | PSC | 2
| VV |  | podlaha P7 | [14 empty] | VV | 2 | 1 | True | 0 | ROZPOCET
| VV |  | 9,0*0,18 |  | 1.62 | [12 empty] | VV | 2 | 2 | True | 0 | ROZPOCET
| VV |  | podlaha P8 | [14 empty] | VV | 2 | 1 | True | 0 | ROZPOCET
| VV |  | 12,00*0,14 |  | 1.68 | [12 empty] | VV | 2 | 2 | True | 0 | ROZPOCET
| VV |  | Součet |  | 3.3 | [12 empty] | VV | 2 | 4 | True | 1 | ROZPOCET
120 | K | 631319171 | Příplatek k mazanině tl do 80 mm za stržení povrchu spodní vrstvy před vložením výztuže | m3 | 17.03 |  | 0 | CS ÚRS 2020 01 |  | základní |  | 0 | 0 | 0 | 0 | 0 | 4 | K | 2 |  |  |  | ROZPOCET | 0 | 0 | 0 | 0 | 0 | 1 | 0 | 4 | 833689595
| PP |  | Příplatek k cenám mazanin za stržení povrchu spodní vrstvy mazaniny latí před vložením výztuže nebo pletiva pro tl. obou vrstev mazaniny přes 50 do 80 mm | [14 empty] | PP | 2
| PSC |  | Poznámka k souboru cen: 1. Ceny -9011 až -9023 lze použít pro mazaniny min. tř. C 8/10. 2. V cenách -9011 až -9023 jsou započteny i náklady za přehlazení povrchu mazaniny ocelovým hladítkem. 3. Ceny -9171 až -9175 lze také použít, bude-li do mazaniny vkládána druhá vrstva výztuže nad sebou oddělená vrstvou betonové směsi, kdy se oceňuje druhé stržení povrchu latí rovněž výměrou (m3) celkové tloušťky tří vrstev mazaniny. | [14 empty] | PSC | 2
| VV |  | podlaha P1 | [14 empty] | VV | 2 | 1 | True | 0 | ROZPOCET
| VV |  | (29,30+22,40+11,90+35,40+6,50+1,60+3,30+3,30+3,80+1,00)*0,065 |  | 7.7 | [12 empty] | VV | 2 | 2 | True | 0 | ROZPOCET
| VV |  | podlaha P2 | [14 empty] | VV | 2 | 1 | True | 0 | ROZPOCET
| VV |  | (0,80+9,50+90,80)*0,065 |  | 6.57 | [12 empty] | VV | 2 | 2 | True | 0 | ROZPOCET
| VV |  | podlaha P6 | [14 empty] | VV | 2 | 1 | True | 0 | ROZPOCET
| VV |  | 2,00*0,065 |  | 0.13 | [12 empty] | VV | 2 | 2 | True | 0 | ROZPOCET
| VV |  | podlaha P9 | [14 empty] | VV | 2 | 1 | True | 0 | ROZPOCET
| VV |  | 25,00*0,05 |  | 1.25 | [12 empty] | VV | 2 | 2 | True | 0 | ROZPOCET
| VV |  | podlaha P4 | [14 empty] | VV | 2 | 1 | True | 0 | ROZPOCET
| VV |  | 8,82*2,40*0,065 |  | 1.38 | [12 empty] | VV | 2 | 2 | True | 0 | ROZPOCET
| VV |  | Součet |  | 17.03 | [12 empty] | VV | 2 | 4 | True | 1 | ROZPOCET
121 | K | 631319175 | Příplatek k mazanině tl do 240 mm za stržení povrchu spodní vrstvy před vložením výztuže | m3 | 17.03 |  | 0 | CS ÚRS 2020 01 |  | základní |  | 0 | 0 | 0 | 0 | 0 | 4 | K | 2 |  |  |  | ROZPOCET | 0 | 0 | 0 | 0 | 0 | 1 | 0 | 4 | 1832958637
| PP |  | Příplatek k cenám mazanin za stržení povrchu spodní vrstvy mazaniny latí před vložením výztuže nebo pletiva pro tl. obou vrstev mazaniny přes 120 do 240 mm | [14 empty] | PP | 2
| PSC |  | Poznámka k souboru cen: 1. Ceny -9011 až -9023 lze použít pro mazaniny min. tř. C 8/10. 2. V cenách -9011 až -9023 jsou započteny i náklady za přehlazení povrchu mazaniny ocelovým hladítkem. 3. Ceny -9171 až -9175 lze také použít, bude-li do mazaniny vkládána druhá vrstva výztuže nad sebou oddělená vrstvou betonové směsi, kdy se oceňuje druhé stržení povrchu latí rovněž výměrou (m3) celkové tloušťky tří vrstev mazaniny. | [14 empty] | PSC | 2
| VV |  | podlaha P1 | [14 empty] | VV | 2 | 1 | True | 0 | ROZPOCET
| VV |  | (29,30+22,40+11,90+35,40+6,50+1,60+3,30+3,30+3,80+1,00)*0,065 |  | 7.7 | [12 empty] | VV | 2 | 2 | True | 0 | ROZPOCET
| VV |  | podlaha P2 | [14 empty] | VV | 2 | 1 | True | 0 | ROZPOCET
| VV |  | (0,80+9,50+90,80)*0,065 |  | 6.57 | [12 empty] | VV | 2 | 2 | True | 0 | ROZPOCET
| VV |  | podlaha P6 | [14 empty] | VV | 2 | 1 | True | 0 | ROZPOCET
| VV |  | 2,00*0,065 |  | 0.13 | [12 empty] | VV | 2 | 2 | True | 0 | ROZPOCET
| VV |  | podlaha P9 | [14 empty] | VV | 2 | 1 | True | 0 | ROZPOCET
| VV |  | 25,00*0,05 |  | 1.25 | [12 empty] | VV | 2 | 2 | True | 0 | ROZPOCET
| VV |  | podlaha P4 | [14 empty] | VV | 2 | 1 | True | 0 | ROZPOCET
| VV |  | 8,82*2,40*0,065 |  | 1.38 | [12 empty] | VV | 2 | 2 | True | 0 | ROZPOCET
| VV |  | Součet |  | 17.03 | [12 empty] | VV | 2 | 4 | True | 1 | ROZPOCET
122 | K | 631362021 | Výztuž mazanin svařovanými sítěmi Kari | t | 1.31 |  | 0 | CS ÚRS 2020 01 |  | základní |  | 0 | 1.0628 | 1.3922 | 0 | 0 | 4 | K | 2 |  |  |  | ROZPOCET | 0 | 0 | 0 | 0 | 0 | 1 | 0 | 4 | 427728248
| PP |  | Výztuž mazanin ze svařovaných sítí z drátů typu KARI | [14 empty] | PP | 2
| PSC |  | Poznámka k souboru cen: 1. Betonová podezdívek příček se oceňuje položkou 278 36-1111 souboru cen 278 36-11.1 - Výztuž základu (podezdívky) betonového | [14 empty] | PSC | 2
| VV |  | podlaha P1 | [14 empty] | VV | 2 | 1 | True | 0 | ROZPOCET
| VV |  | (29,30+22,40+11,90+35,40+6,50+1,60+3,30+3,30+3,80+1,00)*0,0038*1,20 |  | 0.54 | [12 empty] | VV | 2 | 2 | True | 0 | ROZPOCET
| VV |  | podlaha P2 | [14 empty] | VV | 2 | 1 | True | 0 | ROZPOCET
| VV |  | (0,80+9,50+90,80)*0,0038*1,20 |  | 0.46 | [12 empty] | VV | 2 | 2 | True | 0 | ROZPOCET
| VV |  | podlaha P6 | [14 empty] | VV | 2 | 1 | True | 0 | ROZPOCET
| VV |  | 2,00*0,0038*1,20 |  | 0.01 | [12 empty] | VV | 2 | 2 | True | 0 | ROZPOCET
| VV |  | podlaha P9 | [14 empty] | VV | 2 | 1 | True | 0 | ROZPOCET
| VV |  | 25,00*0,0038*1,20 |  | 0.11 | [12 empty] | VV | 2 | 2 | True | 0 | ROZPOCET
| VV |  | podlaha P7 | [14 empty] | VV | 2 | 1 | True | 0 | ROZPOCET
| VV |  | 9,0*0,0038*1,20 |  | 0.04 | [12 empty] | VV | 2 | 2 | True | 0 | ROZPOCET
| VV |  | podlaha P8 | [14 empty] | VV | 2 | 1 | True | 0 | ROZPOCET
| VV |  | 12,00*0,0038*1,20 |  | 0.05 | [12 empty] | VV | 2 | 2 | True | 0 | ROZPOCET
| VV |  | podlaha P4 | [14 empty] | VV | 2 | 1 | True | 0 | ROZPOCET
| VV |  | 8,82*2,40*0,0038*1,20 |  | 0.1 | [12 empty] | VV | 2 | 2 | True | 0 | ROZPOCET
| VV |  | Součet |  | 1.31 | [12 empty] | VV | 2 | 4 | True | 1 | ROZPOCET
123 | K | 632481215 | Separační vrstva z geotextilie | m2 | 130.42 |  | 0 | CS ÚRS 2020 01 |  | základní |  | 0 | 0.00033 | 0.043039 | 0 | 0 | 4 | K | 2 |  |  |  | ROZPOCET | 0 | 0 | 0 | 0 | 0 | 1 | 0 | 4 | -46814908
| PP |  | Separační vrstva k oddělení podlahových vrstev z geotextilie | [14 empty] | PP | 2
| VV |  | základy | [14 empty] | VV | 2 | 1 | True | 0 | ROZPOCET
| VV |  | 9,094*(3,445+2,40)/2 |  | 26.58 | [12 empty] | VV | 2 | 2 | True | 0 | ROZPOCET
| VV |  | 18,10*2,94 |  | 53.21 | [12 empty] | VV | 2 | 2 | True | 0 | ROZPOCET
| VV |  | 14,03*(2,54+4,50)/2+1,38*0,90 |  | 50.63 | [12 empty] | VV | 2 | 2 | True | 0 | ROZPOCET
| VV |  | Součet |  | 130.42 | [12 empty] | VV | 2 | 4 | True | 1 | ROZPOCET
124 | K | 635111215 | Násyp pod podlahy ze štěrkopísku se zhutněním | m3 | 13.04 |  | 0 | CS ÚRS 2020 01 |  | základní |  | 0 | 1.98 | 25.8192 | 0 | 0 | 4 | K | 2 |  |  |  | ROZPOCET | 0 | 0 | 0 | 0 | 0 | 1 | 0 | 4 | -1598679099
| PP |  | Násyp ze štěrkopísku, písku nebo kameniva pod podlahy se zhutněním ze štěrkopísku | [14 empty] | PP | 2
| PSC |  | Poznámka k souboru cen: 1. Ceny jsou určeny pro násyp vodorovný nebo ve spádu pod podlahy, mazaniny, dlažby a pro násypy na plochých střechách. | [14 empty] | PSC | 2
| VV |  | základy | [14 empty] | VV | 2 | 1 | True | 0 | ROZPOCET
| VV |  | 9,094*(3,445+2,40)/2*0,10 |  | 2.66 | [12 empty] | VV | 2 | 2 | True | 0 | ROZPOCET
| VV |  | 18,10*2,94*0,10 |  | 5.32 | [12 empty] | VV | 2 | 2 | True | 0 | ROZPOCET
| VV |  | 14,03*(2,54+4,50)/2*0,10+1,38*0,90*0,10 |  | 5.06 | [12 empty] | VV | 2 | 2 | True | 0 | ROZPOCET
| VV |  | Součet |  | 13.04 | [12 empty] | VV | 2 | 4 | True | 1 | ROZPOCET
125 | K | 642942111 | Osazování zárubní nebo rámů dveřních kovových do 2,5 m2 na MC | kus | 13 |  | 0 | CS ÚRS 2020 01 |  | základní |  | 0 | 0.01777 | 0.23101 | 0 | 0 | 4 | K | 2 |  |  |  | ROZPOCET | 0 | 0 | 0 | 0 | 0 | 1 | 0 | 4 | 1642824310
| PP |  | Osazování zárubní nebo rámů kovových dveřních lisovaných nebo z úhelníků bez dveřních křídel na cementovou maltu, plochy otvoru do 2,5 m2 | [14 empty] | PP | 2
| PSC |  | Poznámka k souboru cen: 1. Ceny lze použít i pro osazování zárubní a rámů do stěn z prefabrikovaných dílců např. pórobetonových nebo sesazovaných, které se provádí současně nebo bezprostředně po osazení stěnových dílců; podobně platí u konstrukcí zděných přes 150 mm tloušťky, kde se osazování provádí převážně až po jejich vyzdění. 2. Ceny lze použít i pro osazení ocelových rámů na maltu určených pro zasklívání sklem profilovaným oceňované cenami katalogu 800-787 Zasklívání. 3. V cenách jsou započteny i náklady na kotvení rámů do zdiva. 4. Ceny jsou určeny pro jakýkoliv způsob provádění (např. bodovým přivařením k obnažené výztuži, uklínováním, zalitím pracen apod.). 5. V cenách nejsou započteny náklady na dodávku zárubní nebo rámů, tyto se oceňují ve specifikaci. 6. V ceně -2951 jsou započteny náklady na usazení a vyvážení, včetně kotevního materiálu. 7. V ceně -2951 nejsou započteny náklady na připravenost stavebního otvoru, natažení jádrové a vrchní jemné omítky, tyto náklady se oceňují cenami části A04 Úpravy povrchů. | [14 empty] | PSC | 2
| VV |  | 1+2+1+1+1+2+1+1+1+1+1 |  | 13 | [12 empty] | VV | 2 | 2 | True | 1 | ROZPOCET
126 | M | 55331348 | zárubeň ocelová pro běžné zdění a pórobeton 100 levá/pravá 700 | kus | 2 |  | 0 | CS ÚRS 2020 01 |  | základní |  | 0 | 0.01225 | 0.0245 | 0 | 0 | 8 | M | 2 |  |  |  | ROZPOCET | 0 | 0 | 0 | 0 | 0 | 1 | 0 | 4 | -810632010
| PP |  | zárubeň ocelová pro běžné zdění a pórobeton 100 levá/pravá 700 | [14 empty] | PP | 2
| VV |  | 1+1 |  | 2 | [12 empty] | VV | 2 | 2 | True | 1 | ROZPOCET
127 | M | 55331400 | zárubeň ocelová pro běžné zdění a pórobeton s drážkou 100 levá/pravá 700 | kus | 2 |  | 0 | CS ÚRS 2020 01 |  | základní |  | 0 | 0.01936 | 0.03872 | 0 | 0 | 8 | M | 2 |  |  |  | ROZPOCET | 0 | 0 | 0 | 0 | 0 | 1 | 0 | 4 | 1521407014
| PP |  | zárubeň ocelová pro běžné zdění a pórobeton s drážkou 100 levá/pravá 700 | [14 empty] | PP | 2
| VV |  | 2 |  | 2 | [12 empty] | VV | 2 | 2 | True | 1 | ROZPOCET
128 | M | 55331398 | zárubeň ocelová pro běžné zdění a pórobeton s drážkou 100 levá/pravá 600 | kus | 1 |  | 0 | CS ÚRS 2020 01 |  | základní |  | 0 | 0.01876 | 0.01876 | 0 | 0 | 8 | M | 2 |  |  |  | ROZPOCET | 0 | 0 | 0 | 0 | 0 | 1 | 0 | 4 | -190317347
| PP |  | zárubeň ocelová pro běžné zdění a pórobeton s drážkou 100 levá/pravá 600 | [14 empty] | PP | 2
| VV |  | 1 |  | 1 | [12 empty] | VV | 2 | 2 | True | 1 | ROZPOCET
129 | M | 55331350 | zárubeň ocelová pro běžné zdění a pórobeton 100 levá/pravá 800 | kus | 3 |  | 0 | CS ÚRS 2020 01 |  | základní |  | 0 | 0.01249 | 0.03747 | 0 | 0 | 8 | M | 2 |  |  |  | ROZPOCET | 0 | 0 | 0 | 0 | 0 | 1 | 0 | 4 | 1861881506
| PP |  | zárubeň ocelová pro běžné zdění a pórobeton 100 levá/pravá 800 | [14 empty] | PP | 2
| VV |  | 2+1 |  | 3 | [12 empty] | VV | 2 | 2 | True | 1 | ROZPOCET
130 | M | 55331402 | zárubeň ocelová pro běžné zdění a pórobeton s drážkou 100 levá/pravá 800 | kus | 1 |  | 0 | CS ÚRS 2020 01 |  | základní |  | 0 | 0.01992 | 0.01992 | 0 | 0 | 8 | M | 2 |  |  |  | ROZPOCET | 0 | 0 | 0 | 0 | 0 | 1 | 0 | 4 | 1722560296
| PP |  | zárubeň ocelová pro běžné zdění a pórobeton s drážkou 100 levá/pravá 800 | [14 empty] | PP | 2
| VV |  | 1 |  | 1 | [12 empty] | VV | 2 | 2 | True | 1 | ROZPOCET
131 | M | 55331352 | zárubeň ocelová pro běžné zdění a pórobeton 100 levá/pravá 900 | kus | 2 |  | 0 | CS ÚRS 2020 01 |  | základní |  | 0 | 0.01272 | 0.02544 | 0 | 0 | 8 | M | 2 |  |  |  | ROZPOCET | 0 | 0 | 0 | 0 | 0 | 1 | 0 | 4 | 94769397
| PP |  | zárubeň ocelová pro běžné zdění a pórobeton 100 levá/pravá 900 | [14 empty] | PP | 2
| VV |  | 1+1 |  | 2 | [12 empty] | VV | 2 | 2 | True | 1 | ROZPOCET
132 | M | 55331404 | zárubeň ocelová pro běžné zdění a pórobeton s drážkou 100 levá/pravá 900 | kus | 2 |  | 0 | CS ÚRS 2020 01 |  | základní |  | 0 | 0.02053 | 0.04106 | 0 | 0 | 8 | M | 2 |  |  |  | ROZPOCET | 0 | 0 | 0 | 0 | 0 | 1 | 0 | 4 | 1728790750
| PP |  | zárubeň ocelová pro běžné zdění a pórobeton s drážkou 100 levá/pravá 900 | [14 empty] | PP | 2
| VV |  | 1+1 |  | 2 | [12 empty] | VV | 2 | 2 | True | 1 | ROZPOCET
| D | 9 | Ostatní konstrukce a práce, bourání |  |  |  | 0 |  |  |  |  | 0 |  | 11.7432 |  | 25.4542 | 1 | D | 1 |  |  |  | ROZPOCET | [6 empty] | 0
133 | K | 919125111 | Těsnění svislé spáry mezi živičným krytem a ostatními prvky samolepicí asfaltovou páskou š 35 mm | m | 32.4 |  | 0 | CS ÚRS 2020 01 |  | základní |  | 0 | 0.00045 | 0.01458 | 0 | 0 | 4 | K | 2 |  |  |  | ROZPOCET | 0 | 0 | 0 | 0 | 0 | 1 | 0 | 4 | -590379936
| PP |  | Těsnění svislé spáry mezi živičným krytem a ostatními prvky asfaltovou páskou samolepicí šířky 35 mm tl. 8 mm | [14 empty] | PP | 2
| PSC |  | Poznámka k souboru cen: 1. Cena jsou určena pro napojení obrubníků, odvodňovacích žlabů, roštů apod. na živičný povrch, pro napojení nového živičného povrchu na stávající, apod. 2. V ceně jsou započteny i náklady na vyčištění trhlin. 3. V ceně nejsou započteny náklady na seříznutí stávajícího živičného povrchu; tyto náklady se oceňují cenami souboru cen 919 73-11 Zarovnání styčné plochy podkladu nebo krytu podél vybourané části komunikace nebo zpevněné plochy. | [14 empty] | PSC | 2
| VV |  | (18,40+14,00) |  | 32.4 | [12 empty] | VV | 2 | 2 | True | 1 | ROZPOCET
134 | K | 919735114 | Řezání stávajícího živičného krytu hl do 200 mm | m | 32.4 |  | 0 | CS ÚRS 2020 01 |  | základní |  | 0 | 0 | 0 | 0 | 0 | 4 | K | 2 |  |  |  | ROZPOCET | 0 | 0 | 0 | 0 | 0 | 1 | 0 | 4 | -2017171803
| PP |  | Řezání stávajícího živičného krytu nebo podkladu hloubky přes 150 do 200 mm | [14 empty] | PP | 2
| PSC |  | Poznámka k souboru cen: 1. V cenách jsou započteny i náklady na spotřebu vody. | [14 empty] | PSC | 2
| VV |  | (18,40+14,00) |  | 32.4 | [12 empty] | VV | 2 | 2 | True | 1 | ROZPOCET
135 | K | 935114122 | Štěrbinový odvodňovací betonový žlab 450x500 mm se spádem 0,5% se základem | m | 18.1 |  | 0 | CS ÚRS 2020 01 |  | základní |  | 0 | 0.63788 | 11.5456 | 0 | 0 | 4 | K | 2 |  |  |  | ROZPOCET | 0 | 0 | 0 | 0 | 0 | 1 | 0 | 4 | -151612049
| PP |  | Štěrbinový odvodňovací betonový žlab se základem z betonu prostého a s obetonováním rozměru 450x500 mm bez obrubníku se spádem dna 0,5 % | [14 empty] | PP | 2
| PSC |  | Poznámka k souboru cen: 1. V ceně jsou započteny i náklady na dodání štěrbinového žlabu včetně čistícího kusu, vpusťového kusu a záslepky, které jsou poměrově přepočteny na 1 bm žlabu. | [14 empty] | PSC | 2
| VV |  | "pasáž"18,10 |  | 18.1 | [12 empty] | VV | 2 | 2 | True | 1 | ROZPOCET
136 | K | 941111121 | Montáž lešení řadového trubkového lehkého s podlahami zatížení do 200 kg/m2 š do 1,2 m v do 10 m | m2 | 386.85 |  | 0 | CS ÚRS 2020 01 |  | základní |  | 0 | 0 | 0 | 0 | 0 | 4 | K | 2 |  |  |  | ROZPOCET | 0 | 0 | 0 | 0 | 0 | 1 | 0 | 4 | -1650723615
| PP |  | Montáž lešení řadového trubkového lehkého pracovního s podlahami s provozním zatížením tř. 3 do 200 kg/m2 šířky tř. W09 přes 0,9 do 1,2 m, výšky do 10 m | [14 empty] | PP | 2
| PSC |  | Poznámka k souboru cen: 1. V ceně jsou započteny i náklady na kotvení lešení. 2. Montáž lešení řadového trubkového lehkého výšky přes 25 m se oceňuje individuálně. 3. Šířkou se rozumí půdorysná vzdálenost, měřená od vnitřního líce sloupků zábradlí k protilehlému volnému okraji podlahy nebo mezi vnitřními líci. | [14 empty] | PSC | 2
| VV |  | "sever"(1,105+1,295+13,465+1,815+1,20*9)*4,90 |  | 139.55 | [12 empty] | VV | 2 | 2 | True | 0 | ROZPOCET
| VV |  | "východ"(11,87+0,30+1,20*6)*4,90 |  | 94.91 | [12 empty] | VV | 2 | 2 | True | 0 | ROZPOCET
| VV |  | "jih"(14,43+1,20*2)*4,90 |  | 82.47 | [12 empty] | VV | 2 | 2 | True | 0 | ROZPOCET
| VV |  | "západ"(11,87+1,20*2)*4,90 |  | 69.92 | [12 empty] | VV | 2 | 2 | True | 0 | ROZPOCET
| VV |  | Součet |  | 386.85 | [12 empty] | VV | 2 | 4 | True | 1 | ROZPOCET
137 | K | 941111221 | Příplatek k lešení řadovému trubkovému lehkému s podlahami š 1,2 m v 10 m za první a ZKD den použití | m2 | 11605.5 |  | 0 | CS ÚRS 2020 01 |  | základní |  | 0 | 0 | 0 | 0 | 0 | 4 | K | 2 |  |  |  | ROZPOCET | 0 | 0 | 0 | 0 | 0 | 1 | 0 | 4 | 370752477
| PP |  | Montáž lešení řadového trubkového lehkého pracovního s podlahami s provozním zatížením tř. 3 do 200 kg/m2 Příplatek za první a každý další den použití lešení k ceně -1121 | [14 empty] | PP | 2
| PSC |  | Poznámka k souboru cen: 1. V ceně jsou započteny i náklady na kotvení lešení. 2. Montáž lešení řadového trubkového lehkého výšky přes 25 m se oceňuje individuálně. 3. Šířkou se rozumí půdorysná vzdálenost, měřená od vnitřního líce sloupků zábradlí k protilehlému volnému okraji podlahy nebo mezi vnitřními líci. | [14 empty] | PSC | 2
| VV |  | 386,85*30 |  | 11605.5 | [12 empty] | VV | 2 | 2 | True | 1 | ROZPOCET
138 | K | 941111821 | Demontáž lešení řadového trubkového lehkého s podlahami zatížení do 200 kg/m2 š do 1,2 m v do 10 m | m2 | 386.85 |  | 0 | CS ÚRS 2020 01 |  | základní |  | 0 | 0 | 0 | 0 | 0 | 4 | K | 2 |  |  |  | ROZPOCET | 0 | 0 | 0 | 0 | 0 | 1 | 0 | 4 | -1897789916
| PP |  | Demontáž lešení řadového trubkového lehkého pracovního s podlahami s provozním zatížením tř. 3 do 200 kg/m2 šířky tř. W09 přes 0,9 do 1,2 m, výšky do 10 m | [14 empty] | PP | 2
| PSC |  | Poznámka k souboru cen: 1. Demontáž lešení řadového trubkového lehkého výšky přes 25 m se oceňuje individuálně. | [14 empty] | PSC | 2
| VV |  | 386,85 |  | 386.85 | [12 empty] | VV | 2 | 2 | True | 1 | ROZPOCET
139 | K | 949101111 | Lešení pomocné pro objekty pozemních staveb s lešeňovou podlahou v do 1,9 m zatížení do 150 kg/m2 | m2 | 492.33 |  | 0 | CS ÚRS 2020 01 |  | základní |  | 0 | 0.00013 | 0.064003 | 0 | 0 | 4 | K | 2 |  |  |  | ROZPOCET | 0 | 0 | 0 | 0 | 0 | 1 | 0 | 4 | -394073349
| PP |  | Lešení pomocné pracovní pro objekty pozemních staveb pro zatížení do 150 kg/m2, o výšce lešeňové podlahy do 1,9 m | [14 empty] | PP | 2
| PSC |  | Poznámka k souboru cen: 1. V ceně jsou započteny i náklady na montáž, opotřebení a demontáž lešení. 2. V ceně nejsou započteny náklady na manipulaci s lešením; tyto jsou již zahrnuty v cenách příslušných stavebních prací. 3. Množství měrných jednotek se určuje m2 podlahové plochy, na které se práce provádí. | [14 empty] | PSC | 2
| VV |  | 1.NP | [14 empty] | VV | 2 | 1 | True | 0 | ROZPOCET
| VV |  | 96,00+25,00+12,00+9,00+29,30+22,40+11,90+35,40+6,50+1,60++3,30+3,30+3,80+1,00+2,00 |  | 262.5 | [12 empty] | VV | 2 | 2 | True | 0 | ROZPOCET
| VV |  | 2.NP | [14 empty] | VV | 2 | 1 | True | 0 | ROZPOCET
| VV |  | 2,60+2,70+3,30+0,80+9,50+90,80+34,00 |  | 143.7 | [12 empty] | VV | 2 | 2 | True | 0 | ROZPOCET
| VV |  | střecha | [14 empty] | VV | 2 | 1 | True | 0 | ROZPOCET
| VV |  | 1,215*1,28+13,50*(2,80+4,80)/2+6,90*4,30+1,50*2,40 |  | 86.13 | [12 empty] | VV | 2 | 2 | True | 0 | ROZPOCET
| VV |  | Součet |  | 492.33 | [12 empty] | VV | 2 | 4 | True | 1 | ROZPOCET
140 | K | 949101112 | Lešení pomocné pro objekty pozemních staveb s lešeňovou podlahou v do 3,5 m zatížení do 150 kg/m2 | m2 | 100.53 |  | 0 | CS ÚRS 2020 01 |  | základní |  | 0 | 0.00021 | 0.021111 | 0 | 0 | 4 | K | 2 |  |  |  | ROZPOCET | 0 | 0 | 0 | 0 | 0 | 1 | 0 | 4 | -1398223425
| PP |  | Lešení pomocné pracovní pro objekty pozemních staveb pro zatížení do 150 kg/m2, o výšce lešeňové podlahy přes 1,9 do 3,5 m | [14 empty] | PP | 2
| PSC |  | Poznámka k souboru cen: 1. V ceně jsou započteny i náklady na montáž, opotřebení a demontáž lešení. 2. V ceně nejsou započteny náklady na manipulaci s lešením; tyto jsou již zahrnuty v cenách příslušných stavebních prací. 3. Množství měrných jednotek se určuje m2 podlahové plochy, na které se práce provádí. | [14 empty] | PSC | 2
| VV |  | 1.NP stáv. část | [14 empty] | VV | 2 | 1 | True | 0 | ROZPOCET
| VV |  | 2,90*14,70+25,00+12,00+9,00+11,90 |  | 100.53 | [12 empty] | VV | 2 | 2 | True | 1 | ROZPOCET
141 | K | 952901111 | Vyčištění budov bytové a občanské výstavby při výšce podlaží do 4 m | m2 | 492.33 |  | 0 | CS ÚRS 2020 01 |  | základní |  | 0 | 4e-05 | 0.019693 | 0 | 0 | 4 | K | 2 |  |  |  | ROZPOCET | 0 | 0 | 0 | 0 | 0 | 1 | 0 | 4 | 1580913591
| PP |  | Vyčištění budov nebo objektů před předáním do užívání budov bytové nebo občanské výstavby, světlé výšky podlaží do 4 m | [14 empty] | PP | 2
| PSC |  | Poznámka k souboru cen: 1. Cenu -1111 lze použít i pro vyčištění půdy a rovné střechy budov, pokud definitivní úprava umožňuje, aby se ploché střechy používalo jako terasy, nebo tehdy, když je nutno čistit konstrukce na těchto střechách (světlíky, dveře apod.). Do výměry se započítávají jednou třetinou plochy. 2. Střešní plochy hal se světlíky nebo okny se oceňují jako podlaží cenou -1221. 3. Množství měrných jednotek se určuje v m2 půdorysné plochy každého podlaží, dané vnějším obrysem podlaží budovy. Plochy balkonů se přičítají. 4. v ceně -1111 a -1114 jsou započteny náklady na zametení a umytí podlah, dlažeb, obkladů, schodů v místnostech, chodbách a schodištích, vyčištění a umytí oken, dveří s rámy, zárubněmi, umytí a vyčištění jiných zasklených a natíraných ploch a zařizovacích předmětů. 5. V ceně -1221 jsou započteny náklady na zametení podlahy, umytí dlažeb nebo keramických podlah v přilehlých místnostech, chodbách a schodištích, umytí obkladů, schodů, vyčištění a umytí oken a dveří s rámy a zárubněmi, umytí a vyčištění jiných zasklených a natíraných ploch a zařizovacích předmětů. 6. V ceně -1311 jsou započteny náklady na zametení a čištění dlažeb, umytí, vyčištění okenních a dveřních rámů a zařizovacích předmětů. 7. V ceně -1411 jsou započteny náklady na vynesení zbytků stavebního rumu, kropení a 2x zametení podlah, oprášení stěn a výplní otvorů. | [14 empty] | PSC | 2
| VV |  | 1.NP | [14 empty] | VV | 2 | 1 | True | 0 | ROZPOCET
| VV |  | 96,00+25,00+12,00+9,00+29,30+22,40+11,90+35,40+6,50+1,60++3,30+3,30+3,80+1,00+2,00 |  | 262.5 | [12 empty] | VV | 2 | 2 | True | 0 | ROZPOCET
| VV |  | 2.NP | [14 empty] | VV | 2 | 1 | True | 0 | ROZPOCET
| VV |  | 2,60+2,70+3,30+0,80+9,50+90,80+34,00 |  | 143.7 | [12 empty] | VV | 2 | 2 | True | 0 | ROZPOCET
| VV |  | střecha | [14 empty] | VV | 2 | 1 | True | 0 | ROZPOCET
| VV |  | 1,215*1,28+13,50*(2,80+4,80)/2+6,90*4,30+1,50*2,40 |  | 86.13 | [12 empty] | VV | 2 | 2 | True | 0 | ROZPOCET
| VV |  | Součet |  | 492.33 | [12 empty] | VV | 2 | 4 | True | 1 | ROZPOCET
142 | K | 953312122 | Vložky do svislých dilatačních spár z extrudovaných polystyrénových desek tl 20 mm | m2 | 5.94 |  | 0 | CS ÚRS 2020 01 |  | základní |  | 0 | 0.00063 | 0.0037422 | 0 | 0 | 4 | K | 2 |  |  |  | ROZPOCET | 0 | 0 | 0 | 0 | 0 | 1 | 0 | 4 | -906980454
| PP |  | Vložky svislé do dilatačních spár z polystyrenových desek extrudovaných včetně dodání a osazení, v jakémkoliv zdivu přes 10 do 20 mm | [14 empty] | PP | 2
| VV |  | 1.NP | [14 empty] | VV | 2 | 1 | True | 0 | ROZPOCET
| VV |  | (0,40*2+0,83+0,35)*3,00 |  | 5.94 | [12 empty] | VV | 2 | 2 | True | 0 | ROZPOCET
| VV |  | 2.NP | [14 empty] | VV | 2 | 1 | True | 0 | ROZPOCET
| VV |  | (0,50+5,10+0,50+8,8559,855)*3,12 | [14 empty] | VV | 2 | 1 | True | 0 | ROZPOCET
| VV |  | Součet |  | 5.94 | [12 empty] | VV | 2 | 4 | True | 1 | ROZPOCET
143 | K | 953961214 | Kotvy chemickou patronou M 16 hl 125 mm do betonu, ŽB nebo kamene s vyvrtáním otvoru | kus | 8 |  | 0 | CS ÚRS 2020 01 |  | základní |  | 0 | 4e-05 | 0.00032 | 0 | 0 | 4 | K | 2 |  |  |  | ROZPOCET | 0 | 0 | 0 | 0 | 0 | 1 | 0 | 4 | 97764629
| PP |  | Kotvy chemické s vyvrtáním otvoru do betonu, železobetonu nebo tvrdého kamene chemická patrona, velikost M 16, hloubka 125 mm | [14 empty] | PP | 2
| PSC |  | Poznámka k souboru cen: 1. V cenách 953 96-11 a 953 96-12 jsou započteny i náklady na: a) rozměření, vrtání a spotřebu vrtáků. Pro velikost M 8 až M 30 jsou započteny náklady na vrtání příklepovými vrtáky, pro velikost M 33 až M 39 diamantovými korunkami, b) vyfoukání otvoru, přípravu kotev k uložení do otvorů, vyplnění kotevních otvorů tmelem nebo chemickou patronou včetně dodávky materiálu. 2. V cenách 953 96-51.. jsou započteny i náklady na dodání a zasunutí kotevního šroubu do otvoru vyplněného chemickým tmelem nebo patronou a dotažení matice. | [14 empty] | PSC | 2
| VV |  | "základy"4*2 |  | 8 | [12 empty] | VV | 2 | 2 | True | 1 | ROZPOCET
144 | M | 31197005 | tyč závitová Pz 4.6 M14 | m | 3.2 |  | 0 | CS ÚRS 2020 01 |  | základní |  | 0 | 0.00102 | 0.003264 | 0 | 0 | 8 | M | 2 |  |  |  | ROZPOCET | 0 | 0 | 0 | 0 | 0 | 1 | 0 | 4 | 1984909624
| PP |  | tyč závitová Pz 4.6 M14 | [14 empty] | PP | 2
| VV |  | "základy"0,40*4*2 |  | 3.2 | [12 empty] | VV | 2 | 2 | True | 1 | ROZPOCET
145 | K | 962031132 | Bourání příček z cihel pálených na MVC tl do 100 mm | m2 | 14.28 |  | 0 | CS ÚRS 2020 01 |  | základní |  | 0 | 0 | 0 | 0.131 | 1.8707 | 4 | K | 2 |  |  |  | ROZPOCET | 0 | 0 | 0 | 0 | 0 | 1 | 0 | 4 | -850341113
| PP |  | Bourání příček z cihel, tvárnic nebo příčkovek z cihel pálených, plných nebo dutých na maltu vápennou nebo vápenocementovou, tl. do 100 mm | [14 empty] | PP | 2
| VV |  | 1.NP | [14 empty] | VV | 2 | 1 | True | 0 | ROZPOCET
| VV |  | 3,57*4,00 |  | 14.28 | [12 empty] | VV | 2 | 2 | True | 1 | ROZPOCET
146 | K | 962031133 | Bourání příček z cihel pálených na MVC tl do 150 mm | m2 | 12.71 |  | 0 | CS ÚRS 2020 01 |  | základní |  | 0 | 0 | 0 | 0.261 | 3.3173 | 4 | K | 2 |  |  |  | ROZPOCET | 0 | 0 | 0 | 0 | 0 | 1 | 0 | 4 | -52664527
| PP |  | Bourání příček z cihel, tvárnic nebo příčkovek z cihel pálených, plných nebo dutých na maltu vápennou nebo vápenocementovou, tl. do 150 mm | [14 empty] | PP | 2
| VV |  | 1.NP | [14 empty] | VV | 2 | 1 | True | 0 | ROZPOCET
| VV |  | (1,19*2+1,15)*3,60 |  | 12.71 | [12 empty] | VV | 2 | 2 | True | 1 | ROZPOCET
147 | K | 962032230 | Bourání zdiva z cihel pálených nebo vápenopískových na MV nebo MVC do 1 m3 | m3 | 0.29 |  | 0 | CS ÚRS 2020 01 |  | základní |  | 0 | 0 | 0 | 1.8 | 0.522 | 4 | K | 2 |  |  |  | ROZPOCET | 0 | 0 | 0 | 0 | 0 | 1 | 0 | 4 | -1391668111
| PP |  | Bourání zdiva nadzákladového z cihel nebo tvárnic z cihel pálených nebo vápenopískových, na maltu vápennou nebo vápenocementovou, objemu do 1 m3 | [14 empty] | PP | 2
| PSC |  | Poznámka k souboru cen: 1. Bourání pilířů o průřezu přes 0,36 m2 se oceňuje příslušnými cenami -2230, -2231, -2240, -2241,-2253 a -2254 jako bourání zdiva nadzákladového cihelného. | [14 empty] | PSC | 2
| VV |  | "1.NP ubourání zdiva pod trámy"0,70*0,30*0,70*2 |  | 0.29 | [12 empty] | VV | 2 | 2 | True | 1 | ROZPOCET
148 | K | 963042819 | Bourání schodišťových stupňů betonových zhotovených na místě | m | 3.9 |  | 0 | CS ÚRS 2020 01 |  | základní |  | 0 | 0 | 0 | 0.07 | 0.273 | 4 | K | 2 |  |  |  | ROZPOCET | 0 | 0 | 0 | 0 | 0 | 1 | 0 | 4 | -2076207723
| PP |  | Bourání schodišťových stupňů betonových zhotovených na místě | [14 empty] | PP | 2
| VV |  | 2.NP | [14 empty] | VV | 2 | 1 | True | 0 | ROZPOCET
| VV |  | 1,30*3 |  | 3.9 | [12 empty] | VV | 2 | 2 | True | 1 | ROZPOCET
149 | K | 965043441 | Bourání podkladů pod dlažby betonových s potěrem nebo teracem tl do 150 mm pl přes 4 m2 | m3 | 3.75 |  | 0 | CS ÚRS 2020 01 |  | základní |  | 0 | 0 | 0 | 2.2 | 8.25 | 4 | K | 2 |  |  |  | ROZPOCET | 0 | 0 | 0 | 0 | 0 | 1 | 0 | 4 | 1396392596
| PP |  | Bourání mazanin betonových s potěrem nebo teracem tl. do 150 mm, plochy přes 4 m2 | [14 empty] | PP | 2
| VV |  | 1.NP | [14 empty] | VV | 2 | 1 | True | 0 | ROZPOCET
| VV |  | "m.č.1.01"25,00*0,15 |  | 3.75 | [12 empty] | VV | 2 | 2 | True | 1 | ROZPOCET
150 | K | 967031132 | Přisekání rovných ostění v cihelném zdivu na MV nebo MVC | m2 | 1.26 |  | 0 | CS ÚRS 2020 01 |  | základní |  | 0 | 0 | 0 | 0.055 | 0.0693 | 4 | K | 2 |  |  |  | ROZPOCET | 0 | 0 | 0 | 0 | 0 | 1 | 0 | 4 | 1176082779
| PP |  | Přisekání (špicování) plošné nebo rovných ostění zdiva z cihel pálených rovných ostění, bez odstupu, po hrubém vybourání otvorů, na maltu vápennou nebo vápenocementovou | [14 empty] | PP | 2
| VV |  | "1.NP"0,70*0,90*2 |  | 1.26 | [12 empty] | VV | 2 | 2 | True | 1 | ROZPOCET
151 | K | 968072455 | Vybourání kovových dveřních zárubní pl do 2 m2 | m2 | 8.93 |  | 0 | CS ÚRS 2020 01 |  | základní |  | 0 | 0 | 0 | 0.076 | 0.67868 | 4 | K | 2 |  |  |  | ROZPOCET | 0 | 0 | 0 | 0 | 0 | 1 | 0 | 4 | 1231957935
| PP |  | Vybourání kovových rámů oken s křídly, dveřních zárubní, vrat, stěn, ostění nebo obkladů dveřních zárubní, plochy do 2 m2 | [14 empty] | PP | 2
| PSC |  | Poznámka k souboru cen: 1. V cenách -2244 až -2559 jsou započteny i náklady na vyvěšení křídel. 2. Cenou -2641 se oceňuje i vybourání nosné ocelové konstrukce pro sádrokartonové příčky. | [14 empty] | PSC | 2
| VV |  | 1.NP | [14 empty] | VV | 2 | 1 | True | 0 | ROZPOCET
| VV |  | 0,80*1,97*3 |  | 4.73 | [12 empty] | VV | 2 | 2 | True | 0 | ROZPOCET
| VV |  | 2.NP | [14 empty] | VV | 2 | 1 | True | 0 | ROZPOCET
| VV |  | 0,70*2,00*3 |  | 4.2 | [12 empty] | VV | 2 | 2 | True | 0 | ROZPOCET
| VV |  | Součet |  | 8.93 | [12 empty] | VV | 2 | 4 | True | 1 | ROZPOCET
152 | K | 968072456 | Vybourání kovových dveřních zárubní pl přes 2 m2 | m2 | 7.63 |  | 0 | CS ÚRS 2020 01 |  | základní |  | 0 | 0 | 0 | 0.063 | 0.48069 | 4 | K | 2 |  |  |  | ROZPOCET | 0 | 0 | 0 | 0 | 0 | 1 | 0 | 4 | -1132673581
| PP |  | Vybourání kovových rámů oken s křídly, dveřních zárubní, vrat, stěn, ostění nebo obkladů dveřních zárubní, plochy přes 2 m2 | [14 empty] | PP | 2
| PSC |  | Poznámka k souboru cen: 1. V cenách -2244 až -2559 jsou započteny i náklady na vyvěšení křídel. 2. Cenou -2641 se oceňuje i vybourání nosné ocelové konstrukce pro sádrokartonové příčky. | [14 empty] | PSC | 2
| VV |  | 1.NP | [14 empty] | VV | 2 | 1 | True | 0 | ROZPOCET
| VV |  | 1,37*2,35 |  | 3.22 | [12 empty] | VV | 2 | 2 | True | 0 | ROZPOCET
| VV |  | 2.NP | [14 empty] | VV | 2 | 1 | True | 0 | ROZPOCET
| VV |  | 1,26+3,15 |  | 4.41 | [12 empty] | VV | 2 | 2 | True | 0 | ROZPOCET
| VV |  | Součet |  | 7.63 | [12 empty] | VV | 2 | 4 | True | 1 | ROZPOCET
153 | K | 971033631 | Vybourání otvorů ve zdivu cihelném pl do 4 m2 na MVC nebo MV tl do 150 mm | m2 | 3.41 |  | 0 | CS ÚRS 2020 01 |  | základní |  | 0 | 0 | 0 | 0.27 | 0.9207 | 4 | K | 2 |  |  |  | ROZPOCET | 0 | 0 | 0 | 0 | 0 | 1 | 0 | 4 | -1329517158
| PP |  | Vybourání otvorů ve zdivu základovém nebo nadzákladovém z cihel, tvárnic, příčkovek z cihel pálených na maltu vápennou nebo vápenocementovou plochy do 4 m2, tl. do 150 mm | [14 empty] | PP | 2
| VV |  | 1.NP | [14 empty] | VV | 2 | 1 | True | 0 | ROZPOCET
| VV |  | 1,44*2,37 |  | 3.41 | [12 empty] | VV | 2 | 2 | True | 1 | ROZPOCET
154 | K | 971033641 | Vybourání otvorů ve zdivu cihelném pl do 4 m2 na MVC nebo MV tl do 300 mm | m3 | 0.73 |  | 0 | CS ÚRS 2020 01 |  | základní |  | 0 | 0 | 0 | 1.8 | 1.314 | 4 | K | 2 |  |  |  | ROZPOCET | 0 | 0 | 0 | 0 | 0 | 1 | 0 | 4 | -1538682545
| PP |  | Vybourání otvorů ve zdivu základovém nebo nadzákladovém z cihel, tvárnic, příčkovek z cihel pálených na maltu vápennou nebo vápenocementovou plochy do 4 m2, tl. do 300 mm | [14 empty] | PP | 2
| VV |  | 2.NP | [14 empty] | VV | 2 | 1 | True | 0 | ROZPOCET
| VV |  | 4,075*0,30*0,60 |  | 0.73 | [12 empty] | VV | 2 | 2 | True | 1 | ROZPOCET
155 | K | 971033651 | Vybourání otvorů ve zdivu cihelném pl do 4 m2 na MVC nebo MV tl do 600 mm | m3 | 1.4 |  | 0 | CS ÚRS 2020 01 |  | základní |  | 0 | 0 | 0 | 1.8 | 2.52 | 4 | K | 2 |  |  |  | ROZPOCET | 0 | 0 | 0 | 0 | 0 | 1 | 0 | 4 | -511124536
| PP |  | Vybourání otvorů ve zdivu základovém nebo nadzákladovém z cihel, tvárnic, příčkovek z cihel pálených na maltu vápennou nebo vápenocementovou plochy do 4 m2, tl. do 600 mm | [14 empty] | PP | 2
| VV |  | 1.NP | [14 empty] | VV | 2 | 1 | True | 0 | ROZPOCET
| VV |  | 1,65*0,70*0,90 |  | 1.04 | [12 empty] | VV | 2 | 2 | True | 0 | ROZPOCET
| VV |  | "u schodiště"1,20*0,60*0,50 |  | 0.36 | [12 empty] | VV | 2 | 2 | True | 0 | ROZPOCET
| VV |  | Součet |  | 1.4 | [12 empty] | VV | 2 | 4 | True | 1 | ROZPOCET
156 | K | 973031325 | Vysekání kapes ve zdivu cihelném na MV nebo MVC pl do 0,10 m2 hl do 300 mm | kus | 2 |  | 0 | CS ÚRS 2020 01 |  | základní |  | 0 | 0 | 0 | 0.031 | 0.062 | 4 | K | 2 |  |  |  | ROZPOCET | 0 | 0 | 0 | 0 | 0 | 1 | 0 | 4 | -2130370287
| PP |  | Vysekání výklenků nebo kapes ve zdivu z cihel na maltu vápennou nebo vápenocementovou kapes, plochy do 0,10 m2, hl. do 300 mm | [14 empty] | PP | 2
| VV |  | "1.NP pro ocelový nosník"2 |  | 2 | [12 empty] | VV | 2 | 2 | True | 1 | ROZPOCET
157 | K | 974031666 | Vysekání rýh ve zdivu cihelném pro vtahování nosníků hl do 150 mm v do 250 mm | m | 0.13 |  | 0 | CS ÚRS 2020 01 |  | základní |  | 0 | 0 | 0 | 0.065 | 0.00845 | 4 | K | 2 |  |  |  | ROZPOCET | 0 | 0 | 0 | 0 | 0 | 1 | 0 | 4 | 531896192
| PP |  | Vysekání rýh ve zdivu cihelném na maltu vápennou nebo vápenocementovou pro vtahování nosníků do zdí, před vybouráním otvoru do hl. 150 mm, při v. nosníku do 250 mm | [14 empty] | PP | 2
| VV |  | 1.NP | [14 empty] | VV | 2 | 1 | True | 0 | ROZPOCET
| VV |  | 1,75*4*17,90*0,001 |  | 0.13 | [12 empty] | VV | 2 | 2 | True | 1 | ROZPOCET
158 | K | 975053141 | Víceřadové podchycení stropů pro osazení nosníků v do 3,5 m pro zatížení do 1500 kg/m2 | m | 3 |  | 0 | CS ÚRS 2020 01 |  | základní |  | 0 | 0.02363 | 0.07089 | 0 | 0 | 4 | K | 2 |  |  |  | ROZPOCET | 0 | 0 | 0 | 0 | 0 | 1 | 0 | 4 | -267501757
| PP |  | Víceřadové podchycení stropů pro osazení nosníků dřevěnou výztuhou v. podchycení do 3,5 m a při zatížení hmotností přes 800 do 1500 kg/m2 | [14 empty] | PP | 2
| PSC |  | Poznámka k souboru cen: 1. U víceřadového podchycení stropů se každá řada podchycení oceňuje zvlášť. | [14 empty] | PSC | 2
| VV |  | 1.NP | [14 empty] | VV | 2 | 1 | True | 0 | ROZPOCET
| VV |  | 3,00 |  | 3 | [12 empty] | VV | 2 | 2 | True | 1 | ROZPOCET
159 | K | 978011121 | Otlučení (osekání) vnitřní vápenné nebo vápenocementové omítky stropů v rozsahu do 10 % | m2 | 106.19 |  | 0 | CS ÚRS 2020 01 |  | základní |  | 0 | 0 | 0 | 0.004 | 0.42476 | 4 | K | 2 |  |  |  | ROZPOCET | 0 | 0 | 0 | 0 | 0 | 1 | 0 | 4 | -1594049146
| PP |  | Otlučení vápenných nebo vápenocementových omítek vnitřních ploch stropů, v rozsahu přes 5 do 10 % | [14 empty] | PP | 2
| PSC |  | Poznámka k souboru cen: 1. Položky lze použít i pro ocenění otlučení sádrových, hliněných apod. vnitřních omítek. | [14 empty] | PSC | 2
| VV |  | 1.NP | [14 empty] | VV | 2 | 1 | True | 0 | ROZPOCET
| VV |  | "pasáž 1.00"14,70*2,70 |  | 39.69 | [12 empty] | VV | 2 | 2 | True | 0 | ROZPOCET
| VV |  | "dílna 1.01"25,00 |  | 25 | [12 empty] | VV | 2 | 2 | True | 0 | ROZPOCET
| VV |  | "kolárna 1.02a"12,00 |  | 12 | [12 empty] | VV | 2 | 2 | True | 0 | ROZPOCET
| VV |  | "odpady 1.02b"9,00 |  | 9 | [12 empty] | VV | 2 | 2 | True | 0 | ROZPOCET
| VV |  | "schodiště 1.05"11,90 |  | 11.9 | [12 empty] | VV | 2 | 2 | True | 0 | ROZPOCET
| VV |  | Mezisoučet |  | 97.59 | [12 empty] | VV | 2 | 3 | True | 0 | ROZPOCET
| VV |  | 2.NP | [14 empty] | VV | 2 | 1 | True | 0 | ROZPOCET
| VV |  | "sklad exopátů 2.01"2,60 |  | 2.6 | [12 empty] | VV | 2 | 2 | True | 0 | ROZPOCET
| VV |  | "tech. místnost 2.02"2,70 |  | 2.7 | [12 empty] | VV | 2 | 2 | True | 0 | ROZPOCET
| VV |  | "podesta 2.03"3,30 |  | 3.3 | [12 empty] | VV | 2 | 2 | True | 0 | ROZPOCET
| VV |  | Mezisoučet |  | 8.6 | [12 empty] | VV | 2 | 3 | True | 0 | ROZPOCET
| VV |  | Součet |  | 106.19 | [12 empty] | VV | 2 | 4 | True | 1 | ROZPOCET
160 | K | 978013141 | Otlučení (osekání) vnitřní vápenné nebo vápenocementové omítky stěn v rozsahu do 30 % | m2 | 474.26 |  | 0 | CS ÚRS 2020 01 |  | základní |  | 0 | 0 | 0 | 0.01 | 4.7426 | 4 | K | 2 |  |  |  | ROZPOCET | 0 | 0 | 0 | 0 | 0 | 1 | 0 | 4 | 808423618
| PP |  | Otlučení vápenných nebo vápenocementových omítek vnitřních ploch stěn s vyškrabáním spar, s očištěním zdiva, v rozsahu přes 10 do 30 % | [14 empty] | PP | 2
| PSC |  | Poznámka k souboru cen: 1. Položky lze použít i pro ocenění otlučení sádrových, hliněných apod. vnitřních omítek. | [14 empty] | PSC | 2
| VV |  | 1.NP | [14 empty] | VV | 2 | 1 | True | 0 | ROZPOCET
| VV |  | "pasáž 1.00"14,70*2*4,00 |  | 117.6 | [12 empty] | VV | 2 | 2 | True | 0 | ROZPOCET
| VV |  | "obchod 1.01"(6,70+3,60+0,57)*2*4,00 |  | 86.96 | [12 empty] | VV | 2 | 2 | True | 0 | ROZPOCET
| VV |  | "kolárna 1.02a"(3,69+3,57)*2*4,00 |  | 58.08 | [12 empty] | VV | 2 | 2 | True | 0 | ROZPOCET
| VV |  | "odpady 1.02b"(2,51+3,57)*2*4,00 |  | 48.64 | [12 empty] | VV | 2 | 2 | True | 0 | ROZPOCET
| VV |  | "schodiště 1.05"(6,70+2,50)*2*3,60 |  | 66.24 | [12 empty] | VV | 2 | 2 | True | 0 | ROZPOCET
| VV |  | "úklid 1.13"(1,63+1,20)*2*3,60 |  | 20.38 | [12 empty] | VV | 2 | 2 | True | 0 | ROZPOCET
| VV |  | Mezisoučet |  | 397.9 | [12 empty] | VV | 2 | 3 | True | 0 | ROZPOCET
| VV |  | 2.NP | [14 empty] | VV | 2 | 1 | True | 0 | ROZPOCET
| VV |  | "sklad exponátů 2.01"(2,80+0,90)*2*3,32 |  | 24.57 | [12 empty] | VV | 2 | 2 | True | 0 | ROZPOCET
| VV |  | "techn. místnost 2.02"(2,70+1,30)*2*3,32 |  | 26.56 | [12 empty] | VV | 2 | 2 | True | 0 | ROZPOCET
| VV |  | "podesta 2.03"(1,30+2,50)*2*3,32 |  | 25.23 | [12 empty] | VV | 2 | 2 | True | 0 | ROZPOCET
| VV |  | Mezisoučet |  | 76.36 | [12 empty] | VV | 2 | 3 | True | 0 | ROZPOCET
| VV |  | Součet |  | 474.26 | [12 empty] | VV | 2 | 4 | True | 1 | ROZPOCET
| D | 997 | Přesun sutě |  |  |  | 0 |  |  |  |  | 0 |  | 0 |  | 0 | 1 | D | 1 |  |  |  | ROZPOCET | [6 empty] | 0
161 | K | 997002611 | Nakládání suti a vybouraných hmot | t | 91 |  | 0 | CS ÚRS 2020 01 |  | základní |  | 0 | 0 | 0 | 0 | 0 | 4 | K | 2 |  |  |  | ROZPOCET | 0 | 0 | 0 | 0 | 0 | 1 | 0 | 4 | 516434167
| PP |  | Nakládání suti a vybouraných hmot na dopravní prostředek pro vodorovné přemístění | [14 empty] | PP | 2
| PSC |  | Poznámka k souboru cen: 1. Cena platí i pro překládání při lomené dopravě. 2. Cenu nelze použít při dopravě po železnici, po vodě nebo ručně. | [14 empty] | PSC | 2
162 | K | 997013111 | Vnitrostaveništní doprava suti a vybouraných hmot pro budovy v do 6 m s použitím mechanizace | t | 91 |  | 0 | CS ÚRS 2020 01 |  | základní |  | 0 | 0 | 0 | 0 | 0 | 4 | K | 2 |  |  |  | ROZPOCET | 0 | 0 | 0 | 0 | 0 | 1 | 0 | 4 | 655588403
| PP |  | Vnitrostaveništní doprava suti a vybouraných hmot vodorovně do 50 m svisle s použitím mechanizace pro budovy a haly výšky do 6 m | [14 empty] | PP | 2
| PSC |  | Poznámka k souboru cen: 1. V cenách -3111 až -3217 jsou započteny i náklady na: a) vodorovnou dopravu na uvedenou vzdálenost, b) svislou dopravu pro uvedenou výšku budovy, c) naložení na vodorovný dopravní prostředek pro odvoz na skládku nebo meziskládku, d) náklady na rozhrnutí a urovnání suti na dopravním prostředku. 2. Jestliže se pro svislý přesun použije shoz nebo zařízení investora (např. výtah v budově), užijí se pro ocenění vodorovné dopravy suti ceny -3111, 3151 a -3211 pro budovy a haly výšky do 6 m. 3. Montáž, demontáž a pronájem shozu se ocení cenami souboru cen 997 01-33 Shoz suti. 4. Ceny -3151 až -3162 lze použít v případě, kdy dochází ke ztížení dopravy suti např. tím, že není možné instalovat jeřáb. | [14 empty] | PSC | 2
163 | K | 997013501 | Odvoz suti a vybouraných hmot na skládku nebo meziskládku do 1 km se složením | t | 91 |  | 0 | CS ÚRS 2020 01 |  | základní |  | 0 | 0 | 0 | 0 | 0 | 4 | K | 2 |  |  |  | ROZPOCET | 0 | 0 | 0 | 0 | 0 | 1 | 0 | 4 | -1908500711
| PP |  | Odvoz suti a vybouraných hmot na skládku nebo meziskládku se složením, na vzdálenost do 1 km | [14 empty] | PP | 2
| PSC |  | Poznámka k souboru cen: 1. Délka odvozu suti je vzdálenost od místa naložení suti na dopravní prostředek až po místo složení na určené skládce nebo meziskládce. 2. V ceně -3501 jsou započteny i náklady na složení suti na skládku nebo meziskládku. 3. Ceny jsou určeny pro odvoz suti na skládku nebo meziskládku jakýmkoliv způsobem silniční dopravy (i prostřednictvím kontejnerů). 4. Odvoz suti z meziskládky se oceňuje cenou 997 01-3511. | [14 empty] | PSC | 2
164 | K | 997013509 | Příplatek k odvozu suti a vybouraných hmot na skládku ZKD 1 km přes 1 km | t | 819 |  | 0 | CS ÚRS 2020 01 |  | základní |  | 0 | 0 | 0 | 0 | 0 | 4 | K | 2 |  |  |  | ROZPOCET | 0 | 0 | 0 | 0 | 0 | 1 | 0 | 4 | 533724199
| PP |  | Odvoz suti a vybouraných hmot na skládku nebo meziskládku se složením, na vzdálenost Příplatek k ceně za každý další i započatý 1 km přes 1 km | [14 empty] | PP | 2
| PSC |  | Poznámka k souboru cen: 1. Délka odvozu suti je vzdálenost od místa naložení suti na dopravní prostředek až po místo složení na určené skládce nebo meziskládce. 2. V ceně -3501 jsou započteny i náklady na složení suti na skládku nebo meziskládku. 3. Ceny jsou určeny pro odvoz suti na skládku nebo meziskládku jakýmkoliv způsobem silniční dopravy (i prostřednictvím kontejnerů). 4. Odvoz suti z meziskládky se oceňuje cenou 997 01-3511. | [14 empty] | PSC | 2
| VV |  | 91,00*9 |  | 819 | [12 empty] | VV | 2 | 2 | True | 1 | ROZPOCET
165 | K | 997013631 | Poplatek za uložení na skládce (skládkovné) stavebního odpadu směsného kód odpadu 17 09 04 | t | 91 |  | 0 | CS ÚRS 2020 01 |  | základní |  | 0 | 0 | 0 | 0 | 0 | 4 | K | 2 |  |  |  | ROZPOCET | 0 | 0 | 0 | 0 | 0 | 1 | 0 | 4 | 889577125
| PP |  | Poplatek za uložení stavebního odpadu na skládce (skládkovné) směsného stavebního a demoličního zatříděného do Katalogu odpadů pod kódem 17 09 04 | [14 empty] | PP | 2
| PSC |  | Poznámka k souboru cen: 1. Ceny uvedené v souboru cen je doporučeno upravit podle aktuálních cen místně příslušné skládky odpadů. 2. Uložení odpadů neuvedených v souboru cen se oceňuje individuálně. 3. V cenách je započítán poplatek za ukládaní odpadu dle zákona 185/2001 Sb. 4. Případné drcení stavebního odpadu lze ocenit souborem cen 997 00-60 Drcení stavebního odpadu z katalogu 800-6 Demolice objektů. | [14 empty] | PSC | 2
| D | 998 | Přesun hmot |  |  |  | 0 |  |  |  |  | 0 |  | 0 |  | 0 | 1 | D | 1 |  |  |  | ROZPOCET | [6 empty] | 0
166 | K | 998011001 | Přesun hmot pro budovy zděné v do 6 m | t | 867.51 |  | 0 | CS ÚRS 2020 01 |  | základní |  | 0 | 0 | 0 | 0 | 0 | 4 | K | 2 |  |  |  | ROZPOCET | 0 | 0 | 0 | 0 | 0 | 1 | 0 | 4 | 829209698
| PP |  | Přesun hmot pro budovy občanské výstavby, bydlení, výrobu a služby s nosnou svislou konstrukcí zděnou z cihel, tvárnic nebo kamene vodorovná dopravní vzdálenost do 100 m pro budovy výšky do 6 m | [14 empty] | PP | 2
| PSC |  | Poznámka k souboru cen: 1. Ceny -7001 až -7006 lze použít v případě, kdy dochází ke ztížení přesunu např. tím, že není možné instalovat jeřáb. 2. K cenám -7001 až -7006 lze použít příplatky za zvětšený přesun -1014 až -1019, -2034 až -2039 nebo -2114 až 2119. 3. Jestliže pro svislý přesun používá zařízení investora (např. výtah v budově), užijí se pro ocenění přesunu hmot ceny stanovené pro nejmenší výšku, tj. 6 m. | [14 empty] | PSC | 2
| D | PSV | Práce a dodávky PSV |  |  |  | 0 |  |  |  |  | 0 |  | 764.7422 |  | 0.0342 | 2 | D | 0 |  |  |  | ROZPOCET | [6 empty] | 0
| D | 711 | Izolace proti vodě, vlhkosti a plynům |  |  |  | 0 |  |  |  |  | 0 |  | 1.7344 |  | 0 | 2 | D | 1 |  |  |  | ROZPOCET | [6 empty] | 0
167 | K | 711111001 | Provedení izolace proti zemní vlhkosti vodorovné za studena nátěrem penetračním | m2 | 199.42 |  | 0 | CS ÚRS 2020 01 |  | základní |  | 0 | 0 | 0 | 0 | 0 | 16 | K | 2 |  |  |  | ROZPOCET | 0 | 0 | 0 | 0 | 0 | 1 | 0 | 16 | -1746420882
| PP |  | Provedení izolace proti zemní vlhkosti natěradly a tmely za studena na ploše vodorovné V nátěrem penetračním | [14 empty] | PP | 2
| PSC |  | Poznámka k souboru cen: 1. Izolace plochy jednotlivě do 10 m2 se oceňují skladebně cenou příslušné izolace a cenou 711 19-9095 Příplatek za plochu do 10 m2. | [14 empty] | PSC | 2
| VV |  | 1.NP | [14 empty] | VV | 2 | 1 | True | 0 | ROZPOCET
| VV |  | 9,694*(3,945+2,90)/2 |  | 33.18 | [12 empty] | VV | 2 | 2 | True | 0 | ROZPOCET
| VV |  | 18,90*2,94 |  | 55.57 | [12 empty] | VV | 2 | 2 | True | 0 | ROZPOCET
| VV |  | 14,795*(3,19+5,15)/2+1,98*1,50 |  | 64.67 | [12 empty] | VV | 2 | 2 | True | 0 | ROZPOCET
| VV |  | podlaha P7, P8,P9 | [14 empty] | VV | 2 | 1 | True | 0 | ROZPOCET
| VV |  | 9,00+12,00+25,00 |  | 46 | [12 empty] | VV | 2 | 2 | True | 0 | ROZPOCET
| VV |  | Součet |  | 199.42 | [12 empty] | VV | 2 | 4 | True | 1 | ROZPOCET
168 | M | 11163150 | lak penetrační asfaltový | t | 0.05 |  | 0 | CS ÚRS 2020 01 |  | základní |  | 0 | 1 | 0.05 | 0 | 0 | 32 | M | 2 |  |  |  | ROZPOCET | 0 | 0 | 0 | 0 | 0 | 1 | 0 | 16 | 930178258
| PP |  | lak penetrační asfaltový | [14 empty] | PP | 2
| VV |  | 153,42*0,0003 'Přepočtené koeficientem množství |  | 0.05 | [12 empty] | VV | 2 | 2 | False | 1 | ROZPOCET
169 | K | 711112001 | Provedení izolace proti zemní vlhkosti svislé za studena nátěrem penetračním | m2 | 92.9 |  | 0 | CS ÚRS 2020 01 |  | základní |  | 0 | 0 | 0 | 0 | 0 | 16 | K | 2 |  |  |  | ROZPOCET | 0 | 0 | 0 | 0 | 0 | 1 | 0 | 16 | 982848784
| PP |  | Provedení izolace proti zemní vlhkosti natěradly a tmely za studena na ploše svislé S nátěrem penetračním | [14 empty] | PP | 2
| PSC |  | Poznámka k souboru cen: 1. Izolace plochy jednotlivě do 10 m2 se oceňují skladebně cenou příslušné izolace a cenou 711 19-9095 Příplatek za plochu do 10 m2. | [14 empty] | PSC | 2
| VV |  | 8,74*1,00+(11,87+0,40+1,815+13,465+1,95+1,105)*2,75 |  | 92.9 | [12 empty] | VV | 2 | 2 | True | 1 | ROZPOCET
170 | M | 11163150 | lak penetrační asfaltový | t | 0.03 |  | 0 | CS ÚRS 2020 01 |  | základní |  | 0 | 1 | 0.03 | 0 | 0 | 32 | M | 2 |  |  |  | ROZPOCET | 0 | 0 | 0 | 0 | 0 | 1 | 0 | 16 | 480548288
| PP |  | lak penetrační asfaltový | [14 empty] | PP | 2
| VV |  | 92,9*0,00035 'Přepočtené koeficientem množství |  | 0.03 | [12 empty] | VV | 2 | 2 | False | 1 | ROZPOCET
171 | K | 711141559 | Provedení izolace proti zemní vlhkosti pásy přitavením vodorovné NAIP | m2 | 199.42 |  | 0 | CS ÚRS 2020 01 |  | základní |  | 0 | 0.0004 | 0.079768 | 0 | 0 | 16 | K | 2 |  |  |  | ROZPOCET | 0 | 0 | 0 | 0 | 0 | 1 | 0 | 16 | 601333461
| PP |  | Provedení izolace proti zemní vlhkosti pásy přitavením NAIP na ploše vodorovné V | [14 empty] | PP | 2
| PSC |  | Poznámka k souboru cen: 1. Izolace plochy jednotlivě do 10 m2 se oceňují skladebně cenou příslušné izolace a cenou 711 19-9097 Příplatek za plochu do 10 m2. | [14 empty] | PSC | 2
| VV |  | 1.NP | [14 empty] | VV | 2 | 1 | True | 0 | ROZPOCET
| VV |  | 9,694*(3,945+2,90)/2 |  | 33.18 | [12 empty] | VV | 2 | 2 | True | 0 | ROZPOCET
| VV |  | 18,90*2,94 |  | 55.57 | [12 empty] | VV | 2 | 2 | True | 0 | ROZPOCET
| VV |  | 14,795*(3,19+5,15)/2+1,98*1,50 |  | 64.67 | [12 empty] | VV | 2 | 2 | True | 0 | ROZPOCET
| VV |  | podlaha P7, P8,P9 | [14 empty] | VV | 2 | 1 | True | 0 | ROZPOCET
| VV |  | 9,00+12,00+25,00 |  | 46 | [12 empty] | VV | 2 | 2 | True | 0 | ROZPOCET
| VV |  | Součet |  | 199.42 | [12 empty] | VV | 2 | 4 | True | 1 | ROZPOCET
172 | M | 62856002 | pás asfaltový samolepicí modifikovaný SBS tl 3mm s hliníkové fólie, hliníkové fólie s textilií se spalitelnou fólií nebo jemnozrnný minerálním posypem nebo textilií na horním povrchu | m2 | 357.54 |  | 0 | CS ÚRS 2020 01 |  | základní |  | 0 | 0.0043 | 1.5374 | 0 | 0 | 32 | M | 2 |  |  |  | ROZPOCET | 0 | 0 | 0 | 0 | 0 | 1 | 0 | 16 | 534395182
| PP |  | pás asfaltový samolepicí modifikovaný SBS tl 3mm s hliníkové fólie, hliníkové fólie s textilií se spalitelnou fólií nebo jemnozrnný minerálním posypem nebo textilií na horním povrchu | [14 empty] | PP | 2
| VV |  | "vodorovně"199,42 |  | 199.42 | [12 empty] | VV | 2 | 2 | True | 0 | ROZPOCET
| VV |  | "svislé"92,90*1,20 |  | 111.48 | [12 empty] | VV | 2 | 2 | True | 0 | ROZPOCET
| VV |  | Součet |  | 310.9 | [12 empty] | VV | 2 | 4 | True | 1 | ROZPOCET
| VV |  | 310,9*1,15 'Přepočtené koeficientem množství |  | 357.54 | [12 empty] | VV | 2 | 2 | False | 1 | ROZPOCET
173 | K | 711142559 | Provedení izolace proti zemní vlhkosti pásy přitavením svislé NAIP | m2 | 92.9 |  | 0 | CS ÚRS 2020 01 |  | základní |  | 0 | 0.0004 | 0.03716 | 0 | 0 | 16 | K | 2 |  |  |  | ROZPOCET | 0 | 0 | 0 | 0 | 0 | 1 | 0 | 16 | -640983923
| PP |  | Provedení izolace proti zemní vlhkosti pásy přitavením NAIP na ploše svislé S | [14 empty] | PP | 2
| PSC |  | Poznámka k souboru cen: 1. Izolace plochy jednotlivě do 10 m2 se oceňují skladebně cenou příslušné izolace a cenou 711 19-9097 Příplatek za plochu do 10 m2. | [14 empty] | PSC | 2
| VV |  | 8,74*1,00+(11,87+0,40+1,815+13,465+1,95+1,105)*2,75 |  | 92.9 | [12 empty] | VV | 2 | 2 | True | 1 | ROZPOCET
174 | K | 998711201 | Přesun hmot procentní pro izolace proti vodě, vlhkosti a plynům v objektech v do 6 m | % |  |  | 0 | CS ÚRS 2020 01 |  | základní |  | 0 | 0 | 0 | 0 | 0 | 16 | K | 2 |  |  |  | ROZPOCET | 0 | 0 | 0 | 0 | 0 | 1 | 0 | 16 | 688174153
| PP |  | Přesun hmot pro izolace proti vodě, vlhkosti a plynům stanovený procentní sazbou (%) z ceny vodorovná dopravní vzdálenost do 50 m v objektech výšky do 6 m | [14 empty] | PP | 2
| PSC |  | Poznámka k souboru cen: 1. Ceny pro přesun hmot stanovený z hmotnosti přesunovaného materiálu se používají tehdy, pokud je možné určit hmotnost za celý stavební díl. Do této hmotnosti se započítává i hmotnost materiálů oceňovaných ve specifikaci. 2. Pokud nelze jednoznačně stanovit hmotnost přesunovaných materiálů, lze pro výpočet přesunu hmot použít orientačně procentní sazbu. Touto sazbou se vynásobí rozpočtové náklady za celý stavební díl včetně nákladů na materiál ve specifikacích. 3. Příplatek k cenám -1181 pro přesun prováděný bez použití mechanizace, tj. za ztížených podmínek, lze použít pouze pro hmotnost materiálu, která se tímto způsobem skutečně přemísťuje. | [14 empty] | PSC | 2
| D | 712 | Povlakové krytiny |  |  |  | 0 |  |  |  |  | 0 |  | 8.0957 |  | 0 | 2 | D | 1 |  |  |  | ROZPOCET | [6 empty] | 0
175 | K | 712311101 | Provedení povlakové krytiny střech do 10° za studena lakem penetračním nebo asfaltovým | m2 | 86.13 |  | 0 | CS ÚRS 2020 01 |  | základní |  | 0 | 0 | 0 | 0 | 0 | 16 | K | 2 |  |  |  | ROZPOCET | 0 | 0 | 0 | 0 | 0 | 1 | 0 | 16 | -2105247336
| PP |  | Provedení povlakové krytiny střech plochých do 10° natěradly a tmely za studena nátěrem lakem penetračním nebo asfaltovým | [14 empty] | PP | 2
| PSC |  | Poznámka k souboru cen: 1. Povlakové krytiny střech jednotlivě do 10 m2 se oceňují skladebně cenou příslušné izolace a cenou 712 39-9095 Příplatek za plochu do 10 m2. | [14 empty] | PSC | 2
| VV |  | střecha | [14 empty] | VV | 2 | 1 | True | 0 | ROZPOCET
| VV |  | 1,215*1,28+13,50*(2,80+4,80)/2+6,90*4,30+1,50*2,40 |  | 86.13 | [12 empty] | VV | 2 | 2 | True | 1 | ROZPOCET
176 | M | 11163150 | lak penetrační asfaltový | t | 0.03 |  | 0 | CS ÚRS 2020 01 |  | základní |  | 0 | 1 | 0.03 | 0 | 0 | 32 | M | 2 |  |  |  | ROZPOCET | 0 | 0 | 0 | 0 | 0 | 1 | 0 | 16 | -44978895
| PP |  | lak penetrační asfaltový | [14 empty] | PP | 2
| VV |  | 86,13*0,0003 'Přepočtené koeficientem množství |  | 0.03 | [12 empty] | VV | 2 | 2 | False | 1 | ROZPOCET
177 | K | 712341559 | Provedení povlakové krytiny střech do 10° pásy NAIP přitavením v plné ploše | m2 | 120.13 |  | 0 | CS ÚRS 2020 01 |  | základní |  | 0 | 0.00088 | 0.10571 | 0 | 0 | 16 | K | 2 |  |  |  | ROZPOCET | 0 | 0 | 0 | 0 | 0 | 1 | 0 | 16 | 555245462
| PP |  | Provedení povlakové krytiny střech plochých do 10° pásy přitavením NAIP v plné ploše | [14 empty] | PP | 2
| PSC |  | Poznámka k souboru cen: 1. Povlakové krytiny střech jednotlivě do 10 m2 se oceňují skladebně cenou příslušné izolace a cenou 712 39-9097 Příplatek za plochu do 10 m2. | [14 empty] | PSC | 2
| VV |  | střecha | [14 empty] | VV | 2 | 1 | True | 0 | ROZPOCET
| VV |  | 1,215*1,28+13,50*(2,80+4,80)/2+6,90*4,30+1,50*2,40 |  | 86.13 | [12 empty] | VV | 2 | 2 | True | 0 | ROZPOCET
| VV |  | "podlaha P5"34,00 |  | 34 | [12 empty] | VV | 2 | 2 | True | 0 | ROZPOCET
| VV |  | Součet |  | 120.13 | [12 empty] | VV | 2 | 4 | True | 1 | ROZPOCET
178 | M | 62852010 | pás asfaltový samolepicí modifikovaný SBS tl 2,5mm s vložkou ze skleněné rohože se spalitelnou fólií nebo jemnozrnný minerálním posypem nebo textilií na horním povrchu | m2 | 99.05 |  | 0 | CS ÚRS 2020 01 |  | základní |  | 0 | 0.0034 | 0.33677 | 0 | 0 | 32 | M | 2 |  |  |  | ROZPOCET | 0 | 0 | 0 | 0 | 0 | 1 | 0 | 16 | -1346691109
| PP |  | pás asfaltový samolepicí modifikovaný SBS tl 2,5mm s vložkou ze skleněné rohože se spalitelnou fólií nebo jemnozrnný minerálním posypem nebo textilií na horním povrchu | [14 empty] | PP | 2
| VV |  | 86,13*1,15 'Přepočtené koeficientem množství |  | 99.05 | [12 empty] | VV | 2 | 2 | False | 1 | ROZPOCET
179 | M | 62852011 | pás asfaltový samolepicí modifikovaný SBS tl 3mm s vložkou ze skleněné rohože se spalitelnou fólií nebo jemnozrnný minerálním posypem nebo textilií na horním povrchu | m2 | 34 |  | 0 | CS ÚRS 2020 01 |  | základní |  | 0 | 0.0041 | 0.1394 | 0 | 0 | 32 | M | 2 |  |  |  | ROZPOCET | 0 | 0 | 0 | 0 | 0 | 1 | 0 | 16 | -575120929
| PP |  | pás asfaltový samolepicí modifikovaný SBS tl 3mm s vložkou ze skleněné rohože se spalitelnou fólií nebo jemnozrnný minerálním posypem nebo textilií na horním povrchu | [14 empty] | PP | 2
| VV |  | "podlaha P5"34,00 |  | 34 | [12 empty] | VV | 2 | 2 | True | 1 | ROZPOCET
180 | K | 712361703 | Provedení povlakové krytiny střech do 10° fólií přilepenou v plné ploše | m2 | 120.13 |  | 0 | CS ÚRS 2020 01 |  | základní |  | 0 | 0.00072 | 0.086494 | 0 | 0 | 16 | K | 2 |  |  |  | ROZPOCET | 0 | 0 | 0 | 0 | 0 | 1 | 0 | 16 | -1948729363
| PP |  | Provedení povlakové krytiny střech plochých do 10° fólií přilepenou lepidlem v plné ploše | [14 empty] | PP | 2
| PSC |  | Poznámka k souboru cen: 1. Povlakové krytiny střech jednotlivě do 10 m2 se oceňují skladebně cenou příslušné izolace a cenou 712 39-9097 Příplatek za plochu do 10 m2. | [14 empty] | PSC | 2
| VV |  | střecha | [14 empty] | VV | 2 | 1 | True | 0 | ROZPOCET
| VV |  | 1,215*1,28+13,50*(2,80+4,80)/2+6,90*4,30+1,50*2,40 |  | 86.13 | [12 empty] | VV | 2 | 2 | True | 0 | ROZPOCET
| VV |  | "podlaha P5"34,00 |  | 34 | [12 empty] | VV | 2 | 2 | True | 0 | ROZPOCET
| VV |  | Součet |  | 120.13 | [12 empty] | VV | 2 | 4 | True | 1 | ROZPOCET
181 | M | 28322012 | fólie hydroizolační střešní mPVC mechanicky kotvená tl 1,5mm šedá | m2 | 138.15 |  | 0 | CS ÚRS 2020 01 |  | základní |  | 0 | 0.0019 | 0.26249 | 0 | 0 | 32 | M | 2 |  |  |  | ROZPOCET | 0 | 0 | 0 | 0 | 0 | 1 | 0 | 16 | 1773058841
| PP |  | fólie hydroizolační střešní mPVC mechanicky kotvená tl 1,5mm šedá | [14 empty] | PP | 2
| VV |  | 120,13 |  | 120.13 | [12 empty] | VV | 2 | 2 | True | 1 | ROZPOCET
| VV |  | 120,13*1,15 'Přepočtené koeficientem množství |  | 138.15 | [12 empty] | VV | 2 | 2 | False | 1 | ROZPOCET
182 | K | 712391172 | Provedení povlakové krytiny střech do 10° ochranné textilní vrstvy | m2 | 120.13 |  | 0 | CS ÚRS 2020 01 |  | základní |  | 0 | 0 | 0 | 0 | 0 | 16 | K | 2 |  |  |  | ROZPOCET | 0 | 0 | 0 | 0 | 0 | 1 | 0 | 16 | 151011268
| PP |  | Provedení povlakové krytiny střech plochých do 10° -ostatní práce provedení vrstvy textilní ochranné | [14 empty] | PP | 2
| PSC |  | Poznámka k souboru cen: 1. Cenami -9095 až -9097 lze oceňovat jen tehdy, nepřesáhne-li součet plochy vodorovné a svislé izolační vrstvy 10 m2. 2. Cenou -9095 až -9097 nelze oceňovat opravy a údržbu povlakové krytiny. | [14 empty] | PSC | 2
| VV |  | střecha | [14 empty] | VV | 2 | 1 | True | 0 | ROZPOCET
| VV |  | 1,215*1,28+13,50*(2,80+4,80)/2+6,90*4,30+1,50*2,40 |  | 86.13 | [12 empty] | VV | 2 | 2 | True | 0 | ROZPOCET
| VV |  | "podlaha P5"34,00 |  | 34 | [12 empty] | VV | 2 | 2 | True | 0 | ROZPOCET
| VV |  | Součet |  | 120.13 | [12 empty] | VV | 2 | 4 | True | 1 | ROZPOCET
183 | M | 69311035 | geotextilie tkaná separační, filtrační, výztužná PP pevnost v tahu 30kN/m | m2 | 138.15 |  | 0 | CS ÚRS 2020 01 |  | základní |  | 0 | 0.00018 | 0.024867 | 0 | 0 | 32 | M | 2 |  |  |  | ROZPOCET | 0 | 0 | 0 | 0 | 0 | 1 | 0 | 16 | -695519208
| PP |  | geotextilie tkaná separační, filtrační, výztužná PP pevnost v tahu 30kN/m | [14 empty] | PP | 2
| VV |  | 120,13 |  | 120.13 | [12 empty] | VV | 2 | 2 | True | 1 | ROZPOCET
| VV |  | 120,13*1,15 'Přepočtené koeficientem množství |  | 138.15 | [12 empty] | VV | 2 | 2 | False | 1 | ROZPOCET
184 | K | 712391382 | Provedení povlakové krytiny střech do 10° násypem z hrubého kameniva tl 50 mm | m2 | 86.13 |  | 0 | CS ÚRS 2020 01 |  | základní |  | 0 | 0 | 0 | 0 | 0 | 16 | K | 2 |  |  |  | ROZPOCET | 0 | 0 | 0 | 0 | 0 | 1 | 0 | 16 | -1966076551
| PP |  | Provedení povlakové krytiny střech plochých do 10° -ostatní práce dokončení izolace násypem z hrubého kameniva frakce 16 - 22, tl. 50 mm | [14 empty] | PP | 2
| PSC |  | Poznámka k souboru cen: 1. Cenami -9095 až -9097 lze oceňovat jen tehdy, nepřesáhne-li součet plochy vodorovné a svislé izolační vrstvy 10 m2. 2. Cenou -9095 až -9097 nelze oceňovat opravy a údržbu povlakové krytiny. | [14 empty] | PSC | 2
| VV |  | střecha | [14 empty] | VV | 2 | 1 | True | 0 | ROZPOCET
| VV |  | 1,215*1,28+13,50*(2,80+4,80)/2+6,90*4,30+1,50*2,40 |  | 86.13 | [12 empty] | VV | 2 | 2 | True | 1 | ROZPOCET
185 | M | 58337401 | kamenivo dekorační (kačírek) frakce 8/16 | t | 7.11 |  | 0 | CS ÚRS 2020 01 |  | základní |  | 0 | 1 | 7.11 | 0 | 0 | 32 | M | 2 |  |  |  | ROZPOCET | 0 | 0 | 0 | 0 | 0 | 1 | 0 | 16 | 1662979633
| PP |  | kamenivo dekorační (kačírek) frakce 8/16 | [14 empty] | PP | 2
| VV |  | 86,13*0,0825 'Přepočtené koeficientem množství |  | 7.11 | [12 empty] | VV | 2 | 2 | False | 1 | ROZPOCET
186 | K | 998712201 | Přesun hmot procentní pro krytiny povlakové v objektech v do 6 m | % |  |  | 0 | CS ÚRS 2020 01 |  | základní |  | 0 | 0 | 0 | 0 | 0 | 16 | K | 2 |  |  |  | ROZPOCET | 0 | 0 | 0 | 0 | 0 | 1 | 0 | 16 | 1463579873
| PP |  | Přesun hmot pro povlakové krytiny stanovený procentní sazbou (%) z ceny vodorovná dopravní vzdálenost do 50 m v objektech výšky do 6 m | [14 empty] | PP | 2
| PSC |  | Poznámka k souboru cen: 1. Ceny pro přesun hmot stanovený z hmotnosti přesunovaného materiálu se používají tehdy, pokud je možné určit hmotnost za celý stavební díl. Do této hmotnosti se započítává i hmotnost materiálů oceňovaných ve specifikaci. 2. Pokud nelze jednoznačně stanovit hmotnost přesunovaných materiálů, lze pro výpočet přesunu hmot použít orientačně procentní sazbu. Touto sazbou se vynásobí rozpočtové náklady za celý stavební díl včetně nákladů na materiál ve specifikacích. 3. Příplatek k cenám -2181 pro přesun prováděný bez použití mechanizace, tj. za ztížených podmínek, lze použít pouze pro hmotnost materiálu, která se tímto způsobem skutečně přemísťuje. | [14 empty] | PSC | 2
| D | 713 | Izolace tepelné |  |  |  | 0 |  |  |  |  | 0 |  | 4.8314 |  | 0 | 2 | D | 1 |  |  |  | ROZPOCET | [6 empty] | 0
187 | K | 713111121 | Montáž izolace tepelné spodem stropů s uchycením drátem rohoží, pásů, dílců, desek | m2 | 29.3 |  | 0 | CS ÚRS 2020 01 |  | základní |  | 0 | 0.0003 | 0.00879 | 0 | 0 | 16 | K | 2 |  |  |  | ROZPOCET | 0 | 0 | 0 | 0 | 0 | 1 | 0 | 16 | -319761433
| PP |  | Montáž tepelné izolace stropů rohožemi, pásy, dílci, deskami, bloky (izolační materiál ve specifikaci) rovných spodem s uchycením (drátem, páskou apod.) | [14 empty] | PP | 2
| VV |  | "skladba P5"29,30 |  | 29.3 | [12 empty] | VV | 2 | 2 | True | 1 | ROZPOCET
188 | K | 713121111 | Montáž izolace tepelné podlah volně kladenými rohožemi, pásy, dílci, deskami 1 vrstva | m2 | 219.6 |  | 0 | CS ÚRS 2020 01 |  | základní |  | 0 | 0 | 0 | 0 | 0 | 16 | K | 2 |  |  |  | ROZPOCET | 0 | 0 | 0 | 0 | 0 | 1 | 0 | 16 | -1059558705
| PP |  | Montáž tepelné izolace podlah rohožemi, pásy, deskami, dílci, bloky (izolační materiál ve specifikaci) kladenými volně jednovrstvá | [14 empty] | PP | 2
| PSC |  | Poznámka k souboru cen: 1. Množství tepelné izolace podlah okrajovými pásky k ceně -1211 se určuje v m projektované délky obložení (bez přesahů) na obvodu podlahy. | [14 empty] | PSC | 2
| VV |  | podlaha P1 | [14 empty] | VV | 2 | 1 | True | 0 | ROZPOCET
| VV |  | 29,30+22,40+11,90+35,40+6,50+1,60+3,30+3,30+3,80+1,00 |  | 118.5 | [12 empty] | VV | 2 | 2 | True | 0 | ROZPOCET
| VV |  | podlaha P2 | [14 empty] | VV | 2 | 1 | True | 0 | ROZPOCET
| VV |  | 0,80+9,50+90,8 |  | 101.1 | [12 empty] | VV | 2 | 2 | True | 0 | ROZPOCET
| VV |  | Součet |  | 219.6 | [12 empty] | VV | 2 | 4 | True | 1 | ROZPOCET
189 | M | 28372312 | deska EPS 100 do plochých střech a podlah λ=0,037 tl 120mm | m2 | 120.87 |  | 0 | CS ÚRS 2020 01 |  | základní |  | 0 | 0.003 | 0.36261 | 0 | 0 | 32 | M | 2 |  |  |  | ROZPOCET | 0 | 0 | 0 | 0 | 0 | 1 | 0 | 16 | -467069830
| PP |  | deska EPS 100 do plochých střech a podlah λ=0,037 tl 120mm | [14 empty] | PP | 2
| VV |  | 118,5*1,02 'Přepočtené koeficientem množství |  | 120.87 | [12 empty] | VV | 2 | 2 | False | 1 | ROZPOCET
190 | M | 28376551 | deska polystyrénová pro snížení kročejového hluku (max. zatížení 4 kN/m2) tl 20mm | m2 | 101.1 |  | 0 | CS ÚRS 2020 01 |  | základní |  | 0 | 0.014 | 1.4154 | 0 | 0 | 32 | M | 2 |  |  |  | ROZPOCET | 0 | 0 | 0 | 0 | 0 | 1 | 0 | 16 | -751344951
| PP |  | deska polystyrénová pro snížení kročejového hluku (max. zatížení 4 kN/m2) tl 20mm | [14 empty] | PP | 2
| VV |  | podlaha P2 | [14 empty] | VV | 2 | 1 | True | 0 | ROZPOCET
| VV |  | 0,80+9,50+90,8 |  | 101.1 | [12 empty] | VV | 2 | 2 | True | 1 | ROZPOCET
191 | K | 713131141 | Montáž izolace tepelné stěn a základů lepením celoplošně rohoží, pásů, dílců, desek | m2 | 116.82 |  | 0 | CS ÚRS 2020 01 |  | základní |  | 0 | 0.006 | 0.70092 | 0 | 0 | 16 | K | 2 |  |  |  | ROZPOCET | 0 | 0 | 0 | 0 | 0 | 1 | 0 | 16 | 400884540
| PP |  | Montáž tepelné izolace stěn rohožemi, pásy, deskami, dílci, bloky (izolační materiál ve specifikaci) lepením celoplošně | [14 empty] | PP | 2
| PSC |  | Poznámka k souboru cen: 1. Položky Montáž tepelných izolací stěn lze použít i pro ocenění montáže svislých tepelných izolací základových konstrukcí (základové pásy, desky apod.). 2. V cenách -1161 až -1167 nejsou započteny náklady na podkladní rošt a olištování zdí; tyto se oceňují pro kovový rošt cenami souboru 763 12-16 katalogu 763 - Konstrukce suché výstavby nebo pro dřevěný rošt cenami souboru 766 41-72 katalogu 766 – Konstrukce truhlářské. | [14 empty] | PSC | 2
| VV |  | "základy"(2,745+0,40+1,00)*1,00 |  | 4.15 | [12 empty] | VV | 2 | 2 | True | 0 | ROZPOCET
| VV |  | Mezisoučet |  | 4.15 | [12 empty] | VV | 2 | 3 | True | 0 | ROZPOCET
| VV |  | "strop nad 1.NP"(0,975+1,315+13,445+8,715+1,515+2,775+3,94+6,87)*0,45 |  | 17.8 | [12 empty] | VV | 2 | 2 | True | 0 | ROZPOCET
| VV |  | "nad 2.NP"(0,975+1,315+13,465+12,20+1,515+4,20+6,55+6,955)*0,45 |  | 21.23 | [12 empty] | VV | 2 | 2 | True | 0 | ROZPOCET
| VV |  | Mezisoučet |  | 39.03 | [12 empty] | VV | 2 | 3 | True | 0 | ROZPOCET
| VV |  | skladba Z2 | [14 empty] | VV | 2 | 1 | True | 0 | ROZPOCET
| VV |  | (1,125+1,295+13,465+8,74+1,615+3,215)*2,50 |  | 73.64 | [12 empty] | VV | 2 | 2 | True | 0 | ROZPOCET
| VV |  | Mezisoučet |  | 73.64 | [12 empty] | VV | 2 | 3 | True | 0 | ROZPOCET
| VV |  | Součet |  | 116.82 | [12 empty] | VV | 2 | 4 | True | 1 | ROZPOCET
192 | M | 28376441 | deska z polystyrénu XPS, hrana rovná a strukturovaný povrch 300kPa tl 60mm | m2 | 4.36 |  | 0 | CS ÚRS 2020 01 |  | základní |  | 0 | 0.0018 | 0.007848 | 0 | 0 | 32 | M | 2 |  |  |  | ROZPOCET | 0 | 0 | 0 | 0 | 0 | 1 | 0 | 16 | 943998007
| PP |  | deska z polystyrénu XPS, hrana rovná a strukturovaný povrch 300kPa tl 60mm | [14 empty] | PP | 2
| VV |  | 4,15*1,05 'Přepočtené koeficientem množství |  | 4.36 | [12 empty] | VV | 2 | 2 | False | 1 | ROZPOCET
193 | M | 28376443 | deska z polystyrénu XPS, hrana rovná a strukturovaný povrch 300kPa tl 100mm | m2 | 73.64 |  | 0 | CS ÚRS 2020 01 |  | základní |  | 0 | 0.003 | 0.22092 | 0 | 0 | 32 | M | 2 |  |  |  | ROZPOCET | 0 | 0 | 0 | 0 | 0 | 1 | 0 | 16 | 423588468
| PP |  | deska z polystyrénu XPS, hrana rovná a strukturovaný povrch 300kPa tl 100mm | [14 empty] | PP | 2
| VV |  | "skladba Z2"73,64 |  | 73.64 | [12 empty] | VV | 2 | 2 | True | 1 | ROZPOCET
194 | M | 28376446 | deska z polystyrénu XPS, hrana rovná a strukturovaný povrch 300kPa tl 150mm | m2 | 110.87 |  | 0 | CS ÚRS 2020 01 |  | základní |  | 0 | 0.0045 | 0.49891 | 0 | 0 | 32 | M | 2 |  |  |  | ROZPOCET | 0 | 0 | 0 | 0 | 0 | 1 | 0 | 16 | 117286121
| PP |  | deska z polystyrénu XPS, hrana rovná a strukturovaný povrch 300kPa tl 150mm | [14 empty] | PP | 2
195 | K | 713131151 | Montáž izolace tepelné stěn a základů volně vloženými rohožemi, pásy, dílci, deskami 1 vrstva | m2 | 18.8 |  | 0 | CS ÚRS 2020 01 |  | základní |  | 0 | 0 | 0 | 0 | 0 | 16 | K | 2 |  |  |  | ROZPOCET | 0 | 0 | 0 | 0 | 0 | 1 | 0 | 16 | -539600287
| PP |  | Montáž tepelné izolace stěn rohožemi, pásy, deskami, dílci, bloky (izolační materiál ve specifikaci) vložením jednovrstvě | [14 empty] | PP | 2
| PSC |  | Poznámka k souboru cen: 1. Položky Montáž tepelných izolací stěn lze použít i pro ocenění montáže svislých tepelných izolací základových konstrukcí (základové pásy, desky apod.). 2. V cenách -1161 až -1167 nejsou započteny náklady na podkladní rošt a olištování zdí; tyto se oceňují pro kovový rošt cenami souboru 763 12-16 katalogu 763 - Konstrukce suché výstavby nebo pro dřevěný rošt cenami souboru 766 41-72 katalogu 766 – Konstrukce truhlářské. | [14 empty] | PSC | 2
| VV |  | "1.NP tl. 150 mm"1,00*3,20 |  | 3.2 | [12 empty] | VV | 2 | 2 | True | 0 | ROZPOCET
| VV |  | "2.NP tl. 150 mm"(0,60+0,50)*3,12 |  | 3.43 | [12 empty] | VV | 2 | 2 | True | 0 | ROZPOCET
| VV |  | "2.NP tl. 100 mm"3,90*3,12 |  | 12.17 | [12 empty] | VV | 2 | 2 | True | 0 | ROZPOCET
| VV |  | Součet |  | 18.8 | [12 empty] | VV | 2 | 4 | True | 1 | ROZPOCET
196 | M | 63152099 | pás tepelně izolační univerzální λ=0,033 tl 100mm | m2 | 43.54 |  | 0 | CS ÚRS 2020 01 |  | základní |  | 0 | 0.0028 | 0.12191 | 0 | 0 | 32 | M | 2 |  |  |  | ROZPOCET | 0 | 0 | 0 | 0 | 0 | 1 | 0 | 16 | -1303463754
| PP |  | pás tepelně izolační univerzální λ=0,033 tl 100mm | [14 empty] | PP | 2
| VV |  | "2.NP tl. 100 mm"3,90*3,12 |  | 12.17 | [12 empty] | VV | 2 | 2 | True | 0 | ROZPOCET
| VV |  | "skladba P5"29,30 |  | 29.3 | [12 empty] | VV | 2 | 2 | True | 0 | ROZPOCET
| VV |  | Součet |  | 41.47 | [12 empty] | VV | 2 | 4 | True | 1 | ROZPOCET
| VV |  | 41,47*1,05 'Přepočtené koeficientem množství |  | 43.54 | [12 empty] | VV | 2 | 2 | False | 1 | ROZPOCET
197 | M | 63152104 | pás tepelně izolační univerzální λ=0,033-0,035 tl 160mm | m2 | 6.96 |  | 0 | CS ÚRS 2020 01 |  | základní |  | 0 | 0.0048 | 0.033408 | 0 | 0 | 32 | M | 2 |  |  |  | ROZPOCET | 0 | 0 | 0 | 0 | 0 | 1 | 0 | 16 | 1540043984
| PP |  | pás tepelně izolační univerzální λ=0,033-0,035 tl 160mm | [14 empty] | PP | 2
| VV |  | "1.NP tl. 150 mm"1,00*3,20 |  | 3.2 | [12 empty] | VV | 2 | 2 | True | 0 | ROZPOCET
| VV |  | "2.NP tl. 150 mm"(0,60+0,50)*3,12 |  | 3.43 | [12 empty] | VV | 2 | 2 | True | 0 | ROZPOCET
| VV |  | Součet |  | 6.63 | [12 empty] | VV | 2 | 4 | True | 1 | ROZPOCET
| VV |  | 6,63*1,05 'Přepočtené koeficientem množství |  | 6.96 | [12 empty] | VV | 2 | 2 | False | 1 | ROZPOCET
198 | K | 713141111 | Montáž izolace tepelné střech plochých lepené asfaltem plně 1 vrstva rohoží, pásů, dílců, desek | m2 | 240.26 |  | 0 | CS ÚRS 2020 01 |  | základní |  | 0 | 0.00204 | 0.49013 | 0 | 0 | 16 | K | 2 |  |  |  | ROZPOCET | 0 | 0 | 0 | 0 | 0 | 1 | 0 | 16 | 1241513694
| PP |  | Montáž tepelné izolace střech plochých rohožemi, pásy, deskami, dílci, bloky (izolační materiál ve specifikaci) přilepenými asfaltem za horka zplna, jednovrstvá | [14 empty] | PP | 2
| PSC |  | Poznámka k souboru cen: 1. Množství tepelné izolace střech plochých atikovými pásky k ceně -1211 se určuje v m projektované délky obložení (bez přesahů) na obvodu ploché střechy. 2. Množství jednotek tepelné izolace střech plochých spádovými klíny k cenám -1311 až -1335 se určuje v m2 půdorysné projektované vyspádované plochy střechy. 3. V cenách -1221 až -1262 jsou započteny náklady na montáž a dodávku kotevních šroubů. 4. V cenách -1221 až -1262 nejsou započteny náklady na položení tepelné izolace; tyto se oceňují cenami -1111 až - 1151 tohoto souboru cen. 5. Ceny -1381 až -1396 lze použít pro montáž izolace do 1000mm. V případě vyšších střešních konstrukcí se pro izolace stěn použijí položky souboru cen 713 13-11 Montáž tepelné izolace stěn tohoto katalogu. | [14 empty] | PSC | 2
| VV |  | střecha | [14 empty] | VV | 2 | 1 | True | 0 | ROZPOCET
| VV |  | 1,215*1,28+13,50*(2,80+4,80)/2+6,90*4,30+1,50*2,40 |  | 86.13 | [12 empty] | VV | 2 | 2 | True | 0 | ROZPOCET
| VV |  | "spádový klín"86,13 |  | 86.13 | [12 empty] | VV | 2 | 2 | True | 0 | ROZPOCET
| VV |  | Mezisoučet |  | 172.26 | [12 empty] | VV | 2 | 3 | True | 0 | ROZPOCET
| VV |  | podlaha P5 | [14 empty] | VV | 2 | 1 | True | 0 | ROZPOCET
| VV |  | 34,00 |  | 34 | [12 empty] | VV | 2 | 2 | True | 0 | ROZPOCET
| VV |  | "spádový klín"34,00 |  | 34 | [12 empty] | VV | 2 | 2 | True | 0 | ROZPOCET
| VV |  | Mezisoučet |  | 68 | [12 empty] | VV | 2 | 3 | True | 0 | ROZPOCET
| VV |  | Součet |  | 240.26 | [12 empty] | VV | 2 | 4 | True | 1 | ROZPOCET
199 | M | 28372319 | deska EPS 100 do plochých střech a podlah λ=0,037 tl 160mm | m2 | 87.85 |  | 0 | CS ÚRS 2020 01 |  | základní |  | 0 | 0.004 | 0.3514 | 0 | 0 | 32 | M | 2 |  |  |  | ROZPOCET | 0 | 0 | 0 | 0 | 0 | 1 | 0 | 16 | 1291893095
| PP |  | deska EPS 100 do plochých střech a podlah λ=0,037 tl 160mm | [14 empty] | PP | 2
| VV |  | 1,215*1,28+13,50*(2,80+4,80)/2+6,90*4,30+1,50*2,40 |  | 86.13 | [12 empty] | VV | 2 | 2 | True | 1 | ROZPOCET
| VV |  | 86,13*1,02 'Přepočtené koeficientem množství |  | 87.85 | [12 empty] | VV | 2 | 2 | False | 1 | ROZPOCET
200 | M | 28376141 | klín izolační z pěnového polystyrenu EPS 100 spádový | m3 | 19.33 |  | 0 | CS ÚRS 2020 01 |  | základní |  | 0 | 0.02 | 0.3866 | 0 | 0 | 32 | M | 2 |  |  |  | ROZPOCET | 0 | 0 | 0 | 0 | 0 | 1 | 0 | 16 | 2147291988
| PP |  | klín izolační z pěnového polystyrenu EPS 100 spádový | [14 empty] | PP | 2
| VV |  | 86,13*(0,20+0,24)/2 |  | 18.95 | [12 empty] | VV | 2 | 2 | True | 1 | ROZPOCET
| VV |  | 18,95*1,02 'Přepočtené koeficientem množství |  | 19.33 | [12 empty] | VV | 2 | 2 | False | 1 | ROZPOCET
201 | M | 28376143 | klín izolační z pěnového polystyrenu EPS 200 spádový | m3 | 5.44 |  | 0 | CS ÚRS 2020 01 |  | základní |  | 0 | 0.03 | 0.1632 | 0 | 0 | 32 | M | 2 |  |  |  | ROZPOCET | 0 | 0 | 0 | 0 | 0 | 1 | 0 | 16 | -279856255
| PP |  | klín izolační z pěnového polystyrenu EPS 200 spádový | [14 empty] | PP | 2
| VV |  | "podlaha P5"34,00*(0,14+0,18)/2 |  | 5.44 | [12 empty] | VV | 2 | 2 | True | 1 | ROZPOCET
202 | M | 28376379 | deska z polystyrénu XPS, hrana polodrážková a hladký povrch s vyšší odolností tl 50mm | m2 | 34.68 |  | 0 | CS ÚRS 2020 01 |  | základní |  | 0 | 0.002 | 0.06936 | 0 | 0 | 32 | M | 2 |  |  |  | ROZPOCET | 0 | 0 | 0 | 0 | 0 | 1 | 0 | 16 | 1373960475
| PP |  | deska z polystyrénu XPS, hrana polodrážková a hladký povrch s vyšší odolností tl 50mm | [14 empty] | PP | 2
| VV |  | "podlaha P5"34,00*1,02 |  | 34.68 | [12 empty] | VV | 2 | 2 | True | 1 | ROZPOCET
203 | K | 998713201 | Přesun hmot procentní pro izolace tepelné v objektech v do 6 m | % |  |  | 0 | CS ÚRS 2020 01 |  | základní |  | 0 | 0 | 0 | 0 | 0 | 16 | K | 2 |  |  |  | ROZPOCET | 0 | 0 | 0 | 0 | 0 | 1 | 0 | 16 | -988276518
| PP |  | Přesun hmot pro izolace tepelné stanovený procentní sazbou (%) z ceny vodorovná dopravní vzdálenost do 50 m v objektech výšky do 6 m | [14 empty] | PP | 2
| PSC |  | Poznámka k souboru cen: 1. Ceny pro přesun hmot stanovený z hmotnosti přesunovaného materiálu se používají tehdy, pokud je možné určit hmotnost za celý stavební díl. Do této hmotnosti se započítává i hmotnost materiálů oceňovaných ve specifikaci. 2. Pokud nelze jednoznačně stanovit hmotnost přesunovaných materiálů, lze pro výpočet přesunu hmot použít orientačně procentní sazbu. Touto sazbou se vynásobí rozpočtové náklady za celý stavební díl včetně nákladů na materiál ve specifikacích. 3. Příplatek k cenám -3181 pro přesun prováděný bez použití mechanizace, tj. za ztížených podmínek, lze použít pouze pro hmotnost materiálu, která se tímto způsobem skutečně přemísťuje. | [14 empty] | PSC | 2
| D | 723 | Zdravotechnika - vnitřní plynovod |  |  |  | 0 |  |  |  |  | 0 |  | 0 |  | 0 | 2 | D | 1 |  |  |  | ROZPOCET | [6 empty] | 0
204 | K | 60 |  | 10 | 10 |  | 0 |  |  | základní |  | 0 | 0 | 0 | 0 | 0 | 4 | K | 2 |  |  |  | ROZPOCET | 0 | 0 | 0 | 0 | 0 | 1 | 0 | 4 | -1982773659
| PP |  | Potrubí včetně tvarovek | [14 empty] | PP | 2
205 | K | Pol47 | Hzs-nezmeritelne stavebni prace | h | 20 |  | 0 |  |  | základní |  | 0 | 0 | 0 | 0 | 0 | 4 | K | 2 |  |  |  | ROZPOCET | 0 | 0 | 0 | 0 | 0 | 1 | 0 | 4 | -477809941
| PP |  | Hzs-nezmeritelne stavebni prace | [14 empty] | PP | 2
206 | K | Pol48 | Potrubí ocelové hladké černé bezešvé DN 20 | m | 2 |  | 0 |  |  | základní |  | 0 | 0 | 0 | 0 | 0 | 4 | K | 2 |  |  |  | ROZPOCET | 0 | 0 | 0 | 0 | 0 | 1 | 0 | 4 | 282268266
| PP |  | Potrubí ocelové hladké černé bezešvé DN 20 | [14 empty] | PP | 2
207 | K | Pol49 | Potrubí ocelové hladké černé bezešvé DN 25 | m | 10 |  | 0 |  |  | základní |  | 0 | 0 | 0 | 0 | 0 | 4 | K | 2 |  |  |  | ROZPOCET | 0 | 0 | 0 | 0 | 0 | 1 | 0 | 4 | -191125358
| PP |  | Potrubí ocelové hladké černé bezešvé DN 25 | [14 empty] | PP | 2
208 | K | Pol50 | Ocelová chránička DN 40-500 | soubor | 2 |  | 0 |  |  | základní |  | 0 | 0 | 0 | 0 | 0 | 4 | K | 2 |  |  |  | ROZPOCET | 0 | 0 | 0 | 0 | 0 | 1 | 0 | 4 | -2045789140
| PP |  | Ocelová chránička DN 40-500 | [14 empty] | PP | 2
209 | K | Pol51 | Ocelová chránička DN 50-1300 | soubor | 1 |  | 0 |  |  | základní |  | 0 | 0 | 0 | 0 | 0 | 4 | K | 2 |  |  |  | ROZPOCET | 0 | 0 | 0 | 0 | 0 | 1 | 0 | 4 | 2027710107
| PP |  | Ocelová chránička DN 50-1300 | [14 empty] | PP | 2
210 | K | Pol52 | Ocelová chránička DN 50-600 | soubor | 1 |  | 0 |  |  | základní |  | 0 | 0 | 0 | 0 | 0 | 4 | K | 2 |  |  |  | ROZPOCET | 0 | 0 | 0 | 0 | 0 | 1 | 0 | 4 | 1327825548
| PP |  | Ocelová chránička DN 50-600 | [14 empty] | PP | 2
211 | K | Pol53 | Závitový spoj DN20 | soubor | 1 |  | 0 |  |  | základní |  | 0 | 0 | 0 | 0 | 0 | 4 | K | 2 |  |  |  | ROZPOCET | 0 | 0 | 0 | 0 | 0 | 1 | 0 | 4 | -397733737
| PP |  | Závitový spoj DN20 | [14 empty] | PP | 2
212 | K | Pol54 | Propoj plynovodu DN25/DN25 | soubor | 1 |  | 0 |  |  | základní |  | 0 | 0 | 0 | 0 | 0 | 4 | K | 2 |  |  |  | ROZPOCET | 0 | 0 | 0 | 0 | 0 | 1 | 0 | 4 | -1198073738
| PP |  | Propoj plynovodu DN25/DN25 | [14 empty] | PP | 2
213 | K | Pol55 | Propoj plynovodu DN32/DN32 | soubor | 1 |  | 0 |  |  | základní |  | 0 | 0 | 0 | 0 | 0 | 4 | K | 2 |  |  |  | ROZPOCET | 0 | 0 | 0 | 0 | 0 | 1 | 0 | 4 | 2045163332
| PP |  | Propoj plynovodu DN32/DN32 | [14 empty] | PP | 2
214 | K | Pol56 | Demontáž stávajícího potrubí | m | 27 |  | 0 |  |  | základní |  | 0 | 0 | 0 | 0 | 0 | 4 | K | 2 |  |  |  | ROZPOCET | 0 | 0 | 0 | 0 | 0 | 1 | 0 | 4 | -699170147
| PP |  | Demontáž stávajícího potrubí | [14 empty] | PP | 2
215 | K | Pol57 | Tlaková zkouška plynového potrubí | kompl. | 1 |  | 0 |  |  | základní |  | 0 | 0 | 0 | 0 | 0 | 4 | K | 2 |  |  |  | ROZPOCET | 0 | 0 | 0 | 0 | 0 | 1 | 0 | 4 | -1381256302
| PP |  | Tlaková zkouška plynového potrubí | [14 empty] | PP | 2
216 | K | Pol58 | Výchozí revize | soubor | 1 |  | 0 |  |  | základní |  | 0 | 0 | 0 | 0 | 0 | 4 | K | 2 |  |  |  | ROZPOCET | 0 | 0 | 0 | 0 | 0 | 1 | 0 | 4 | -1121208670
| PP |  | Výchozí revize | [14 empty] | PP | 2
217 | K | Pol59 | Kohout kulový DN 20 | kus | 1 |  | 0 |  |  | základní |  | 0 | 0 | 0 | 0 | 0 | 4 | K | 2 |  |  |  | ROZPOCET | 0 | 0 | 0 | 0 | 0 | 1 | 0 | 4 | -1242477916
| PP |  | Kohout kulový DN 20 | [14 empty] | PP | 2
218 | K | Díl: | Nátěr syntetický potrubí do DN 50 mm Z + 2x | m | 22 |  | 0 |  |  | základní |  | 0 | 0 | 0 | 0 | 0 | 4 | K | 2 |  |  |  | ROZPOCET | 0 | 0 | 0 | 0 | 0 | 1 | 0 | 4 | 711894697
| PP |  | Nátěr syntetický potrubí do DN 50 mm Z + 2x | [14 empty] | PP | 2
| D | 725 | Zdravotechnika - zařizovací předměty |  |  |  | 0 |  |  |  |  | 0 |  | 0 |  | 0.0342 | 2 | D | 1 |  |  |  | ROZPOCET | [6 empty] | 0
219 | K | 725110814 | Demontáž klozetu Kombi, odsávací | soubor | 1 |  | 0 | CS ÚRS 2020 01 |  | základní |  | 0 | 0 | 0 | 0.0342 | 0.0342 | 16 | K | 2 |  |  |  | ROZPOCET | 0 | 0 | 0 | 0 | 0 | 1 | 0 | 16 | 2094269431
| PP |  | Demontáž klozetů odsávacích nebo kombinačních | [14 empty] | PP | 2
| D | 726 | Zdravotechnika |  |  |  | 0 |  |  |  |  | 0 |  | 0 |  | 0 | 2 | D | 1 |  |  |  | ROZPOCET | [6 empty] | 0
220 | K | 132201211R00 | Hloubení rýh š.do 200 cm hor.3 do 100 m3,STROJNĚ 1 | m3 | 15 |  | 0 |  |  | základní |  | 0 | 0 | 0 | 0 | 0 | 4 | K | 2 |  |  |  | ROZPOCET | 0 | 0 | 0 | 0 | 0 | 1 | 0 | 4 | -1295087277
| PP |  | Hloubení rýh š.do 200 cm hor.3 do 100 m3,STROJNĚ 1 | [14 empty] | PP | 2
221 | K | 132201401R00 | Hloubený výkop pod základy v hor.3 2 | m3 | 8 |  | 0 |  |  | základní |  | 0 | 0 | 0 | 0 | 0 | 4 | K | 2 |  |  |  | ROZPOCET | 0 | 0 | 0 | 0 | 0 | 1 | 0 | 4 | -1516235275
| PP |  | Hloubený výkop pod základy v hor.3 2 | [14 empty] | PP | 2
222 | K | 139711101RT3 | Vykopávka v uzavřených prostorách v hor.1-4 3 | m3 | 45 |  | 0 |  |  | základní |  | 0 | 0 | 0 | 0 | 0 | 4 | K | 2 |  |  |  | ROZPOCET | 0 | 0 | 0 | 0 | 0 | 1 | 0 | 4 | 327449831
| PP |  | Vykopávka v uzavřených prostorách v hor.1-4 3 | [14 empty] | PP | 2
223 | K | 162701105RT3 | Vodorovné přemístění výkopku z hor.1-4 do 10000 m 4 | m3 | 68 |  | 0 |  |  | základní |  | 0 | 0 | 0 | 0 | 0 | 4 | K | 2 |  |  |  | ROZPOCET | 0 | 0 | 0 | 0 | 0 | 1 | 0 | 4 | 1283023317
| PP |  | Vodorovné přemístění výkopku z hor.1-4 do 10000 m 4 | [14 empty] | PP | 2
224 | K | 162702199R00 | Poplatek za skládku zeminy 5 | m3 | 29 |  | 0 |  |  | základní |  | 0 | 0 | 0 | 0 | 0 | 4 | K | 2 |  |  |  | ROZPOCET | 0 | 0 | 0 | 0 | 0 | 1 | 0 | 4 | -14860274
| PP |  | Poplatek za skládku zeminy 5 | [14 empty] | PP | 2
225 | K | 161101501R00 | Svislé přemístění výkopku z hor. 1-4 ruční 6 | m3 | 23 |  | 0 |  |  | základní |  | 0 | 0 | 0 | 0 | 0 | 4 | K | 2 |  |  |  | ROZPOCET | 0 | 0 | 0 | 0 | 0 | 1 | 0 | 4 | 421873804
| PP |  | Svislé přemístění výkopku z hor. 1-4 ruční 6 | [14 empty] | PP | 2
226 | K | 161101101R00 | Svislé přemístění výkopku z hor.1-4 do 2,5 m 7 | m3 | 45 |  | 0 |  |  | základní |  | 0 | 0 | 0 | 0 | 0 | 4 | K | 2 |  |  |  | ROZPOCET | 0 | 0 | 0 | 0 | 0 | 1 | 0 | 4 | -1573548037
| PP |  | Svislé přemístění výkopku z hor.1-4 do 2,5 m 7 | [14 empty] | PP | 2
227 | K | 174101101R00 | Zásyp jam, rýh, šachet se zhutněním 8 | m3 | 39 |  | 0 |  |  | základní |  | 0 | 0 | 0 | 0 | 0 | 4 | K | 2 |  |  |  | ROZPOCET | 0 | 0 | 0 | 0 | 0 | 1 | 0 | 4 | -2035860737
| PP |  | Zásyp jam, rýh, šachet se zhutněním 8 | [14 empty] | PP | 2
228 | K | 175101101R00 | Obsyp potrubí bez prohození sypaniny 9 | m3 | 21 |  | 0 |  |  | základní |  | 0 | 0 | 0 | 0 | 0 | 4 | K | 2 |  |  |  | ROZPOCET | 0 | 0 | 0 | 0 | 0 | 1 | 0 | 4 | -1837090055
| PP |  | Obsyp potrubí bez prohození sypaniny 9 | [14 empty] | PP | 2
229 | K | 451573111R00 | Lože pod potrubí ze štěrkopísku do 63 mm 10 | m3 | 8 |  | 0 |  |  | základní |  | 0 | 0 | 0 | 0 | 0 | 4 | K | 2 |  |  |  | ROZPOCET | 0 | 0 | 0 | 0 | 0 | 1 | 0 | 4 | -1043045481
| PP |  | Lože pod potrubí ze štěrkopísku do 63 mm 10 | [14 empty] | PP | 2
230 | K | 721170957R00 | Oprava-vsazení odbočky, potrubí PVC hrdlové D 160 11 | kus | 2 |  | 0 |  |  | základní |  | 0 | 0 | 0 | 0 | 0 | 16 | K | 2 |  |  |  | ROZPOCET | 0 | 0 | 0 | 0 | 0 | 1 | 0 | 16 | -1984417924
| PP |  | Oprava-vsazení odbočky, potrubí PVC hrdlové D 160 11 | [14 empty] | PP | 2
231 | K | 721170967R00 | Oprava - propojení dosavadního potrubí PVC D 160 12 | kus | 1 |  | 0 |  |  | základní |  | 0 | 0 | 0 | 0 | 0 | 16 | K | 2 |  |  |  | ROZPOCET | 0 | 0 | 0 | 0 | 0 | 1 | 0 | 16 | -583952832
| PP |  | Oprava - propojení dosavadního potrubí PVC D 160 12 | [14 empty] | PP | 2
232 | K | 721176102R00 | Potrubí HT připojovací D 40 x 1,8 mm 13 | m | 18 |  | 0 |  |  | základní |  | 0 | 0 | 0 | 0 | 0 | 16 | K | 2 |  |  |  | ROZPOCET | 0 | 0 | 0 | 0 | 0 | 1 | 0 | 16 | 1985966283
| PP |  | Potrubí HT připojovací D 40 x 1,8 mm 13 | [14 empty] | PP | 2
233 | K | 721176103R00 | Potrubí HT připojovací D 50 x 1,8 mm 14 | m | 15 |  | 0 |  |  | základní |  | 0 | 0 | 0 | 0 | 0 | 16 | K | 2 |  |  |  | ROZPOCET | 0 | 0 | 0 | 0 | 0 | 1 | 0 | 16 | 1700521286
| PP |  | Potrubí HT připojovací D 50 x 1,8 mm 14 | [14 empty] | PP | 2
234 | K | 721176114R00 | Potrubí HT odpadní svislé D 75 x 1,9 mm 15 | m | 6 |  | 0 |  |  | základní |  | 0 | 0 | 0 | 0 | 0 | 16 | K | 2 |  |  |  | ROZPOCET | 0 | 0 | 0 | 0 | 0 | 1 | 0 | 16 | 453789370
| PP |  | Potrubí HT odpadní svislé D 75 x 1,9 mm 15 | [14 empty] | PP | 2
235 | K | 721176115R00 | Potrubí HT odpadní svislé D 110 x 2,7 mm 16 | m | 49 |  | 0 |  |  | základní |  | 0 | 0 | 0 | 0 | 0 | 16 | K | 2 |  |  |  | ROZPOCET | 0 | 0 | 0 | 0 | 0 | 1 | 0 | 16 | 1204414301
| PP |  | Potrubí HT odpadní svislé D 110 x 2,7 mm 16 | [14 empty] | PP | 2
236 | K | 721176222R00 | Potrubí KG svodné (ležaté) v zemi D 110 x 3,2 mm 17 | m | 28 |  | 0 |  |  | základní |  | 0 | 0 | 0 | 0 | 0 | 16 | K | 2 |  |  |  | ROZPOCET | 0 | 0 | 0 | 0 | 0 | 1 | 0 | 16 | -2133705282
| PP |  | Potrubí KG svodné (ležaté) v zemi D 110 x 3,2 mm 17 | [14 empty] | PP | 2
237 | K | 721176223R00 | Potrubí KG svodné (ležaté) v zemi D 125 x 3,2 mm 18 | m | 42 |  | 0 |  |  | základní |  | 0 | 0 | 0 | 0 | 0 | 16 | K | 2 |  |  |  | ROZPOCET | 0 | 0 | 0 | 0 | 0 | 1 | 0 | 16 | -1861997804
| PP |  | Potrubí KG svodné (ležaté) v zemi D 125 x 3,2 mm 18 | [14 empty] | PP | 2
238 | K | 721176224R00 | Potrubí KG svodné (ležaté) v zemi D 160 x 4,0 mm 19 | m | 16 |  | 0 |  |  | základní |  | 0 | 0 | 0 | 0 | 0 | 16 | K | 2 |  |  |  | ROZPOCET | 0 | 0 | 0 | 0 | 0 | 1 | 0 | 16 | -1927211548
| PP |  | Potrubí KG svodné (ležaté) v zemi D 160 x 4,0 mm 19 | [14 empty] | PP | 2
239 | K | 721223520RT1 | Vtok balkónový a terasový se suchou klapkou 20 | kus | 1 |  | 0 |  |  | základní |  | 0 | 0 | 0 | 0 | 0 | 16 | K | 2 |  |  |  | ROZPOCET | 0 | 0 | 0 | 0 | 0 | 1 | 0 | 16 | -2037375582
| PP |  | Vtok balkónový a terasový se suchou klapkou 20 | [14 empty] | PP | 2
240 | K | 721231113RT4 | Vtok střešní v povlak.krytině, zatepl. 21 | kus | 3 |  | 0 |  |  | základní |  | 0 | 0 | 0 | 0 | 0 | 16 | K | 2 |  |  |  | ROZPOCET | 0 | 0 | 0 | 0 | 0 | 1 | 0 | 16 | -658310220
| PP |  | Vtok střešní v povlak.krytině, zatepl. 21 | [14 empty] | PP | 2
241 | K | 721273150RT1 | Hlavice ventilační přivětrávací HL900 22 | kus | 2 |  | 0 |  |  | základní |  | 0 | 0 | 0 | 0 | 0 | 16 | K | 2 |  |  |  | ROZPOCET | 0 | 0 | 0 | 0 | 0 | 1 | 0 | 16 | 1979309718
| PP |  | Hlavice ventilační přivětrávací HL900 22 | [14 empty] | PP | 2
242 | K | 721273200RT3 | Souprava ventilační střešní plastová 23 | kus | 1 |  | 0 |  |  | základní |  | 0 | 0 | 0 | 0 | 0 | 16 | K | 2 |  |  |  | ROZPOCET | 0 | 0 | 0 | 0 | 0 | 1 | 0 | 16 | -781326806
| PP |  | Souprava ventilační střešní plastová 23 | [14 empty] | PP | 2
243 | K | 721290111R00 | Zkouška těsnosti kanalizace vodou DN 125 24 | m | 70 |  | 0 |  |  | základní |  | 0 | 0 | 0 | 0 | 0 | 16 | K | 2 |  |  |  | ROZPOCET | 0 | 0 | 0 | 0 | 0 | 1 | 0 | 16 | -35254027
| PP |  | Zkouška těsnosti kanalizace vodou DN 125 24 | [14 empty] | PP | 2
244 | K | 721290112R00 | Zkouška těsnosti kanalizace vodou DN 200 25 | m | 12 |  | 0 |  |  | základní |  | 0 | 0 | 0 | 0 | 0 | 16 | K | 2 |  |  |  | ROZPOCET | 0 | 0 | 0 | 0 | 0 | 1 | 0 | 16 | 713072033
| PP |  | Zkouška těsnosti kanalizace vodou DN 200 25 | [14 empty] | PP | 2
245 | K | 722131916R00 | Oprava-potrubí ,vsazení odbočky do DN 50 26 | soubor | 1 |  | 0 |  |  | základní |  | 0 | 0 | 0 | 0 | 0 | 16 | K | 2 |  |  |  | ROZPOCET | 0 | 0 | 0 | 0 | 0 | 1 | 0 | 16 | -156092158
| PP |  | Oprava-potrubí ,vsazení odbočky do DN 50 26 | [14 empty] | PP | 2
246 | K | 722172331R00 | Potrubí z PPR, D 20x3,4 mm, vč. zed. výpom. 27 | m | 52 |  | 0 |  |  | základní |  | 0 | 0 | 0 | 0 | 0 | 16 | K | 2 |  |  |  | ROZPOCET | 0 | 0 | 0 | 0 | 0 | 1 | 0 | 16 | -1386463471
| PP |  | Potrubí z PPR, D 20x3,4 mm, vč. zed. výpom. 27 | [14 empty] | PP | 2
247 | K | 722172332R00 | Potrubí z PPR, D 25x4,2 mm, vč. zed. výpom. 28 | m | 54 |  | 0 |  |  | základní |  | 0 | 0 | 0 | 0 | 0 | 16 | K | 2 |  |  |  | ROZPOCET | 0 | 0 | 0 | 0 | 0 | 1 | 0 | 16 | 1534527275
| PP |  | Potrubí z PPR, D 25x4,2 mm, vč. zed. výpom. 28 | [14 empty] | PP | 2
248 | K | 722172333R00 | Potrubí z PPR, D 32x5,4 mm, vč. zed. výpom. 29 | m | 24 |  | 0 |  |  | základní |  | 0 | 0 | 0 | 0 | 0 | 16 | K | 2 |  |  |  | ROZPOCET | 0 | 0 | 0 | 0 | 0 | 1 | 0 | 16 | -946784770
| PP |  | Potrubí z PPR, D 32x5,4 mm, vč. zed. výpom. 29 | [14 empty] | PP | 2
249 | K | 722172964R00 | Vsaz.odboč.do plast.potrubí polyf.D 32 mm, vodovod 30 | kus | 1 |  | 0 |  |  | základní |  | 0 | 0 | 0 | 0 | 0 | 16 | K | 2 |  |  |  | ROZPOCET | 0 | 0 | 0 | 0 | 0 | 1 | 0 | 16 | 1287206363
| PP |  | Vsaz.odboč.do plast.potrubí polyf.D 32 mm, vodovod 30 | [14 empty] | PP | 2
250 | K | 722181211RT7 | Izolace návleková tl. stěny 6 mm 31 | m | 52 |  | 0 |  |  | základní |  | 0 | 0 | 0 | 0 | 0 | 16 | K | 2 |  |  |  | ROZPOCET | 0 | 0 | 0 | 0 | 0 | 1 | 0 | 16 | -341815393
| PP |  | Izolace návleková tl. stěny 6 mm 31 | [14 empty] | PP | 2
251 | K | 722181211RT9 | Izolace návleková tl. stěny 6 mm 32 | m | 54 |  | 0 |  |  | základní |  | 0 | 0 | 0 | 0 | 0 | 16 | K | 2 |  |  |  | ROZPOCET | 0 | 0 | 0 | 0 | 0 | 1 | 0 | 16 | 346477151
| PP |  | Izolace návleková tl. stěny 6 mm 32 | [14 empty] | PP | 2
252 | K | 722181211RU2 | Izolace návleková tl. stěny 6 mm 33 | m | 24 |  | 0 |  |  | základní |  | 0 | 0 | 0 | 0 | 0 | 16 | K | 2 |  |  |  | ROZPOCET | 0 | 0 | 0 | 0 | 0 | 1 | 0 | 16 | 254225673
| PP |  | Izolace návleková tl. stěny 6 mm 33 | [14 empty] | PP | 2
253 | K | 722191113R00 | Hadice flexibilní k baterii,DN 15 x M10,délka 0,6m 34 | soubor | 12 |  | 0 |  |  | základní |  | 0 | 0 | 0 | 0 | 0 | 16 | K | 2 |  |  |  | ROZPOCET | 0 | 0 | 0 | 0 | 0 | 1 | 0 | 16 | -702484630
| PP |  | Hadice flexibilní k baterii,DN 15 x M10,délka 0,6m 34 | [14 empty] | PP | 2
254 | K | 722202432R00 | Kohout kulový rozebíratelný PP-R I- 1/2"; D 20 35 | kus | 3 |  | 0 |  |  | základní |  | 0 | 0 | 0 | 0 | 0 | 16 | K | 2 |  |  |  | ROZPOCET | 0 | 0 | 0 | 0 | 0 | 1 | 0 | 16 | -774416157
| PP |  | Kohout kulový rozebíratelný PP-R I- 1/2"; D 20 35 | [14 empty] | PP | 2
255 | K | 722202433R00 | Kohout kulový rozebíratelný PP-R; 3/4"; D 25 36 | kus | 2 |  | 0 |  |  | základní |  | 0 | 0 | 0 | 0 | 0 | 16 | K | 2 |  |  |  | ROZPOCET | 0 | 0 | 0 | 0 | 0 | 1 | 0 | 16 | 164259498
| PP |  | Kohout kulový rozebíratelný PP-R; 3/4"; D 25 36 | [14 empty] | PP | 2
256 | K | 722202434R00 | Kohout kulový rozebíratelný PP-R; 1" ; D 32 37 | kus | 1 |  | 0 |  |  | základní |  | 0 | 0 | 0 | 0 | 0 | 16 | K | 2 |  |  |  | ROZPOCET | 0 | 0 | 0 | 0 | 0 | 1 | 0 | 16 | 1291174648
| PP |  | Kohout kulový rozebíratelný PP-R; 1" ; D 32 37 | [14 empty] | PP | 2
257 | K | 722220111R00 | Nástěnka , G 1/2 38 | kus | 11 |  | 0 |  |  | základní |  | 0 | 0 | 0 | 0 | 0 | 16 | K | 2 |  |  |  | ROZPOCET | 0 | 0 | 0 | 0 | 0 | 1 | 0 | 16 | 1806056251
| PP |  | Nástěnka , G 1/2 38 | [14 empty] | PP | 2
258 | K | 722264111R00 | Vodoměr bytový SV , Qn 1,5 39 | kus | 4 |  | 0 |  |  | základní |  | 0 | 0 | 0 | 0 | 0 | 16 | K | 2 |  |  |  | ROZPOCET | 0 | 0 | 0 | 0 | 0 | 1 | 0 | 16 | 1161793232
| PP |  | Vodoměr bytový SV , Qn 1,5 39 | [14 empty] | PP | 2
259 | K | 722280106R00 | Tlaková zkouška vodovodního potrubí DN 32 40 | m | 130 |  | 0 |  |  | základní |  | 0 | 0 | 0 | 0 | 0 | 16 | K | 2 |  |  |  | ROZPOCET | 0 | 0 | 0 | 0 | 0 | 1 | 0 | 16 | -1060204515
| PP |  | Tlaková zkouška vodovodního potrubí DN 32 40 | [14 empty] | PP | 2
260 | K | 722290234R00 | Proplach a dezinfekce vodovod.potrubí DN 80 41 | m | 130 |  | 0 |  |  | základní |  | 0 | 0 | 0 | 0 | 0 | 16 | K | 2 |  |  |  | ROZPOCET | 0 | 0 | 0 | 0 | 0 | 1 | 0 | 16 | 1699259823
| PP |  | Proplach a dezinfekce vodovod.potrubí DN 80 41 | [14 empty] | PP | 2
261 | K | 725014131RT1 | Klozet závěsný + sedátko, bílý 42 | soubor | 2 |  | 0 |  |  | základní |  | 0 | 0 | 0 | 0 | 0 | 16 | K | 2 |  |  |  | ROZPOCET | 0 | 0 | 0 | 0 | 0 | 1 | 0 | 16 | -1784394306
| PP |  | Klozet závěsný + sedátko, bílý 42 | [14 empty] | PP | 2
262 | K | 725014141R00 | Klozet závěsný ZTP + sedátko, bílý 43 | soubor | 1 |  | 0 |  |  | základní |  | 0 | 0 | 0 | 0 | 0 | 16 | K | 2 |  |  |  | ROZPOCET | 0 | 0 | 0 | 0 | 0 | 1 | 0 | 16 | -1169913973
| PP |  | Klozet závěsný ZTP + sedátko, bílý 43 | [14 empty] | PP | 2
263 | K | 725016125R00 | Urinál odsávací , ovládání autom, bílý 44 | soubor | 1 |  | 0 |  |  | základní |  | 0 | 0 | 0 | 0 | 0 | 16 | K | 2 |  |  |  | ROZPOCET | 0 | 0 | 0 | 0 | 0 | 1 | 0 | 16 | -990657780
| PP |  | Urinál odsávací , ovládání autom, bílý 44 | [14 empty] | PP | 2
264 | K | 725017132R00 | Umyvadlo na šrouby 55 x 42 cm, bílé 45 | soubor | 4 |  | 0 |  |  | základní |  | 0 | 0 | 0 | 0 | 0 | 16 | K | 2 |  |  |  | ROZPOCET | 0 | 0 | 0 | 0 | 0 | 1 | 0 | 16 | 2057868631
| PP |  | Umyvadlo na šrouby 55 x 42 cm, bílé 45 | [14 empty] | PP | 2
265 | K | 725017138R00 | Kryt sifonu umyvadel , bílý 46 | soubor | 5 |  | 0 |  |  | základní |  | 0 | 0 | 0 | 0 | 0 | 16 | K | 2 |  |  |  | ROZPOCET | 0 | 0 | 0 | 0 | 0 | 1 | 0 | 16 | 1998218096
| PP |  | Kryt sifonu umyvadel , bílý 46 | [14 empty] | PP | 2
266 | K | 725017138R00.1 | Kryt sifonu umyvadel OLYMP, bílý 47 | soubor | 2 |  | 0 |  |  | základní |  | 0 | 0 | 0 | 0 | 0 | 16 | K | 2 |  |  |  | ROZPOCET | 0 | 0 | 0 | 0 | 0 | 1 | 0 | 16 | -755270776
| PP |  | Kryt sifonu umyvadel OLYMP, bílý 47 | [14 empty] | PP | 2
267 | K | 725017153R00 | Umyvadlo invalidní 64 x 55 cm, bílé 48 | soubor | 1 |  | 0 |  |  | základní |  | 0 | 0 | 0 | 0 | 0 | 16 | K | 2 |  |  |  | ROZPOCET | 0 | 0 | 0 | 0 | 0 | 1 | 0 | 16 | -340613098
| PP |  | Umyvadlo invalidní 64 x 55 cm, bílé 48 | [14 empty] | PP | 2
268 | K | 725019101R00 | Výlevka stojící s plastovou mřížkou 49 | soubor | 1 |  | 0 |  |  | základní |  | 0 | 0 | 0 | 0 | 0 | 16 | K | 2 |  |  |  | ROZPOCET | 0 | 0 | 0 | 0 | 0 | 1 | 0 | 16 | 242761129
| PP |  | Výlevka stojící s plastovou mřížkou 49 | [14 empty] | PP | 2
269 | K | 725291132R00 | Madlo dvojité pevné bílé dl. 844 mm 50 | soubor | 1 |  | 0 |  |  | základní |  | 0 | 0 | 0 | 0 | 0 | 16 | K | 2 |  |  |  | ROZPOCET | 0 | 0 | 0 | 0 | 0 | 1 | 0 | 16 | -1819248844
| PP |  | Madlo dvojité pevné bílé dl. 844 mm 50 | [14 empty] | PP | 2
270 | K | 725291136R00 | Madlo dvojité sklopné bílé dl. 852 mm 51 | soubor | 1 |  | 0 |  |  | základní |  | 0 | 0 | 0 | 0 | 0 | 16 | K | 2 |  |  |  | ROZPOCET | 0 | 0 | 0 | 0 | 0 | 1 | 0 | 16 | -1797110900
| PP |  | Madlo dvojité sklopné bílé dl. 852 mm 51 | [14 empty] | PP | 2
271 | K | 725311923R00 | Dřezu ocelovéhý nerez.jednoduchéhý 52 | kus | 1 |  | 0 |  |  | základní |  | 0 | 0 | 0 | 0 | 0 | 16 | K | 2 |  |  |  | ROZPOCET | 0 | 0 | 0 | 0 | 0 | 1 | 0 | 16 | -1869182698
| PP |  | Dřezu ocelovéhý nerez.jednoduchéhý 52 | [14 empty] | PP | 2
272 | K | 725314290R00 | Příslušenství k dřezu v kuchyňské sestavě 53 | soubor | 1 |  | 0 |  |  | základní |  | 0 | 0 | 0 | 0 | 0 | 16 | K | 2 |  |  |  | ROZPOCET | 0 | 0 | 0 | 0 | 0 | 1 | 0 | 16 | 676686264
| PP |  | Příslušenství k dřezu v kuchyňské sestavě 53 | [14 empty] | PP | 2
273 | K | 725534222R00 | Ohřívač elek. zásob. závěsný 50l 54 | soubor | 1 |  | 0 |  |  | základní |  | 0 | 0 | 0 | 0 | 0 | 16 | K | 2 |  |  |  | ROZPOCET | 0 | 0 | 0 | 0 | 0 | 1 | 0 | 16 | 1356651734
| PP |  | Ohřívač elek. zásob. závěsný 50l 54 | [14 empty] | PP | 2
274 | K | 725536241R00 | Ohřívač elek. zásobníkový závěsný 30l 55 | soubor | 1 |  | 0 |  |  | základní |  | 0 | 0 | 0 | 0 | 0 | 16 | K | 2 |  |  |  | ROZPOCET | 0 | 0 | 0 | 0 | 0 | 1 | 0 | 16 | -1797142906
| PP |  | Ohřívač elek. zásobníkový závěsný 30l 55 | [14 empty] | PP | 2
275 | K | 725814101R00 | Ventil rohový DN 15 56 | soubor | 7 |  | 0 |  |  | základní |  | 0 | 0 | 0 | 0 | 0 | 16 | K | 2 |  |  |  | ROZPOCET | 0 | 0 | 0 | 0 | 0 | 1 | 0 | 16 | 1243876870
| PP |  | Ventil rohový DN 15 56 | [14 empty] | PP | 2
276 | K | 725814101R00.1 | Ventil rohový s filtrem IVAR.KING DN 15 x DN 10 57 | soubor | 2 |  | 0 |  |  | základní |  | 0 | 0 | 0 | 0 | 0 | 16 | K | 2 |  |  |  | ROZPOCET | 0 | 0 | 0 | 0 | 0 | 1 | 0 | 16 | 1633569086
| PP |  | Ventil rohový s filtrem IVAR.KING DN 15 x DN 10 57 | [14 empty] | PP | 2
277 | K | 725814126R00 | Ventil pračkový DN 15 x DN 20 58 | soubor | 1 |  | 0 |  |  | základní |  | 0 | 0 | 0 | 0 | 0 | 16 | K | 2 |  |  |  | ROZPOCET | 0 | 0 | 0 | 0 | 0 | 1 | 0 | 16 | 245715087
| PP |  | Ventil pračkový DN 15 x DN 20 58 | [14 empty] | PP | 2
278 | K | 725823121RT1 | Baterie umyvadlová stoján. ruční, vč. otvír.odpadu 59 | kus | 4 |  | 0 |  |  | základní |  | 0 | 0 | 0 | 0 | 0 | 16 | K | 2 |  |  |  | ROZPOCET | 0 | 0 | 0 | 0 | 0 | 1 | 0 | 16 | -577339976
| PP |  | Baterie umyvadlová stoján. ruční, vč. otvír.odpadu 59 | [14 empty] | PP | 2
279 | K | 725823121RT1.1 | Baterie umyvadlová stoján. ruční, vč. otvír.odpadu 60 | kus | 2 |  | 0 |  |  | základní |  | 0 | 0 | 0 | 0 | 0 | 16 | K | 2 |  |  |  | ROZPOCET | 0 | 0 | 0 | 0 | 0 | 1 | 0 | 16 | 563159327
| PP |  | Baterie umyvadlová stoján. ruční, vč. otvír.odpadu 60 | [14 empty] | PP | 2
280 | K | 725823134RT1 | Baterie dřezová stojánková ruční s výsuv. sprchou 61 | kus | 1 |  | 0 |  |  | základní |  | 0 | 0 | 0 | 0 | 0 | 16 | K | 2 |  |  |  | ROZPOCET | 0 | 0 | 0 | 0 | 0 | 1 | 0 | 16 | 198693008
| PP |  | Baterie dřezová stojánková ruční s výsuv. sprchou 61 | [14 empty] | PP | 2
281 | K | 725825111RT1 | Baterie umyvadlová nástěnná ruční, dlouhé raménko 62 | kus | 1 |  | 0 |  |  | základní |  | 0 | 0 | 0 | 0 | 0 | 16 | K | 2 |  |  |  | ROZPOCET | 0 | 0 | 0 | 0 | 0 | 1 | 0 | 16 | -1287665601
| PP |  | Baterie umyvadlová nástěnná ruční, dlouhé raménko 62 | [14 empty] | PP | 2
282 | K | 725860212RT1 | Sifon umyvadlový 63 | kus | 2 |  | 0 |  |  | základní |  | 0 | 0 | 0 | 0 | 0 | 16 | K | 2 |  |  |  | ROZPOCET | 0 | 0 | 0 | 0 | 0 | 1 | 0 | 16 | -1140892362
| PP |  | Sifon umyvadlový 63 | [14 empty] | PP | 2
283 | K | 726211121R00 | Závěsný modul-WC 64 | soubor | 3 |  | 0 |  |  | základní |  | 0 | 0 | 0 | 0 | 0 | 16 | K | 2 |  |  |  | ROZPOCET | 0 | 0 | 0 | 0 | 0 | 1 | 0 | 16 | -2146270806
| PP |  | Závěsný modul-WC 64 | [14 empty] | PP | 2
284 | K | 726211142R00 | Závěsný modul-pisoár ,h 109-127 cm 65 | soubor | 1 |  | 0 |  |  | základní |  | 0 | 0 | 0 | 0 | 0 | 16 | K | 2 |  |  |  | ROZPOCET | 0 | 0 | 0 | 0 | 0 | 1 | 0 | 16 | 708960362
| PP |  | Závěsný modul-pisoár ,h 109-127 cm 65 | [14 empty] | PP | 2
285 | K | 726211312R00 | Modul-umyvadlo , ZTP, h 82/98 cm 66 | soubor | 1 |  | 0 |  |  | základní |  | 0 | 0 | 0 | 0 | 0 | 16 | K | 2 |  |  |  | ROZPOCET | 0 | 0 | 0 | 0 | 0 | 1 | 0 | 16 | 2031660910
| PP |  | Modul-umyvadlo , ZTP, h 82/98 cm 66 | [14 empty] | PP | 2
286 | K | 726211313R00 | Modul-umyvadlo , h 112 cm 67 | soubor | 4 |  | 0 |  |  | základní |  | 0 | 0 | 0 | 0 | 0 | 16 | K | 2 |  |  |  | ROZPOCET | 0 | 0 | 0 | 0 | 0 | 1 | 0 | 16 | -1538256654
| PP |  | Modul-umyvadlo , h 112 cm 67 | [14 empty] | PP | 2
287 | K | 54132292 | Ohřívač vody el. zásobníkový tlakový 5 l 68 | kus | 6 |  | 0 |  |  | základní |  | 0 | 0 | 0 | 0 | 0 | 16 | K | 2 |  |  |  | ROZPOCET | 0 | 0 | 0 | 0 | 0 | 1 | 0 | 16 | -529995096
| PP |  | Ohřívač vody el. zásobníkový tlakový 5 l 68 | [14 empty] | PP | 2
288 | K | 592278000 | Žlab 100/110, l=1000 mm + pozink. rošt 69 | kus | 1 |  | 0 |  |  | základní |  | 0 | 0 | 0 | 0 | 0 | 16 | K | 2 |  |  |  | ROZPOCET | 0 | 0 | 0 | 0 | 0 | 1 | 0 | 16 | 354081003
| PP |  | Žlab 100/110, l=1000 mm + pozink. rošt 69 | [14 empty] | PP | 2
289 | K | 592278001 | Žlab 100/110, l=500 mm + pozink. tošt 70 | kus | 1 |  | 0 |  |  | základní |  | 0 | 0 | 0 | 0 | 0 | 16 | K | 2 |  |  |  | ROZPOCET | 0 | 0 | 0 | 0 | 0 | 1 | 0 | 16 | -1029143085
| PP |  | Žlab 100/110, l=500 mm + pozink. tošt 70 | [14 empty] | PP | 2
290 | K | 592277201 | Žlab š=150 mm, l=1000 mm, h=220 mm + pozink. rošt 71 | kus | 1 |  | 0 |  |  | základní |  | 0 | 0 | 0 | 0 | 0 | 16 | K | 2 |  |  |  | ROZPOCET | 0 | 0 | 0 | 0 | 0 | 1 | 0 | 16 | -628401162
| PP |  | Žlab š=150 mm, l=1000 mm, h=220 mm + pozink. rošt 71 | [14 empty] | PP | 2
291 | K | 592277203 | Žlab , š=150 mm, l=500 mm, h=220 mm + pozink. rošt 72 | kus | 2 |  | 0 |  |  | základní |  | 0 | 0 | 0 | 0 | 0 | 16 | K | 2 |  |  |  | ROZPOCET | 0 | 0 | 0 | 0 | 0 | 1 | 0 | 16 | -2051819685
| PP |  | Žlab , š=150 mm, l=500 mm, h=220 mm + pozink. rošt 72 | [14 empty] | PP | 2
292 | K | 592290136 | Nástavec čistící s odtokem a sifonem 160/500 73 | kus | 2 |  | 0 |  |  | základní |  | 0 | 0 | 0 | 0 | 0 | 16 | K | 2 |  |  |  | ROZPOCET | 0 | 0 | 0 | 0 | 0 | 1 | 0 | 16 | 2098550341
| PP |  | Nástavec čistící s odtokem a sifonem 160/500 73 | [14 empty] | PP | 2
293 | K | 592277242 | Žlab polymerbeton , š=250 mm, l=1000 mm, h=280 mm 74 | kus | 15 |  | 0 |  |  | základní |  | 0 | 0 | 0 | 0 | 0 | 16 | K | 2 |  |  |  | ROZPOCET | 0 | 0 | 0 | 0 | 0 | 1 | 0 | 16 | -2011161892
| PP |  | Žlab polymerbeton , š=250 mm, l=1000 mm, h=280 mm 74 | [14 empty] | PP | 2
294 | K | 592277283 | Štěrbinový nástavec 1000 mm, pozinkovaný, včetně podkladního roštu 75 | kus | 16 |  | 0 |  |  | základní |  | 0 | 0 | 0 | 0 | 0 | 16 | K | 2 |  |  |  | ROZPOCET | 0 | 0 | 0 | 0 | 0 | 1 | 0 | 16 | -2044469200
| PP |  | Štěrbinový nástavec 1000 mm, pozinkovaný, včetně podkladního roštu 75 | [14 empty] | PP | 2
295 | K | 55162347 | Vodní zápachová uzávěrka DN 40, pro odvod kondenzátu 76 | kus | 1 |  | 0 |  |  | základní |  | 0 | 0 | 0 | 0 | 0 | 16 | K | 2 |  |  |  | ROZPOCET | 0 | 0 | 0 | 0 | 0 | 1 | 0 | 16 | -1403675605
| PP |  | Vodní zápachová uzávěrka DN 40, pro odvod kondenzátu 76 | [14 empty] | PP | 2
296 | K | 55162530 | Izol. souprava pro potr prostupy DN110 77 | kus | 1 |  | 0 |  |  | základní |  | 0 | 0 | 0 | 0 | 0 | 16 | K | 2 |  |  |  | ROZPOCET | 0 | 0 | 0 | 0 | 0 | 1 | 0 | 16 | -1865318285
| PP |  | Izol. souprava pro potr prostupy DN110 77 | [14 empty] | PP | 2
| D | 729 | Záchytný systém |  |  |  | 0 |  |  |  |  | 0 |  | 0 |  | 0 | 2 | D | 1 |  |  |  | ROZPOCET | [6 empty] | 0
297 | M | 729100 |  | ks | 10 |  | 0 |  |  | základní |  | 0 | 0 | 0 | 0 | 0 | 32 | M | 2 |  |  |  | ROZPOCET | 0 | 0 | 0 | 0 | 0 | 1 | 0 | 16 | 1508166185
| PP |  | Dodávka systému TSL-700-BSR 10 | [14 empty] | PP | 2
298 | K | 7129104 |  | ks | 1 |  | 0 |  |  | základní |  | 0 | 0 | 0 | 0 | 0 | 16 | K | 2 |  |  |  | ROZPOCET | 0 | 0 | 0 | 0 | 0 | 1 | 0 | 16 | -747551106
| PP |  | Set pro údržbu střechy | [14 empty] | PP | 2
299 | K | 729101 |  | ks | 1 |  | 0 |  |  | základní |  | 0 | 0 | 0 | 0 | 0 | 16 | K | 2 |  |  |  | ROZPOCET | 0 | 0 | 0 | 0 | 0 | 1 | 0 | 16 | -1411156903
| PP |  | Montáž | [14 empty] | PP | 2
300 | M | 729102 |  | m | 23 |  | 0 |  |  | základní |  | 0 | 0 | 0 | 0 | 0 | 32 | M | 2 |  |  |  | ROZPOCET | 0 | 0 | 0 | 0 | 0 | 1 | 0 | 16 | 1041568547
| PP |  | Montážnílano | [14 empty] | PP | 2
301 | K | 729102 |  | ks | 1 |  | 0 |  |  | základní |  | 0 | 0 | 0 | 0 | 0 | 16 | K | 2 |  |  |  | ROZPOCET | 0 | 0 | 0 | 0 | 0 | 1 | 0 | 16 | 120771839
| PP |  | Set pro údržbu střechy | [14 empty] | PP | 2
302 | K | 729103 |  | ks | 1 |  | 0 |  |  | základní |  | 0 | 0 | 0 | 0 | 0 | 16 | K | 2 |  |  |  | ROZPOCET | 0 | 0 | 0 | 0 | 0 | 1 | 0 | 16 | -1491148091
| PP |  | St pro údžbu střechy | [14 empty] | PP | 2
303 | K | 729105 |  | ks | 1 |  | 0 |  |  | základní |  | 0 | 0 | 0 | 0 | 0 | 16 | K | 2 |  |  |  | ROZPOCET | 0 | 0 | 0 | 0 | 0 | 1 | 0 | 16 | 272408579
| PP |  | Skří%nka pro uložení | [14 empty] | PP | 2
304 | K | 729106 |  | ks | 1 |  | 0 |  |  | základní |  | 0 | 0 | 0 | 0 | 0 | 16 | K | 2 |  |  |  | ROZPOCET | 0 | 0 | 0 | 0 | 0 | 1 | 0 | 16 | 2123205414
| PP |  | Revize a předání do užívání | [14 empty] | PP | 2
| D | 731 | Ústřední vytápění |  |  |  | 0 |  |  |  |  | 0 |  | 0 |  | 0 | 2 | D | 1 |  |  |  | ROZPOCET | [6 empty] | 0
305 | K | Pol24 | Nástěnný kondenzační kotel pro vytápění, se zobrazovacím modulem a vnějším snímačem teploty. Rozsah výkonu pro vytápění 50/30°C 2,1-15 [kW] | ks | 1 |  | 0 |  |  | základní |  | 0 | 0 | 0 | 0 | 0 | 16 | K | 2 |  |  |  | ROZPOCET | 0 | 0 | 0 | 0 | 0 | 1 | 0 | 16 | -76174252
| PP |  | Nástěnný kondenzační kotel pro vytápění, se zobrazovacím modulem a vnějším snímačem teploty. Rozsah výkonu pro vytápění 50/30°C 2,1-15 | [14 empty] | PP | 2
306 | K | Pol25 | Ovládací modul, řízený vnější/interiérovou teplotou, s časovám programem. | ks | 1 |  | 0 |  |  | základní |  | 0 | 0 | 0 | 0 | 0 | 16 | K | 2 |  |  |  | ROZPOCET | 0 | 0 | 0 | 0 | 0 | 1 | 0 | 16 | -564569446
| PP |  | Ovládací modul, řízený vnější/interiérovou teplotou, s časovám programem. | [14 empty] | PP | 2
307 | K | Pol26 | Nástěnný drřák pro ovládací modul | ks | 1 |  | 0 |  |  | základní |  | 0 | 0 | 0 | 0 | 0 | 16 | K | 2 |  |  |  | ROZPOCET | 0 | 0 | 0 | 0 | 0 | 1 | 0 | 16 | 1219652534
| PP |  | Nástěnný drřák pro ovládací modul | [14 empty] | PP | 2
308 | K | Pol27 | Koncentrické připojení spalinovodu přes stěnu s výstupem svisle na fasádu C53x. Provedení s přívodem vzduchu vně místa instalace. DN 60/100 Obsahuje: revizní koleno 87° pro připojení ke kotli, trubku DN80/125 délky 500 mm, 2 rozety, | kpl | 1 |  | 0 |  |  | základní |  | 0 | 0 | 0 | 0 | 0 | 16 | K | 2 |  |  |  | ROZPOCET | 0 | 0 | 0 | 0 | 0 | 1 | 0 | 16 | -1815727753
| PP |  | Koncentrické připojení spalinovodu přes stěnu s výstupem svisle na fasádu C53x. Provedení s přívodem vzduchu vně místa instalace. DN 60/100 Obsahuje: revizní koleno 87° pro připojení ke kotli, trubku DN80/125 délky 500 mm, 2 rozety, koncentrický přechod přes stěnu, koncentrickou přípojku na vnější stěnu, koncentrické vyústění s upevňovacím pásem, koncentrickou trubku na fasádu 3x2m, revizní trubku na fasádu, držáky na trubku, trubku s nasáváním a vnější nástěnnou konzoli | [14 empty] | PP | 2
309 | K | 732 19-9100.RM1 | Montáž orientačního štítku včetně dodávky štítku | kpl | 1 |  | 0 |  |  | základní |  | 0 | 0 | 0 | 0 | 0 | 16 | K | 2 |  |  |  | ROZPOCET | 0 | 0 | 0 | 0 | 0 | 1 | 0 | 16 | -143866042
| PP |  | Montáž orientačního štítku včetně dodávky štítku | [14 empty] | PP | 2
310 | K | 998 73-2201.R00 | Přesun hmot pro strojovny v objektech výšky do 6 m | % |  |  | 0 |  |  | základní |  | 0 | 0 | 0 | 0 | 0 | 16 | K | 2 |  |  |  | ROZPOCET | 0 | 0 | 0 | 0 | 0 | 1 | 0 | 16 | -52155571
| PP |  | Přesun hmot pro strojovny v objektech výšky do 6 m | [14 empty] | PP | 2
311 | K | 733 15-1212.R00 | Potrubí z trubek ocelových hladkých, spojovaných lisováním, z uhlíkové oceli D 15x1,2 mm | m | 110 |  | 0 |  |  | základní |  | 0 | 0 | 0 | 0 | 0 | 16 | K | 2 |  |  |  | ROZPOCET | 0 | 0 | 0 | 0 | 0 | 1 | 0 | 16 | 1638334446
| PP |  | Potrubí z trubek ocelových hladkých, spojovaných lisováním, z uhlíkové oceli D 15x1,2 mm | [14 empty] | PP | 2
312 | K | 733 15-1213.R00 | Potrubí z trubek ocelových hladkých, spojovaných lisováním, z uhlíkové oceli 18x1,2 mm | m | 25 |  | 0 |  |  | základní |  | 0 | 0 | 0 | 0 | 0 | 16 | K | 2 |  |  |  | ROZPOCET | 0 | 0 | 0 | 0 | 0 | 1 | 0 | 16 | 356480491
| PP |  | Potrubí z trubek ocelových hladkých, spojovaných lisováním, z uhlíkové oceli 18x1,2 mm | [14 empty] | PP | 2
313 | K | 733 15-1214.R00 | Potrubí z trubek ocelových hladkých, spojovaných lisováním, z uhlíkové oceli D 22x1,5 mm | m | 20 |  | 0 |  |  | základní |  | 0 | 0 | 0 | 0 | 0 | 16 | K | 2 |  |  |  | ROZPOCET | 0 | 0 | 0 | 0 | 0 | 1 | 0 | 16 | -377067216
| PP |  | Potrubí z trubek ocelových hladkých, spojovaných lisováním, z uhlíkové oceli D 22x1,5 mm | [14 empty] | PP | 2
314 | K | 733 15-1215.R00 | Potrubí z trubek ocelových hladkých, spojovaných lisováním, z uhlíkové oceli D 28x1,5 mm | m | 25 |  | 0 |  |  | základní |  | 0 | 0 | 0 | 0 | 0 | 16 | K | 2 |  |  |  | ROZPOCET | 0 | 0 | 0 | 0 | 0 | 1 | 0 | 16 | 1589250858
| PP |  | Potrubí z trubek ocelových hladkých, spojovaných lisováním, z uhlíkové oceli D 28x1,5 mm | [14 empty] | PP | 2
315 | K | 733 15-1216.R00 | Potrubí z trubek ocelových hladkých, spojovaných lisováním, z uhlíkové oceli D 35x1,5 mm | m | 10 |  | 0 |  |  | základní |  | 0 | 0 | 0 | 0 | 0 | 16 | K | 2 |  |  |  | ROZPOCET | 0 | 0 | 0 | 0 | 0 | 1 | 0 | 16 | 1989138252
| PP |  | Potrubí z trubek ocelových hladkých, spojovaných lisováním, z uhlíkové oceli D 35x1,5 mm | [14 empty] | PP | 2
316 | K | 733 81-1221 | Ochrana potrubí termoizolačními trubicemi z pěnového PE tl. Izolace přes 9 do 9mm, DN do 22mm | m | 155 |  | 0 |  |  | základní |  | 0 | 0 | 0 | 0 | 0 | 16 | K | 2 |  |  |  | ROZPOCET | 0 | 0 | 0 | 0 | 0 | 1 | 0 | 16 | 491087350
| PP |  | Ochrana potrubí termoizolačními trubicemi z pěnového PE tl. Izolace přes 9 do 9mm, DN do 22mm | [14 empty] | PP | 2
317 | K | 733 81-1222 | Ochrana potrubí termoizolačními trubicemi z pěnového PE tl. Izolace přes 9 do 9mm, DN přes 22 do 45mm | m | 35 |  | 0 |  |  | základní |  | 0 | 0 | 0 | 0 | 0 | 16 | K | 2 |  |  |  | ROZPOCET | 0 | 0 | 0 | 0 | 0 | 1 | 0 | 16 | -913923070
| PP |  | Ochrana potrubí termoizolačními trubicemi z pěnového PE tl. Izolace přes 9 do 9mm, DN přes 22 do 45mm | [14 empty] | PP | 2
318 | K | 733 19-0306.R00 | Tlaková zkouška potrubí do D 35 | m | 190 |  | 0 |  |  | základní |  | 0 | 0 | 0 | 0 | 0 | 16 | K | 2 |  |  |  | ROZPOCET | 0 | 0 | 0 | 0 | 0 | 1 | 0 | 16 | 2130543198
| PP |  | Tlaková zkouška potrubí do D 35 | [14 empty] | PP | 2
319 | K | 998 73-3201.R00 | Přesun hmot pro potrubí v objektech výšky přes 6 do 12 m | % |  |  | 0 |  |  | základní |  | 0 | 0 | 0 | 0 | 0 | 16 | K | 2 |  |  |  | ROZPOCET | 0 | 0 | 0 | 0 | 0 | 1 | 0 | 16 | 1051815160
| PP |  | Přesun hmot pro potrubí v objektech výšky přes 6 do 12 m | [14 empty] | PP | 2
320 | K | 734 21-3112.R00 | Ventil automatický odvzdušňovací DN 15 | ks | 2 |  | 0 |  |  | základní |  | 0 | 0 | 0 | 0 | 0 | 16 | K | 2 |  |  |  | ROZPOCET | 0 | 0 | 0 | 0 | 0 | 1 | 0 | 16 | 239872497
| PP |  | Ventil automatický odvzdušňovací DN 15 | [14 empty] | PP | 2
321 | K | Pol28 | Připojovací sada pro plynové kotle obsahuje: kulový kohout pro plyn, dvojici uzavíracích kulových kohoutů pro otopnou a vratnou vodu, pojistný ventil 3 bary a odpadový trychtýř (plynový kohout s tepelnou pojistkou) | kpl | 1 |  | 0 |  |  | základní |  | 0 | 0 | 0 | 0 | 0 | 16 | K | 2 |  |  |  | ROZPOCET | 0 | 0 | 0 | 0 | 0 | 1 | 0 | 16 | 1793887515
| PP |  | Připojovací sada pro plynové kotle obsahuje: kulový kohout pro plyn, dvojici uzavíracích kulových kohoutů pro otopnou a vratnou vodu, pojistný ventil 3 bary a odpadový trychtýř (plynový kohout s tepelnou pojistkou) | [14 empty] | PP | 2
322 | K | 734 23-3111.R00 | Kohout kulový, vnitř.-vnitř.z. DN15 | ks | 4 |  | 0 |  |  | základní |  | 0 | 0 | 0 | 0 | 0 | 16 | K | 2 |  |  |  | ROZPOCET | 0 | 0 | 0 | 0 | 0 | 1 | 0 | 16 | -583702450
| PP |  | Kohout kulový, vnitř.-vnitř.z. DN15 | [14 empty] | PP | 2
323 | K | 734 23-3114.R00 | Kohout kulový, vnitř.-vnitř.z. DN32 | ks | 1 |  | 0 |  |  | základní |  | 0 | 0 | 0 | 0 | 0 | 16 | K | 2 |  |  |  | ROZPOCET | 0 | 0 | 0 | 0 | 0 | 1 | 0 | 16 | 1626425426
| PP |  | Kohout kulový, vnitř.-vnitř.z. DN32 | [14 empty] | PP | 2
324 | K | 734 26-3211.R00 | Šroubení regulační dvoutrub.rohové | ks | 6 |  | 0 |  |  | základní |  | 0 | 0 | 0 | 0 | 0 | 16 | K | 2 |  |  |  | ROZPOCET | 0 | 0 | 0 | 0 | 0 | 1 | 0 | 16 | 940241339
| PP |  | Šroubení regulační dvoutrub.rohové | [14 empty] | PP | 2
325 | K | 734 24-3124.R00 | Ventil zpětný závitový DN 32 | ks | 1 |  | 0 |  |  | základní |  | 0 | 0 | 0 | 0 | 0 | 16 | K | 2 |  |  |  | ROZPOCET | 0 | 0 | 0 | 0 | 0 | 1 | 0 | 16 | 671393920
| PP |  | Ventil zpětný závitový DN 32 | [14 empty] | PP | 2
326 | K | 734 29-3224.R00 | Filtr, vnitřní-vnitřní z. DN 32 | ks | 1 |  | 0 |  |  | základní |  | 0 | 0 | 0 | 0 | 0 | 16 | K | 2 |  |  |  | ROZPOCET | 0 | 0 | 0 | 0 | 0 | 1 | 0 | 16 | 829645705
| PP |  | Filtr, vnitřní-vnitřní z. DN 32 | [14 empty] | PP | 2
327 | K | 734 29-3312.R00 | Kohout kulový vypouštěcí DN 15 | ks | 2 |  | 0 |  |  | základní |  | 0 | 0 | 0 | 0 | 0 | 16 | K | 2 |  |  |  | ROZPOCET | 0 | 0 | 0 | 0 | 0 | 1 | 0 | 16 | 1751232723
| PP |  | Kohout kulový vypouštěcí DN 15 | [14 empty] | PP | 2
328 | K | 551200160R | Hlavice termostatická kapalinová | ks | 6 |  | 0 |  |  | základní |  | 0 | 0 | 0 | 0 | 0 | 16 | K | 2 |  |  |  | ROZPOCET | 0 | 0 | 0 | 0 | 0 | 1 | 0 | 16 | -822187906
| PP |  | Hlavice termostatická kapalinová | [14 empty] | PP | 2
329 | K | 734 20-9101.R00 | Montáž armatur závitových,s 1závitem, G 1/4 | ks | 6 |  | 0 |  |  | základní |  | 0 | 0 | 0 | 0 | 0 | 16 | K | 2 |  |  |  | ROZPOCET | 0 | 0 | 0 | 0 | 0 | 1 | 0 | 16 | -1968089790
| PP |  | Montáž armatur závitových,s 1závitem, G 1/4 | [14 empty] | PP | 2
330 | K | Pol29 | Měřič tepla na přívod, jmenovitý průtok 0,6m3/h | ks | 3 |  | 0 |  |  | základní |  | 0 | 0 | 0 | 0 | 0 | 16 | K | 2 |  |  |  | ROZPOCET | 0 | 0 | 0 | 0 | 0 | 1 | 0 | 16 | 1523526371
| PP |  | Měřič tepla na přívod, jmenovitý průtok 0,6m3/h | [14 empty] | PP | 2
331 | K | 734 41-9131.R00 | Montáž kompaktního měřiče tepla závitového 1/2" | kpl | 3 |  | 0 |  |  | základní |  | 0 | 0 | 0 | 0 | 0 | 16 | K | 2 |  |  |  | ROZPOCET | 0 | 0 | 0 | 0 | 0 | 1 | 0 | 16 | -504532470
| PP |  | Montáž kompaktního měřiče tepla závitového 1/2" | [14 empty] | PP | 2
332 | K | 998 73-4202 | Přesun hmot pro armatury v objektech výšky do 6 m | % |  |  | 0 |  |  | základní |  | 0 | 0 | 0 | 0 | 0 | 16 | K | 2 |  |  |  | ROZPOCET | 0 | 0 | 0 | 0 | 0 | 1 | 0 | 16 | 673091851
| PP |  | Přesun hmot pro armatury v objektech výšky do 6 m | [14 empty] | PP | 2
333 | K | 735 15-7101.R00 | Výšky tělesa 300 mm, stavební délky 500 mm | ks | 1 |  | 0 |  |  | základní |  | 0 | 0 | 0 | 0 | 0 | 16 | K | 2 |  |  |  | ROZPOCET | 0 | 0 | 0 | 0 | 0 | 1 | 0 | 16 | 1331485903
| PP |  | Výšky tělesa 300 mm, stavební délky 500 mm | [14 empty] | PP | 2
334 | K | 735 15-7141.R00 | Výšky tělesa 500 mm, stavební délky 500 mm | ks | 1 |  | 0 |  |  | základní |  | 0 | 0 | 0 | 0 | 0 | 16 | K | 2 |  |  |  | ROZPOCET | 0 | 0 | 0 | 0 | 0 | 1 | 0 | 16 | 1062885523
| PP |  | Výšky tělesa 500 mm, stavební délky 500 mm | [14 empty] | PP | 2
335 | K | 735 15-7686.R00 | Výšky tělesa 900 mm, stavební délky 1000 mm | ks | 1 |  | 0 |  |  | základní |  | 0 | 0 | 0 | 0 | 0 | 16 | K | 2 |  |  |  | ROZPOCET | 0 | 0 | 0 | 0 | 0 | 1 | 0 | 16 | -1058785061
| PP |  | Výšky tělesa 900 mm, stavební délky 1000 mm | [14 empty] | PP | 2
336 | K | 735 15-7687.R00 | Výšky tělesa 900 mm, stavební délky 1100 mm | ks | 1 |  | 0 |  |  | základní |  | 0 | 0 | 0 | 0 | 0 | 16 | K | 2 |  |  |  | ROZPOCET | 0 | 0 | 0 | 0 | 0 | 1 | 0 | 16 | -2098589320
| PP |  | Výšky tělesa 900 mm, stavební délky 1100 mm | [14 empty] | PP | 2
337 | K | 735 15-7790.R00 | Výšky tělesa 900 mm, stavební délky 1600 mm | ks | 2 |  | 0 |  |  | základní |  | 0 | 0 | 0 | 0 | 0 | 16 | K | 2 |  |  |  | ROZPOCET | 0 | 0 | 0 | 0 | 0 | 1 | 0 | 16 | 896613601
| PP |  | Výšky tělesa 900 mm, stavební délky 1600 mm | [14 empty] | PP | 2
338 | K | 998 73-5201.R00 | Přesun hmot pro otopná tělesa v objektech výšky do 6 m | % |  |  | 0 |  |  | základní |  | 0 | 0 | 0 | 0 | 0 | 16 | K | 2 |  |  |  | ROZPOCET | 0 | 0 | 0 | 0 | 0 | 1 | 0 | 16 | -1316623140
| PP |  | Přesun hmot pro otopná tělesa v objektech výšky do 6 m | [14 empty] | PP | 2
339 | K | 736 11-0006.R00 | Podlahové vytápění na systémovou desku | m2 | 210 |  | 0 |  |  | základní |  | 0 | 0 | 0 | 0 | 0 | 16 | K | 2 |  |  |  | ROZPOCET | 0 | 0 | 0 | 0 | 0 | 1 | 0 | 16 | -1523644769
| PP |  | Podlahové vytápění na systémovou desku | [14 empty] | PP | 2
340 | K | 736 33-6321.R00 | Ses.rozd./sběrač, 2cest.bez skř. | ks | 2 |  | 0 |  |  | základní |  | 0 | 0 | 0 | 0 | 0 | 16 | K | 2 |  |  |  | ROZPOCET | 0 | 0 | 0 | 0 | 0 | 1 | 0 | 16 | -1184720548
| PP |  | Ses.rozd./sběrač, 2cest.bez skř. | [14 empty] | PP | 2
341 | K | 736 33-6811.R00 | Skříň rozdělovače pod omítku | ks | 2 |  | 0 |  |  | základní |  | 0 | 0 | 0 | 0 | 0 | 16 | K | 2 |  |  |  | ROZPOCET | 0 | 0 | 0 | 0 | 0 | 1 | 0 | 16 | -1142522991
| PP |  | Skříň rozdělovače pod omítku | [14 empty] | PP | 2
342 | K | 38822020R | Sada pro měřič tepla | ks | 2 |  | 0 |  |  | základní |  | 0 | 0 | 0 | 0 | 0 | 16 | K | 2 |  |  |  | ROZPOCET | 0 | 0 | 0 | 0 | 0 | 1 | 0 | 16 | -400588077
| PP |  | Sada pro měřič tepla | [14 empty] | PP | 2
343 | K | 736 33-6324.R00 | Ses.rozd./sběrač, 5cest.bez skř. | ks | 1 |  | 0 |  |  | základní |  | 0 | 0 | 0 | 0 | 0 | 16 | K | 2 |  |  |  | ROZPOCET | 0 | 0 | 0 | 0 | 0 | 1 | 0 | 16 | -2000641312
| PP |  | Ses.rozd./sběrač, 5cest.bez skř. | [14 empty] | PP | 2
344 | K | 736 33-6812.R00 | Skříň rozdělovače pod omítku | ks | 1 |  | 0 |  |  | základní |  | 0 | 0 | 0 | 0 | 0 | 16 | K | 2 |  |  |  | ROZPOCET | 0 | 0 | 0 | 0 | 0 | 1 | 0 | 16 | 1404471409
| PP |  | Skříň rozdělovače pod omítku | [14 empty] | PP | 2
345 | K | 736 33-6326.R00 | Ses.rozd./sběrač, 7cest.bez skř. | ks | 1 |  | 0 |  |  | základní |  | 0 | 0 | 0 | 0 | 0 | 16 | K | 2 |  |  |  | ROZPOCET | 0 | 0 | 0 | 0 | 0 | 1 | 0 | 16 | 1427434574
| PP |  | Ses.rozd./sběrač, 7cest.bez skř. | [14 empty] | PP | 2
346 | K | 735 15-7790.R00.1 | Skříň rozdělovače nad omítku | ks | 1 |  | 0 |  |  | základní |  | 0 | 0 | 0 | 0 | 0 | 16 | K | 2 |  |  |  | ROZPOCET | 0 | 0 | 0 | 0 | 0 | 1 | 0 | 16 | -1937628597
| PP |  | Skříň rozdělovače nad omítku | [14 empty] | PP | 2
347 | K | 551281060R | Kohout uzavírací 1' | set | 2 |  | 0 |  |  | základní |  | 0 | 0 | 0 | 0 | 0 | 16 | K | 2 |  |  |  | ROZPOCET | 0 | 0 | 0 | 0 | 0 | 1 | 0 | 16 | -1045866334
| PP |  | Kohout uzavírací 1' | [14 empty] | PP | 2
348 | K | 736 33-6911.R00 | Adaptér 15 x 1,5 mm | ks | 32 |  | 0 |  |  | základní |  | 0 | 0 | 0 | 0 | 0 | 16 | K | 2 |  |  |  | ROZPOCET | 0 | 0 | 0 | 0 | 0 | 1 | 0 | 16 | 718770359
| PP |  | Adaptér 15 x 1,5 mm | [14 empty] | PP | 2
349 | K | Pol30 | Dotykový LCD displej pro zónovou regulaci | ks | 4 |  | 0 |  |  | základní |  | 0 | 0 | 0 | 0 | 0 | 16 | K | 2 |  |  |  | ROZPOCET | 0 | 0 | 0 | 0 | 0 | 1 | 0 | 16 | 1132687679
| PP |  | Dotykový LCD displej pro zónovou regulaci | [14 empty] | PP | 2
350 | K | Pol31 | Pomocné čidlo teploty podlahy | ks | 5 |  | 0 |  |  | základní |  | 0 | 0 | 0 | 0 | 0 | 16 | K | 2 |  |  |  | ROZPOCET | 0 | 0 | 0 | 0 | 0 | 1 | 0 | 16 | 1694179948
| PP |  | Pomocné čidlo teploty podlahy | [14 empty] | PP | 2
351 | K | Pol32 | Teplotní čidlo ochrany proti přehřátí | ks | 4 |  | 0 |  |  | základní |  | 0 | 0 | 0 | 0 | 0 | 16 | K | 2 |  |  |  | ROZPOCET | 0 | 0 | 0 | 0 | 0 | 1 | 0 | 16 | 1509710483
| PP |  | Teplotní čidlo ochrany proti přehřátí | [14 empty] | PP | 2
352 | K | Pol33 | Termoelektrická hlavice (NO) | ks | 12 |  | 0 |  |  | základní |  | 0 | 0 | 0 | 0 | 0 | 16 | K | 2 |  |  |  | ROZPOCET | 0 | 0 | 0 | 0 | 0 | 1 | 0 | 16 | -1987780408
| PP |  | Termoelektrická hlavice (NO) | [14 empty] | PP | 2
353 | K | Pol34 | Řídící jednotka pro zónovou regulaci | ks | 4 |  | 0 |  |  | základní |  | 0 | 0 | 0 | 0 | 0 | 16 | K | 2 |  |  |  | ROZPOCET | 0 | 0 | 0 | 0 | 0 | 1 | 0 | 16 | -2039158863
| PP |  | Řídící jednotka pro zónovou regulaci | [14 empty] | PP | 2
354 | K | Pol35 | Programovatelný sběrnicový termostat | ks | 5 |  | 0 |  |  | základní |  | 0 | 0 | 0 | 0 | 0 | 16 | K | 2 |  |  |  | ROZPOCET | 0 | 0 | 0 | 0 | 0 | 1 | 0 | 16 | 1968148571
| PP |  | Programovatelný sběrnicový termostat | [14 empty] | PP | 2
355 | K | Pol36 | Prokabelování systému regulace | ks | 1 |  | 0 |  |  | základní |  | 0 | 0 | 0 | 0 | 0 | 16 | K | 2 |  |  |  | ROZPOCET | 0 | 0 | 0 | 0 | 0 | 1 | 0 | 16 | 1934863937
| PP |  | Prokabelování systému regulace | [14 empty] | PP | 2
356 | K | 998 73-5201.R00.1 | Přesun hmot pro otopná tělesa v objektech výšky do 6 m | % |  |  | 0 |  |  | základní |  | 0 | 0 | 0 | 0 | 0 | 16 | K | 2 |  |  |  | ROZPOCET | 0 | 0 | 0 | 0 | 0 | 1 | 0 | 16 | 1937559196
| PP |  | Přesun hmot pro otopná tělesa v objektech výšky do 6 m | [14 empty] | PP | 2
357 | K | Pol13 | Zprovoznění, seřízení a vyzkoušení zařízení-Před předáním. Vyhotovení zápisu s popisem postupu zprovoznění, výsledků seřízení, výsledků zkoušek, atd. Zařízení musí být před předáním bez závad. | hod | 8 |  | 0 |  |  | základní |  | 0 | 0 | 0 | 0 | 0 | 16 | K | 2 |  |  |  | ROZPOCET | 0 | 0 | 0 | 0 | 0 | 1 | 0 | 16 | 1231910181
| PP |  | Zprovoznění, seřízení a vyzkoušení zařízení-Před předáním. Vyhotovení zápisu s popisem postupu zprovoznění, výsledků seřízení, výsledků zkoušek, atd. Zařízení musí být před předáním bez závad. | [14 empty] | PP | 2
358 | K | Pol37 | Zaučení obsluhy mimo jiné dle návodů výrobců tak, aby obsluha měla celkové technické a funkční informace o zařízení vytápění a uměla jej obsluhovat a reagovat na možné problémy a závady. O zaučení musí být mezi stranami sepsán protokol s obsahem bodů zauč | hod | 4 |  | 0 |  |  | základní |  | 0 | 0 | 0 | 0 | 0 | 16 | K | 2 |  |  |  | ROZPOCET | 0 | 0 | 0 | 0 | 0 | 1 | 0 | 16 | 1012874174
| PP |  | Zaučení obsluhy mimo jiné dle návodů výrobců tak, aby obsluha měla celkové technické a funkční informace o zařízení vytápění a uměla jej obsluhovat a reagovat na možné problémy a závady. O zaučení musí být mezi stranami sepsán protokol s obsahem bodů zaučení. Zaučen musí být v úměrném rozsahu jak pověřený zástupce Billy, tak zástupce majitele budovy | [14 empty] | PP | 2
359 | K | Pol38 | Funkční zkoušky včetně vystavení protokolů o zkouškách | hod | 72 |  | 0 |  |  | základní |  | 0 | 0 | 0 | 0 | 0 | 16 | K | 2 |  |  |  | ROZPOCET | 0 | 0 | 0 | 0 | 0 | 1 | 0 | 16 | -169971024
| PP |  | Funkční zkoušky včetně vystavení protokolů o zkouškách | [14 empty] | PP | 2
360 | K | Pol39 | Vyregulování průtoků včetně vystavení protokolu | hod | 16 |  | 0 |  |  | základní |  | 0 | 0 | 0 | 0 | 0 | 16 | K | 2 |  |  |  | ROZPOCET | 0 | 0 | 0 | 0 | 0 | 1 | 0 | 16 | 1925711118
| PP |  | Vyregulování průtoků včetně vystavení protokolu | [14 empty] | PP | 2
361 | K | Pol40 | Zohlednit zejména firemní know-how dodavatele a potřeby pro řádné provedení díla na stavbě -Bude provedeno před započetím díla a konzultováno a odsouhlaseno investorem. Dopracování zadávací dokumentace na prováděcí a dílenskou dokumentaci | ks | 1 |  | 0 |  |  | základní |  | 0 | 0 | 0 | 0 | 0 | 16 | K | 2 |  |  |  | ROZPOCET | 0 | 0 | 0 | 0 | 0 | 1 | 0 | 16 | -950546377
| PP |  | Zohlednit zejména firemní know-how dodavatele a potřeby pro řádné provedení díla na stavbě -Bude provedeno před započetím díla a konzultováno a odsouhlaseno investorem. Dopracování zadávací dokumentace na prováděcí a dílenskou dokumentaci | [14 empty] | PP | 2
362 | K | Pol41 | Vypracování realizační dokumentace - Dokumentace bude vypracována dle skutečně použitého materiálu, zařízení a výrobků | % |  |  | 0 |  |  | základní |  | 0 | 0 | 0 | 0 | 0 | 16 | K | 2 |  |  |  | ROZPOCET | 0 | 0 | 0 | 0 | 0 | 1 | 0 | 16 | 994184858
| PP |  | Vypracování realizační dokumentace - Dokumentace bude vypracována dle skutečně použitého materiálu, zařízení a výrobků | [14 empty] | PP | 2
363 | K | Pol42 | Vypracování dokumentace skutečného stavu - Dokumentace bude vypracována na úrovni prováděcí dokumentace (textová a výkresová část, specifikace skutečně použitého materiálu, zařízení a výrobků | % |  |  | 0 |  |  | základní |  | 0 | 0 | 0 | 0 | 0 | 16 | K | 2 |  |  |  | ROZPOCET | 0 | 0 | 0 | 0 | 0 | 1 | 0 | 16 | -1941557581
| PP |  | Vypracování dokumentace skutečného stavu - Dokumentace bude vypracována na úrovni prováděcí dokumentace (textová a výkresová část, specifikace skutečně použitého materiálu, zařízení a výrobků | [14 empty] | PP | 2
364 | K | Pol43 | D+M Popisy a označení rozvodů a zařízení-Popisy a označení především rozvodů, klapek, filtrů a ovládacích prvků MaR, atd. a např. ČSN 13 0072, tak aby byla umožněna snadná orientace v zařízení VTP pro obsluhu, údržbu a servis | ks | 1 |  | 0 |  |  | základní |  | 0 | 0 | 0 | 0 | 0 | 16 | K | 2 |  |  |  | ROZPOCET | 0 | 0 | 0 | 0 | 0 | 1 | 0 | 16 | 1416232543
| PP |  | D+M Popisy a označení rozvodů a zařízení-Popisy a označení především rozvodů, klapek, filtrů a ovládacích prvků MaR, atd. a např. ČSN 13 0072, tak aby byla umožněna snadná orientace v zařízení VTP pro obsluhu, údržbu a servis | [14 empty] | PP | 2
365 | K | Pol44 | Likvidace odpadů-Kompletní systém sběru, třídění, odvozu a likvidace odpadu v souladu se zák. č.185/2001 Sb. v platném znění a vyhl. č.381/2001 Sb. v platném znění | ks | 1 |  | 0 |  |  | základní |  | 0 | 0 | 0 | 0 | 0 | 16 | K | 2 |  |  |  | ROZPOCET | 0 | 0 | 0 | 0 | 0 | 1 | 0 | 16 | 2071317497
| PP |  | Likvidace odpadů-Kompletní systém sběru, třídění, odvozu a likvidace odpadu v souladu se zák. č.185/2001 Sb. v platném znění a vyhl. č.381/2001 Sb. v platném znění | [14 empty] | PP | 2
366 | K | Pol22 | Závěrečný úklid-Provedení komplexního úklidu po provádění vytápění na úroveň min. původního stavu v návaznosti na likvidaci odpadů a úklid celé stavby | ks | 1 |  | 0 |  |  | základní |  | 0 | 0 | 0 | 0 | 0 | 16 | K | 2 |  |  |  | ROZPOCET | 0 | 0 | 0 | 0 | 0 | 1 | 0 | 16 | 508825538
| PP |  | Závěrečný úklid-Provedení komplexního úklidu po provádění vytápění na úroveň min. původního stavu v návaznosti na likvidaci odpadů a úklid celé stavby | [14 empty] | PP | 2
367 | K | Pol23 | Koordinační činnost | ks | 1 |  | 0 |  |  | základní |  | 0 | 0 | 0 | 0 | 0 | 16 | K | 2 |  |  |  | ROZPOCET | 0 | 0 | 0 | 0 | 0 | 1 | 0 | 16 | -146147643
| PP |  | Koordinační činnost | [14 empty] | PP | 2
368 | K | Pol45 | Doprava | % |  |  | 0 |  |  | základní |  | 0 | 0 | 0 | 0 | 0 | 16 | K | 2 |  |  |  | ROZPOCET | 0 | 0 | 0 | 0 | 0 | 1 | 0 | 16 | 991947527
| PP |  | Doprava | [14 empty] | PP | 2
369 | K | Pol46 | Zařízení staveniště-Především v souladu s NV č. 591/2006 Sb. | % |  |  | 0 |  |  | základní |  | 0 | 0 | 0 | 0 | 0 | 16 | K | 2 |  |  |  | ROZPOCET | 0 | 0 | 0 | 0 | 0 | 1 | 0 | 16 | -107584233
| PP |  | Zařízení staveniště-Především v souladu s NV č. 591/2006 Sb. | [14 empty] | PP | 2
| D | 741-1 | Elektroinstalece - dodávka |  |  |  | 0 |  |  |  |  | 0 |  | 0 |  | 0 | 2 | D | 1 |  |  |  | ROZPOCET | [6 empty] | 0
370 | M | Pol164 | kabel silový Cul, PVC izolace 600V/1kV, -40ºC - +70ºC, 1-J-5x10 mm2 odolnost proti šíření plamene dle ČSN EN 60332-1 341581098 | m | 90 |  | 0 |  |  | základní |  | 0 | 0 | 0 | 0 | 0 | 32 | M | 2 |  |  |  | ROZPOCET | 0 | 0 | 0 | 0 | 0 | 1 | 0 | 16 | 792482537
| PP |  | kabel silový Cul, PVC izolace 600V/1kV, -40ºC - +70ºC, 1-J-5x10 mm2 odolnost proti šíření plamene dle ČSN EN 60332-1 341581098 | [14 empty] | PP | 2
371 | M | Pol165 | Kabel silový Cu, PVC izolace 600V/1kV, -40ºC - +70ºC, 1-CYKY J 5x1,5 mm2 odolnost proti šíření plamene dle ČSN EN 60332-1 341581092 | m | 160 |  | 0 |  |  | základní |  | 0 | 0 | 0 | 0 | 0 | 32 | M | 2 |  |  |  | ROZPOCET | 0 | 0 | 0 | 0 | 0 | 1 | 0 | 16 | -530596589
| PP |  | Kabel silový Cu, PVC izolace 600V/1kV, -40ºC - +70ºC, 1-CYKY J 5x1,5 mm2 odolnost proti šíření plamene dle ČSN EN 60332-1 341581092 | [14 empty] | PP | 2
372 | M | Pol166 | Kabel silový Cu, PVC izolace 600V/1kV, -40ºC - +70ºC, 1-CYKY J 3x2,5mm2 odolnost proti šíření plamene dle ČSN EN 60332-1 341581059 | m | 600 |  | 0 |  |  | základní |  | 0 | 0 | 0 | 0 | 0 | 32 | M | 2 |  |  |  | ROZPOCET | 0 | 0 | 0 | 0 | 0 | 1 | 0 | 16 | -102270794
| PP |  | Kabel silový Cu, PVC izolace 600V/1kV, -40ºC - +70ºC, 1-CYKY J 3x2,5mm2 odolnost proti šíření plamene dle ČSN EN 60332-1 341581059 | [14 empty] | PP | 2
373 | M | Pol167 | Kabel silový Cu, PVC izolace 600V/1kV, -40ºC - +70ºC, 1-CYKY J 3x1,5mm2 odolnost proti šíření plamene dle ČSN EN 60332-1 341581057 | m | 1300 |  | 0 |  |  | základní |  | 0 | 0 | 0 | 0 | 0 | 32 | M | 2 |  |  |  | ROZPOCET | 0 | 0 | 0 | 0 | 0 | 1 | 0 | 16 | -1176092215
| PP |  | Kabel silový Cu, PVC izolace 600V/1kV, -40ºC - +70ºC, 1-CYKY J 3x1,5mm2 odolnost proti šíření plamene dle ČSN EN 60332-1 341581057 | [14 empty] | PP | 2
374 | M | Pol168 | Kabel silový Cu, PVC izolace 600V/1kV, -40ºC - +70ºC, 1-CYKY O 3x1,5mm2 odolnost proti šíření plamene dle ČSN EN 60332-1 341581058 | m | 60 |  | 0 |  |  | základní |  | 0 | 0 | 0 | 0 | 0 | 32 | M | 2 |  |  |  | ROZPOCET | 0 | 0 | 0 | 0 | 0 | 1 | 0 | 16 | 1847267864
| PP |  | Kabel silový Cu, PVC izolace 600V/1kV, -40ºC - +70ºC, 1-CYKY O 3x1,5mm2 odolnost proti šíření plamene dle ČSN EN 60332-1 341581058 | [14 empty] | PP | 2
375 | M | Pol169 | Kabel silový Cu, PVC izolace 600V/1kV, -40ºC - +70ºC, 1-CYKY 2Ax1,5mm2 odolnost proti šíření plamene dle ČSN EN 60332-1 341581043 | m | 60 |  | 0 |  |  | základní |  | 0 | 0 | 0 | 0 | 0 | 32 | M | 2 |  |  |  | ROZPOCET | 0 | 0 | 0 | 0 | 0 | 1 | 0 | 16 | 1284020844
| PP |  | Kabel silový Cu, PVC izolace 600V/1kV, -40ºC - +70ºC, 1-CYKY 2Ax1,5mm2 odolnost proti šíření plamene dle ČSN EN 60332-1 341581043 | [14 empty] | PP | 2
376 | M | Pol170 | Kabel Cu, PVC izolace, duše ovinutá Al laminovanou fólií, 250V/1kV, -30ºC - +70ºC 4 x 1 mm2 341214102 | m | 90 |  | 0 |  |  | základní |  | 0 | 0 | 0 | 0 | 0 | 32 | M | 2 |  |  |  | ROZPOCET | 0 | 0 | 0 | 0 | 0 | 1 | 0 | 16 | -1847320914
| PP |  | Kabel Cu, PVC izolace, duše ovinutá Al laminovanou fólií, 250V/1kV, -30ºC - +70ºC 4 x 1 mm2 341214102 | [14 empty] | PP | 2
377 | M | Pol171 | Kabel sdělovací pro vnitřní použití s Al stíněním SYKFY 5x2x0,5 341214128 | m | 40 |  | 0 |  |  | základní |  | 0 | 0 | 0 | 0 | 0 | 32 | M | 2 |  |  |  | ROZPOCET | 0 | 0 | 0 | 0 | 0 | 1 | 0 | 16 | -783992624
| PP |  | Kabel sdělovací pro vnitřní použití s Al stíněním SYKFY 5x2x0,5 341214128 | [14 empty] | PP | 2
378 | M | Pol172 | vodič 4 zž - PVC izolovaný jednožilový vodič pro vnitřní vedení 341122101 | m | 150 |  | 0 |  |  | základní |  | 0 | 0 | 0 | 0 | 0 | 32 | M | 2 |  |  |  | ROZPOCET | 0 | 0 | 0 | 0 | 0 | 1 | 0 | 16 | 1530889282
| PP |  | vodič 4 zž - PVC izolovaný jednožilový vodič pro vnitřní vedení 341122101 | [14 empty] | PP | 2
379 | M | Pol173 | vodič 6 zž - PVC izolovaný jednožilový vodič pro vnitřní vedení 341122102 | m | 60 |  | 0 |  |  | základní |  | 0 | 0 | 0 | 0 | 0 | 32 | M | 2 |  |  |  | ROZPOCET | 0 | 0 | 0 | 0 | 0 | 1 | 0 | 16 | 908601820
| PP |  | vodič 6 zž - PVC izolovaný jednožilový vodič pro vnitřní vedení 341122102 | [14 empty] | PP | 2
380 | M | Pol174 | vodič 10 zž - PVC izolovaný jednožilový vodič pro vnitřní vedení 341122103 | m | 20 |  | 0 |  |  | základní |  | 0 | 0 | 0 | 0 | 0 | 32 | M | 2 |  |  |  | ROZPOCET | 0 | 0 | 0 | 0 | 0 | 1 | 0 | 16 | 281210967
| PP |  | vodič 10 zž - PVC izolovaný jednožilový vodič pro vnitřní vedení 341122103 | [14 empty] | PP | 2
381 | M | Pol175 | Volající tlačítko-signalizační včetně šňůry FAP 3002, slouží k aktivaci alarmu 345355406 | kus | 1 |  | 0 |  |  | základní |  | 0 | 0 | 0 | 0 | 0 | 32 | M | 2 |  |  |  | ROZPOCET | 0 | 0 | 0 | 0 | 0 | 1 | 0 | 16 | -2107443679
| PP |  | Volající tlačítko-signalizační včetně šňůry FAP 3002, slouží k aktivaci alarmu 345355406 | [14 empty] | PP | 2
382 | M | Pol176 | Transformátor 230V/15V, 2 VA, FLM 1000, pro zabudování do elektroinstalační krabice, slouží jako zdroj pro signalizační moduly ve WC pro invalidy 345355410 | kus | 1 |  | 0 |  |  | základní |  | 0 | 0 | 0 | 0 | 0 | 32 | M | 2 |  |  |  | ROZPOCET | 0 | 0 | 0 | 0 | 0 | 1 | 0 | 16 | -1020766557
| PP |  | Transformátor 230V/15V, 2 VA, FLM 1000, pro zabudování do elektroinstalační krabice, slouží jako zdroj pro signalizační moduly ve WC pro invalidy 345355410 | [14 empty] | PP | 2
383 | M | Pol177 | Prosvětlené tlačítko FAP 1001-tlačítko RESET, ruší optický a zvuk. alarm 345355407 | kus | 1 |  | 0 |  |  | základní |  | 0 | 0 | 0 | 0 | 0 | 32 | M | 2 |  |  |  | ROZPOCET | 0 | 0 | 0 | 0 | 0 | 1 | 0 | 16 | -1915982785
| PP |  | Prosvětlené tlačítko FAP 1001-tlačítko RESET, ruší optický a zvuk. alarm 345355407 | [14 empty] | PP | 2
384 | M | Pol178 | Kontrolní modul s alarmem FEH 2001 345355408 | kus | 1 |  | 0 |  |  | základní |  | 0 | 0 | 0 | 0 | 0 | 32 | M | 2 |  |  |  | ROZPOCET | 0 | 0 | 0 | 0 | 0 | 1 | 0 | 16 | 1176522985
| PP |  | Kontrolní modul s alarmem FEH 2001 345355408 | [14 empty] | PP | 2
385 | M | Pol179 | Šňůra JYTY 7 O1 ( 7Dx1 ) pro signalizaci na WC pro invalidy 341581301 | m | 15 |  | 0 |  |  | základní |  | 0 | 0 | 0 | 0 | 0 | 32 | M | 2 |  |  |  | ROZPOCET | 0 | 0 | 0 | 0 | 0 | 1 | 0 | 16 | -2091831896
| PP |  | Šňůra JYTY 7 O1 ( 7Dx1 ) pro signalizaci na WC pro invalidy 341581301 | [14 empty] | PP | 2
386 | M | Pol180 | Elektroinstalační trubka pevná PVC o 25 345218948 | m | 60 |  | 0 |  |  | základní |  | 0 | 0 | 0 | 0 | 0 | 32 | M | 2 |  |  |  | ROZPOCET | 0 | 0 | 0 | 0 | 0 | 1 | 0 | 16 | -656316838
| PP |  | Elektroinstalační trubka pevná PVC o 25 345218948 | [14 empty] | PP | 2
387 | M | Pol181 | Držák elektroinstalační trubky pevné do pr. 25 345218949 | kus | 120 |  | 0 |  |  | základní |  | 0 | 0 | 0 | 0 | 0 | 32 | M | 2 |  |  |  | ROZPOCET | 0 | 0 | 0 | 0 | 0 | 1 | 0 | 16 | -519434203
| PP |  | Držák elektroinstalační trubky pevné do pr. 25 345218949 | [14 empty] | PP | 2
388 | M | Pol182 | Svorky pro pospojení a uzemnění 354411000 | kus | 40 |  | 0 |  |  | základní |  | 0 | 0 | 0 | 0 | 0 | 32 | M | 2 |  |  |  | ROZPOCET | 0 | 0 | 0 | 0 | 0 | 1 | 0 | 16 | 652947676
| PP |  | Svorky pro pospojení a uzemnění 354411000 | [14 empty] | PP | 2
389 | M | Pol183 | Krabice přístrojová pod omítku 345711232 | kus | 94 |  | 0 |  |  | základní |  | 0 | 0 | 0 | 0 | 0 | 32 | M | 2 |  |  |  | ROZPOCET | 0 | 0 | 0 | 0 | 0 | 1 | 0 | 16 | 1698802278
| PP |  | Krabice přístrojová pod omítku 345711232 | [14 empty] | PP | 2
390 | M | Pol184 | Krabice přístrojová do parapetního kanálu 345711233 | kus | 42 |  | 0 |  |  | základní |  | 0 | 0 | 0 | 0 | 0 | 32 | M | 2 |  |  |  | ROZPOCET | 0 | 0 | 0 | 0 | 0 | 1 | 0 | 16 | 1718480472
| PP |  | Krabice přístrojová do parapetního kanálu 345711233 | [14 empty] | PP | 2
391 | M | Pol185 | Krabice odbočná 345711241 | kus | 41 |  | 0 |  |  | základní |  | 0 | 0 | 0 | 0 | 0 | 32 | M | 2 |  |  |  | ROZPOCET | 0 | 0 | 0 | 0 | 0 | 1 | 0 | 16 | 1040949157
| PP |  | Krabice odbočná 345711241 | [14 empty] | PP | 2
392 | M | Pol186 | Upevňovací bod hmoždinkou PVC 314324118 | kus | 350 |  | 0 |  |  | základní |  | 0 | 0 | 0 | 0 | 0 | 32 | M | 2 |  |  |  | ROZPOCET | 0 | 0 | 0 | 0 | 0 | 1 | 0 | 16 | -908899406
| PP |  | Upevňovací bod hmoždinkou PVC 314324118 | [14 empty] | PP | 2
393 | M | Pol187 | Tmel pro utěsnění prostupů komplet 721218223 | kus | 1 |  | 0 |  |  | základní |  | 0 | 0 | 0 | 0 | 0 | 32 | M | 2 |  |  |  | ROZPOCET | 0 | 0 | 0 | 0 | 0 | 1 | 0 | 16 | -1486721569
| PP |  | Tmel pro utěsnění prostupů komplet 721218223 | [14 empty] | PP | 2
394 | M | Pol188 | Plastová lišta vkládací , včetně koncových a ohybových dílů - 40x40mm 345112715 | m | 180 |  | 0 |  |  | základní |  | 0 | 0 | 0 | 0 | 0 | 32 | M | 2 |  |  |  | ROZPOCET | 0 | 0 | 0 | 0 | 0 | 1 | 0 | 16 | 550373054
| PP |  | Plastová lišta vkládací , včetně koncových a ohybových dílů - 40x40mm 345112715 | [14 empty] | PP | 2
395 | M | Pol189 | Svítidlová svorkovnice 345711308 | kus | 87 |  | 0 |  |  | základní |  | 0 | 0 | 0 | 0 | 0 | 32 | M | 2 |  |  |  | ROZPOCET | 0 | 0 | 0 | 0 | 0 | 1 | 0 | 16 | -959370867
| PP |  | Svítidlová svorkovnice 345711308 | [14 empty] | PP | 2
396 | M | Pol190 | Krabice ACIDUR se svorkovnicí 4mm2 345711701 | kus | 26 |  | 0 |  |  | základní |  | 0 | 0 | 0 | 0 | 0 | 32 | M | 2 |  |  |  | ROZPOCET | 0 | 0 | 0 | 0 | 0 | 1 | 0 | 16 | 2050870745
| PP |  | Krabice ACIDUR se svorkovnicí 4mm2 345711701 | [14 empty] | PP | 2
397 | M | Pol191 | Krytka přístroje do parapetního žlabu 202851184 | kus | 42 |  | 0 |  |  | základní |  | 0 | 0 | 0 | 0 | 0 | 32 | M | 2 |  |  |  | ROZPOCET | 0 | 0 | 0 | 0 | 0 | 1 | 0 | 16 | 1214053157
| PP |  | Krytka přístroje do parapetního žlabu 202851184 | [14 empty] | PP | 2
398 | M | Pol192 | Parapetní plastový kanál 170x65 202851303 | m | 38 |  | 0 |  |  | základní |  | 0 | 0 | 0 | 0 | 0 | 32 | M | 2 |  |  |  | ROZPOCET | 0 | 0 | 0 | 0 | 0 | 1 | 0 | 16 | -257708778
| PP |  | Parapetní plastový kanál 170x65 202851303 | [14 empty] | PP | 2
399 | M | Pol193 | Stíní přepážka plastového parapetního kanálu 358113120 | m | 38 |  | 0 |  |  | základní |  | 0 | 0 | 0 | 0 | 0 | 32 | M | 2 |  |  |  | ROZPOCET | 0 | 0 | 0 | 0 | 0 | 1 | 0 | 16 | 1935830877
| PP |  | Stíní přepážka plastového parapetního kanálu 358113120 | [14 empty] | PP | 2
400 | M | Pol194 | Záslepka 202851339 | kus | 42 |  | 0 |  |  | základní |  | 0 | 0 | 0 | 0 | 0 | 32 | M | 2 |  |  |  | ROZPOCET | 0 | 0 | 0 | 0 | 0 | 1 | 0 | 16 | 651355577
| PP |  | Záslepka 202851339 | [14 empty] | PP | 2
401 | M | Pol195 | Řetízky, háky a závěsy pro svítidla 221129801 | kus | 600 |  | 0 |  |  | základní |  | 0 | 0 | 0 | 0 | 0 | 32 | M | 2 |  |  |  | ROZPOCET | 0 | 0 | 0 | 0 | 0 | 1 | 0 | 16 | -373330886
| PP |  | Řetízky, háky a závěsy pro svítidla 221129801 | [14 empty] | PP | 2
402 | M | Pol196 | požární prostupy stěnou 246122186 | m2 | 0.5 |  | 0 |  |  | základní |  | 0 | 0 | 0 | 0 | 0 | 32 | M | 2 |  |  |  | ROZPOCET | 0 | 0 | 0 | 0 | 0 | 1 | 0 | 16 | 2021013511
| PP |  | požární prostupy stěnou 246122186 | [14 empty] | PP | 2
403 | M | Pol197 | požární prostupy stropem 246122187 | m2 | 0.4 |  | 0 |  |  | základní |  | 0 | 0 | 0 | 0 | 0 | 32 | M | 2 |  |  |  | ROZPOCET | 0 | 0 | 0 | 0 | 0 | 1 | 0 | 16 | 374463128
| PP |  | požární prostupy stropem 246122187 | [14 empty] | PP | 2
404 | M | Pol198 | Protipožární tmel tuba 400ml HILTI 246122196 | kus | 4 |  | 0 |  |  | základní |  | 0 | 0 | 0 | 0 | 0 | 32 | M | 2 |  |  |  | ROZPOCET | 0 | 0 | 0 | 0 | 0 | 1 | 0 | 16 | -201198168
| PP |  | Protipožární tmel tuba 400ml HILTI 246122196 | [14 empty] | PP | 2
405 | M | Pol199 | Spínač jednopólový pod omítku, bílý, 10A/250V, řazení 1 345355146 | kus | 30 |  | 0 |  |  | základní |  | 0 | 0 | 0 | 0 | 0 | 32 | M | 2 |  |  |  | ROZPOCET | 0 | 0 | 0 | 0 | 0 | 1 | 0 | 16 | -258347235
| PP |  | Spínač jednopólový pod omítku, bílý, 10A/250V, řazení 1 345355146 | [14 empty] | PP | 2
406 | M | Pol200 | Kryt spínače 345355276 | kus | 30 |  | 0 |  |  | základní |  | 0 | 0 | 0 | 0 | 0 | 32 | M | 2 |  |  |  | ROZPOCET | 0 | 0 | 0 | 0 | 0 | 1 | 0 | 16 | -939185777
| PP |  | Kryt spínače 345355276 | [14 empty] | PP | 2
407 | M | Pol201 | Spínač jednopólový pod omítku, bílý, 10A/250V, řazení 1/0 345355158 | kus | 5 |  | 0 |  |  | základní |  | 0 | 0 | 0 | 0 | 0 | 32 | M | 2 |  |  |  | ROZPOCET | 0 | 0 | 0 | 0 | 0 | 1 | 0 | 16 | -58034860
| PP |  | Spínač jednopólový pod omítku, bílý, 10A/250V, řazení 1/0 345355158 | [14 empty] | PP | 2
408 | M | Pol202 | Kryt spínače 345355211 | kus | 5 |  | 0 |  |  | základní |  | 0 | 0 | 0 | 0 | 0 | 32 | M | 2 |  |  |  | ROZPOCET | 0 | 0 | 0 | 0 | 0 | 1 | 0 | 16 | -2074749744
| PP |  | Kryt spínače 345355211 | [14 empty] | PP | 2
409 | M | Pol203 | Přepínač střídavý pod omítku, bílý, 10A/250V, řazení 6 345355165 | kus | 24 |  | 0 |  |  | základní |  | 0 | 0 | 0 | 0 | 0 | 32 | M | 2 |  |  |  | ROZPOCET | 0 | 0 | 0 | 0 | 0 | 1 | 0 | 16 | 1627974534
| PP |  | Přepínač střídavý pod omítku, bílý, 10A/250V, řazení 6 345355165 | [14 empty] | PP | 2
410 | M | Pol202 | Kryt spínače 345355211 | kus | 24 |  | 0 |  |  | základní |  | 0 | 0 | 0 | 0 | 0 | 32 | M | 2 |  |  |  | ROZPOCET | 0 | 0 | 0 | 0 | 0 | 1 | 0 | 16 | 1787797935
| PP |  | Kryt spínače 345355211 | [14 empty] | PP | 2
411 | M | Pol204 | Přepínač křížový pod omítku, bílý, 10A/250V, řazení 7 345355169 | kus | 2 |  | 0 |  |  | základní |  | 0 | 0 | 0 | 0 | 0 | 32 | M | 2 |  |  |  | ROZPOCET | 0 | 0 | 0 | 0 | 0 | 1 | 0 | 16 | 1884092134
| PP |  | Přepínač křížový pod omítku, bílý, 10A/250V, řazení 7 345355169 | [14 empty] | PP | 2
412 | M | Pol202 | Kryt spínače 345355211 | kus | 2 |  | 0 |  |  | základní |  | 0 | 0 | 0 | 0 | 0 | 32 | M | 2 |  |  |  | ROZPOCET | 0 | 0 | 0 | 0 | 0 | 1 | 0 | 16 | -708098838
| PP |  | Kryt spínače 345355211 | [14 empty] | PP | 2
413 | M | Pol205 | Doběhové relé do krabice 345355677 | kus | 1 |  | 0 |  |  | základní |  | 0 | 0 | 0 | 0 | 0 | 32 | M | 2 |  |  |  | ROZPOCET | 0 | 0 | 0 | 0 | 0 | 1 | 0 | 16 | -1313447835
| PP |  | Doběhové relé do krabice 345355677 | [14 empty] | PP | 2
414 | M | Pol206 | Soumrakové čidlo 321126108 | kus | 1 |  | 0 |  |  | základní |  | 0 | 0 | 0 | 0 | 0 | 32 | M | 2 |  |  |  | ROZPOCET | 0 | 0 | 0 | 0 | 0 | 1 | 0 | 16 | -1867972698
| PP |  | Soumrakové čidlo 321126108 | [14 empty] | PP | 2
415 | M | Pol207 | Jednozásuvka 230V/16A 358111247 | kus | 10 |  | 0 |  |  | základní |  | 0 | 0 | 0 | 0 | 0 | 32 | M | 2 |  |  |  | ROZPOCET | 0 | 0 | 0 | 0 | 0 | 1 | 0 | 16 | 1358868147
| PP |  | Jednozásuvka 230V/16A 358111247 | [14 empty] | PP | 2
416 | M | Pol208 | Jednozásuvka 230V/16A s přepěťovou ochranou typu D 358111234 | kus | 4 |  | 0 |  |  | základní |  | 0 | 0 | 0 | 0 | 0 | 32 | M | 2 |  |  |  | ROZPOCET | 0 | 0 | 0 | 0 | 0 | 1 | 0 | 16 | -1290121857
| PP |  | Jednozásuvka 230V/16A s přepěťovou ochranou typu D 358111234 | [14 empty] | PP | 2
417 | M | Pol209 | Dvojzásuvka 230V/16A 358111232 | kus | 20 |  | 0 |  |  | základní |  | 0 | 0 | 0 | 0 | 0 | 32 | M | 2 |  |  |  | ROZPOCET | 0 | 0 | 0 | 0 | 0 | 1 | 0 | 16 | 555647031
| PP |  | Dvojzásuvka 230V/16A 358111232 | [14 empty] | PP | 2
418 | M | Pol210 | Zásuvka do parapetního kanálu 230V/16A, 3p - kompletní 358111304 | kus | 22 |  | 0 |  |  | základní |  | 0 | 0 | 0 | 0 | 0 | 32 | M | 2 |  |  |  | ROZPOCET | 0 | 0 | 0 | 0 | 0 | 1 | 0 | 16 | -342693255
| PP |  | Zásuvka do parapetního kanálu 230V/16A, 3p - kompletní 358111304 | [14 empty] | PP | 2
419 | M | Pol211 | Zásuvka do parapetního kanálu 230V/16A, 3p s přepěťovou ochranou typu D - kompletní 358111197 | kus | 20 |  | 0 |  |  | základní |  | 0 | 0 | 0 | 0 | 0 | 32 | M | 2 |  |  |  | ROZPOCET | 0 | 0 | 0 | 0 | 0 | 1 | 0 | 16 | 484168190
| PP |  | Zásuvka do parapetního kanálu 230V/16A, 3p s přepěťovou ochranou typu D - kompletní 358111197 | [14 empty] | PP | 2
420 | M | Pol212 | Zásuvka 230V/16A IP 44 na omítku ABB 358111269 | kus | 10 |  | 0 |  |  | základní |  | 0 | 0 | 0 | 0 | 0 | 32 | M | 2 |  |  |  | ROZPOCET | 0 | 0 | 0 | 0 | 0 | 1 | 0 | 16 | 1102498476
| PP |  | Zásuvka 230V/16A IP 44 na omítku ABB 358111269 | [14 empty] | PP | 2
421 | M | Pol213 | 1-NO - Interíérové závěsné LED svítidlo 3k8 840 + nouzový modul t= 1h 348531500 | kus | 1 |  | 0 |  |  | základní |  | 0 | 0 | 0 | 0 | 0 | 32 | M | 2 |  |  |  | ROZPOCET | 0 | 0 | 0 | 0 | 0 | 1 | 0 | 16 | -2066783367
| PP |  | 1-NO - Interíérové závěsné LED svítidlo 3k8 840 + nouzový modul t= 1h 348531500 | [14 empty] | PP | 2
422 | M | Pol214 | 2 - Interíérové závěsné LED svítidlo 4k8 940 348531501 | kus | 20 |  | 0 |  |  | základní |  | 0 | 0 | 0 | 0 | 0 | 32 | M | 2 |  |  |  | ROZPOCET | 0 | 0 | 0 | 0 | 0 | 1 | 0 | 16 | 1407947213
| PP |  | 2 - Interíérové závěsné LED svítidlo 4k8 940 348531501 | [14 empty] | PP | 2
423 | M | Pol215 | 2-NO - Interíérové závěsné LED svítidlo 4k8 940 + nouzový modul t=1h 348531502 | kus | 2 |  | 0 |  |  | základní |  | 0 | 0 | 0 | 0 | 0 | 32 | M | 2 |  |  |  | ROZPOCET | 0 | 0 | 0 | 0 | 0 | 1 | 0 | 16 | -281352781
| PP |  | 2-NO - Interíérové závěsné LED svítidlo 4k8 940 + nouzový modul t=1h 348531502 | [14 empty] | PP | 2
424 | M | Pol216 | 3 - Interíérové závěsné LED svítidlo 6k2 940 348531503 | kus | 9 |  | 0 |  |  | základní |  | 0 | 0 | 0 | 0 | 0 | 32 | M | 2 |  |  |  | ROZPOCET | 0 | 0 | 0 | 0 | 0 | 1 | 0 | 16 | 1698235434
| PP |  | 3 - Interíérové závěsné LED svítidlo 6k2 940 348531503 | [14 empty] | PP | 2
425 | M | Pol217 | 3-NO - Interíérové závěsné LED svítidlo 6k2 940 + nouzový modul t=1h 348531504 | kus | 1 |  | 0 |  |  | základní |  | 0 | 0 | 0 | 0 | 0 | 32 | M | 2 |  |  |  | ROZPOCET | 0 | 0 | 0 | 0 | 0 | 1 | 0 | 16 | 1118012672
| PP |  | 3-NO - Interíérové závěsné LED svítidlo 6k2 940 + nouzový modul t=1h 348531504 | [14 empty] | PP | 2
426 | M | Pol218 | 4 - Přísazné Interíérové LED svítidlo 3k7 840 348531505 | kus | 2 |  | 0 |  |  | základní |  | 0 | 0 | 0 | 0 | 0 | 32 | M | 2 |  |  |  | ROZPOCET | 0 | 0 | 0 | 0 | 0 | 1 | 0 | 16 | -954880405
| PP |  | 4 - Přísazné Interíérové LED svítidlo 3k7 840 348531505 | [14 empty] | PP | 2
427 | M | Pol219 | 5 -Designové interíérové LED svítidlo do podhledu 35W 840 348531506 | kus | 5 |  | 0 |  |  | základní |  | 0 | 0 | 0 | 0 | 0 | 32 | M | 2 |  |  |  | ROZPOCET | 0 | 0 | 0 | 0 | 0 | 1 | 0 | 16 | -626254214
| PP |  | 5 -Designové interíérové LED svítidlo do podhledu 35W 840 348531506 | [14 empty] | PP | 2
428 | M | Pol220 | 5-NO -Designové interíérové LED svítidlo do podhledu 35W 840 + nouzový modul t=1h 348531507 | kus | 2 |  | 0 |  |  | základní |  | 0 | 0 | 0 | 0 | 0 | 32 | M | 2 |  |  |  | ROZPOCET | 0 | 0 | 0 | 0 | 0 | 1 | 0 | 16 | 659982884
| PP |  | 5-NO -Designové interíérové LED svítidlo do podhledu 35W 840 + nouzový modul t=1h 348531507 | [14 empty] | PP | 2
429 | M | Pol221 | A - Kulaté přísazné LED svítidlo 2k7 840 348531508 | kus | 5 |  | 0 |  |  | základní |  | 0 | 0 | 0 | 0 | 0 | 32 | M | 2 |  |  |  | ROZPOCET | 0 | 0 | 0 | 0 | 0 | 1 | 0 | 16 | 578870
| PP |  | A - Kulaté přísazné LED svítidlo 2k7 840 348531508 | [14 empty] | PP | 2
430 | M | Pol222 | A-NO - Kulaté přísazné LED svítidlo 2k7 840 + nouzový modul t=1h 348531509 | kus | 2 |  | 0 |  |  | základní |  | 0 | 0 | 0 | 0 | 0 | 32 | M | 2 |  |  |  | ROZPOCET | 0 | 0 | 0 | 0 | 0 | 1 | 0 | 16 | 1595181542
| PP |  | A-NO - Kulaté přísazné LED svítidlo 2k7 840 + nouzový modul t=1h 348531509 | [14 empty] | PP | 2
431 | M | Pol223 | B-NO - Kulaté přísazné LED svítidlo 2k7 840 + PIR čidlo + nouzový modul 348531510 | kus | 1 |  | 0 |  |  | základní |  | 0 | 0 | 0 | 0 | 0 | 32 | M | 2 |  |  |  | ROZPOCET | 0 | 0 | 0 | 0 | 0 | 1 | 0 | 16 | 251573577
| PP |  | B-NO - Kulaté přísazné LED svítidlo 2k7 840 + PIR čidlo + nouzový modul 348531510 | [14 empty] | PP | 2
432 | M | Pol224 | C-NO - Přísazné interiérové LED svítidlo 3k4 840 + nouzový modul t=1h 348531511 | kus | 5 |  | 0 |  |  | základní |  | 0 | 0 | 0 | 0 | 0 | 32 | M | 2 |  |  |  | ROZPOCET | 0 | 0 | 0 | 0 | 0 | 1 | 0 | 16 | -2133196792
| PP |  | C-NO - Přísazné interiérové LED svítidlo 3k4 840 + nouzový modul t=1h 348531511 | [14 empty] | PP | 2
433 | M | Pol225 | D - Kulaté přísazné LED svítidlo 2k7 840 348531512 | kus | 5 |  | 0 |  |  | základní |  | 0 | 0 | 0 | 0 | 0 | 32 | M | 2 |  |  |  | ROZPOCET | 0 | 0 | 0 | 0 | 0 | 1 | 0 | 16 | -878039193
| PP |  | D - Kulaté přísazné LED svítidlo 2k7 840 348531512 | [14 empty] | PP | 2
434 | M | Pol226 | E - Přísazné LED svítidlo osvětlení fasády a chodníku IP54 830 348531513 | kus | 5 |  | 0 |  |  | základní |  | 0 | 0 | 0 | 0 | 0 | 32 | M | 2 |  |  |  | ROZPOCET | 0 | 0 | 0 | 0 | 0 | 1 | 0 | 16 | 1647796990
| PP |  | E - Přísazné LED svítidlo osvětlení fasády a chodníku IP54 830 348531513 | [14 empty] | PP | 2
435 | M | Pol227 | E-NO - Přísazné LED svítidlo osvětlení fasády a chodníku IP54 830 + nouzový modul t=1h 348531514 | kus | 5 |  | 0 |  |  | základní |  | 0 | 0 | 0 | 0 | 0 | 32 | M | 2 |  |  |  | ROZPOCET | 0 | 0 | 0 | 0 | 0 | 1 | 0 | 16 | 895659211
| PP |  | E-NO - Přísazné LED svítidlo osvětlení fasády a chodníku IP54 830 + nouzový modul t=1h 348531514 | [14 empty] | PP | 2
436 | M | Pol228 | F - Přísazné Interíérové LED svítidlo 4k1 840 IP65 348531515 | kus | 1 |  | 0 |  |  | základní |  | 0 | 0 | 0 | 0 | 0 | 32 | M | 2 |  |  |  | ROZPOCET | 0 | 0 | 0 | 0 | 0 | 1 | 0 | 16 | -83737627
| PP |  | F - Přísazné Interíérové LED svítidlo 4k1 840 IP65 348531515 | [14 empty] | PP | 2
437 | M | Pol229 | H - Přísazné bodové LED svítidlo 840 348531516 | kus | 1 |  | 0 |  |  | základní |  | 0 | 0 | 0 | 0 | 0 | 32 | M | 2 |  |  |  | ROZPOCET | 0 | 0 | 0 | 0 | 0 | 1 | 0 | 16 | 206759462
| PP |  | H - Přísazné bodové LED svítidlo 840 348531516 | [14 empty] | PP | 2
438 | M | Pol230 | Y - Nouzové LED svítidlo t=1h + piktogram 348531517 | kus | 15 |  | 0 |  |  | základní |  | 0 | 0 | 0 | 0 | 0 | 32 | M | 2 |  |  |  | ROZPOCET | 0 | 0 | 0 | 0 | 0 | 1 | 0 | 16 | 2039968941
| PP |  | Y - Nouzové LED svítidlo t=1h + piktogram 348531517 | [14 empty] | PP | 2
439 | M | Pol231 | Světlomet bodový Led do lišty NEROLID 7,5W/13W 348531518 | kus | 30 |  | 0 |  |  | základní |  | 0 | 0 | 0 | 0 | 0 | 32 | M | 2 |  |  |  | ROZPOCET | 0 | 0 | 0 | 0 | 0 | 1 | 0 | 16 | -484253175
| PP |  | Světlomet bodový Led do lišty NEROLID 7,5W/13W 348531518 | [14 empty] | PP | 2
440 | M | Pol232 | 1 fázová světelná lišta 40m 348531519 | m | 40 |  | 0 |  |  | základní |  | 0 | 0 | 0 | 0 | 0 | 32 | M | 2 |  |  |  | ROZPOCET | 0 | 0 | 0 | 0 | 0 | 1 | 0 | 16 | -224971149
| PP |  | 1 fázová světelná lišta 40m 348531519 | [14 empty] | PP | 2
441 | M | Pol233 | Zápustné stropní venkovní svítidlo bodovka Geos průměr 26cm včetně zdroje 348531520 | kus | 4 |  | 0 |  |  | základní |  | 0 | 0 | 0 | 0 | 0 | 32 | M | 2 |  |  |  | ROZPOCET | 0 | 0 | 0 | 0 | 0 | 1 | 0 | 16 | -2099249186
| PP |  | Zápustné stropní venkovní svítidlo bodovka Geos průměr 26cm včetně zdroje 348531520 | [14 empty] | PP | 2
442 | M | Pol234 | recyklační poplatek - za svítidla a světelné zdroje zákon č. 7/2005 | kus | 121 |  | 0 |  |  | základní |  | 0 | 0 | 0 | 0 | 0 | 32 | M | 2 |  |  |  | ROZPOCET | 0 | 0 | 0 | 0 | 0 | 1 | 0 | 16 | 63824022
| PP |  | recyklační poplatek - za svítidla a světelné zdroje zákon č. 7/2005 | [14 empty] | PP | 2
443 | M | Pol235 | RD 1 plastový rozvaděč pod omítku TE 32 354128014 | kus | 1 |  | 0 |  |  | základní |  | 0 | 0 | 0 | 0 | 0 | 32 | M | 2 |  |  |  | ROZPOCET | 0 | 0 | 0 | 0 | 0 | 1 | 0 | 16 | -1690098427
| PP |  | RD 1 plastový rozvaděč pod omítku TE 32 354128014 | [14 empty] | PP | 2
444 | M | Pol236 | Sběrnice PE/N 321126118 | kus | 1 |  | 0 |  |  | základní |  | 0 | 0 | 0 | 0 | 0 | 32 | M | 2 |  |  |  | ROZPOCET | 0 | 0 | 0 | 0 | 0 | 1 | 0 | 16 | -2046667737
| PP |  | Sběrnice PE/N 321126118 | [14 empty] | PP | 2
445 | M | Pol237 | Hlavní jistič 20/3/B 344136185 | kus | 1 |  | 0 |  |  | základní |  | 0 | 0 | 0 | 0 | 0 | 32 | M | 2 |  |  |  | ROZPOCET | 0 | 0 | 0 | 0 | 0 | 1 | 0 | 16 | 255026577
| PP |  | Hlavní jistič 20/3/B 344136185 | [14 empty] | PP | 2
446 | M | Pol238 | Elektroměr 3f 345355626 | kus | 1 |  | 0 |  |  | základní |  | 0 | 0 | 0 | 0 | 0 | 32 | M | 2 |  |  |  | ROZPOCET | 0 | 0 | 0 | 0 | 0 | 1 | 0 | 16 | -475859257
| PP |  | Elektroměr 3f 345355626 | [14 empty] | PP | 2
447 | M | Pol239 | Přepěťová ochrana B+C, SJBC-25E-3-MZS 344136505 | kus | 3 |  | 0 |  |  | základní |  | 0 | 0 | 0 | 0 | 0 | 32 | M | 2 |  |  |  | ROZPOCET | 0 | 0 | 0 | 0 | 0 | 1 | 0 | 16 | -316971092
| PP |  | Přepěťová ochrana B+C, SJBC-25E-3-MZS 344136505 | [14 empty] | PP | 2
448 | M | Pol240 | Jistič 10/1/B 344136143 | kus | 2 |  | 0 |  |  | základní |  | 0 | 0 | 0 | 0 | 0 | 32 | M | 2 |  |  |  | ROZPOCET | 0 | 0 | 0 | 0 | 0 | 1 | 0 | 16 | -31128829
| PP |  | Jistič 10/1/B 344136143 | [14 empty] | PP | 2
449 | M | Pol241 | Jistič 10/1/C 344136151 | kus | 1 |  | 0 |  |  | základní |  | 0 | 0 | 0 | 0 | 0 | 32 | M | 2 |  |  |  | ROZPOCET | 0 | 0 | 0 | 0 | 0 | 1 | 0 | 16 | 1911226450
| PP |  | Jistič 10/1/C 344136151 | [14 empty] | PP | 2
450 | M | Pol242 | Jistič 16/1/B 344136144 | kus | 4 |  | 0 |  |  | základní |  | 0 | 0 | 0 | 0 | 0 | 32 | M | 2 |  |  |  | ROZPOCET | 0 | 0 | 0 | 0 | 0 | 1 | 0 | 16 | -1742189516
| PP |  | Jistič 16/1/B 344136144 | [14 empty] | PP | 2
451 | M | Pol243 | Chránič 40A/4/30mA 344136221 | kus | 2 |  | 0 |  |  | základní |  | 0 | 0 | 0 | 0 | 0 | 32 | M | 2 |  |  |  | ROZPOCET | 0 | 0 | 0 | 0 | 0 | 1 | 0 | 16 | -829592530
| PP |  | Chránič 40A/4/30mA 344136221 | [14 empty] | PP | 2
452 | M | Pol244 | Ekvipotenciální svorkovnice 346198112 | kus | 1 |  | 0 |  |  | základní |  | 0 | 0 | 0 | 0 | 0 | 32 | M | 2 |  |  |  | ROZPOCET | 0 | 0 | 0 | 0 | 0 | 1 | 0 | 16 | 168826077
| PP |  | Ekvipotenciální svorkovnice 346198112 | [14 empty] | PP | 2
453 | M | Pol245 | Popisky 314102104 | kus | 10 |  | 0 |  |  | základní |  | 0 | 0 | 0 | 0 | 0 | 32 | M | 2 |  |  |  | ROZPOCET | 0 | 0 | 0 | 0 | 0 | 1 | 0 | 16 | 951846917
| PP |  | Popisky 314102104 | [14 empty] | PP | 2
454 | M | Pol246 | Ostatní montážní materiál 345126000 | kus | 1 |  | 0 |  |  | základní |  | 0 | 0 | 0 | 0 | 0 | 32 | M | 2 |  |  |  | ROZPOCET | 0 | 0 | 0 | 0 | 0 | 1 | 0 | 16 | -561444981
| PP |  | Ostatní montážní materiál 345126000 | [14 empty] | PP | 2
455 | M | Pol247 | RD 2 Plastový rozvaděč pod omítku TE 32 354128014 | kus | 1 |  | 0 |  |  | základní |  | 0 | 0 | 0 | 0 | 0 | 32 | M | 2 |  |  |  | ROZPOCET | 0 | 0 | 0 | 0 | 0 | 1 | 0 | 16 | -572490024
| PP |  | RD 2 Plastový rozvaděč pod omítku TE 32 354128014 | [14 empty] | PP | 2
456 | M | Pol236 | Sběrnice PE/N 321126118 | kus | 1 |  | 0 |  |  | základní |  | 0 | 0 | 0 | 0 | 0 | 32 | M | 2 |  |  |  | ROZPOCET | 0 | 0 | 0 | 0 | 0 | 1 | 0 | 16 | 229920977
| PP |  | Sběrnice PE/N 321126118 | [14 empty] | PP | 2
457 | M | Pol237 | Hlavní jistič 20/3/B 344136185 | kus | 1 |  | 0 |  |  | základní |  | 0 | 0 | 0 | 0 | 0 | 32 | M | 2 |  |  |  | ROZPOCET | 0 | 0 | 0 | 0 | 0 | 1 | 0 | 16 | -1450376196
| PP |  | Hlavní jistič 20/3/B 344136185 | [14 empty] | PP | 2
458 | M | Pol238 | Elektroměr 3f 345355626 | kus | 1 |  | 0 |  |  | základní |  | 0 | 0 | 0 | 0 | 0 | 32 | M | 2 |  |  |  | ROZPOCET | 0 | 0 | 0 | 0 | 0 | 1 | 0 | 16 | 221847490
| PP |  | Elektroměr 3f 345355626 | [14 empty] | PP | 2
459 | M | Pol239 | Přepěťová ochrana B+C, SJBC-25E-3-MZS 344136505 | kus | 3 |  | 0 |  |  | základní |  | 0 | 0 | 0 | 0 | 0 | 32 | M | 2 |  |  |  | ROZPOCET | 0 | 0 | 0 | 0 | 0 | 1 | 0 | 16 | 1842287410
| PP |  | Přepěťová ochrana B+C, SJBC-25E-3-MZS 344136505 | [14 empty] | PP | 2
460 | M | Pol240 | Jistič 10/1/B 344136143 | kus | 2 |  | 0 |  |  | základní |  | 0 | 0 | 0 | 0 | 0 | 32 | M | 2 |  |  |  | ROZPOCET | 0 | 0 | 0 | 0 | 0 | 1 | 0 | 16 | -1191503238
| PP |  | Jistič 10/1/B 344136143 | [14 empty] | PP | 2
461 | M | Pol241 | Jistič 10/1/C 344136151 | kus | 1 |  | 0 |  |  | základní |  | 0 | 0 | 0 | 0 | 0 | 32 | M | 2 |  |  |  | ROZPOCET | 0 | 0 | 0 | 0 | 0 | 1 | 0 | 16 | 788642187
| PP |  | Jistič 10/1/C 344136151 | [14 empty] | PP | 2
462 | M | Pol242 | Jistič 16/1/B 344136144 | kus | 4 |  | 0 |  |  | základní |  | 0 | 0 | 0 | 0 | 0 | 32 | M | 2 |  |  |  | ROZPOCET | 0 | 0 | 0 | 0 | 0 | 1 | 0 | 16 | 129519053
| PP |  | Jistič 16/1/B 344136144 | [14 empty] | PP | 2
463 | M | Pol243 | Chránič 40A/4/30mA 344136221 | kus | 2 |  | 0 |  |  | základní |  | 0 | 0 | 0 | 0 | 0 | 32 | M | 2 |  |  |  | ROZPOCET | 0 | 0 | 0 | 0 | 0 | 1 | 0 | 16 | 511654167
| PP |  | Chránič 40A/4/30mA 344136221 | [14 empty] | PP | 2
464 | M | Pol244 | Ekvipotenciální svorkovnice 346198112 | kus | 1 |  | 0 |  |  | základní |  | 0 | 0 | 0 | 0 | 0 | 32 | M | 2 |  |  |  | ROZPOCET | 0 | 0 | 0 | 0 | 0 | 1 | 0 | 16 | -1465167645
| PP |  | Ekvipotenciální svorkovnice 346198112 | [14 empty] | PP | 2
465 | M | Pol245 | Popisky 314102104 | kus | 10 |  | 0 |  |  | základní |  | 0 | 0 | 0 | 0 | 0 | 32 | M | 2 |  |  |  | ROZPOCET | 0 | 0 | 0 | 0 | 0 | 1 | 0 | 16 | -896171399
| PP |  | Popisky 314102104 | [14 empty] | PP | 2
466 | M | Pol246 | Ostatní montážní materiál 345126000 | kus | 1 |  | 0 |  |  | základní |  | 0 | 0 | 0 | 0 | 0 | 32 | M | 2 |  |  |  | ROZPOCET | 0 | 0 | 0 | 0 | 0 | 1 | 0 | 16 | 18940211
| PP |  | Ostatní montážní materiál 345126000 | [14 empty] | PP | 2
467 | M | Pol248 | RD 3 plastový rozvaděč pod omítku TE 32 354128014 | kus | 1 |  | 0 |  |  | základní |  | 0 | 0 | 0 | 0 | 0 | 32 | M | 2 |  |  |  | ROZPOCET | 0 | 0 | 0 | 0 | 0 | 1 | 0 | 16 | -502128587
| PP |  | RD 3 plastový rozvaděč pod omítku TE 32 354128014 | [14 empty] | PP | 2
468 | M | Pol236 | Sběrnice PE/N 321126118 | kus | 1 |  | 0 |  |  | základní |  | 0 | 0 | 0 | 0 | 0 | 32 | M | 2 |  |  |  | ROZPOCET | 0 | 0 | 0 | 0 | 0 | 1 | 0 | 16 | 1477595756
| PP |  | Sběrnice PE/N 321126118 | [14 empty] | PP | 2
469 | M | Pol237 | Hlavní jistič 20/3/B 344136185 | kus | 1 |  | 0 |  |  | základní |  | 0 | 0 | 0 | 0 | 0 | 32 | M | 2 |  |  |  | ROZPOCET | 0 | 0 | 0 | 0 | 0 | 1 | 0 | 16 | 1326551360
| PP |  | Hlavní jistič 20/3/B 344136185 | [14 empty] | PP | 2
470 | M | Pol238 | Elektroměr 3f 345355626 | kus | 1 |  | 0 |  |  | základní |  | 0 | 0 | 0 | 0 | 0 | 32 | M | 2 |  |  |  | ROZPOCET | 0 | 0 | 0 | 0 | 0 | 1 | 0 | 16 | -884110718
| PP |  | Elektroměr 3f 345355626 | [14 empty] | PP | 2
471 | M | Pol239 | Přepěťová ochrana B+C, SJBC-25E-3-MZS 344136505 | kus | 3 |  | 0 |  |  | základní |  | 0 | 0 | 0 | 0 | 0 | 32 | M | 2 |  |  |  | ROZPOCET | 0 | 0 | 0 | 0 | 0 | 1 | 0 | 16 | -2000132188
| PP |  | Přepěťová ochrana B+C, SJBC-25E-3-MZS 344136505 | [14 empty] | PP | 2
472 | M | Pol240 | Jistič 10/1/B 344136143 | kus | 2 |  | 0 |  |  | základní |  | 0 | 0 | 0 | 0 | 0 | 32 | M | 2 |  |  |  | ROZPOCET | 0 | 0 | 0 | 0 | 0 | 1 | 0 | 16 | 1433874100
| PP |  | Jistič 10/1/B 344136143 | [14 empty] | PP | 2
473 | M | Pol241 | Jistič 10/1/C 344136151 | kus | 1 |  | 0 |  |  | základní |  | 0 | 0 | 0 | 0 | 0 | 32 | M | 2 |  |  |  | ROZPOCET | 0 | 0 | 0 | 0 | 0 | 1 | 0 | 16 | 1714210003
| PP |  | Jistič 10/1/C 344136151 | [14 empty] | PP | 2
474 | M | Pol242 | Jistič 16/1/B 344136144 | kus | 4 |  | 0 |  |  | základní |  | 0 | 0 | 0 | 0 | 0 | 32 | M | 2 |  |  |  | ROZPOCET | 0 | 0 | 0 | 0 | 0 | 1 | 0 | 16 | 1707169464
| PP |  | Jistič 16/1/B 344136144 | [14 empty] | PP | 2
475 | M | Pol243 | Chránič 40A/4/30mA 344136221 | kus | 2 |  | 0 |  |  | základní |  | 0 | 0 | 0 | 0 | 0 | 32 | M | 2 |  |  |  | ROZPOCET | 0 | 0 | 0 | 0 | 0 | 1 | 0 | 16 | -941594776
| PP |  | Chránič 40A/4/30mA 344136221 | [14 empty] | PP | 2
476 | M | Pol244 | Ekvipotenciální svorkovnice 346198112 | kus | 1 |  | 0 |  |  | základní |  | 0 | 0 | 0 | 0 | 0 | 32 | M | 2 |  |  |  | ROZPOCET | 0 | 0 | 0 | 0 | 0 | 1 | 0 | 16 | 159940679
| PP |  | Ekvipotenciální svorkovnice 346198112 | [14 empty] | PP | 2
477 | M | Pol245 | Popisky 314102104 | kus | 10 |  | 0 |  |  | základní |  | 0 | 0 | 0 | 0 | 0 | 32 | M | 2 |  |  |  | ROZPOCET | 0 | 0 | 0 | 0 | 0 | 1 | 0 | 16 | 463171658
| PP |  | Popisky 314102104 | [14 empty] | PP | 2
478 | M | Pol246 | Ostatní montážní materiál 345126000 | kus | 1 |  | 0 |  |  | základní |  | 0 | 0 | 0 | 0 | 0 | 32 | M | 2 |  |  |  | ROZPOCET | 0 | 0 | 0 | 0 | 0 | 1 | 0 | 16 | -2008366438
| PP |  | Ostatní montážní materiál 345126000 | [14 empty] | PP | 2
479 | M | Pol249 | RD 4 plastový rozvaděč pod omítku TE 32 354128014 | kus | 1 |  | 0 |  |  | základní |  | 0 | 0 | 0 | 0 | 0 | 32 | M | 2 |  |  |  | ROZPOCET | 0 | 0 | 0 | 0 | 0 | 1 | 0 | 16 | -966933064
| PP |  | RD 4 plastový rozvaděč pod omítku TE 32 354128014 | [14 empty] | PP | 2
480 | M | Pol236 | Sběrnice PE/N 321126118 | kus | 1 |  | 0 |  |  | základní |  | 0 | 0 | 0 | 0 | 0 | 32 | M | 2 |  |  |  | ROZPOCET | 0 | 0 | 0 | 0 | 0 | 1 | 0 | 16 | 1882422950
| PP |  | Sběrnice PE/N 321126118 | [14 empty] | PP | 2
481 | M | Pol237 | Hlavní jistič 20/3/B 344136185 | kus | 1 |  | 0 |  |  | základní |  | 0 | 0 | 0 | 0 | 0 | 32 | M | 2 |  |  |  | ROZPOCET | 0 | 0 | 0 | 0 | 0 | 1 | 0 | 16 | 2078498259
| PP |  | Hlavní jistič 20/3/B 344136185 | [14 empty] | PP | 2
482 | M | Pol238 | Elektroměr 3f 345355626 | kus | 1 |  | 0 |  |  | základní |  | 0 | 0 | 0 | 0 | 0 | 32 | M | 2 |  |  |  | ROZPOCET | 0 | 0 | 0 | 0 | 0 | 1 | 0 | 16 | -973537873
| PP |  | Elektroměr 3f 345355626 | [14 empty] | PP | 2
483 | M | Pol239 | Přepěťová ochrana B+C, SJBC-25E-3-MZS 344136505 | kus | 3 |  | 0 |  |  | základní |  | 0 | 0 | 0 | 0 | 0 | 32 | M | 2 |  |  |  | ROZPOCET | 0 | 0 | 0 | 0 | 0 | 1 | 0 | 16 | 194031505
| PP |  | Přepěťová ochrana B+C, SJBC-25E-3-MZS 344136505 | [14 empty] | PP | 2
484 | M | Pol240 | Jistič 10/1/B 344136143 | kus | 2 |  | 0 |  |  | základní |  | 0 | 0 | 0 | 0 | 0 | 32 | M | 2 |  |  |  | ROZPOCET | 0 | 0 | 0 | 0 | 0 | 1 | 0 | 16 | 1366646111
| PP |  | Jistič 10/1/B 344136143 | [14 empty] | PP | 2
485 | M | Pol241 | Jistič 10/1/C 344136151 | kus | 1 |  | 0 |  |  | základní |  | 0 | 0 | 0 | 0 | 0 | 32 | M | 2 |  |  |  | ROZPOCET | 0 | 0 | 0 | 0 | 0 | 1 | 0 | 16 | 745752835
| PP |  | Jistič 10/1/C 344136151 | [14 empty] | PP | 2
486 | M | Pol242 | Jistič 16/1/B 344136144 | kus | 4 |  | 0 |  |  | základní |  | 0 | 0 | 0 | 0 | 0 | 32 | M | 2 |  |  |  | ROZPOCET | 0 | 0 | 0 | 0 | 0 | 1 | 0 | 16 | 2035121596
| PP |  | Jistič 16/1/B 344136144 | [14 empty] | PP | 2
487 | M | Pol243 | Chránič 40A/4/30mA 344136221 | kus | 2 |  | 0 |  |  | základní |  | 0 | 0 | 0 | 0 | 0 | 32 | M | 2 |  |  |  | ROZPOCET | 0 | 0 | 0 | 0 | 0 | 1 | 0 | 16 | 612988971
| PP |  | Chránič 40A/4/30mA 344136221 | [14 empty] | PP | 2
488 | M | Pol244 | Ekvipotenciální svorkovnice 346198112 | kus | 1 |  | 0 |  |  | základní |  | 0 | 0 | 0 | 0 | 0 | 32 | M | 2 |  |  |  | ROZPOCET | 0 | 0 | 0 | 0 | 0 | 1 | 0 | 16 | 686225692
| PP |  | Ekvipotenciální svorkovnice 346198112 | [14 empty] | PP | 2
489 | M | Pol245 | Popisky 314102104 | kus | 10 |  | 0 |  |  | základní |  | 0 | 0 | 0 | 0 | 0 | 32 | M | 2 |  |  |  | ROZPOCET | 0 | 0 | 0 | 0 | 0 | 1 | 0 | 16 | -1658554845
| PP |  | Popisky 314102104 | [14 empty] | PP | 2
490 | M | Pol246 | Ostatní montážní materiál 345126000 | kus | 1 |  | 0 |  |  | základní |  | 0 | 0 | 0 | 0 | 0 | 32 | M | 2 |  |  |  | ROZPOCET | 0 | 0 | 0 | 0 | 0 | 1 | 0 | 16 | -518400593
| PP |  | Ostatní montážní materiál 345126000 | [14 empty] | PP | 2
491 | M | Pol250 | RSS plastový rozvaděč pod omítku TE 54 354128021 | kus | 1 |  | 0 |  |  | základní |  | 0 | 0 | 0 | 0 | 0 | 32 | M | 2 |  |  |  | ROZPOCET | 0 | 0 | 0 | 0 | 0 | 1 | 0 | 16 | -952458848
| PP |  | RSS plastový rozvaděč pod omítku TE 54 354128021 | [14 empty] | PP | 2
492 | M | Pol236 | Sběrnice PE/N 321126118 | kus | 1 |  | 0 |  |  | základní |  | 0 | 0 | 0 | 0 | 0 | 32 | M | 2 |  |  |  | ROZPOCET | 0 | 0 | 0 | 0 | 0 | 1 | 0 | 16 | 617307789
| PP |  | Sběrnice PE/N 321126118 | [14 empty] | PP | 2
493 | M | Pol237 | Hlavní jistič 20/3/B 344136185 | kus | 1 |  | 0 |  |  | základní |  | 0 | 0 | 0 | 0 | 0 | 32 | M | 2 |  |  |  | ROZPOCET | 0 | 0 | 0 | 0 | 0 | 1 | 0 | 16 | -249825095
| PP |  | Hlavní jistič 20/3/B 344136185 | [14 empty] | PP | 2
494 | M | Pol238 | Elektroměr 3f 345355626 | kus | 1 |  | 0 |  |  | základní |  | 0 | 0 | 0 | 0 | 0 | 32 | M | 2 |  |  |  | ROZPOCET | 0 | 0 | 0 | 0 | 0 | 1 | 0 | 16 | 932156252
| PP |  | Elektroměr 3f 345355626 | [14 empty] | PP | 2
495 | M | Pol239 | Přepěťová ochrana B+C, SJBC-25E-3-MZS 344136505 | kus | 3 |  | 0 |  |  | základní |  | 0 | 0 | 0 | 0 | 0 | 32 | M | 2 |  |  |  | ROZPOCET | 0 | 0 | 0 | 0 | 0 | 1 | 0 | 16 | 1332093813
| PP |  | Přepěťová ochrana B+C, SJBC-25E-3-MZS 344136505 | [14 empty] | PP | 2
496 | M | Pol251 | Jistič 6/1/B 344136142 | kus | 2 |  | 0 |  |  | základní |  | 0 | 0 | 0 | 0 | 0 | 32 | M | 2 |  |  |  | ROZPOCET | 0 | 0 | 0 | 0 | 0 | 1 | 0 | 16 | -1646637575
| PP |  | Jistič 6/1/B 344136142 | [14 empty] | PP | 2
497 | M | Pol240 | Jistič 10/1/B 344136143 | kus | 4 |  | 0 |  |  | základní |  | 0 | 0 | 0 | 0 | 0 | 32 | M | 2 |  |  |  | ROZPOCET | 0 | 0 | 0 | 0 | 0 | 1 | 0 | 16 | -1932983982
| PP |  | Jistič 10/1/B 344136143 | [14 empty] | PP | 2
498 | M | Pol241 | Jistič 10/1/C 344136151 | kus | 8 |  | 0 |  |  | základní |  | 0 | 0 | 0 | 0 | 0 | 32 | M | 2 |  |  |  | ROZPOCET | 0 | 0 | 0 | 0 | 0 | 1 | 0 | 16 | -2129346690
| PP |  | Jistič 10/1/C 344136151 | [14 empty] | PP | 2
499 | M | Pol242 | Jistič 16/1/B 344136144 | kus | 4 |  | 0 |  |  | základní |  | 0 | 0 | 0 | 0 | 0 | 32 | M | 2 |  |  |  | ROZPOCET | 0 | 0 | 0 | 0 | 0 | 1 | 0 | 16 | -320551431
| PP |  | Jistič 16/1/B 344136144 | [14 empty] | PP | 2
500 | M | Pol243 | Chránič 40A/4/30mA 344136221 | kus | 2 |  | 0 |  |  | základní |  | 0 | 0 | 0 | 0 | 0 | 32 | M | 2 |  |  |  | ROZPOCET | 0 | 0 | 0 | 0 | 0 | 1 | 0 | 16 | 1761279625
| PP |  | Chránič 40A/4/30mA 344136221 | [14 empty] | PP | 2
501 | M | Pol252 | Chránič s funkcí jističe 16/2/B/30mA 344136234 | kus | 1 |  | 0 |  |  | základní |  | 0 | 0 | 0 | 0 | 0 | 32 | M | 2 |  |  |  | ROZPOCET | 0 | 0 | 0 | 0 | 0 | 1 | 0 | 16 | -1622828389
| PP |  | Chránič s funkcí jističe 16/2/B/30mA 344136234 | [14 empty] | PP | 2
502 | M | Pol253 | Stykač 230V/20A/1f 344136328 | kus | 2 |  | 0 |  |  | základní |  | 0 | 0 | 0 | 0 | 0 | 32 | M | 2 |  |  |  | ROZPOCET | 0 | 0 | 0 | 0 | 0 | 1 | 0 | 16 | -1011648203
| PP |  | Stykač 230V/20A/1f 344136328 | [14 empty] | PP | 2
503 | M | Pol254 | Impulsní relé 230V 344136301 | kus | 1 |  | 0 |  |  | základní |  | 0 | 0 | 0 | 0 | 0 | 32 | M | 2 |  |  |  | ROZPOCET | 0 | 0 | 0 | 0 | 0 | 1 | 0 | 16 | -388724880
| PP |  | Impulsní relé 230V 344136301 | [14 empty] | PP | 2
504 | M | Pol255 | Přepínač pro ovládání venkovního osvětlení pozice (auto-0-zapnuto) 345354871 | kus | 1 |  | 0 |  |  | základní |  | 0 | 0 | 0 | 0 | 0 | 32 | M | 2 |  |  |  | ROZPOCET | 0 | 0 | 0 | 0 | 0 | 1 | 0 | 16 | -89217892
| PP |  | Přepínač pro ovládání venkovního osvětlení pozice (auto-0-zapnuto) 345354871 | [14 empty] | PP | 2
505 | M | Pol244 | Ekvipotenciální svorkovnice 346198112 | kus | 1 |  | 0 |  |  | základní |  | 0 | 0 | 0 | 0 | 0 | 32 | M | 2 |  |  |  | ROZPOCET | 0 | 0 | 0 | 0 | 0 | 1 | 0 | 16 | 975376257
| PP |  | Ekvipotenciální svorkovnice 346198112 | [14 empty] | PP | 2
506 | M | Pol245 | Popisky 314102104 | kus | 10 |  | 0 |  |  | základní |  | 0 | 0 | 0 | 0 | 0 | 32 | M | 2 |  |  |  | ROZPOCET | 0 | 0 | 0 | 0 | 0 | 1 | 0 | 16 | 850287820
| PP |  | Popisky 314102104 | [14 empty] | PP | 2
507 | M | Pol256 | Ostatní montážní materiál 345126000 | kus | 1 |  | 0 |  |  | základní |  | 0 | 0 | 0 | 0 | 0 | 32 | M | 2 |  |  |  | ROZPOCET | 0 | 0 | 0 | 0 | 0 | 1 | 0 | 16 | 1521002493
| PP |  | Ostatní montážní materiál 345126000 | [14 empty] | PP | 2
508 | M | Pol257 | RG plastový rozvaděč pod omítku TE 32 354128014 | kus | 1 |  | 0 |  |  | základní |  | 0 | 0 | 0 | 0 | 0 | 32 | M | 2 |  |  |  | ROZPOCET | 0 | 0 | 0 | 0 | 0 | 1 | 0 | 16 | -2104144667
| PP |  | RG plastový rozvaděč pod omítku TE 32 354128014 | [14 empty] | PP | 2
509 | M | Pol236 | Sběrnice PE/N 321126118 | kus | 1 |  | 0 |  |  | základní |  | 0 | 0 | 0 | 0 | 0 | 32 | M | 2 |  |  |  | ROZPOCET | 0 | 0 | 0 | 0 | 0 | 1 | 0 | 16 | 272545609
| PP |  | Sběrnice PE/N 321126118 | [14 empty] | PP | 2
510 | M | Pol237 | Hlavní jistič 20/3/B 344136185 | kus | 1 |  | 0 |  |  | základní |  | 0 | 0 | 0 | 0 | 0 | 32 | M | 2 |  |  |  | ROZPOCET | 0 | 0 | 0 | 0 | 0 | 1 | 0 | 16 | 2030684729
| PP |  | Hlavní jistič 20/3/B 344136185 | [14 empty] | PP | 2
511 | M | Pol238 | Elektroměr 3f 345355626 | kus | 1 |  | 0 |  |  | základní |  | 0 | 0 | 0 | 0 | 0 | 32 | M | 2 |  |  |  | ROZPOCET | 0 | 0 | 0 | 0 | 0 | 1 | 0 | 16 | 1784323565
| PP |  | Elektroměr 3f 345355626 | [14 empty] | PP | 2
512 | M | Pol239 | Přepěťová ochrana B+C, SJBC-25E-3-MZS 344136505 | kus | 3 |  | 0 |  |  | základní |  | 0 | 0 | 0 | 0 | 0 | 32 | M | 2 |  |  |  | ROZPOCET | 0 | 0 | 0 | 0 | 0 | 1 | 0 | 16 | 707812541
| PP |  | Přepěťová ochrana B+C, SJBC-25E-3-MZS 344136505 | [14 empty] | PP | 2
513 | M | Pol240 | Jistič 10/1/B 344136143 | kus | 1 |  | 0 |  |  | základní |  | 0 | 0 | 0 | 0 | 0 | 32 | M | 2 |  |  |  | ROZPOCET | 0 | 0 | 0 | 0 | 0 | 1 | 0 | 16 | -508320221
| PP |  | Jistič 10/1/B 344136143 | [14 empty] | PP | 2
514 | M | Pol241 | Jistič 10/1/C 344136151 | kus | 6 |  | 0 |  |  | základní |  | 0 | 0 | 0 | 0 | 0 | 32 | M | 2 |  |  |  | ROZPOCET | 0 | 0 | 0 | 0 | 0 | 1 | 0 | 16 | -216785979
| PP |  | Jistič 10/1/C 344136151 | [14 empty] | PP | 2
515 | M | Pol242 | Jistič 16/1/B 344136144 | kus | 4 |  | 0 |  |  | základní |  | 0 | 0 | 0 | 0 | 0 | 32 | M | 2 |  |  |  | ROZPOCET | 0 | 0 | 0 | 0 | 0 | 1 | 0 | 16 | -1344615754
| PP |  | Jistič 16/1/B 344136144 | [14 empty] | PP | 2
516 | M | Pol243 | Chránič 40A/4/30mA 344136221 | kus | 2 |  | 0 |  |  | základní |  | 0 | 0 | 0 | 0 | 0 | 32 | M | 2 |  |  |  | ROZPOCET | 0 | 0 | 0 | 0 | 0 | 1 | 0 | 16 | -304602713
| PP |  | Chránič 40A/4/30mA 344136221 | [14 empty] | PP | 2
517 | M | Pol244 | Ekvipotenciální svorkovnice 346198112 | kus | 1 |  | 0 |  |  | základní |  | 0 | 0 | 0 | 0 | 0 | 32 | M | 2 |  |  |  | ROZPOCET | 0 | 0 | 0 | 0 | 0 | 1 | 0 | 16 | 4080282
| PP |  | Ekvipotenciální svorkovnice 346198112 | [14 empty] | PP | 2
518 | M | Pol245 | Popisky 314102104 | kus | 12 |  | 0 |  |  | základní |  | 0 | 0 | 0 | 0 | 0 | 32 | M | 2 |  |  |  | ROZPOCET | 0 | 0 | 0 | 0 | 0 | 1 | 0 | 16 | -1928498477
| PP |  | Popisky 314102104 | [14 empty] | PP | 2
519 | M | Pol246 | Ostatní montážní materiál 345126000 | kus | 1 |  | 0 |  |  | základní |  | 0 | 0 | 0 | 0 | 0 | 32 | M | 2 |  |  |  | ROZPOCET | 0 | 0 | 0 | 0 | 0 | 1 | 0 | 16 | 1465676505
| PP |  | Ostatní montážní materiál 345126000 | [14 empty] | PP | 2
520 | M | Pol258 | Oceloplechový rozvaděč pod omítku uzamykatelný 18 modulů 354128007 | kus | 1 |  | 0 |  |  | základní |  | 0 | 0 | 0 | 0 | 0 | 32 | M | 2 |  |  |  | ROZPOCET | 0 | 0 | 0 | 0 | 0 | 1 | 0 | 16 | -1835337020
| PP |  | Oceloplechový rozvaděč pod omítku uzamykatelný 18 modulů 354128007 | [14 empty] | PP | 2
521 | M | Pol259 | Zásuvka 230V/16A na DIN lištu s ochranným kolikem 358111304 | kus | 4 |  | 0 |  |  | základní |  | 0 | 0 | 0 | 0 | 0 | 32 | M | 2 |  |  |  | ROZPOCET | 0 | 0 | 0 | 0 | 0 | 1 | 0 | 16 | 1019152302
| PP |  | Zásuvka 230V/16A na DIN lištu s ochranným kolikem 358111304 | [14 empty] | PP | 2
522 | M | Pol260 | Jímací vedení AlMgSi 8 354411132 | m | 160 |  | 0 |  |  | základní |  | 0 | 0 | 0 | 0 | 0 | 32 | M | 2 |  |  |  | ROZPOCET | 0 | 0 | 0 | 0 | 0 | 1 | 0 | 16 | -1235442164
| PP |  | Jímací vedení AlMgSi 8 354411132 | [14 empty] | PP | 2
523 | M | Pol261 | DRAT FeZn 10 354411099 | m | 20 |  | 0 |  |  | základní |  | 0 | 0 | 0 | 0 | 0 | 32 | M | 2 |  |  |  | ROZPOCET | 0 | 0 | 0 | 0 | 0 | 1 | 0 | 16 | 585953282
| PP |  | DRAT FeZn 10 354411099 | [14 empty] | PP | 2
524 | M | Pol262 | Pásek FeZn30/4 354411132 | m | 80 |  | 0 |  |  | základní |  | 0 | 0 | 0 | 0 | 0 | 32 | M | 2 |  |  |  | ROZPOCET | 0 | 0 | 0 | 0 | 0 | 1 | 0 | 16 | -185642388
| PP |  | Pásek FeZn30/4 354411132 | [14 empty] | PP | 2
525 | M | Pol263 | SU SVORKA univerzální 354411098 | kus | 8 |  | 0 |  |  | základní |  | 0 | 0 | 0 | 0 | 0 | 32 | M | 2 |  |  |  | ROZPOCET | 0 | 0 | 0 | 0 | 0 | 1 | 0 | 16 | -1581717461
| PP |  | SU SVORKA univerzální 354411098 | [14 empty] | PP | 2
526 | M | Pol264 | SS SVORKA spojovací 354411018 | kus | 20 |  | 0 |  |  | základní |  | 0 | 0 | 0 | 0 | 0 | 32 | M | 2 |  |  |  | ROZPOCET | 0 | 0 | 0 | 0 | 0 | 1 | 0 | 16 | 1717421404
| PP |  | SS SVORKA spojovací 354411018 | [14 empty] | PP | 2
527 | M | Pol265 | SK SVORKA křížová 354411036 | kus | 15 |  | 0 |  |  | základní |  | 0 | 0 | 0 | 0 | 0 | 32 | M | 2 |  |  |  | ROZPOCET | 0 | 0 | 0 | 0 | 0 | 1 | 0 | 16 | 142379531
| PP |  | SK SVORKA křížová 354411036 | [14 empty] | PP | 2
528 | M | Pol266 | SZ SVORKA zkušební 354411042 | kus | 2 |  | 0 |  |  | základní |  | 0 | 0 | 0 | 0 | 0 | 32 | M | 2 |  |  |  | ROZPOCET | 0 | 0 | 0 | 0 | 0 | 1 | 0 | 16 | -1459731932
| PP |  | SZ SVORKA zkušební 354411042 | [14 empty] | PP | 2
529 | M | Pol267 | SP SVORKA připojovací 354411012 | kus | 6 |  | 0 |  |  | základní |  | 0 | 0 | 0 | 0 | 0 | 32 | M | 2 |  |  |  | ROZPOCET | 0 | 0 | 0 | 0 | 0 | 1 | 0 | 16 | -1815277202
| PP |  | SP SVORKA připojovací 354411012 | [14 empty] | PP | 2
530 | M | Pol268 | OÚ ochranný úhelník/trubka 354411346 | kus | 4 |  | 0 |  |  | základní |  | 0 | 0 | 0 | 0 | 0 | 32 | M | 2 |  |  |  | ROZPOCET | 0 | 0 | 0 | 0 | 0 | 1 | 0 | 16 | 1674091693
| PP |  | OÚ ochranný úhelník/trubka 354411346 | [14 empty] | PP | 2
531 | M | Pol269 | DOÚ držák 354411349 | kus | 8 |  | 0 |  |  | základní |  | 0 | 0 | 0 | 0 | 0 | 32 | M | 2 |  |  |  | ROZPOCET | 0 | 0 | 0 | 0 | 0 | 1 | 0 | 16 | 377895271
| PP |  | DOÚ držák 354411349 | [14 empty] | PP | 2
532 | M | Pol270 | Štítek 354411347 | kus | 4 |  | 0 |  |  | základní |  | 0 | 0 | 0 | 0 | 0 | 32 | M | 2 |  |  |  | ROZPOCET | 0 | 0 | 0 | 0 | 0 | 1 | 0 | 16 | 1104516501
| PP |  | Štítek 354411347 | [14 empty] | PP | 2
533 | M | Pol271 | SR02 SVORKA 354411312 | kus | 10 |  | 0 |  |  | základní |  | 0 | 0 | 0 | 0 | 0 | 32 | M | 2 |  |  |  | ROZPOCET | 0 | 0 | 0 | 0 | 0 | 1 | 0 | 16 | 1205484433
| PP |  | SR02 SVORKA 354411312 | [14 empty] | PP | 2
534 | M | Pol272 | SR03 SVORKA 354411351 | kus | 6 |  | 0 |  |  | základní |  | 0 | 0 | 0 | 0 | 0 | 32 | M | 2 |  |  |  | ROZPOCET | 0 | 0 | 0 | 0 | 0 | 1 | 0 | 16 | 984847800
| PP |  | SR03 SVORKA 354411351 | [14 empty] | PP | 2
535 | M | Pol273 | Podpěry vedení do zdi 354411398 | kus | 16 |  | 0 |  |  | základní |  | 0 | 0 | 0 | 0 | 0 | 32 | M | 2 |  |  |  | ROZPOCET | 0 | 0 | 0 | 0 | 0 | 1 | 0 | 16 | -1686543592
| PP |  | Podpěry vedení do zdi 354411398 | [14 empty] | PP | 2
536 | M | Pol274 | Podpěra vedení po atice 354411344 | kus | 60 |  | 0 |  |  | základní |  | 0 | 0 | 0 | 0 | 0 | 32 | M | 2 |  |  |  | ROZPOCET | 0 | 0 | 0 | 0 | 0 | 1 | 0 | 16 | 121193451
| PP |  | Podpěra vedení po atice 354411344 | [14 empty] | PP | 2
537 | M | Pol275 | Gumoasfaltový nátěr 348444171 | kg | 2 |  | 0 |  |  | základní |  | 0 | 0 | 0 | 0 | 0 | 32 | M | 2 |  |  |  | ROZPOCET | 0 | 0 | 0 | 0 | 0 | 1 | 0 | 16 | -270916776
| PP |  | Gumoasfaltový nátěr 348444171 | [14 empty] | PP | 2
538 | M | Pol276 | Jímací tyč včetně podstavce 2 m 354411099 | kus | 3 |  | 0 |  |  | základní |  | 0 | 0 | 0 | 0 | 0 | 32 | M | 2 |  |  |  | ROZPOCET | 0 | 0 | 0 | 0 | 0 | 1 | 0 | 16 | 1009543314
| PP |  | Jímací tyč včetně podstavce 2 m 354411099 | [14 empty] | PP | 2
539 | M | Pol277 | SJ svorka k jímací tyči 354411321 | kus | 6 |  | 0 |  |  | základní |  | 0 | 0 | 0 | 0 | 0 | 32 | M | 2 |  |  |  | ROZPOCET | 0 | 0 | 0 | 0 | 0 | 1 | 0 | 16 | -1973289134
| PP |  | SJ svorka k jímací tyči 354411321 | [14 empty] | PP | 2
540 | M | Pol278 | Drobný jednicový materiál, jehož podíl na celkových materiálových nákladech je malý, a proto se nespecifikuje, jako: vývodky spojky vodičové do průžezu 16 mm2. sponky, příchytky, drát vázací a svařovací, spojovací materiál,nýty, elektrody… 5% z nosného | kus | 1 |  | 0 |  |  | základní |  | 0 | 0 | 0 | 0 | 0 | 32 | M | 2 |  |  |  | ROZPOCET | 0 | 0 | 0 | 0 | 0 | 1 | 0 | 16 | 300640393
| PP |  | Drobný jednicový materiál, jehož podíl na celkových materiálových nákladech je malý, a proto se nespecifikuje, jako: vývodky spojky vodičové do průžezu 16 mm2. sponky, příchytky, drát vázací a svařovací, spojovací materiál,nýty, elektrody… 5% z nosného materiálu 341000000 | [14 empty] | PP | 2
| D | 741-2 | Elektroinstalace - montáž |  |  |  | 0 |  |  |  |  | 0 |  | 0 |  | 0 | 2 | D | 1 |  |  |  | ROZPOCET | [6 empty] | 0
541 | K | Pol279 | Montáž kabelů měděných bez ukončení uložených pevně plných kulatých nebo bezhalogenových (CYKY) počtu a průřezu žil 5x10 mm2 741122643 | m | 90 |  | 0 |  |  | základní |  | 0 | 0 | 0 | 0 | 0 | 16 | K | 2 |  |  |  | ROZPOCET | 0 | 0 | 0 | 0 | 0 | 1 | 0 | 16 | 906175589
| PP |  | Montáž kabelů měděných bez ukončení uložených pevně plných kulatých nebo bezhalogenových (CYKY) počtu a průřezu žil 5x10 mm2 741122643 | [14 empty] | PP | 2
542 | K | Pol280 | Montáž kabelů měděných bez ukončení uložených pevně plných kulatých nebo bezhalogenových (CYKY) počtu a průřezu žil 5x1,5 až 2,5 mm2 741122641 | m | 160 |  | 0 |  |  | základní |  | 0 | 0 | 0 | 0 | 0 | 16 | K | 2 |  |  |  | ROZPOCET | 0 | 0 | 0 | 0 | 0 | 1 | 0 | 16 | 210810791
| PP |  | Montáž kabelů měděných bez ukončení uložených pevně plných kulatých nebo bezhalogenových (CYKY) počtu a průřezu žil 5x1,5 až 2,5 mm2 741122641 | [14 empty] | PP | 2
543 | K | Pol281 | Montáž kabelů měděných bez ukončení uložených pevně plných kulatých nebo bezhalogenových (CYKY) počtu a průřezu žil 3x1,5 až 6 mm2 741122611 | m | 1960 |  | 0 |  |  | základní |  | 0 | 0 | 0 | 0 | 0 | 16 | K | 2 |  |  |  | ROZPOCET | 0 | 0 | 0 | 0 | 0 | 1 | 0 | 16 | 1554182429
| PP |  | Montáž kabelů měděných bez ukončení uložených pevně plných kulatých nebo bezhalogenových (CYKY) počtu a průřezu žil 3x1,5 až 6 mm2 741122611 | [14 empty] | PP | 2
544 | K | Pol282 | Montáž kabelů měděných bez ukončení uložených pevně plných kulatých nebo bezhalogenových (CYKY) počtu a průřezu žil 2x1,5 až 6 mm2 741122601 | m | 60 |  | 0 |  |  | základní |  | 0 | 0 | 0 | 0 | 0 | 16 | K | 2 |  |  |  | ROZPOCET | 0 | 0 | 0 | 0 | 0 | 1 | 0 | 16 | -777717722
| PP |  | Montáž kabelů měděných bez ukončení uložených pevně plných kulatých nebo bezhalogenových (CYKY) počtu a průřezu žil 2x1,5 až 6 mm2 741122601 | [14 empty] | PP | 2
545 | K | Pol283 | Montáž kabelů sdělovacích pro vnitřní rozvody do 15 žil 742121001 | m | 130 |  | 0 |  |  | základní |  | 0 | 0 | 0 | 0 | 0 | 16 | K | 2 |  |  |  | ROZPOCET | 0 | 0 | 0 | 0 | 0 | 1 | 0 | 16 | 1233625203
| PP |  | Montáž kabelů sdělovacích pro vnitřní rozvody do 15 žil 742121001 | [14 empty] | PP | 2
546 | K | Pol284 | Montáž vodič Cu izolovaný plný a laněný s PVC pláštěm žíla 0,55-16 mm2 pevně (CY, CHAH-R(V)) 741120301 | m | 230 |  | 0 |  |  | základní |  | 0 | 0 | 0 | 0 | 0 | 16 | K | 2 |  |  |  | ROZPOCET | 0 | 0 | 0 | 0 | 0 | 1 | 0 | 16 | -653991657
| PP |  | Montáž vodič Cu izolovaný plný a laněný s PVC pláštěm žíla 0,55-16 mm2 pevně (CY, CHAH-R(V)) 741120301 | [14 empty] | PP | 2
547 | K | Pol285 | Montáž volacího tlačítka do výšky 900 mm a táhla do výšky 150 mm k zařízení pro ZTP 742350003 | kus | 1 |  | 0 |  |  | základní |  | 0 | 0 | 0 | 0 | 0 | 16 | K | 2 |  |  |  | ROZPOCET | 0 | 0 | 0 | 0 | 0 | 1 | 0 | 16 | 551398885
| PP |  | Montáž volacího tlačítka do výšky 900 mm a táhla do výšky 150 mm k zařízení pro ZTP 742350003 | [14 empty] | PP | 2
548 | K | Pol286 | Montáž napájecího zdroje 24 V k zařízení pro ZTP 742350004 | kus | 1 |  | 0 |  |  | základní |  | 0 | 0 | 0 | 0 | 0 | 16 | K | 2 |  |  |  | ROZPOCET | 0 | 0 | 0 | 0 | 0 | 1 | 0 | 16 | -1039565046
| PP |  | Montáž napájecího zdroje 24 V k zařízení pro ZTP 742350004 | [14 empty] | PP | 2
549 | K | Pol287 | prosvětlené tlačítko FAP 1001-tlačítko RESET, ruší optický a zvuk. alarm 742350002 | kus | 1 |  | 0 |  |  | základní |  | 0 | 0 | 0 | 0 | 0 | 16 | K | 2 |  |  |  | ROZPOCET | 0 | 0 | 0 | 0 | 0 | 1 | 0 | 16 | -364206533
| PP |  | prosvětlené tlačítko FAP 1001-tlačítko RESET, ruší optický a zvuk. alarm 742350002 | [14 empty] | PP | 2
550 | K | Pol288 | Montáž signalizačního světla s elektronikou a akustickou signalizací k zařízení pro ZTP 742350001 | kus | 1 |  | 0 |  |  | základní |  | 0 | 0 | 0 | 0 | 0 | 16 | K | 2 |  |  |  | ROZPOCET | 0 | 0 | 0 | 0 | 0 | 1 | 0 | 16 | -491255401
| PP |  | Montáž signalizačního světla s elektronikou a akustickou signalizací k zařízení pro ZTP 742350001 | [14 empty] | PP | 2
551 | K | Pol283 | Montáž kabelů sdělovacích pro vnitřní rozvody do 15 žil 742121001 | m | 15 |  | 0 |  |  | základní |  | 0 | 0 | 0 | 0 | 0 | 16 | K | 2 |  |  |  | ROZPOCET | 0 | 0 | 0 | 0 | 0 | 1 | 0 | 16 | 2140735531
| PP |  | Montáž kabelů sdělovacích pro vnitřní rozvody do 15 žil 742121001 | [14 empty] | PP | 2
552 | K | Pol289 | Montáž trubek elektroinstalačních s nasunutím nebo našroubováním do krabic plastových pevných, uložených pevně, vnější Ø přes 16 do 23 mm 741110001 | m | 60 |  | 0 |  |  | základní |  | 0 | 0 | 0 | 0 | 0 | 16 | K | 2 |  |  |  | ROZPOCET | 0 | 0 | 0 | 0 | 0 | 1 | 0 | 16 | 110520559
| PP |  | Montáž trubek elektroinstalačních s nasunutím nebo našroubováním do krabic plastových pevných, uložených pevně, vnější Ø přes 16 do 23 mm 741110001 | [14 empty] | PP | 2
553 | K | Pol290 | Montáž hromosvodného vedení svorek se 3 a více šrouby 741420022 | kus | 40 |  | 0 |  |  | základní |  | 0 | 0 | 0 | 0 | 0 | 16 | K | 2 |  |  |  | ROZPOCET | 0 | 0 | 0 | 0 | 0 | 1 | 0 | 16 | 1419196411
| PP |  | Montáž hromosvodného vedení svorek se 3 a více šrouby 741420022 | [14 empty] | PP | 2
554 | K | Pol291 | Montáž krabic elektroinstalačních bez napojení na trubky a lišty, demontáže a montáže víčka a přístroje přístrojových zapuštěných plastových kruhových 741112061 | kus | 136 |  | 0 |  |  | základní |  | 0 | 0 | 0 | 0 | 0 | 16 | K | 2 |  |  |  | ROZPOCET | 0 | 0 | 0 | 0 | 0 | 1 | 0 | 16 | -2100724268
| PP |  | Montáž krabic elektroinstalačních bez napojení na trubky a lišty, demontáže a montáže víčka a přístroje přístrojových zapuštěných plastových kruhových 741112061 | [14 empty] | PP | 2
555 | K | Pol292 | Montáž krabic elektroinstalačních bez napojení na trubky a lišty, demontáže a montáže víčka a přístroje protahovacích nebo odbočných zapuštěných plastových kruhových 741112001 | kus | 41 |  | 0 |  |  | základní |  | 0 | 0 | 0 | 0 | 0 | 16 | K | 2 |  |  |  | ROZPOCET | 0 | 0 | 0 | 0 | 0 | 1 | 0 | 16 | 1486259859
| PP |  | Montáž krabic elektroinstalačních bez napojení na trubky a lišty, demontáže a montáže víčka a přístroje protahovacích nebo odbočných zapuštěných plastových kruhových 741112001 | [14 empty] | PP | 2
556 | K | Pol293 | Osazení kotevních prvků hmoždinek včetně vyvrtání otvorů, pro upevnění elektroinstalací ve stěnách cihelných, vnějšího průměru do 8 mm 460690031 | kus | 350 |  | 0 |  |  | základní |  | 0 | 0 | 0 | 0 | 0 | 16 | K | 2 |  |  |  | ROZPOCET | 0 | 0 | 0 | 0 | 0 | 1 | 0 | 16 | 510710157
| PP |  | Osazení kotevních prvků hmoždinek včetně vyvrtání otvorů, pro upevnění elektroinstalací ve stěnách cihelných, vnějšího průměru do 8 mm 460690031 | [14 empty] | PP | 2
557 | K | Pol294 | Utěsnění prostupů komplet HZS | hod | 4 |  | 0 |  |  | základní |  | 0 | 0 | 0 | 0 | 0 | 16 | K | 2 |  |  |  | ROZPOCET | 0 | 0 | 0 | 0 | 0 | 1 | 0 | 16 | 2137133299
| PP |  | Utěsnění prostupů komplet HZS | [14 empty] | PP | 2
558 | K | Pol295 | Montáž lišt a kanálků elektroinstalačních se spojkami, ohyby a rohy s nasunutím do krabic, vkládacích s víčkem šířky přes 120 do 180 mm 741110513 | m | 38 |  | 0 |  |  | základní |  | 0 | 0 | 0 | 0 | 0 | 16 | K | 2 |  |  |  | ROZPOCET | 0 | 0 | 0 | 0 | 0 | 1 | 0 | 16 | -324312721
| PP |  | Montáž lišt a kanálků elektroinstalačních se spojkami, ohyby a rohy s nasunutím do krabic, vkládacích s víčkem šířky přes 120 do 180 mm 741110513 | [14 empty] | PP | 2
559 | K | Pol296 | Montáž lišt a kanálků elektroinstalačních se spojkami, ohyby a rohy s nasunutím do krabic, doplňkové prvky, přepážky podélné oddělovací 741110541 | m | 38 |  | 0 |  |  | základní |  | 0 | 0 | 0 | 0 | 0 | 16 | K | 2 |  |  |  | ROZPOCET | 0 | 0 | 0 | 0 | 0 | 1 | 0 | 16 | -1212936345
| PP |  | Montáž lišt a kanálků elektroinstalačních se spojkami, ohyby a rohy s nasunutím do krabic, doplňkové prvky, přepážky podélné oddělovací 741110541 | [14 empty] | PP | 2
560 | K | Pol297 | Montáž lišt a kanálků elektroinstalačních se spojkami ohyby a rohy, vkládacích s víčkem šířky do 60 mm 741110511 | m | 180 |  | 0 |  |  | základní |  | 0 | 0 | 0 | 0 | 0 | 16 | K | 2 |  |  |  | ROZPOCET | 0 | 0 | 0 | 0 | 0 | 1 | 0 | 16 | 1446796831
| PP |  | Montáž lišt a kanálků elektroinstalačních se spojkami ohyby a rohy, vkládacích s víčkem šířky do 60 mm 741110511 | [14 empty] | PP | 2
561 | K | Pol298 | Svítidlová svorkovnice 87 ks HZS | hod | 6 |  | 0 |  |  | základní |  | 0 | 0 | 0 | 0 | 0 | 16 | K | 2 |  |  |  | ROZPOCET | 0 | 0 | 0 | 0 | 0 | 1 | 0 | 16 | 1201739371
| PP |  | Svítidlová svorkovnice 87 ks HZS | [14 empty] | PP | 2
562 | K | Pol299 | Montáž rozvodek se zapojením vodičů na svorkovnici nástěnných plastových čtyřhranných pro vodiče do o 4 mm2 741112111 | kus | 26 |  | 0 |  |  | základní |  | 0 | 0 | 0 | 0 | 0 | 16 | K | 2 |  |  |  | ROZPOCET | 0 | 0 | 0 | 0 | 0 | 1 | 0 | 16 | 234264927
| PP |  | Montáž rozvodek se zapojením vodičů na svorkovnici nástěnných plastových čtyřhranných pro vodiče do o 4 mm2 741112111 | [14 empty] | PP | 2
563 | K | Pol300 | Krytka přístroje do parapetního žlabu 42 ks HZS | kus | 1 |  | 0 |  |  | základní |  | 0 | 0 | 0 | 0 | 0 | 16 | K | 2 |  |  |  | ROZPOCET | 0 | 0 | 0 | 0 | 0 | 1 | 0 | 16 | 26308483
| PP |  | Krytka přístroje do parapetního žlabu 42 ks HZS | [14 empty] | PP | 2
564 | K | Pol301 | požární prostupy stěnou 741920052 | m2 | 0.5 |  | 0 |  |  | základní |  | 0 | 0 | 0 | 0 | 0 | 16 | K | 2 |  |  |  | ROZPOCET | 0 | 0 | 0 | 0 | 0 | 1 | 0 | 16 | 503163910
| PP |  | požární prostupy stěnou 741920052 | [14 empty] | PP | 2
565 | K | Pol302 | požární prostupy stropem 741920062 | m2 | 0.4 |  | 0 |  |  | základní |  | 0 | 0 | 0 | 0 | 0 | 16 | K | 2 |  |  |  | ROZPOCET | 0 | 0 | 0 | 0 | 0 | 1 | 0 | 16 | 1278529918
| PP |  | požární prostupy stropem 741920062 | [14 empty] | PP | 2
566 | K | Pol303 | Montáž spínačů jedno nebo dvoupólových polozapuštěných nebo zapuštěných,šroubové připojení, vypínačů řazení 1 - jednopólových 741310201 | kus | 30 |  | 0 |  |  | základní |  | 0 | 0 | 0 | 0 | 0 | 16 | K | 2 |  |  |  | ROZPOCET | 0 | 0 | 0 | 0 | 0 | 1 | 0 | 16 | -1668956702
| PP |  | Montáž spínačů jedno nebo dvoupólových polozapuštěných nebo zapuštěných,šroubové připojení, vypínačů řazení 1 - jednopólových 741310201 | [14 empty] | PP | 2
567 | K | Pol304 | Montáž spínačů jedno nebo dvoupólových polozapuštěných nebo zapuštěných, šroubové připojení,ovladačů řazení 1/0 - zapínacích 741310211 | kus | 5 |  | 0 |  |  | základní |  | 0 | 0 | 0 | 0 | 0 | 16 | K | 2 |  |  |  | ROZPOCET | 0 | 0 | 0 | 0 | 0 | 1 | 0 | 16 | 1203904995
| PP |  | Montáž spínačů jedno nebo dvoupólových polozapuštěných nebo zapuštěných, šroubové připojení,ovladačů řazení 1/0 - zapínacích 741310211 | [14 empty] | PP | 2
568 | K | Pol305 | Montáž spínačů jedno nebo dvoupólových polozapuštěných nebo zapuštěných, šroubové připojení, přepínačů řazení 6 - střídavých 741310233 | kus | 24 |  | 0 |  |  | základní |  | 0 | 0 | 0 | 0 | 0 | 16 | K | 2 |  |  |  | ROZPOCET | 0 | 0 | 0 | 0 | 0 | 1 | 0 | 16 | -1767532463
| PP |  | Montáž spínačů jedno nebo dvoupólových polozapuštěných nebo zapuštěných, šroubové připojení, přepínačů řazení 6 - střídavých 741310233 | [14 empty] | PP | 2
569 | K | Pol306 | Montáž spínačů jedno nebo dvoupólových polozapuštěných nebo zapuštěných, šroubové připojení, přepínačů řazení 7 - křížových 741310233 | kus | 10 |  | 0 |  |  | základní |  | 0 | 0 | 0 | 0 | 0 | 16 | K | 2 |  |  |  | ROZPOCET | 0 | 0 | 0 | 0 | 0 | 1 | 0 | 16 | 278605036
| PP |  | Montáž spínačů jedno nebo dvoupólových polozapuštěných nebo zapuštěných, šroubové připojení, přepínačů řazení 7 - křížových 741310233 | [14 empty] | PP | 2
570 | K | Pol307 | Montáž doběhového relé do krabice HZS | hod | 0.4 |  | 0 |  |  | základní |  | 0 | 0 | 0 | 0 | 0 | 16 | K | 2 |  |  |  | ROZPOCET | 0 | 0 | 0 | 0 | 0 | 1 | 0 | 16 | -1981308051
| PP |  | Montáž doběhového relé do krabice HZS | [14 empty] | PP | 2
571 | K | Pol308 | Montáž soumrakového čidla 741311002 | kus | 1 |  | 0 |  |  | základní |  | 0 | 0 | 0 | 0 | 0 | 16 | K | 2 |  |  |  | ROZPOCET | 0 | 0 | 0 | 0 | 0 | 1 | 0 | 16 | -1739700253
| PP |  | Montáž soumrakového čidla 741311002 | [14 empty] | PP | 2
572 | K | Pol309 | Montáž zásuvek domovních se zapojením vodičů šroubové připojení polozapuštěných nebo zapuštěných 10/16 A, provedení 2P + PE pro průběžnou montáž 741313042 | kus | 56 |  | 0 |  |  | základní |  | 0 | 0 | 0 | 0 | 0 | 16 | K | 2 |  |  |  | ROZPOCET | 0 | 0 | 0 | 0 | 0 | 1 | 0 | 16 | 271721770
| PP |  | Montáž zásuvek domovních se zapojením vodičů šroubové připojení polozapuštěných nebo zapuštěných 10/16 A, provedení 2P + PE pro průběžnou montáž 741313042 | [14 empty] | PP | 2
573 | K | Pol310 | Montáž zásuvek domovních se zapojením vodičů šroubové připojení polozapuštěných nebo zapuštěných 10/16 A, provedení 2x (2P + PE) dvojnásobná 741313043 | kus | 4 |  | 0 |  |  | základní |  | 0 | 0 | 0 | 0 | 0 | 16 | K | 2 |  |  |  | ROZPOCET | 0 | 0 | 0 | 0 | 0 | 1 | 0 | 16 | 666651559
| PP |  | Montáž zásuvek domovních se zapojením vodičů šroubové připojení polozapuštěných nebo zapuštěných 10/16 A, provedení 2x (2P + PE) dvojnásobná 741313043 | [14 empty] | PP | 2
574 | K | Pol311 | Montáž zásuvek nástěnných IP 44 230V/16A 2 ks HZS | hod | 1 |  | 0 |  |  | základní |  | 0 | 0 | 0 | 0 | 0 | 16 | K | 2 |  |  |  | ROZPOCET | 0 | 0 | 0 | 0 | 0 | 1 | 0 | 16 | 640608482
| PP |  | Montáž zásuvek nástěnných IP 44 230V/16A 2 ks HZS | [14 empty] | PP | 2
575 | K | Pol312 | Montáž svítidel LED se zapojením vodičů bytových nebo společenských místností stropních panelových obsahu přes 0,09 do 0,36 m2 741372062 | kus | 33 |  | 0 |  |  | základní |  | 0 | 0 | 0 | 0 | 0 | 16 | K | 2 |  |  |  | ROZPOCET | 0 | 0 | 0 | 0 | 0 | 1 | 0 | 16 | 1991578024
| PP |  | Montáž svítidel LED se zapojením vodičů bytových nebo společenských místností stropních panelových obsahu přes 0,09 do 0,36 m2 741372062 | [14 empty] | PP | 2
576 | K | Pol313 | Montáž svítidel LED se zapojením vodičů bytových nebo společenských místností stropních panelových obsahu do 0,09 m2 741372061 | kus | 54 |  | 0 |  |  | základní |  | 0 | 0 | 0 | 0 | 0 | 16 | K | 2 |  |  |  | ROZPOCET | 0 | 0 | 0 | 0 | 0 | 1 | 0 | 16 | -313576984
| PP |  | Montáž svítidel LED se zapojením vodičů bytových nebo společenských místností stropních panelových obsahu do 0,09 m2 741372061 | [14 empty] | PP | 2
577 | K | Pol314 | Montáž svítidel LED se zapojením vodičů bytových nebo společenských místností lištový systém 741372002 | kus | 30 |  | 0 |  |  | základní |  | 0 | 0 | 0 | 0 | 0 | 16 | K | 2 |  |  |  | ROZPOCET | 0 | 0 | 0 | 0 | 0 | 1 | 0 | 16 | -2059911308
| PP |  | Montáž svítidel LED se zapojením vodičů bytových nebo společenských místností lištový systém 741372002 | [14 empty] | PP | 2
578 | K | Pol315 | Montáž světlometu do lišty 30 ks HZS | hod | 9 |  | 0 |  |  | základní |  | 0 | 0 | 0 | 0 | 0 | 16 | K | 2 |  |  |  | ROZPOCET | 0 | 0 | 0 | 0 | 0 | 1 | 0 | 16 | -2053709370
| PP |  | Montáž světlometu do lišty 30 ks HZS | [14 empty] | PP | 2
579 | K | Pol316 | Montáž zápustného stropnhoí venkovního svítidla bodovka Geos průměr 26cm včetně zdroje 4 ks HZS | hod | 6 |  | 0 |  |  | základní |  | 0 | 0 | 0 | 0 | 0 | 16 | K | 2 |  |  |  | ROZPOCET | 0 | 0 | 0 | 0 | 0 | 1 | 0 | 16 | 162718317
| PP |  | Montáž zápustného stropnhoí venkovního svítidla bodovka Geos průměr 26cm včetně zdroje 4 ks HZS | [14 empty] | PP | 2
580 | K | Pol317 | Montáž rozvodnic oceloplechových nebo plastových bez zapojení vodičů běžných, hmotnosti do 20 kg 741210001 | kus | 1 |  | 0 |  |  | základní |  | 0 | 0 | 0 | 0 | 0 | 16 | K | 2 |  |  |  | ROZPOCET | 0 | 0 | 0 | 0 | 0 | 1 | 0 | 16 | 1281168479
| PP |  | Montáž rozvodnic oceloplechových nebo plastových bez zapojení vodičů běžných, hmotnosti do 20 kg 741210001 | [14 empty] | PP | 2
581 | K | Pol318 | Montáž sběrnice PE/N HZS | hod | 0.8 |  | 0 |  |  | základní |  | 0 | 0 | 0 | 0 | 0 | 16 | K | 2 |  |  |  | ROZPOCET | 0 | 0 | 0 | 0 | 0 | 1 | 0 | 16 | -1346326159
| PP |  | Montáž sběrnice PE/N HZS | [14 empty] | PP | 2
582 | K | Pol319 | Montáž jističů se zapojením vodičů třípólových nn do 25 A s krytem 741320163 | kus | 1 |  | 0 |  |  | základní |  | 0 | 0 | 0 | 0 | 0 | 16 | K | 2 |  |  |  | ROZPOCET | 0 | 0 | 0 | 0 | 0 | 1 | 0 | 16 | -2003536658
| PP |  | Montáž jističů se zapojením vodičů třípólových nn do 25 A s krytem 741320163 | [14 empty] | PP | 2
583 | K | Pol320 | Montáž elektroměru 3f HZS | hod | 0.9 |  | 0 |  |  | základní |  | 0 | 0 | 0 | 0 | 0 | 16 | K | 2 |  |  |  | ROZPOCET | 0 | 0 | 0 | 0 | 0 | 1 | 0 | 16 | -932653475
| PP |  | Montáž elektroměru 3f HZS | [14 empty] | PP | 2
584 | K | Pol321 | Montáž přepěťových ochran se zapojením vodičů 741322022 | kus | 3 |  | 0 |  |  | základní |  | 0 | 0 | 0 | 0 | 0 | 16 | K | 2 |  |  |  | ROZPOCET | 0 | 0 | 0 | 0 | 0 | 1 | 0 | 16 | -1153273677
| PP |  | Montáž přepěťových ochran se zapojením vodičů 741322022 | [14 empty] | PP | 2
585 | K | Pol322 | Montáž jističů se zapojením vodičů jednopólových nn do 25 A s krytem 741320101 | kus | 7 |  | 0 |  |  | základní |  | 0 | 0 | 0 | 0 | 0 | 16 | K | 2 |  |  |  | ROZPOCET | 0 | 0 | 0 | 0 | 0 | 1 | 0 | 16 | -879663155
| PP |  | Montáž jističů se zapojením vodičů jednopólových nn do 25 A s krytem 741320101 | [14 empty] | PP | 2
586 | K | Pol323 | Montáž proudových chráničů čtyřpólových nn do 63 A s krytem 741321042 | kus | 1 |  | 0 |  |  | základní |  | 0 | 0 | 0 | 0 | 0 | 16 | K | 2 |  |  |  | ROZPOCET | 0 | 0 | 0 | 0 | 0 | 1 | 0 | 16 | 1900375560
| PP |  | Montáž proudových chráničů čtyřpólových nn do 63 A s krytem 741321042 | [14 empty] | PP | 2
587 | K | Pol324 | Montáž ekvipotenciální svorkovnice HZS | hod | 0.3 |  | 0 |  |  | základní |  | 0 | 0 | 0 | 0 | 0 | 16 | K | 2 |  |  |  | ROZPOCET | 0 | 0 | 0 | 0 | 0 | 1 | 0 | 16 | -472325781
| PP |  | Montáž ekvipotenciální svorkovnice HZS | [14 empty] | PP | 2
588 | K | Pol325 | Popisky 10 ks HZS | hod | 0.3 |  | 0 |  |  | základní |  | 0 | 0 | 0 | 0 | 0 | 16 | K | 2 |  |  |  | ROZPOCET | 0 | 0 | 0 | 0 | 0 | 1 | 0 | 16 | 115090562
| PP |  | Popisky 10 ks HZS | [14 empty] | PP | 2
589 | K | Pol326 | Montáž ostatního montážního materiálu HZS | hod | 0.5 |  | 0 |  |  | základní |  | 0 | 0 | 0 | 0 | 0 | 16 | K | 2 |  |  |  | ROZPOCET | 0 | 0 | 0 | 0 | 0 | 1 | 0 | 16 | 535725981
| PP |  | Montáž ostatního montážního materiálu HZS | [14 empty] | PP | 2
590 | K | Pol317 | Montáž rozvodnic oceloplechových nebo plastových bez zapojení vodičů běžných, hmotnosti do 20 kg 741210001 | kus | 1 |  | 0 |  |  | základní |  | 0 | 0 | 0 | 0 | 0 | 16 | K | 2 |  |  |  | ROZPOCET | 0 | 0 | 0 | 0 | 0 | 1 | 0 | 16 | -836299222
| PP |  | Montáž rozvodnic oceloplechových nebo plastových bez zapojení vodičů běžných, hmotnosti do 20 kg 741210001 | [14 empty] | PP | 2
591 | K | Pol318 | Montáž sběrnice PE/N HZS | hod | 0.8 |  | 0 |  |  | základní |  | 0 | 0 | 0 | 0 | 0 | 16 | K | 2 |  |  |  | ROZPOCET | 0 | 0 | 0 | 0 | 0 | 1 | 0 | 16 | 699648790
| PP |  | Montáž sběrnice PE/N HZS | [14 empty] | PP | 2
592 | K | Pol319 | Montáž jističů se zapojením vodičů třípólových nn do 25 A s krytem 741320163 | kus | 1 |  | 0 |  |  | základní |  | 0 | 0 | 0 | 0 | 0 | 16 | K | 2 |  |  |  | ROZPOCET | 0 | 0 | 0 | 0 | 0 | 1 | 0 | 16 | 1265629631
| PP |  | Montáž jističů se zapojením vodičů třípólových nn do 25 A s krytem 741320163 | [14 empty] | PP | 2
593 | K | Pol320 | Montáž elektroměru 3f HZS | hod | 0.9 |  | 0 |  |  | základní |  | 0 | 0 | 0 | 0 | 0 | 16 | K | 2 |  |  |  | ROZPOCET | 0 | 0 | 0 | 0 | 0 | 1 | 0 | 16 | -1417509286
| PP |  | Montáž elektroměru 3f HZS | [14 empty] | PP | 2
594 | K | Pol321 | Montáž přepěťových ochran se zapojením vodičů 741322022 | kus | 3 |  | 0 |  |  | základní |  | 0 | 0 | 0 | 0 | 0 | 16 | K | 2 |  |  |  | ROZPOCET | 0 | 0 | 0 | 0 | 0 | 1 | 0 | 16 | -617935115
| PP |  | Montáž přepěťových ochran se zapojením vodičů 741322022 | [14 empty] | PP | 2
595 | K | Pol322 | Montáž jističů se zapojením vodičů jednopólových nn do 25 A s krytem 741320101 | kus | 7 |  | 0 |  |  | základní |  | 0 | 0 | 0 | 0 | 0 | 16 | K | 2 |  |  |  | ROZPOCET | 0 | 0 | 0 | 0 | 0 | 1 | 0 | 16 | 544210350
| PP |  | Montáž jističů se zapojením vodičů jednopólových nn do 25 A s krytem 741320101 | [14 empty] | PP | 2
596 | K | Pol323 | Montáž proudových chráničů čtyřpólových nn do 63 A s krytem 741321042 | kus | 1 |  | 0 |  |  | základní |  | 0 | 0 | 0 | 0 | 0 | 16 | K | 2 |  |  |  | ROZPOCET | 0 | 0 | 0 | 0 | 0 | 1 | 0 | 16 | -1802773915
| PP |  | Montáž proudových chráničů čtyřpólových nn do 63 A s krytem 741321042 | [14 empty] | PP | 2
597 | K | Pol324 | Montáž ekvipotenciální svorkovnice HZS | hod | 0.3 |  | 0 |  |  | základní |  | 0 | 0 | 0 | 0 | 0 | 16 | K | 2 |  |  |  | ROZPOCET | 0 | 0 | 0 | 0 | 0 | 1 | 0 | 16 | 504217809
| PP |  | Montáž ekvipotenciální svorkovnice HZS | [14 empty] | PP | 2
598 | K | Pol325 | Popisky 10 ks HZS | hod | 0.3 |  | 0 |  |  | základní |  | 0 | 0 | 0 | 0 | 0 | 16 | K | 2 |  |  |  | ROZPOCET | 0 | 0 | 0 | 0 | 0 | 1 | 0 | 16 | -1599832659
| PP |  | Popisky 10 ks HZS | [14 empty] | PP | 2
599 | K | Pol326 | Montáž ostatního montážního materiálu HZS | hod | 0.5 |  | 0 |  |  | základní |  | 0 | 0 | 0 | 0 | 0 | 16 | K | 2 |  |  |  | ROZPOCET | 0 | 0 | 0 | 0 | 0 | 1 | 0 | 16 | -1715698019
| PP |  | Montáž ostatního montážního materiálu HZS | [14 empty] | PP | 2
600 | K | Pol317 | Montáž rozvodnic oceloplechových nebo plastových bez zapojení vodičů běžných, hmotnosti do 20 kg 741210001 | kus | 1 |  | 0 |  |  | základní |  | 0 | 0 | 0 | 0 | 0 | 16 | K | 2 |  |  |  | ROZPOCET | 0 | 0 | 0 | 0 | 0 | 1 | 0 | 16 | -1272630664
| PP |  | Montáž rozvodnic oceloplechových nebo plastových bez zapojení vodičů běžných, hmotnosti do 20 kg 741210001 | [14 empty] | PP | 2
601 | K | Pol318 | Montáž sběrnice PE/N HZS | hod | 0.8 |  | 0 |  |  | základní |  | 0 | 0 | 0 | 0 | 0 | 16 | K | 2 |  |  |  | ROZPOCET | 0 | 0 | 0 | 0 | 0 | 1 | 0 | 16 | -2046741911
| PP |  | Montáž sběrnice PE/N HZS | [14 empty] | PP | 2
602 | K | Pol319 | Montáž jističů se zapojením vodičů třípólových nn do 25 A s krytem 741320163 | kus | 1 |  | 0 |  |  | základní |  | 0 | 0 | 0 | 0 | 0 | 16 | K | 2 |  |  |  | ROZPOCET | 0 | 0 | 0 | 0 | 0 | 1 | 0 | 16 | 1332682051
| PP |  | Montáž jističů se zapojením vodičů třípólových nn do 25 A s krytem 741320163 | [14 empty] | PP | 2
603 | K | Pol320 | Montáž elektroměru 3f HZS | hod | 0.9 |  | 0 |  |  | základní |  | 0 | 0 | 0 | 0 | 0 | 16 | K | 2 |  |  |  | ROZPOCET | 0 | 0 | 0 | 0 | 0 | 1 | 0 | 16 | 817848768
| PP |  | Montáž elektroměru 3f HZS | [14 empty] | PP | 2
604 | K | Pol321 | Montáž přepěťových ochran se zapojením vodičů 741322022 | kus | 3 |  | 0 |  |  | základní |  | 0 | 0 | 0 | 0 | 0 | 16 | K | 2 |  |  |  | ROZPOCET | 0 | 0 | 0 | 0 | 0 | 1 | 0 | 16 | -1182932906
| PP |  | Montáž přepěťových ochran se zapojením vodičů 741322022 | [14 empty] | PP | 2
605 | K | Pol322 | Montáž jističů se zapojením vodičů jednopólových nn do 25 A s krytem 741320101 | kus | 7 |  | 0 |  |  | základní |  | 0 | 0 | 0 | 0 | 0 | 16 | K | 2 |  |  |  | ROZPOCET | 0 | 0 | 0 | 0 | 0 | 1 | 0 | 16 | -573894444
| PP |  | Montáž jističů se zapojením vodičů jednopólových nn do 25 A s krytem 741320101 | [14 empty] | PP | 2
606 | K | Pol323 | Montáž proudových chráničů čtyřpólových nn do 63 A s krytem 741321042 | kus | 1 |  | 0 |  |  | základní |  | 0 | 0 | 0 | 0 | 0 | 16 | K | 2 |  |  |  | ROZPOCET | 0 | 0 | 0 | 0 | 0 | 1 | 0 | 16 | 228928048
| PP |  | Montáž proudových chráničů čtyřpólových nn do 63 A s krytem 741321042 | [14 empty] | PP | 2
607 | K | Pol324 | Montáž ekvipotenciální svorkovnice HZS | hod | 0.3 |  | 0 |  |  | základní |  | 0 | 0 | 0 | 0 | 0 | 16 | K | 2 |  |  |  | ROZPOCET | 0 | 0 | 0 | 0 | 0 | 1 | 0 | 16 | -2133345383
| PP |  | Montáž ekvipotenciální svorkovnice HZS | [14 empty] | PP | 2
608 | K | Pol325 | Popisky 10 ks HZS | hod | 0.3 |  | 0 |  |  | základní |  | 0 | 0 | 0 | 0 | 0 | 16 | K | 2 |  |  |  | ROZPOCET | 0 | 0 | 0 | 0 | 0 | 1 | 0 | 16 | 320907376
| PP |  | Popisky 10 ks HZS | [14 empty] | PP | 2
609 | K | Pol326 | Montáž ostatního montážního materiálu HZS | hod | 0.5 |  | 0 |  |  | základní |  | 0 | 0 | 0 | 0 | 0 | 16 | K | 2 |  |  |  | ROZPOCET | 0 | 0 | 0 | 0 | 0 | 1 | 0 | 16 | 439738266
| PP |  | Montáž ostatního montážního materiálu HZS | [14 empty] | PP | 2
610 | K | Pol317 | Montáž rozvodnic oceloplechových nebo plastových bez zapojení vodičů běžných, hmotnosti do 20 kg 741210001 | kus | 1 |  | 0 |  |  | základní |  | 0 | 0 | 0 | 0 | 0 | 16 | K | 2 |  |  |  | ROZPOCET | 0 | 0 | 0 | 0 | 0 | 1 | 0 | 16 | 2100816799
| PP |  | Montáž rozvodnic oceloplechových nebo plastových bez zapojení vodičů běžných, hmotnosti do 20 kg 741210001 | [14 empty] | PP | 2
611 | K | Pol318 | Montáž sběrnice PE/N HZS | hod | 0.8 |  | 0 |  |  | základní |  | 0 | 0 | 0 | 0 | 0 | 16 | K | 2 |  |  |  | ROZPOCET | 0 | 0 | 0 | 0 | 0 | 1 | 0 | 16 | -245972649
| PP |  | Montáž sběrnice PE/N HZS | [14 empty] | PP | 2
612 | K | Pol319 | Montáž jističů se zapojením vodičů třípólových nn do 25 A s krytem 741320163 | kus | 1 |  | 0 |  |  | základní |  | 0 | 0 | 0 | 0 | 0 | 16 | K | 2 |  |  |  | ROZPOCET | 0 | 0 | 0 | 0 | 0 | 1 | 0 | 16 | -2014068874
| PP |  | Montáž jističů se zapojením vodičů třípólových nn do 25 A s krytem 741320163 | [14 empty] | PP | 2
613 | K | Pol320 | Montáž elektroměru 3f HZS | hod | 0.9 |  | 0 |  |  | základní |  | 0 | 0 | 0 | 0 | 0 | 16 | K | 2 |  |  |  | ROZPOCET | 0 | 0 | 0 | 0 | 0 | 1 | 0 | 16 | 1058684473
| PP |  | Montáž elektroměru 3f HZS | [14 empty] | PP | 2
614 | K | Pol321 | Montáž přepěťových ochran se zapojením vodičů 741322022 | kus | 3 |  | 0 |  |  | základní |  | 0 | 0 | 0 | 0 | 0 | 16 | K | 2 |  |  |  | ROZPOCET | 0 | 0 | 0 | 0 | 0 | 1 | 0 | 16 | 1636039737
| PP |  | Montáž přepěťových ochran se zapojením vodičů 741322022 | [14 empty] | PP | 2
615 | K | Pol322 | Montáž jističů se zapojením vodičů jednopólových nn do 25 A s krytem 741320101 | kus | 7 |  | 0 |  |  | základní |  | 0 | 0 | 0 | 0 | 0 | 16 | K | 2 |  |  |  | ROZPOCET | 0 | 0 | 0 | 0 | 0 | 1 | 0 | 16 | -1750441313
| PP |  | Montáž jističů se zapojením vodičů jednopólových nn do 25 A s krytem 741320101 | [14 empty] | PP | 2
616 | K | Pol323 | Montáž proudových chráničů čtyřpólových nn do 63 A s krytem 741321042 | kus | 1 |  | 0 |  |  | základní |  | 0 | 0 | 0 | 0 | 0 | 16 | K | 2 |  |  |  | ROZPOCET | 0 | 0 | 0 | 0 | 0 | 1 | 0 | 16 | -1730067466
| PP |  | Montáž proudových chráničů čtyřpólových nn do 63 A s krytem 741321042 | [14 empty] | PP | 2
617 | K | Pol324 | Montáž ekvipotenciální svorkovnice HZS | hod | 0.3 |  | 0 |  |  | základní |  | 0 | 0 | 0 | 0 | 0 | 16 | K | 2 |  |  |  | ROZPOCET | 0 | 0 | 0 | 0 | 0 | 1 | 0 | 16 | -1241112146
| PP |  | Montáž ekvipotenciální svorkovnice HZS | [14 empty] | PP | 2
618 | K | Pol325 | Popisky 10 ks HZS | hod | 0.3 |  | 0 |  |  | základní |  | 0 | 0 | 0 | 0 | 0 | 16 | K | 2 |  |  |  | ROZPOCET | 0 | 0 | 0 | 0 | 0 | 1 | 0 | 16 | 2045168318
| PP |  | Popisky 10 ks HZS | [14 empty] | PP | 2
619 | K | Pol326 | Montáž ostatního montážního materiálu HZS | hod | 0.5 |  | 0 |  |  | základní |  | 0 | 0 | 0 | 0 | 0 | 16 | K | 2 |  |  |  | ROZPOCET | 0 | 0 | 0 | 0 | 0 | 1 | 0 | 16 | -1077352842
| PP |  | Montáž ostatního montážního materiálu HZS | [14 empty] | PP | 2
620 | K | Pol317 | Montáž rozvodnic oceloplechových nebo plastových bez zapojení vodičů běžných, hmotnosti do 20 kg 741210001 | kus | 1 |  | 0 |  |  | základní |  | 0 | 0 | 0 | 0 | 0 | 16 | K | 2 |  |  |  | ROZPOCET | 0 | 0 | 0 | 0 | 0 | 1 | 0 | 16 | -1631188514
| PP |  | Montáž rozvodnic oceloplechových nebo plastových bez zapojení vodičů běžných, hmotnosti do 20 kg 741210001 | [14 empty] | PP | 2
621 | K | Pol318 | Montáž sběrnice PE/N HZS | hod | 0.8 |  | 0 |  |  | základní |  | 0 | 0 | 0 | 0 | 0 | 16 | K | 2 |  |  |  | ROZPOCET | 0 | 0 | 0 | 0 | 0 | 1 | 0 | 16 | -1943976309
| PP |  | Montáž sběrnice PE/N HZS | [14 empty] | PP | 2
622 | K | Pol319 | Montáž jističů se zapojením vodičů třípólových nn do 25 A s krytem 741320163 | kus | 1 |  | 0 |  |  | základní |  | 0 | 0 | 0 | 0 | 0 | 16 | K | 2 |  |  |  | ROZPOCET | 0 | 0 | 0 | 0 | 0 | 1 | 0 | 16 | 1049117216
| PP |  | Montáž jističů se zapojením vodičů třípólových nn do 25 A s krytem 741320163 | [14 empty] | PP | 2
623 | K | Pol320 | Montáž elektroměru 3f HZS | hod | 0.9 |  | 0 |  |  | základní |  | 0 | 0 | 0 | 0 | 0 | 16 | K | 2 |  |  |  | ROZPOCET | 0 | 0 | 0 | 0 | 0 | 1 | 0 | 16 | 1253056406
| PP |  | Montáž elektroměru 3f HZS | [14 empty] | PP | 2
624 | K | Pol321 | Montáž přepěťových ochran se zapojením vodičů 741322022 | kus | 3 |  | 0 |  |  | základní |  | 0 | 0 | 0 | 0 | 0 | 16 | K | 2 |  |  |  | ROZPOCET | 0 | 0 | 0 | 0 | 0 | 1 | 0 | 16 | -134478793
| PP |  | Montáž přepěťových ochran se zapojením vodičů 741322022 | [14 empty] | PP | 2
625 | K | Pol322 | Montáž jističů se zapojením vodičů jednopólových nn do 25 A s krytem 741320101 | kus | 18 |  | 0 |  |  | základní |  | 0 | 0 | 0 | 0 | 0 | 16 | K | 2 |  |  |  | ROZPOCET | 0 | 0 | 0 | 0 | 0 | 1 | 0 | 16 | 671865685
| PP |  | Montáž jističů se zapojením vodičů jednopólových nn do 25 A s krytem 741320101 | [14 empty] | PP | 2
626 | K | Pol323 | Montáž proudových chráničů čtyřpólových nn do 63 A s krytem 741321042 | kus | 2 |  | 0 |  |  | základní |  | 0 | 0 | 0 | 0 | 0 | 16 | K | 2 |  |  |  | ROZPOCET | 0 | 0 | 0 | 0 | 0 | 1 | 0 | 16 | 961265009
| PP |  | Montáž proudových chráničů čtyřpólových nn do 63 A s krytem 741321042 | [14 empty] | PP | 2
627 | K | Pol327 | Stykač 230V/20A/1f 2 ks HZS | hod | 1.5 |  | 0 |  |  | základní |  | 0 | 0 | 0 | 0 | 0 | 16 | K | 2 |  |  |  | ROZPOCET | 0 | 0 | 0 | 0 | 0 | 1 | 0 | 16 | -1400908945
| PP |  | Stykač 230V/20A/1f 2 ks HZS | [14 empty] | PP | 2
628 | K | Pol328 | Montáž impulsního relé 230V 1 ks HZS | hod | 0.6 |  | 0 |  |  | základní |  | 0 | 0 | 0 | 0 | 0 | 16 | K | 2 |  |  |  | ROZPOCET | 0 | 0 | 0 | 0 | 0 | 1 | 0 | 16 | 770063860
| PP |  | Montáž impulsního relé 230V 1 ks HZS | [14 empty] | PP | 2
629 | K | Pol329 | Montáž přepínače pro ovládání osvětlení 1 ks HZS | hod | 0.3 |  | 0 |  |  | základní |  | 0 | 0 | 0 | 0 | 0 | 16 | K | 2 |  |  |  | ROZPOCET | 0 | 0 | 0 | 0 | 0 | 1 | 0 | 16 | 1816088835
| PP |  | Montáž přepínače pro ovládání osvětlení 1 ks HZS | [14 empty] | PP | 2
630 | K | Pol324 | Montáž ekvipotenciální svorkovnice HZS | hod | 0.3 |  | 0 |  |  | základní |  | 0 | 0 | 0 | 0 | 0 | 16 | K | 2 |  |  |  | ROZPOCET | 0 | 0 | 0 | 0 | 0 | 1 | 0 | 16 | 884369435
| PP |  | Montáž ekvipotenciální svorkovnice HZS | [14 empty] | PP | 2
631 | K | Pol325 | Popisky 10 ks HZS | hod | 0.3 |  | 0 |  |  | základní |  | 0 | 0 | 0 | 0 | 0 | 16 | K | 2 |  |  |  | ROZPOCET | 0 | 0 | 0 | 0 | 0 | 1 | 0 | 16 | -628013829
| PP |  | Popisky 10 ks HZS | [14 empty] | PP | 2
632 | K | Pol326 | Montáž ostatního montážního materiálu HZS | hod | 0.5 |  | 0 |  |  | základní |  | 0 | 0 | 0 | 0 | 0 | 16 | K | 2 |  |  |  | ROZPOCET | 0 | 0 | 0 | 0 | 0 | 1 | 0 | 16 | -115328056
| PP |  | Montáž ostatního montážního materiálu HZS | [14 empty] | PP | 2
633 | K | Pol317 | Montáž rozvodnic oceloplechových nebo plastových bez zapojení vodičů běžných, hmotnosti do 20 kg 741210001 | kus | 1 |  | 0 |  |  | základní |  | 0 | 0 | 0 | 0 | 0 | 16 | K | 2 |  |  |  | ROZPOCET | 0 | 0 | 0 | 0 | 0 | 1 | 0 | 16 | -1839797201
| PP |  | Montáž rozvodnic oceloplechových nebo plastových bez zapojení vodičů běžných, hmotnosti do 20 kg 741210001 | [14 empty] | PP | 2
634 | K | Pol318 | Montáž sběrnice PE/N HZS | hod | 0.8 |  | 0 |  |  | základní |  | 0 | 0 | 0 | 0 | 0 | 16 | K | 2 |  |  |  | ROZPOCET | 0 | 0 | 0 | 0 | 0 | 1 | 0 | 16 | 1681716559
| PP |  | Montáž sběrnice PE/N HZS | [14 empty] | PP | 2
635 | K | Pol319 | Montáž jističů se zapojením vodičů třípólových nn do 25 A s krytem 741320163 | kus | 1 |  | 0 |  |  | základní |  | 0 | 0 | 0 | 0 | 0 | 16 | K | 2 |  |  |  | ROZPOCET | 0 | 0 | 0 | 0 | 0 | 1 | 0 | 16 | -547532996
| PP |  | Montáž jističů se zapojením vodičů třípólových nn do 25 A s krytem 741320163 | [14 empty] | PP | 2
636 | K | Pol320 | Montáž elektroměru 3f HZS | hod | 0.9 |  | 0 |  |  | základní |  | 0 | 0 | 0 | 0 | 0 | 16 | K | 2 |  |  |  | ROZPOCET | 0 | 0 | 0 | 0 | 0 | 1 | 0 | 16 | 2094270085
| PP |  | Montáž elektroměru 3f HZS | [14 empty] | PP | 2
637 | K | Pol321 | Montáž přepěťových ochran se zapojením vodičů 741322022 | kus | 3 |  | 0 |  |  | základní |  | 0 | 0 | 0 | 0 | 0 | 16 | K | 2 |  |  |  | ROZPOCET | 0 | 0 | 0 | 0 | 0 | 1 | 0 | 16 | 1814798752
| PP |  | Montáž přepěťových ochran se zapojením vodičů 741322022 | [14 empty] | PP | 2
638 | K | Pol322 | Montáž jističů se zapojením vodičů jednopólových nn do 25 A s krytem 741320101 | kus | 11 |  | 0 |  |  | základní |  | 0 | 0 | 0 | 0 | 0 | 16 | K | 2 |  |  |  | ROZPOCET | 0 | 0 | 0 | 0 | 0 | 1 | 0 | 16 | 81670825
| PP |  | Montáž jističů se zapojením vodičů jednopólových nn do 25 A s krytem 741320101 | [14 empty] | PP | 2
639 | K | Pol323 | Montáž proudových chráničů čtyřpólových nn do 63 A s krytem 741321042 | kus | 1 |  | 0 |  |  | základní |  | 0 | 0 | 0 | 0 | 0 | 16 | K | 2 |  |  |  | ROZPOCET | 0 | 0 | 0 | 0 | 0 | 1 | 0 | 16 | 1416466765
| PP |  | Montáž proudových chráničů čtyřpólových nn do 63 A s krytem 741321042 | [14 empty] | PP | 2
640 | K | Pol324 | Montáž ekvipotenciální svorkovnice HZS | hod | 0.3 |  | 0 |  |  | základní |  | 0 | 0 | 0 | 0 | 0 | 16 | K | 2 |  |  |  | ROZPOCET | 0 | 0 | 0 | 0 | 0 | 1 | 0 | 16 | 1999324542
| PP |  | Montáž ekvipotenciální svorkovnice HZS | [14 empty] | PP | 2
641 | K | Pol330 | Popisky 12 ks HZS | hod | 0.4 |  | 0 |  |  | základní |  | 0 | 0 | 0 | 0 | 0 | 16 | K | 2 |  |  |  | ROZPOCET | 0 | 0 | 0 | 0 | 0 | 1 | 0 | 16 | 206698455
| PP |  | Popisky 12 ks HZS | [14 empty] | PP | 2
642 | K | Pol326 | Montáž ostatního montážního materiálu HZS | hod | 0.5 |  | 0 |  |  | základní |  | 0 | 0 | 0 | 0 | 0 | 16 | K | 2 |  |  |  | ROZPOCET | 0 | 0 | 0 | 0 | 0 | 1 | 0 | 16 | 1560515738
| PP |  | Montáž ostatního montážního materiálu HZS | [14 empty] | PP | 2
643 | K | Pol331 | Úprava stávjícího rozvaděče RS HZS | hod | 4 |  | 0 |  |  | základní |  | 0 | 0 | 0 | 0 | 0 | 16 | K | 2 |  |  |  | ROZPOCET | 0 | 0 | 0 | 0 | 0 | 1 | 0 | 16 | 96571279
| PP |  | Úprava stávjícího rozvaděče RS HZS | [14 empty] | PP | 2
644 | K | Pol317 | Montáž rozvodnic oceloplechových nebo plastových bez zapojení vodičů běžných, hmotnosti do 20 kg 741210001 | kus | 1 |  | 0 |  |  | základní |  | 0 | 0 | 0 | 0 | 0 | 16 | K | 2 |  |  |  | ROZPOCET | 0 | 0 | 0 | 0 | 0 | 1 | 0 | 16 | 71053967
| PP |  | Montáž rozvodnic oceloplechových nebo plastových bez zapojení vodičů běžných, hmotnosti do 20 kg 741210001 | [14 empty] | PP | 2
645 | K | Pol332 | Montáž zásuvek 230V/16A na DIN lištu 4 ks HZS | hod | 2 |  | 0 |  |  | základní |  | 0 | 0 | 0 | 0 | 0 | 16 | K | 2 |  |  |  | ROZPOCET | 0 | 0 | 0 | 0 | 0 | 1 | 0 | 16 | -159904528
| PP |  | Montáž zásuvek 230V/16A na DIN lištu 4 ks HZS | [14 empty] | PP | 2
646 | K | Pol333 | Montáž hromosvodného vedení svodových drátů nebo lan s podpěrami, Ø do 10 mm 741420001 | m | 160 |  | 0 |  |  | základní |  | 0 | 0 | 0 | 0 | 0 | 16 | K | 2 |  |  |  | ROZPOCET | 0 | 0 | 0 | 0 | 0 | 1 | 0 | 16 | 713269828
| PP |  | Montáž hromosvodného vedení svodových drátů nebo lan s podpěrami, Ø do 10 mm 741420001 | [14 empty] | PP | 2
647 | K | Pol334 | Montáž hromosvodného vedení svodových drátů nebo lan s podpěrami, Ø do 10 mm 741420001 | m | 20 |  | 0 |  |  | základní |  | 0 | 0 | 0 | 0 | 0 | 16 | K | 2 |  |  |  | ROZPOCET | 0 | 0 | 0 | 0 | 0 | 1 | 0 | 16 | -1491943471
| PP |  | Montáž hromosvodného vedení svodových drátů nebo lan s podpěrami, Ø do 10 mm 741420001 | [14 empty] | PP | 2
648 | K | Pol335 | Montáž uzemňovacího vedení s upevněním, propojením a připojením pomocí svorek v zemi s izolací spojů pásku průřezu do 120 mm2 v městské zástavbě 741410021 | m | 80 |  | 0 |  |  | základní |  | 0 | 0 | 0 | 0 | 0 | 16 | K | 2 |  |  |  | ROZPOCET | 0 | 0 | 0 | 0 | 0 | 1 | 0 | 16 | -300713305
| PP |  | Montáž uzemňovacího vedení s upevněním, propojením a připojením pomocí svorek v zemi s izolací spojů pásku průřezu do 120 mm2 v městské zástavbě 741410021 | [14 empty] | PP | 2
649 | K | Pol336 | Montáž hromosvodného vedení svorek se 2 šrouby 741420022 | kus | 28 |  | 0 |  |  | základní |  | 0 | 0 | 0 | 0 | 0 | 16 | K | 2 |  |  |  | ROZPOCET | 0 | 0 | 0 | 0 | 0 | 1 | 0 | 16 | 165558216
| PP |  | Montáž hromosvodného vedení svorek se 2 šrouby 741420022 | [14 empty] | PP | 2
650 | K | Pol290 | Montáž hromosvodného vedení svorek se 3 a více šrouby 741420022 | kus | 45 |  | 0 |  |  | základní |  | 0 | 0 | 0 | 0 | 0 | 16 | K | 2 |  |  |  | ROZPOCET | 0 | 0 | 0 | 0 | 0 | 1 | 0 | 16 | 1720512602
| PP |  | Montáž hromosvodného vedení svorek se 3 a více šrouby 741420022 | [14 empty] | PP | 2
651 | K | Pol337 | Montáž hromosvodného vedení ochranných prvků úhelníků nebo trubek s držáky do zdiva 741420052 | kus | 4 |  | 0 |  |  | základní |  | 0 | 0 | 0 | 0 | 0 | 16 | K | 2 |  |  |  | ROZPOCET | 0 | 0 | 0 | 0 | 0 | 1 | 0 | 16 | 1231613671
| PP |  | Montáž hromosvodného vedení ochranných prvků úhelníků nebo trubek s držáky do zdiva 741420052 | [14 empty] | PP | 2
652 | K | Pol338 | Montáž hromosvodného vedení ochranných prvků a doplňků štítků k označení svodů 741420083 | kus | 4 |  | 0 |  |  | základní |  | 0 | 0 | 0 | 0 | 0 | 16 | K | 2 |  |  |  | ROZPOCET | 0 | 0 | 0 | 0 | 0 | 1 | 0 | 16 | 670137800
| PP |  | Montáž hromosvodného vedení ochranných prvků a doplňků štítků k označení svodů 741420083 | [14 empty] | PP | 2
653 | K | Pol339 | Ochrana zemní svorky asfaltovým nátěrem HZS | hod | 1 |  | 0 |  |  | základní |  | 0 | 0 | 0 | 0 | 0 | 16 | K | 2 |  |  |  | ROZPOCET | 0 | 0 | 0 | 0 | 0 | 1 | 0 | 16 | 495348153
| PP |  | Ochrana zemní svorky asfaltovým nátěrem HZS | [14 empty] | PP | 2
654 | K | Pol340 | Montáž jímacích tyčí délky do 3m 741430003 | kus | 2 |  | 0 |  |  | základní |  | 0 | 0 | 0 | 0 | 0 | 16 | K | 2 |  |  |  | ROZPOCET | 0 | 0 | 0 | 0 | 0 | 1 | 0 | 16 | -80415601
| PP |  | Montáž jímacích tyčí délky do 3m 741430003 | [14 empty] | PP | 2
655 | K | Pol341 | Montáž hromosvodného vedení ochranných prvků a doplňků napínacích šroubů s okem s vypnutím svodového vodiče 741420082 | kus | 4 |  | 0 |  |  | základní |  | 0 | 0 | 0 | 0 | 0 | 16 | K | 2 |  |  |  | ROZPOCET | 0 | 0 | 0 | 0 | 0 | 1 | 0 | 16 | -347763755
| PP |  | Montáž hromosvodného vedení ochranných prvků a doplňků napínacích šroubů s okem s vypnutím svodového vodiče 741420082 | [14 empty] | PP | 2
656 | K | Pol342 | Demontáž stávajícího osvětlení včetně likvidace 15 ks HZS | hod | 7 |  | 0 |  |  | základní |  | 0 | 0 | 0 | 0 | 0 | 16 | K | 2 |  |  |  | ROZPOCET | 0 | 0 | 0 | 0 | 0 | 1 | 0 | 16 | -1761324640
| PP |  | Demontáž stávajícího osvětlení včetně likvidace 15 ks HZS | [14 empty] | PP | 2
657 | K | Pol343 | Demontáž stávající elektroinstace včetně likvidace HZS | hod | 8 |  | 0 |  |  | základní |  | 0 | 0 | 0 | 0 | 0 | 16 | K | 2 |  |  |  | ROZPOCET | 0 | 0 | 0 | 0 | 0 | 1 | 0 | 16 | -1798082840
| PP |  | Demontáž stávající elektroinstace včetně likvidace HZS | [14 empty] | PP | 2
658 | K | Pol344 | Demontáž stávající kabeláže včetně likvidace 500m HZS | hod | 18 |  | 0 |  |  | základní |  | 0 | 0 | 0 | 0 | 0 | 16 | K | 2 |  |  |  | ROZPOCET | 0 | 0 | 0 | 0 | 0 | 1 | 0 | 16 | -485461622
| PP |  | Demontáž stávající kabeláže včetně likvidace 500m HZS | [14 empty] | PP | 2
659 | K | Pol345 | Vytyčení stávajících rozvodů HZS | hod | 20 |  | 0 |  |  | základní |  | 0 | 0 | 0 | 0 | 0 | 16 | K | 2 |  |  |  | ROZPOCET | 0 | 0 | 0 | 0 | 0 | 1 | 0 | 16 | -1649908441
| PP |  | Vytyčení stávajících rozvodů HZS | [14 empty] | PP | 2
660 | K | Pol346 | Ukončení celoplastových kabelů HZS | hod | 10 |  | 0 |  |  | základní |  | 0 | 0 | 0 | 0 | 0 | 16 | K | 2 |  |  |  | ROZPOCET | 0 | 0 | 0 | 0 | 0 | 1 | 0 | 16 | -1223587438
| PP |  | Ukončení celoplastových kabelů HZS | [14 empty] | PP | 2
661 | K | Pol347 | Práce nezahrnuté v cenících 21M.46M, zapsané do montážního deníku a potvrzené investorem HZS | hod | 48 |  | 0 |  |  | základní |  | 0 | 0 | 0 | 0 | 0 | 16 | K | 2 |  |  |  | ROZPOCET | 0 | 0 | 0 | 0 | 0 | 1 | 0 | 16 | 252049000
| PP |  | Práce nezahrnuté v cenících 21M.46M, zapsané do montážního deníku a potvrzené investorem HZS | [14 empty] | PP | 2
662 | K | Pol348 | Zakreslení skutečného stavu HZS | hod | 17 |  | 0 |  |  | základní |  | 0 | 0 | 0 | 0 | 0 | 16 | K | 2 |  |  |  | ROZPOCET | 0 | 0 | 0 | 0 | 0 | 1 | 0 | 16 | 1477257218
| PP |  | Zakreslení skutečného stavu HZS | [14 empty] | PP | 2
663 | K | Pol349 | Podíl prací jiných profesí než elektro /zednické výpomoce, zámečnické práce/ HZS | hod | 126 |  | 0 |  |  | základní |  | 0 | 0 | 0 | 0 | 0 | 16 | K | 2 |  |  |  | ROZPOCET | 0 | 0 | 0 | 0 | 0 | 1 | 0 | 16 | -1507891536
| PP |  | Podíl prací jiných profesí než elektro /zednické výpomoce, zámečnické práce/ HZS | [14 empty] | PP | 2
664 | K | Pol350 | Koordinace profesí HZS | hod | 4 |  | 0 |  |  | základní |  | 0 | 0 | 0 | 0 | 0 | 16 | K | 2 |  |  |  | ROZPOCET | 0 | 0 | 0 | 0 | 0 | 1 | 0 | 16 | -324370642
| PP |  | Koordinace profesí HZS | [14 empty] | PP | 2
665 | K | Pol351 | Měření osvětlovacího zařízení intenzity osvětlení na pracovišti do 50 svítidel 741820102 | kus | 3 |  | 0 |  |  | základní |  | 0 | 0 | 0 | 0 | 0 | 16 | K | 2 |  |  |  | ROZPOCET | 0 | 0 | 0 | 0 | 0 | 1 | 0 | 16 | 606252865
| PP |  | Měření osvětlovacího zařízení intenzity osvětlení na pracovišti do 50 svítidel 741820102 | [14 empty] | PP | 2
666 | K | Pol352 | Zkoušky a prohlídky elektrických rozvodů a zařízení celková prohlídka a vyhotovení revizní zprávy pro objem montážních prací do 500 000,-Kč 741810002 | kus | 1 |  | 0 |  |  | základní |  | 0 | 0 | 0 | 0 | 0 | 16 | K | 2 |  |  |  | ROZPOCET | 0 | 0 | 0 | 0 | 0 | 1 | 0 | 16 | -1348911357
| PP |  | Zkoušky a prohlídky elektrických rozvodů a zařízení celková prohlídka a vyhotovení revizní zprávy pro objem montážních prací do 500 000,-Kč 741810002 | [14 empty] | PP | 2
| D | 742-1 | Slaboproud dodávka |  |  |  | 0 |  |  |  |  | 0 |  | 0 |  | 0 | 2 | D | 1 |  |  |  | ROZPOCET | [6 empty] | 0
667 | M | RM7-27-60/60-B | Stojanový rozvaděč montovaný, 19", v.27U (1311mm), h.600mm, š.600mm, černý | ks | 1 |  | 0 |  |  | základní |  | 0 | 0 | 0 | 0 | 0 | 32 | M | 2 |  |  |  | ROZPOCET | 0 | 0 | 0 | 0 | 0 | 1 | 0 | 16 | -2046403163
| PP |  | Stojanový rozvaděč montovaný, 19", v.27U (1311mm), h.600mm, š.600mm, černý | [14 empty] | PP | 2
668 | M | ORVE-01-250-H | Optická vana, výsuvná, 1U, 19", hl. 250mm, bez čela, včetně trnu,černá | ks | 1 |  | 0 |  |  | základní |  | 0 | 0 | 0 | 0 | 0 | 32 | M | 2 |  |  |  | ROZPOCET | 0 | 0 | 0 | 0 | 0 | 1 | 0 | 16 | -1011507780
| PP |  | Optická vana, výsuvná, 1U, 19", hl. 250mm, bez čela, včetně trnu,černá | [14 empty] | PP | 2
669 | M | OR-12SC-H | Čelo optické vany Conteg, 12 pozic SC, 1U, černé | ks | 2 |  | 0 |  |  | základní |  | 0 | 0 | 0 | 0 | 0 | 32 | M | 2 |  |  |  | ROZPOCET | 0 | 0 | 0 | 0 | 0 | 1 | 0 | 16 | -228030350
| PP |  | Čelo optické vany Conteg, 12 pozic SC, 1U, černé | [14 empty] | PP | 2
670 | M | KFM-24 | Kazeta na sváry, 170x116x8mm, držáky pro 24 smršťovacích ochran, černá, bez víčka | ks | 2 |  | 0 |  |  | základní |  | 0 | 0 | 0 | 0 | 0 | 32 | M | 2 |  |  |  | ROZPOCET | 0 | 0 | 0 | 0 | 0 | 1 | 0 | 16 | -335464432
| PP |  | Kazeta na sváry, 170x116x8mm, držáky pro 24 smršťovacích ochran, černá, bez víčka | [14 empty] | PP | 2
671 | M | KFM-24-V | Víčko optické kazety | ks | 2 |  | 0 |  |  | základní |  | 0 | 0 | 0 | 0 | 0 | 32 | M | 2 |  |  |  | ROZPOCET | 0 | 0 | 0 | 0 | 0 | 1 | 0 | 16 | 1067941650
| PP |  | Víčko optické kazety | [14 empty] | PP | 2
672 | M | OR-SC-ZASL | Plastová záslepka SC otvorů optické vany, 9.9/13.3mm, černá | ks | 12 |  | 0 |  |  | základní |  | 0 | 0 | 0 | 0 | 0 | 32 | M | 2 |  |  |  | ROZPOCET | 0 | 0 | 0 | 0 | 0 | 1 | 0 | 16 | 1296489105
| PP |  | Plastová záslepka SC otvorů optické vany, 9.9/13.3mm, černá | [14 empty] | PP | 2
673 | M | SP-LC-02 | Optická spojka LC, duplex, SM, modrá | ks | 24 |  | 0 |  |  | základní |  | 0 | 0 | 0 | 0 | 0 | 32 | M | 2 |  |  |  | ROZPOCET | 0 | 0 | 0 | 0 | 0 | 1 | 0 | 16 | 472414560
| PP |  | Optická spojka LC, duplex, SM, modrá | [14 empty] | PP | 2
674 | M | Pol60 | Optický pigtail SM LC včetně optického sváru | ks | 24 |  | 0 |  |  | základní |  | 0 | 0 | 0 | 0 | 0 | 32 | M | 2 |  |  |  | ROZPOCET | 0 | 0 | 0 | 0 | 0 | 1 | 0 | 16 | -667603695
| PP |  | Optický pigtail SM LC včetně optického sváru | [14 empty] | PP | 2
675 | M | Pol61 | Ochrana svár 45 mm | ks | 30 |  | 0 |  |  | základní |  | 0 | 0 | 0 | 0 | 0 | 32 | M | 2 |  |  |  | ROZPOCET | 0 | 0 | 0 | 0 | 0 | 1 | 0 | 16 | -1256834908
| PP |  | Ochrana svár 45 mm | [14 empty] | PP | 2
676 | M | Pol62 | Měření optického vlákna metodou OTDR | ks | 24 |  | 0 |  |  | základní |  | 0 | 0 | 0 | 0 | 0 | 32 | M | 2 |  |  |  | ROZPOCET | 0 | 0 | 0 | 0 | 0 | 1 | 0 | 16 | -935237635
| PP |  | Měření optického vlákna metodou OTDR | [14 empty] | PP | 2
677 | M | ORO-PG11 | Průchodka a matice, PG11, 5 - 10mm, IP68, šedá | ks | 4 |  | 0 |  |  | základní |  | 0 | 0 | 0 | 0 | 0 | 32 | M | 2 |  |  |  | ROZPOCET | 0 | 0 | 0 | 0 | 0 | 1 | 0 | 16 | 2048410721
| PP |  | Průchodka a matice, PG11, 5 - 10mm, IP68, šedá | [14 empty] | PP | 2
678 | M | ORO-ZPG16 | Záslepka a matice, PG16 | ks | 4 |  | 0 |  |  | základní |  | 0 | 0 | 0 | 0 | 0 | 32 | M | 2 |  |  |  | ROZPOCET | 0 | 0 | 0 | 0 | 0 | 1 | 0 | 16 | 1076878019
| PP |  | Záslepka a matice, PG16 | [14 empty] | PP | 2
679 | M | DP-VEL-02-H | Ventilační jednotka, 2x ventilátor, 230V, s termostatem, černá | ks | 1 |  | 0 |  |  | základní |  | 0 | 0 | 0 | 0 | 0 | 32 | M | 2 |  |  |  | ROZPOCET | 0 | 0 | 0 | 0 | 0 | 1 | 0 | 16 | -1098598136
| PP |  | Ventilační jednotka, 2x ventilátor, 230V, s termostatem, černá | [14 empty] | PP | 2
680 | M | DP-RP-09-UTE | Napájecí panel, 9x230V, 19", 1U, UTE, 3m | ks | 1 |  | 0 |  |  | základní |  | 0 | 0 | 0 | 0 | 0 | 32 | M | 2 |  |  |  | ROZPOCET | 0 | 0 | 0 | 0 | 0 | 1 | 0 | 16 | -1314208693
| PP |  | Napájecí panel, 9x230V, 19", 1U, UTE, 3m | [14 empty] | PP | 2
681 | M | DP-VP-M2-H | Vázací panel, 1U, 5x kovové oko 44x55mm, 19", černý | ks | 1 |  | 0 |  |  | základní |  | 0 | 0 | 0 | 0 | 0 | 32 | M | 2 |  |  |  | ROZPOCET | 0 | 0 | 0 | 0 | 0 | 1 | 0 | 16 | -165734721
| PP |  | Vázací panel, 1U, 5x kovové oko 44x55mm, 19", černý | [14 empty] | PP | 2
682 | M | SX24L-6-UTP-BK | Patch panel UTP 24xRJ45 kat. 6, 1U, 19", osazený, s vyvazovací lištou, černý | ks | 2 |  | 0 |  |  | základní |  | 0 | 0 | 0 | 0 | 0 | 32 | M | 2 |  |  |  | ROZPOCET | 0 | 0 | 0 | 0 | 0 | 1 | 0 | 16 | 295339316
| PP |  | Patch panel UTP 24xRJ45 kat. 6, 1U, 19", osazený, s vyvazovací lištou, černý | [14 empty] | PP | 2
683 | M | DP-UL-33U | Zemnící vertikální lišta, 33U, 25x5mm, 5 x svorka DP-ZE-CL | ks | 1 |  | 0 |  |  | základní |  | 0 | 0 | 0 | 0 | 0 | 32 | M | 2 |  |  |  | ROZPOCET | 0 | 0 | 0 | 0 | 0 | 1 | 0 | 16 | -47314782
| PP |  | Zemnící vertikální lišta, 33U, 25x5mm, 5 x svorka DP-ZE-CL | [14 empty] | PP | 2
684 | M | EL1600USBFR | Záložní zdroj UPS , 1600VA/1000W, 8x UTE, jistič, USB | ks | 1 |  | 0 |  |  | základní |  | 0 | 0 | 0 | 0 | 0 | 32 | M | 2 |  |  |  | ROZPOCET | 0 | 0 | 0 | 0 | 0 | 1 | 0 | 16 | -1562392450
| PP |  | Záložní zdroj UPS , 1600VA/1000W, 8x UTE, jistič, USB | [14 empty] | PP | 2
685 | M | ELRACK | Montážní sada Eaton Ellipse ECO/PRO pro 19” montáž, výška 2U, hloubka 400mm | ks | 1 |  | 0 |  |  | základní |  | 0 | 0 | 0 | 0 | 0 | 32 | M | 2 |  |  |  | ROZPOCET | 0 | 0 | 0 | 0 | 0 | 1 | 0 | 16 | 2067729145
| PP |  | Montážní sada Eaton Ellipse ECO/PRO pro 19” montáž, výška 2U, hloubka 400mm | [14 empty] | PP | 2
686 | M | TANGO 5513A-C02357 B | Zásuvka dvojnásobná bezšroubová, s clonkami, s natočenou dutinou ¦ bílá ¦¦ IP 40. 16 A, 250 V AC | ks | 1 |  | 0 |  |  | základní |  | 0 | 0 | 0 | 0 | 0 | 32 | M | 2 |  |  |  | ROZPOCET | 0 | 0 | 0 | 0 | 0 | 1 | 0 | 16 | -3397244
| PP |  | Zásuvka dvojnásobná bezšroubová, s clonkami, s natočenou dutinou ¦ bílá ¦¦ IP 40. 16 A, 250 V AC | [14 empty] | PP | 2
687 | M | TANGO 5593A-C02357 B | Zásuvka s ochranou před přepětím, dvojnásobná bezšroubová, s optickou signalizací ¦ bílá ¦¦ Optická signalizace p oruchy. IP 40. 16 A, 230 V AC | ks | 1 |  | 0 |  |  | základní |  | 0 | 0 | 0 | 0 | 0 | 32 | M | 2 |  |  |  | ROZPOCET | 0 | 0 | 0 | 0 | 0 | 1 | 0 | 16 | -1853424658
| PP |  | Zásuvka s ochranou před přepětím, dvojnásobná bezšroubová, s optickou signalizací ¦ bílá ¦¦ Optická signalizace p oruchy. IP 40. 16 A, 230 V AC | [14 empty] | PP | 2
688 | M | Pol63 | Krabice pro dvozásuvku | ks | 2 |  | 0 |  |  | základní |  | 0 | 0 | 0 | 0 | 0 | 32 | M | 2 |  |  |  | ROZPOCET | 0 | 0 | 0 | 0 | 0 | 1 | 0 | 16 | 2027538073
| PP |  | Krabice pro dvozásuvku | [14 empty] | PP | 2
689 | M | ROLINE UTP6-2-GY | Propojovací kabel RJ45/RJ45, U/UTP, 2m, kat. 6, šedý | ks | 32 |  | 0 |  |  | základní |  | 0 | 0 | 0 | 0 | 0 | 32 | M | 2 |  |  |  | ROZPOCET | 0 | 0 | 0 | 0 | 0 | 1 | 0 | 16 | 1967515502
| PP |  | Propojovací kabel RJ45/RJ45, U/UTP, 2m, kat. 6, šedý | [14 empty] | PP | 2
690 | M | SX9-2-6-UTP-WH | zásuvka pod omítku 2xRJ45, UTP, kat. 6, bílá šikmé vyvedení konektorů | ks | 12 |  | 0 |  |  | základní |  | 0 | 0 | 0 | 0 | 0 | 32 | M | 2 |  |  |  | ROZPOCET | 0 | 0 | 0 | 0 | 0 | 1 | 0 | 16 | -1711683920
| PP |  | zásuvka pod omítku 2xRJ45, UTP, kat. 6, bílá šikmé vyvedení konektorů | [14 empty] | PP | 2
691 | M | SX9-1-6-UTP-WH | zásuvka pod omítku 1xRJ45, UTP, kat. 6, bílá šikmé vyvedení konektorů | ks | 6 |  | 0 |  |  | základní |  | 0 | 0 | 0 | 0 | 0 | 32 | M | 2 |  |  |  | ROZPOCET | 0 | 0 | 0 | 0 | 0 | 1 | 0 | 16 | 501289350
| PP |  | zásuvka pod omítku 1xRJ45, UTP, kat. 6, bílá šikmé vyvedení konektorů | [14 empty] | PP | 2
692 | M | SOLARIX SX9-0-WH | Povrchová krabice | ks | 2 |  | 0 |  |  | základní |  | 0 | 0 | 0 | 0 | 0 | 32 | M | 2 |  |  |  | ROZPOCET | 0 | 0 | 0 | 0 | 0 | 1 | 0 | 16 | -1582200901
| PP |  | Povrchová krabice | [14 empty] | PP | 2
693 | M | KPR68 | Krabice KPR 68 přístrojová hluboká, barva šedá | ks | 16 |  | 0 |  |  | základní |  | 0 | 0 | 0 | 0 | 0 | 32 | M | 2 |  |  |  | ROZPOCET | 0 | 0 | 0 | 0 | 0 | 1 | 0 | 16 | 1445421149
| PP |  | Krabice KPR 68 přístrojová hluboká, barva šedá | [14 empty] | PP | 2
694 | M | UTP Cat 6 | kabel U/UTP, AWG23, kat. 6, LSZH, Dca s2 d2 a1, 1000m cívka, modrý UTP kabel CAT 6 s podélně konstantní symetrií páru, odolný narušení symetrie vlivem ostrých ohybů, torzního namáhání (zkrutu), axiálního namáhání i zlomu kabelu až o 180 | m | 2000 |  | 0 |  |  | základní |  | 0 | 0 | 0 | 0 | 0 | 32 | M | 2 |  |  |  | ROZPOCET | 0 | 0 | 0 | 0 | 0 | 1 | 0 | 16 | 1992190573
| PP |  | kabel U/UTP, AWG23, kat. 6, LSZH, Dca s2 d2 a1, 1000m cívka, modrý UTP kabel CAT 6 s podélně konstantní symetrií páru, odolný narušení symetrie vlivem ostrých ohybů, torzního namáhání (zkrutu), axiálního namáhání i zlomu kabelu až o 180 | [14 empty] | PP | 2
695 | M | GF008PDC12LU-B2ca | B2ca optický kabel, PDC - těsná ochrana, 12x9um OS2, univerzální, HFFR-LS, černý | m | 200 |  | 0 |  |  | základní |  | 0 | 0 | 0 | 0 | 0 | 32 | M | 2 |  |  |  | ROZPOCET | 0 | 0 | 0 | 0 | 0 | 1 | 0 | 16 | 1036769824
| PP |  | B2ca optický kabel, PDC - těsná ochrana, 12x9um OS2, univerzální, HFFR-LS, černý | [14 empty] | PP | 2
696 | M | EKE 100x60 | Kanál 100x60 včetně víka, barva bílá, délka 2m, včteně spojek a ohybových dílů. | m | 15 |  | 0 |  |  | základní |  | 0 | 0 | 0 | 0 | 0 | 32 | M | 2 |  |  |  | ROZPOCET | 0 | 0 | 0 | 0 | 0 | 1 | 0 | 16 | -1435654685
| PP |  | Kanál 100x60 včetně víka, barva bílá, délka 2m, včteně spojek a ohybových dílů. | [14 empty] | PP | 2
697 | M | SH25 | Příchytka 25 kabelová | ks | 50 |  | 0 |  |  | základní |  | 0 | 0 | 0 | 0 | 0 | 32 | M | 2 |  |  |  | ROZPOCET | 0 | 0 | 0 | 0 | 0 | 1 | 0 | 16 | -1746558725
| PP |  | Příchytka 25 kabelová | [14 empty] | PP | 2
698 | M | KF 09050 | Trubka vapovaná pr.50 do betoru. | m | 60 |  | 0 |  |  | základní |  | 0 | 0 | 0 | 0 | 0 | 32 | M | 2 |  |  |  | ROZPOCET | 0 | 0 | 0 | 0 | 0 | 1 | 0 | 16 | -492181696
| PP |  | Trubka vapovaná pr.50 do betoru. | [14 empty] | PP | 2
699 | M | 1440 | Trubka pr.40 pod omítku | m | 100 |  | 0 |  |  | základní |  | 0 | 0 | 0 | 0 | 0 | 32 | M | 2 |  |  |  | ROZPOCET | 0 | 0 | 0 | 0 | 0 | 1 | 0 | 16 | -1808777638
| PP |  | Trubka pr.40 pod omítku | [14 empty] | PP | 2
700 | M | 1425 | Trubka pr.25 pod omítku | m | 150 |  | 0 |  |  | základní |  | 0 | 0 | 0 | 0 | 0 | 32 | M | 2 |  |  |  | ROZPOCET | 0 | 0 | 0 | 0 | 0 | 1 | 0 | 16 | -150800648
| PP |  | Trubka pr.25 pod omítku | [14 empty] | PP | 2
701 | M | KT 250/1 | Krabice 250 pro omítku, včetně sekání niky pro krabici | ks | 10 |  | 0 |  |  | základní |  | 0 | 0 | 0 | 0 | 0 | 32 | M | 2 |  |  |  | ROZPOCET | 0 | 0 | 0 | 0 | 0 | 1 | 0 | 16 | -1990606909
| PP |  | Krabice 250 pro omítku, včetně sekání niky pro krabici | [14 empty] | PP | 2
702 | M | KO 125E | Krabice 125 pro omítku, včetně sekání niky pro krabici | ks | 8 |  | 0 |  |  | základní |  | 0 | 0 | 0 | 0 | 0 | 32 | M | 2 |  |  |  | ROZPOCET | 0 | 0 | 0 | 0 | 0 | 1 | 0 | 16 | 400693150
| PP |  | Krabice 125 pro omítku, včetně sekání niky pro krabici | [14 empty] | PP | 2
703 | M | Pol64 | Sekání drážky pro trubku | m | 180 |  | 0 |  |  | základní |  | 0 | 0 | 0 | 0 | 0 | 32 | M | 2 |  |  |  | ROZPOCET | 0 | 0 | 0 | 0 | 0 | 1 | 0 | 16 | 464549649
| PP |  | Sekání drážky pro trubku | [14 empty] | PP | 2
704 | M | Pol65 | Začištěný drážky | m | 180 |  | 0 |  |  | základní |  | 0 | 0 | 0 | 0 | 0 | 32 | M | 2 |  |  |  | ROZPOCET | 0 | 0 | 0 | 0 | 0 | 1 | 0 | 16 | 100267125
| PP |  | Začištěný drážky | [14 empty] | PP | 2
705 | M | Pol66 | Zhotovení otvoru do 300x250 ve stropu | ks | 1 |  | 0 |  |  | základní |  | 0 | 0 | 0 | 0 | 0 | 32 | M | 2 |  |  |  | ROZPOCET | 0 | 0 | 0 | 0 | 0 | 1 | 0 | 16 | -1189257306
| PP |  | Zhotovení otvoru do 300x250 ve stropu | [14 empty] | PP | 2
706 | M | Pol67 | Ucpávka protipožární, průchod stropem tl.40 cm | ks | 3 |  | 0 |  |  | základní |  | 0 | 0 | 0 | 0 | 0 | 32 | M | 2 |  |  |  | ROZPOCET | 0 | 0 | 0 | 0 | 0 | 1 | 0 | 16 | 1756799418
| PP |  | Ucpávka protipožární, průchod stropem tl.40 cm | [14 empty] | PP | 2
707 | M | Pol68 | Ucpávka protipožární oboustranná tmelová | ks | 10 |  | 0 |  |  | základní |  | 0 | 0 | 0 | 0 | 0 | 32 | M | 2 |  |  |  | ROZPOCET | 0 | 0 | 0 | 0 | 0 | 1 | 0 | 16 | 2052933372
| PP |  | Ucpávka protipožární oboustranná tmelová | [14 empty] | PP | 2
708 | M | Pol69 | Drobný el.instalační materiál | kpl | 1 |  | 0 |  |  | základní |  | 0 | 0 | 0 | 0 | 0 | 32 | M | 2 |  |  |  | ROZPOCET | 0 | 0 | 0 | 0 | 0 | 1 | 0 | 16 | -2103325484
| PP |  | Drobný el.instalační materiál | [14 empty] | PP | 2
709 | M | Pol70 | Dopravné | km | 200 |  | 0 |  |  | základní |  | 0 | 0 | 0 | 0 | 0 | 32 | M | 2 |  |  |  | ROZPOCET | 0 | 0 | 0 | 0 | 0 | 1 | 0 | 16 | 1126327608
| PP |  | Dopravné | [14 empty] | PP | 2
710 | M | Pol71 | Dokumentace skutečného stavu (3 paré). | ks | 1 |  | 0 |  |  | základní |  | 0 | 0 | 0 | 0 | 0 | 32 | M | 2 |  |  |  | ROZPOCET | 0 | 0 | 0 | 0 | 0 | 1 | 0 | 16 | 671396543
| PP |  | Dokumentace skutečného stavu (3 paré). | [14 empty] | PP | 2
711 | M | Pol72 | Výchozí revize | ks | 1 |  | 0 |  |  | základní |  | 0 | 0 | 0 | 0 | 0 | 32 | M | 2 |  |  |  | ROZPOCET | 0 | 0 | 0 | 0 | 0 | 1 | 0 | 16 | -1044774156
| PP |  | Výchozí revize | [14 empty] | PP | 2
712 | M | Pol73 | Příprava stávajících kabelových tras pro protažení optického kabelu | bm | 150 |  | 0 |  |  | základní |  | 0 | 0 | 0 | 0 | 0 | 32 | M | 2 |  |  |  | ROZPOCET | 0 | 0 | 0 | 0 | 0 | 1 | 0 | 16 | -2030648741
| PP |  | Příprava stávajících kabelových tras pro protažení optického kabelu | [14 empty] | PP | 2
| D | 742-2 | Slaboproud - montáž |  |  |  | 0 |  |  |  |  | 0 |  | 0 |  | 0 | 2 | D | 1 |  |  |  | ROZPOCET | [6 empty] | 0
713 | K | RM7-27-60/60-B | Stojanový rozvaděč montovaný, 19", v.27U (1311mm), h.600mm, š.600mm, černý | ks | 1 |  | 0 |  |  | základní |  | 0 | 0 | 0 | 0 | 0 | 16 | K | 2 |  |  |  | ROZPOCET | 0 | 0 | 0 | 0 | 0 | 1 | 0 | 16 | 1681378423
| PP |  | Stojanový rozvaděč montovaný, 19", v.27U (1311mm), h.600mm, š.600mm, černý | [14 empty] | PP | 2
714 | K | ORVE-01-250-H | Optická vana, výsuvná, 1U, 19", hl. 250mm, bez čela, včetně trnu,černá | ks | 1 |  | 0 |  |  | základní |  | 0 | 0 | 0 | 0 | 0 | 16 | K | 2 |  |  |  | ROZPOCET | 0 | 0 | 0 | 0 | 0 | 1 | 0 | 16 | -1896777966
| PP |  | Optická vana, výsuvná, 1U, 19", hl. 250mm, bez čela, včetně trnu,černá | [14 empty] | PP | 2
715 | K | OR-12SC-H | Čelo optické vany Conteg, 12 pozic SC, 1U, černé | ks | 2 |  | 0 |  |  | základní |  | 0 | 0 | 0 | 0 | 0 | 16 | K | 2 |  |  |  | ROZPOCET | 0 | 0 | 0 | 0 | 0 | 1 | 0 | 16 | -124624524
| PP |  | Čelo optické vany Conteg, 12 pozic SC, 1U, černé | [14 empty] | PP | 2
716 | K | KFM-24 | Kazeta na sváry, 170x116x8mm, držáky pro 24 smršťovacích ochran, černá, bez víčka | ks | 2 |  | 0 |  |  | základní |  | 0 | 0 | 0 | 0 | 0 | 16 | K | 2 |  |  |  | ROZPOCET | 0 | 0 | 0 | 0 | 0 | 1 | 0 | 16 | 1063684172
| PP |  | Kazeta na sváry, 170x116x8mm, držáky pro 24 smršťovacích ochran, černá, bez víčka | [14 empty] | PP | 2
717 | K | KFM-24-V | Víčko optické kazety | ks | 2 |  | 0 |  |  | základní |  | 0 | 0 | 0 | 0 | 0 | 16 | K | 2 |  |  |  | ROZPOCET | 0 | 0 | 0 | 0 | 0 | 1 | 0 | 16 | -1516638664
| PP |  | Víčko optické kazety | [14 empty] | PP | 2
718 | K | OR-SC-ZASL | Plastová záslepka SC otvorů optické vany, 9.9/13.3mm, černá | ks | 12 |  | 0 |  |  | základní |  | 0 | 0 | 0 | 0 | 0 | 16 | K | 2 |  |  |  | ROZPOCET | 0 | 0 | 0 | 0 | 0 | 1 | 0 | 16 | -80068913
| PP |  | Plastová záslepka SC otvorů optické vany, 9.9/13.3mm, černá | [14 empty] | PP | 2
719 | K | SP-LC-02 | Optická spojka LC, duplex, SM, modrá | ks | 24 |  | 0 |  |  | základní |  | 0 | 0 | 0 | 0 | 0 | 16 | K | 2 |  |  |  | ROZPOCET | 0 | 0 | 0 | 0 | 0 | 1 | 0 | 16 | -822567329
| PP |  | Optická spojka LC, duplex, SM, modrá | [14 empty] | PP | 2
720 | K | Pol74 | Optický pigtail SM LC včetně optického sváru | ks | 24 |  | 0 |  |  | základní |  | 0 | 0 | 0 | 0 | 0 | 16 | K | 2 |  |  |  | ROZPOCET | 0 | 0 | 0 | 0 | 0 | 1 | 0 | 16 | 1909490891
| PP |  | Optický pigtail SM LC včetně optického sváru | [14 empty] | PP | 2
721 | K | Pol75 | Ochrana svár 45 mm | ks | 30 |  | 0 |  |  | základní |  | 0 | 0 | 0 | 0 | 0 | 16 | K | 2 |  |  |  | ROZPOCET | 0 | 0 | 0 | 0 | 0 | 1 | 0 | 16 | 2050176353
| PP |  | Ochrana svár 45 mm | [14 empty] | PP | 2
722 | K | Pol76 | Měření optického vlákna metodou OTDR | ks | 24 |  | 0 |  |  | základní |  | 0 | 0 | 0 | 0 | 0 | 16 | K | 2 |  |  |  | ROZPOCET | 0 | 0 | 0 | 0 | 0 | 1 | 0 | 16 | 1121270824
| PP |  | Měření optického vlákna metodou OTDR | [14 empty] | PP | 2
723 | K | ORO-PG11 | Průchodka a matice, PG11, 5 - 10mm, IP68, šedá | ks | 4 |  | 0 |  |  | základní |  | 0 | 0 | 0 | 0 | 0 | 16 | K | 2 |  |  |  | ROZPOCET | 0 | 0 | 0 | 0 | 0 | 1 | 0 | 16 | 1919277479
| PP |  | Průchodka a matice, PG11, 5 - 10mm, IP68, šedá | [14 empty] | PP | 2
724 | K | ORO-ZPG16 | Záslepka a matice, PG16 | ks | 4 |  | 0 |  |  | základní |  | 0 | 0 | 0 | 0 | 0 | 16 | K | 2 |  |  |  | ROZPOCET | 0 | 0 | 0 | 0 | 0 | 1 | 0 | 16 | 1354651125
| PP |  | Záslepka a matice, PG16 | [14 empty] | PP | 2
725 | K | DP-VEL-02-H | Ventilační jednotka, 2x ventilátor, 230V, s termostatem, černá | ks | 1 |  | 0 |  |  | základní |  | 0 | 0 | 0 | 0 | 0 | 16 | K | 2 |  |  |  | ROZPOCET | 0 | 0 | 0 | 0 | 0 | 1 | 0 | 16 | 965052182
| PP |  | Ventilační jednotka, 2x ventilátor, 230V, s termostatem, černá | [14 empty] | PP | 2
726 | K | DP-RP-09-UTE | Napájecí panel, 9x230V, 19", 1U, UTE, 3m | ks | 1 |  | 0 |  |  | základní |  | 0 | 0 | 0 | 0 | 0 | 16 | K | 2 |  |  |  | ROZPOCET | 0 | 0 | 0 | 0 | 0 | 1 | 0 | 16 | 1446495578
| PP |  | Napájecí panel, 9x230V, 19", 1U, UTE, 3m | [14 empty] | PP | 2
727 | K | DP-VP-M2-H | Vázací panel, 1U, 5x kovové oko 44x55mm, 19", černý | ks | 1 |  | 0 |  |  | základní |  | 0 | 0 | 0 | 0 | 0 | 16 | K | 2 |  |  |  | ROZPOCET | 0 | 0 | 0 | 0 | 0 | 1 | 0 | 16 | 709482219
| PP |  | Vázací panel, 1U, 5x kovové oko 44x55mm, 19", černý | [14 empty] | PP | 2
728 | K | SX24L-6-UTP-BK | Patch panel UTP 24xRJ45 kat. 6, 1U, 19", osazený, s vyvazovací lištou, černý | ks | 2 |  | 0 |  |  | základní |  | 0 | 0 | 0 | 0 | 0 | 16 | K | 2 |  |  |  | ROZPOCET | 0 | 0 | 0 | 0 | 0 | 1 | 0 | 16 | -510472503
| PP |  | Patch panel UTP 24xRJ45 kat. 6, 1U, 19", osazený, s vyvazovací lištou, černý | [14 empty] | PP | 2
729 | K | DP-UL-33U | Zemnící vertikální lišta, 33U, 25x5mm, 5 x svorka DP-ZE-CL | ks | 1 |  | 0 |  |  | základní |  | 0 | 0 | 0 | 0 | 0 | 16 | K | 2 |  |  |  | ROZPOCET | 0 | 0 | 0 | 0 | 0 | 1 | 0 | 16 | 95433185
| PP |  | Zemnící vertikální lišta, 33U, 25x5mm, 5 x svorka DP-ZE-CL | [14 empty] | PP | 2
730 | K | EL1600USBFR | Záložní zdroj UPS , 1600VA/1000W, 8x UTE, jistič, USB | ks | 1 |  | 0 |  |  | základní |  | 0 | 0 | 0 | 0 | 0 | 16 | K | 2 |  |  |  | ROZPOCET | 0 | 0 | 0 | 0 | 0 | 1 | 0 | 16 | 592553368
| PP |  | Záložní zdroj UPS , 1600VA/1000W, 8x UTE, jistič, USB | [14 empty] | PP | 2
731 | K | ELRACK | Montážní sada Eaton Ellipse ECO/PRO pro 19” montáž, výška 2U, hloubka 400mm | ks | 1 |  | 0 |  |  | základní |  | 0 | 0 | 0 | 0 | 0 | 16 | K | 2 |  |  |  | ROZPOCET | 0 | 0 | 0 | 0 | 0 | 1 | 0 | 16 | -122921298
| PP |  | Montážní sada Eaton Ellipse ECO/PRO pro 19” montáž, výška 2U, hloubka 400mm | [14 empty] | PP | 2
732 | K | TANGO 5513A-C02357 B | Zásuvka dvojnásobná bezšroubová, s clonkami, s natočenou dutinou ¦ bílá ¦¦ IP 40. 16 A, 250 V AC | ks | 1 |  | 0 |  |  | základní |  | 0 | 0 | 0 | 0 | 0 | 16 | K | 2 |  |  |  | ROZPOCET | 0 | 0 | 0 | 0 | 0 | 1 | 0 | 16 | -1095609566
| PP |  | Zásuvka dvojnásobná bezšroubová, s clonkami, s natočenou dutinou ¦ bílá ¦¦ IP 40. 16 A, 250 V AC | [14 empty] | PP | 2
733 | K | TANGO 5593A-C02357 B | Zásuvka s ochranou před přepětím, dvojnásobná bezšroubová, s optickou signalizací ¦ bílá ¦¦ Optická signalizace p oruchy. IP 40. 16 A, 230 V AC | ks | 1 |  | 0 |  |  | základní |  | 0 | 0 | 0 | 0 | 0 | 16 | K | 2 |  |  |  | ROZPOCET | 0 | 0 | 0 | 0 | 0 | 1 | 0 | 16 | 1761026796
| PP |  | Zásuvka s ochranou před přepětím, dvojnásobná bezšroubová, s optickou signalizací ¦ bílá ¦¦ Optická signalizace p oruchy. IP 40. 16 A, 230 V AC | [14 empty] | PP | 2
734 | K | Pol77 | Krabice pro dvozásuvku | ks | 2 |  | 0 |  |  | základní |  | 0 | 0 | 0 | 0 | 0 | 16 | K | 2 |  |  |  | ROZPOCET | 0 | 0 | 0 | 0 | 0 | 1 | 0 | 16 | -387308877
| PP |  | Krabice pro dvozásuvku | [14 empty] | PP | 2
735 | K | ROLINE UTP6-2-GY | Propojovací kabel RJ45/RJ45, U/UTP, 2m, kat. 6, šedý | ks | 32 |  | 0 |  |  | základní |  | 0 | 0 | 0 | 0 | 0 | 16 | K | 2 |  |  |  | ROZPOCET | 0 | 0 | 0 | 0 | 0 | 1 | 0 | 16 | 1347470423
| PP |  | Propojovací kabel RJ45/RJ45, U/UTP, 2m, kat. 6, šedý | [14 empty] | PP | 2
736 | K | SX9-2-6-UTP-WH | zásuvka pod omítku 2xRJ45, UTP, kat. 6, bílá šikmé vyvedení konektorů | ks | 12 |  | 0 |  |  | základní |  | 0 | 0 | 0 | 0 | 0 | 16 | K | 2 |  |  |  | ROZPOCET | 0 | 0 | 0 | 0 | 0 | 1 | 0 | 16 | 570061894
| PP |  | zásuvka pod omítku 2xRJ45, UTP, kat. 6, bílá šikmé vyvedení konektorů | [14 empty] | PP | 2
737 | K | SX9-1-6-UTP-WH | zásuvka pod omítku 1xRJ45, UTP, kat. 6, bílá šikmé vyvedení konektorů | ks | 6 |  | 0 |  |  | základní |  | 0 | 0 | 0 | 0 | 0 | 16 | K | 2 |  |  |  | ROZPOCET | 0 | 0 | 0 | 0 | 0 | 1 | 0 | 16 | 1934455269
| PP |  | zásuvka pod omítku 1xRJ45, UTP, kat. 6, bílá šikmé vyvedení konektorů | [14 empty] | PP | 2
738 | K | SOLARIX SX9-0-WH | Povrchová krabice | ks | 2 |  | 0 |  |  | základní |  | 0 | 0 | 0 | 0 | 0 | 16 | K | 2 |  |  |  | ROZPOCET | 0 | 0 | 0 | 0 | 0 | 1 | 0 | 16 | -1769115896
| PP |  | Povrchová krabice | [14 empty] | PP | 2
739 | K | KPR68 | Krabice KPR 68 přístrojová hluboká, barva šedá | ks | 16 |  | 0 |  |  | základní |  | 0 | 0 | 0 | 0 | 0 | 16 | K | 2 |  |  |  | ROZPOCET | 0 | 0 | 0 | 0 | 0 | 1 | 0 | 16 | -2048604955
| PP |  | Krabice KPR 68 přístrojová hluboká, barva šedá | [14 empty] | PP | 2
740 | K | UTP Cat 6 | kabel U/UTP, AWG23, kat. 6, LSZH, Dca s2 d2 a1, 1000m cívka, modrý UTP kabel CAT 6 s podélně konstantní symetrií páru, odolný narušení symetrie vlivem ostrých ohybů, torzního namáhání (zkrutu), axiálního namáhání i zlomu kabelu až o 180 | m | 2000 |  | 0 |  |  | základní |  | 0 | 0 | 0 | 0 | 0 | 16 | K | 2 |  |  |  | ROZPOCET | 0 | 0 | 0 | 0 | 0 | 1 | 0 | 16 | 91272606
| PP |  | kabel U/UTP, AWG23, kat. 6, LSZH, Dca s2 d2 a1, 1000m cívka, modrý UTP kabel CAT 6 s podélně konstantní symetrií páru, odolný narušení symetrie vlivem ostrých ohybů, torzního namáhání (zkrutu), axiálního namáhání i zlomu kabelu až o 180 | [14 empty] | PP | 2
741 | K | GF008PDC12LU-B2ca | B2ca optický kabel, PDC - těsná ochrana, 12x9um OS2, univerzální, HFFR-LS, černý | m | 200 |  | 0 |  |  | základní |  | 0 | 0 | 0 | 0 | 0 | 16 | K | 2 |  |  |  | ROZPOCET | 0 | 0 | 0 | 0 | 0 | 1 | 0 | 16 | 980684576
| PP |  | B2ca optický kabel, PDC - těsná ochrana, 12x9um OS2, univerzální, HFFR-LS, černý | [14 empty] | PP | 2
742 | K | EKE 100x60 | Kanál 100x60 včetně víka, barva bílá, délka 2m, včteně spojek a ohybových dílů. | m | 15 |  | 0 |  |  | základní |  | 0 | 0 | 0 | 0 | 0 | 16 | K | 2 |  |  |  | ROZPOCET | 0 | 0 | 0 | 0 | 0 | 1 | 0 | 16 | -1112453861
| PP |  | Kanál 100x60 včetně víka, barva bílá, délka 2m, včteně spojek a ohybových dílů. | [14 empty] | PP | 2
743 | K | SH25 | Příchytka 25 kabelová | ks | 50 |  | 0 |  |  | základní |  | 0 | 0 | 0 | 0 | 0 | 16 | K | 2 |  |  |  | ROZPOCET | 0 | 0 | 0 | 0 | 0 | 1 | 0 | 16 | -802263624
| PP |  | Příchytka 25 kabelová | [14 empty] | PP | 2
744 | K | KF 09050 | Trubka vapovaná pr.50 do betoru. | m | 60 |  | 0 |  |  | základní |  | 0 | 0 | 0 | 0 | 0 | 16 | K | 2 |  |  |  | ROZPOCET | 0 | 0 | 0 | 0 | 0 | 1 | 0 | 16 | 160687469
| PP |  | Trubka vapovaná pr.50 do betoru. | [14 empty] | PP | 2
745 | K | 1440 | Trubka pr.40 pod omítku | m | 100 |  | 0 |  |  | základní |  | 0 | 0 | 0 | 0 | 0 | 16 | K | 2 |  |  |  | ROZPOCET | 0 | 0 | 0 | 0 | 0 | 1 | 0 | 16 | 1533197326
| PP |  | Trubka pr.40 pod omítku | [14 empty] | PP | 2
746 | K | 1425 | Trubka pr.25 pod omítku | m | 150 |  | 0 |  |  | základní |  | 0 | 0 | 0 | 0 | 0 | 16 | K | 2 |  |  |  | ROZPOCET | 0 | 0 | 0 | 0 | 0 | 1 | 0 | 16 | -1041175960
| PP |  | Trubka pr.25 pod omítku | [14 empty] | PP | 2
747 | K | KT 250/1 | Krabice 250 pro omítku, včetně sekání niky pro krabici | ks | 10 |  | 0 |  |  | základní |  | 0 | 0 | 0 | 0 | 0 | 16 | K | 2 |  |  |  | ROZPOCET | 0 | 0 | 0 | 0 | 0 | 1 | 0 | 16 | 1471620691
| PP |  | Krabice 250 pro omítku, včetně sekání niky pro krabici | [14 empty] | PP | 2
748 | K | KO 125E | Krabice 125 pro omítku, včetně sekání niky pro krabici | ks | 8 |  | 0 |  |  | základní |  | 0 | 0 | 0 | 0 | 0 | 16 | K | 2 |  |  |  | ROZPOCET | 0 | 0 | 0 | 0 | 0 | 1 | 0 | 16 | 2050026810
| PP |  | Krabice 125 pro omítku, včetně sekání niky pro krabici | [14 empty] | PP | 2
749 | K | Pol78 | Sekání drážky pro trubku | m | 180 |  | 0 |  |  | základní |  | 0 | 0 | 0 | 0 | 0 | 16 | K | 2 |  |  |  | ROZPOCET | 0 | 0 | 0 | 0 | 0 | 1 | 0 | 16 | -1646698884
| PP |  | Sekání drážky pro trubku | [14 empty] | PP | 2
750 | K | Pol79 | Začištěný drážky | m | 180 |  | 0 |  |  | základní |  | 0 | 0 | 0 | 0 | 0 | 16 | K | 2 |  |  |  | ROZPOCET | 0 | 0 | 0 | 0 | 0 | 1 | 0 | 16 | 1987084577
| PP |  | Začištěný drážky | [14 empty] | PP | 2
751 | K | Pol80 | Zhotovení otvoru do 300x250 ve stropu | ks | 1 |  | 0 |  |  | základní |  | 0 | 0 | 0 | 0 | 0 | 16 | K | 2 |  |  |  | ROZPOCET | 0 | 0 | 0 | 0 | 0 | 1 | 0 | 16 | 928513694
| PP |  | Zhotovení otvoru do 300x250 ve stropu | [14 empty] | PP | 2
752 | K | Pol81 | Ucpávka protipožární, průchod stropem tl.40 cm | ks | 3 |  | 0 |  |  | základní |  | 0 | 0 | 0 | 0 | 0 | 16 | K | 2 |  |  |  | ROZPOCET | 0 | 0 | 0 | 0 | 0 | 1 | 0 | 16 | 1388468981
| PP |  | Ucpávka protipožární, průchod stropem tl.40 cm | [14 empty] | PP | 2
753 | K | Pol82 | Ucpávka protipožární oboustranná tmelová | ks | 10 |  | 0 |  |  | základní |  | 0 | 0 | 0 | 0 | 0 | 16 | K | 2 |  |  |  | ROZPOCET | 0 | 0 | 0 | 0 | 0 | 1 | 0 | 16 | -1760707048
| PP |  | Ucpávka protipožární oboustranná tmelová | [14 empty] | PP | 2
754 | K | Pol87 | Příprava stávajících kabelových tras pro protažení optického kabelu | bm | 150 |  | 0 |  |  | základní |  | 0 | 0 | 0 | 0 | 0 | 16 | K | 2 |  |  |  | ROZPOCET | 0 | 0 | 0 | 0 | 0 | 1 | 0 | 16 | -1604002934
| PP |  | Příprava stávajících kabelových tras pro protažení optického kabelu | [14 empty] | PP | 2
| D | 751 | Vzduchotechnika |  |  |  | 0 |  |  |  |  | 0 |  | 740.7 |  | 0 | 2 | D | 1 |  |  |  | ROZPOCET | [6 empty] | 0
755 | K | 1.1.1 | VZT jednotka včetně autonomní regulace. Vp=Vo=800 m3/hod, ext. tlak 300 Pa, el příkon ventilátorů 312 + 272 V, napětí 230 V, max proud 2x 2,5 A, ventilátory s EC motory, deskový rekuperátor s účinností 89 %, elektrický ohřívač příkon 0,9 kW (max. 1,8 kW), | ks | 1 |  | 0 |  |  | základní |  | 0 | 0 | 0 | 0 | 0 | 16 | K | 2 |  |  |  | ROZPOCET | 0 | 0 | 0 | 0 | 0 | 1 | 0 | 16 | 296125069
| PP |  | VZT jednotka včetně autonomní regulace. Vp=Vo=800 m3/hod, ext. tlak 300 Pa, el příkon ventilátorů 312 + 272 V, napětí 230 V, max proud 2x 2,5 A, ventilátory s EC motory, deskový rekuperátor s účinností 89 %, elektrický ohřívač příkon 0,9 kW (max. 1,8 kW), napětí 230 V, přímý chladič 2,67 kW, chladivo R32, vypařovací teplota 9°C, filtrace M5. Celkové napětí VZT jednotky 400 V, proud 5+8 A, doporučené jištění 2x10 A (C) | [14 empty] | PP | 2
756 | K | 1.9 | KONDENZAČNÍ JEDNOTKA, Qch=1,5/4,7kW, Qt=1,8/4,9 kW, JMENOVITÝ PŘÍKON 1,84 kW, JMENOVITÝ/STARTOVACÍ PROUD 4,8 A, NAPĚTÍ 230 V, AKUSTICKÝ TLAK V 1,5 M-35 dB(A), HMOTNOST 18 KG, PŘIPOJENÍ 6,35/9,52 MM | ks | 1 |  | 0 |  |  | základní |  | 0 | 0 | 0 | 0 | 0 | 16 | K | 2 |  |  |  | ROZPOCET | 0 | 0 | 0 | 0 | 0 | 1 | 0 | 16 | 1569795022
| PP |  | KONDENZAČNÍ JEDNOTKA, Qch=1,5/4,7kW, Qt=1,8/4,9 kW, JMENOVITÝ PŘÍKON 1,84 kW, JMENOVITÝ/STARTOVACÍ PROUD 4,8 A, NAPĚTÍ 230 V, AKUSTICKÝ TLAK V 1,5 M-35 dB(A), HMOTNOST 18 KG, PŘIPOJENÍ 6,35/9,52 MM | [14 empty] | PP | 2
757 | K | 1.1.2 | Řídící box | ks | 1 |  | 0 |  |  | základní |  | 0 | 0 | 0 | 0 | 0 | 16 | K | 2 |  |  |  | ROZPOCET | 0 | 0 | 0 | 0 | 0 | 1 | 0 | 16 | 1584650335
| PP |  | Řídící box | [14 empty] | PP | 2
758 | K | 1.1.3 | Expanzní ventil | ks | 1 |  | 0 |  |  | základní |  | 0 | 0 | 0 | 0 | 0 | 16 | K | 2 |  |  |  | ROZPOCET | 0 | 0 | 0 | 0 | 0 | 1 | 0 | 16 | -1705522594
| PP |  | Expanzní ventil | [14 empty] | PP | 2
759 | K | 1.1.4 | Cu potrubí chladiva kapalina/plyn včetně paropropustné izolace a sdělovacího kabelu 6,35/9,52 | m | 15 |  | 0 |  |  | základní |  | 0 | 0 | 0 | 0 | 0 | 16 | K | 2 |  |  |  | ROZPOCET | 0 | 0 | 0 | 0 | 0 | 1 | 0 | 16 | -289555271
| PP |  | Cu potrubí chladiva kapalina/plyn včetně paropropustné izolace a sdělovacího kabelu 6,35/9,52 | [14 empty] | PP | 2
760 | K | 1.1.5 | Doplnění chladiva R32 | g | 150 |  | 0 |  |  | základní |  | 0 | 0 | 0 | 0 | 0 | 16 | K | 2 |  |  |  | ROZPOCET | 0 | 0 | 0 | 0 | 0 | 1 | 0 | 16 | 1338985527
| PP |  | Doplnění chladiva R32 | [14 empty] | PP | 2
761 | K | 1.1.6 | Modul omezení výkonu | ks | 1 |  | 0 |  |  | základní |  | 0 | 0 | 0 | 0 | 0 | 16 | K | 2 |  |  |  | ROZPOCET | 0 | 0 | 0 | 0 | 0 | 1 | 0 | 16 | -966499362
| PP |  | Modul omezení výkonu | [14 empty] | PP | 2
762 | K | 1.2 | VK1 325x125 včetně regulace | ks | 4 |  | 0 |  |  | základní |  | 0 | 0 | 0 | 0 | 0 | 16 | K | 2 |  |  |  | ROZPOCET | 0 | 0 | 0 | 0 | 0 | 1 | 0 | 16 | -1445758400
| PP |  | VK1 325x125 včetně regulace | [14 empty] | PP | 2
763 | K | 1.3 | SMU 12,5 325x125 | ks | 4 |  | 0 |  |  | základní |  | 0 | 0 | 0 | 0 | 0 | 16 | K | 2 |  |  |  | ROZPOCET | 0 | 0 | 0 | 0 | 0 | 1 | 0 | 16 | 140099581
| PP |  | SMU 12,5 325x125 | [14 empty] | PP | 2
764 | K | 1.5 | 400x200 | ks | 1 |  | 0 |  |  | základní |  | 0 | 0 | 0 | 0 | 0 | 16 | K | 2 |  |  |  | ROZPOCET | 0 | 0 | 0 | 0 | 0 | 1 | 0 | 16 | -68978865
| PP |  | 400x200 | [14 empty] | PP | 2
765 | K | 1.7 | THP-400x200-500/2 2 vložky | ks | 3 |  | 0 |  |  | základní |  | 0 | 14 | 42 | 0 | 0 | 16 | K | 2 |  |  |  | ROZPOCET | 0 | 0 | 0 | 0 | 0 | 1 | 0 | 16 | -1875279805
| PP |  | THP-400x200-500/2 2 vložky | [14 empty] | PP | 2
766 | K | 1.8 | THP-400x200-1000/2 2 vložky | ks | 3 |  | 0 |  |  | základní |  | 0 | 23 | 69 | 0 | 0 | 16 | K | 2 |  |  |  | ROZPOCET | 0 | 0 | 0 | 0 | 0 | 1 | 0 | 16 | -443831035
| PP |  | THP-400x200-1000/2 2 vložky | [14 empty] | PP | 2
767 | K | 1.10 | d 200 TPM 075/09 .01 | ks | 2 |  | 0 |  |  | základní |  | 0 | 0 | 0 | 0 | 0 | 16 | K | 2 |  |  |  | ROZPOCET | 0 | 0 | 0 | 0 | 0 | 1 | 0 | 16 | -2112598392
| PP |  | d 200 TPM 075/09 .01 | [14 empty] | PP | 2
768 | K | 1.10.1 | Revize požárních klapek oprávněnou osobou, vystavení protokolu o revizi PK | ks | 2 |  | 0 |  |  | základní |  | 0 | 0 | 0 | 0 | 0 | 16 | K | 2 |  |  |  | ROZPOCET | 0 | 0 | 0 | 0 | 0 | 1 | 0 | 16 | -352508098
| PP |  | Revize požárních klapek oprávněnou osobou, vystavení protokolu o revizi PK | [14 empty] | PP | 2
769 | K | Pol1 | do obvodu 1050 20% tvarovek | bm | 3 |  | 0 |  |  | základní |  | 0 | 10 | 30 | 0 | 0 | 16 | K | 2 |  |  |  | ROZPOCET | 0 | 0 | 0 | 0 | 0 | 1 | 0 | 16 | -977995890
| PP |  | do obvodu 1050 20% tvarovek | [14 empty] | PP | 2
770 | K | Pol2 | do obvodu 1500 40% tvarovek | bm | 30 |  | 0 |  |  | základní |  | 0 | 15 | 450 | 0 | 0 | 16 | K | 2 |  |  |  | ROZPOCET | 0 | 0 | 0 | 0 | 0 | 1 | 0 | 16 | -1383746609
| PP |  | do obvodu 1500 40% tvarovek | [14 empty] | PP | 2
771 | K | Pol3 | do průměru200 10% tvarovek | bm | 13.4 |  | 0 |  |  | základní |  | 0 | 5 | 67 | 0 | 0 | 16 | K | 2 |  |  |  | ROZPOCET | 0 | 0 | 0 | 0 | 0 | 1 | 0 | 16 | 1864198960
| PP |  | do průměru200 10% tvarovek | [14 empty] | PP | 2
772 | K | Pol4 | do průměru280 30% tvarovek | bm | 2 |  | 0 |  |  | základní |  | 0 | 7 | 14 | 0 | 0 | 16 | K | 2 |  |  |  | ROZPOCET | 0 | 0 | 0 | 0 | 0 | 1 | 0 | 16 | 2030440984
| PP |  | do průměru280 30% tvarovek | [14 empty] | PP | 2
773 | K | Pol5 | ( 2,6% z dodávky potrubí) | % |  |  | 0 |  |  | základní |  | 0 | 0 | 0 | 0 | 0 | 16 | K | 2 |  |  |  | ROZPOCET | 0 | 0 | 0 | 0 | 0 | 1 | 0 | 16 | 47524521
| PP |  | ( 2,6% z dodávky potrubí) | [14 empty] | PP | 2
774 | K | 2.1 | DN 160 ultra tichý ventilátor s doběhem | ks | 1 |  | 0 |  |  | základní |  | 0 | 2.7 | 2.7 | 0 | 0 | 16 | K | 2 |  |  |  | ROZPOCET | 0 | 0 | 0 | 0 | 0 | 1 | 0 | 16 | 1282738981
| PP |  | DN 160 ultra tichý ventilátor s doběhem | [14 empty] | PP | 2
775 | K | 2.2 | DN 160 rychloup.spona | ks | 2 |  | 0 |  |  | základní |  | 0 | 0 | 0 | 0 | 0 | 16 | K | 2 |  |  |  | ROZPOCET | 0 | 0 | 0 | 0 | 0 | 1 | 0 | 16 | 1016821796
| PP |  | DN 160 rychloup.spona | [14 empty] | PP | 2
776 | K | 2.3 | DN 160 motýlková zpětná klapka | ks | 1 |  | 0 |  |  | základní |  | 0 | 0 | 0 | 0 | 0 | 16 | K | 2 |  |  |  | ROZPOCET | 0 | 0 | 0 | 0 | 0 | 1 | 0 | 16 | 843387914
| PP |  | DN 160 motýlková zpětná klapka | [14 empty] | PP | 2
777 | K | 2.4 | DN 125 tal.vent.pl.univerzál | ks | 5 |  | 0 |  |  | základní |  | 0 | 0 | 0 | 0 | 0 | 16 | K | 2 |  |  |  | ROZPOCET | 0 | 0 | 0 | 0 | 0 | 1 | 0 | 16 | -484812399
| PP |  | DN 125 tal.vent.pl.univerzál | [14 empty] | PP | 2
778 | K | 2.5 | s tepelnou a hlukovou izolací z vrstvy ekologické nedráždivé minerální vaty tloušťky 25 mm, 16 kg/m3, parozábrana – zpevněný Al laminát | bm | 10 |  | 0 |  |  | základní |  | 0 | 0 | 0 | 0 | 0 | 16 | K | 2 |  |  |  | ROZPOCET | 0 | 0 | 0 | 0 | 0 | 1 | 0 | 16 | -1200014912
| PP |  | s tepelnou a hlukovou izolací z vrstvy ekologické nedráždivé minerální vaty tloušťky 25 mm, 16 kg/m3, parozábrana – zpevněný Al laminát | [14 empty] | PP | 2
779 | K | 2.7 | DN 160 protidešťová stříška na spiro | ks | 1 |  | 0 |  |  | základní |  | 0 | 0 | 0 | 0 | 0 | 16 | K | 2 |  |  |  | ROZPOCET | 0 | 0 | 0 | 0 | 0 | 1 | 0 | 16 | -782512083
| PP |  | DN 160 protidešťová stříška na spiro | [14 empty] | PP | 2
780 | K | Pol6 | Odvaděč kondenzátu osazením záslepky na odbočku DN 160. Na záslepce je osazen nátrubek 1/2" | ks | 1 |  | 0 |  |  | základní |  | 0 | 0 | 0 | 0 | 0 | 16 | K | 2 |  |  |  | ROZPOCET | 0 | 0 | 0 | 0 | 0 | 1 | 0 | 16 | 1059392337
| PP |  | Odvaděč kondenzátu osazením záslepky na odbočku DN 160. Na záslepce je osazen nátrubek 1/2" | [14 empty] | PP | 2
781 | K | Pol7 | Těsnění prostupu požárně dělící konstrukce certifikovaným materiálem. DN 160. Prostup označen štítkem. | ks | 1 |  | 0 |  |  | základní |  | 0 | 0 | 0 | 0 | 0 | 16 | K | 2 |  |  |  | ROZPOCET | 0 | 0 | 0 | 0 | 0 | 1 | 0 | 16 | 1340868420
| PP |  | Těsnění prostupu požárně dělící konstrukce certifikovaným materiálem. DN 160. Prostup označen štítkem. | [14 empty] | PP | 2
782 | K | Pol8 | do průměru140 70% tvarovek | bm | 2 |  | 0 |  |  | základní |  | 0 | 3 | 6 | 0 | 0 | 16 | K | 2 |  |  |  | ROZPOCET | 0 | 0 | 0 | 0 | 0 | 1 | 0 | 16 | 2070662791
| PP |  | do průměru140 70% tvarovek | [14 empty] | PP | 2
783 | K | Pol9 | do průměru200 30% tvarovek | bm | 12 |  | 0 |  |  | základní |  | 0 | 5 | 60 | 0 | 0 | 16 | K | 2 |  |  |  | ROZPOCET | 0 | 0 | 0 | 0 | 0 | 1 | 0 | 16 | -1476354724
| PP |  | do průměru200 30% tvarovek | [14 empty] | PP | 2
784 | K | Pol10 | ( 2,6% z dodávky potrubí) | % |  |  | 0 |  |  | základní |  | 0 | 0 | 0 | 0 | 0 | 16 | K | 2 |  |  |  | ROZPOCET | 0 | 0 | 0 | 0 | 0 | 1 | 0 | 16 | -584654629
| PP |  | ( 2,6% z dodávky potrubí) | [14 empty] | PP | 2
785 | K | 1.6 | tl 30mm | m2 | 30 |  | 0 |  |  | základní |  | 0 | 0 | 0 | 0 | 0 | 16 | K | 2 |  |  |  | ROZPOCET | 0 | 0 | 0 | 0 | 0 | 1 | 0 | 16 | -338322945
| PP |  | tl 30mm | [14 empty] | PP | 2
786 | K | Pol12 | LEŠENÍ, ZVEDACÍ PLOŠINA | KS | 1 |  | 0 |  |  | základní |  | 0 | 0 | 0 | 0 | 0 | 16 | K | 2 |  |  |  | ROZPOCET | 0 | 0 | 0 | 0 | 0 | 1 | 0 | 16 | 1867685244
| PP |  | LEŠENÍ, ZVEDACÍ PLOŠINA | [14 empty] | PP | 2
787 | K | Pol13 | Zprovoznění, seřízení a vyzkoušení zařízení-Před předáním. Vyhotovení zápisu s popisem postupu zprovoznění, výsledků seřízení, výsledků zkoušek, atd. Zařízení musí být před předáním bez závad. | hod | 16 |  | 0 |  |  | základní |  | 0 | 0 | 0 | 0 | 0 | 16 | K | 2 |  |  |  | ROZPOCET | 0 | 0 | 0 | 0 | 0 | 1 | 0 | 16 | 514293369
| PP |  | Zprovoznění, seřízení a vyzkoušení zařízení-Před předáním. Vyhotovení zápisu s popisem postupu zprovoznění, výsledků seřízení, výsledků zkoušek, atd. Zařízení musí být před předáním bez závad. | [14 empty] | PP | 2
788 | K | Pol14 | Funkční zkoušky včetně vystavení protokolů o zkouškách | hod | 72 |  | 0 |  |  | základní |  | 0 | 0 | 0 | 0 | 0 | 16 | K | 2 |  |  |  | ROZPOCET | 0 | 0 | 0 | 0 | 0 | 1 | 0 | 16 | 1004281208
| PP |  | Funkční zkoušky včetně vystavení protokolů o zkouškách | [14 empty] | PP | 2
789 | K | Pol15 | Vyregulování průtoků vzduchu včetně vystavení protokolu | hod | 16 |  | 0 |  |  | základní |  | 0 | 0 | 0 | 0 | 0 | 16 | K | 2 |  |  |  | ROZPOCET | 0 | 0 | 0 | 0 | 0 | 1 | 0 | 16 | -922860670
| PP |  | Vyregulování průtoků vzduchu včetně vystavení protokolu | [14 empty] | PP | 2
790 | K | Pol16 | Ostatní zúčtovatelný drobný, pomocný, doplňkový a ostatní materiál v potřebném rozsahu pro řádné dokončení díla + finanční rezerva - min. 4 % z ceny-Např. přizpůsobování nových rozvodů a zařízení ostatním stávajícícm zařízením a stavební části, drobný mat | ks | 4 |  | 0 |  |  | základní |  | 0 | 0 | 0 | 0 | 0 | 16 | K | 2 |  |  |  | ROZPOCET | 0 | 0 | 0 | 0 | 0 | 1 | 0 | 16 | -2080208553
| PP |  | Ostatní zúčtovatelný drobný, pomocný, doplňkový a ostatní materiál v potřebném rozsahu pro řádné dokončení díla + finanční rezerva - min. 4 % z ceny-Např. přizpůsobování nových rozvodů a zařízení ostatním stávajícícm zařízením a stavební části, drobný materiál jako např. těsnění, atd., tedy veškerý ostatní materiál a výrobky potřebné pro řádné dokončení díla + finanční rezerva (mimo jiné ohled na nutnost přizpůsobování, práce a koordinace se stavební částí a TZB stávajícího stavu) - čáska bude podrobně zúčtována a dodavatelem využita pouze do objektivně doložené výše | [14 empty] | PP | 2
791 | K | Pol17 | Ostatní zúčtovatelné stavební, montážní, pomocné a doplňkové práce v potřebném rozsahu + finanční rezerva - min. 4 % z ceny-např. přizpůsobování nových rozvodů a zařízení ostatním zařízením a stavební části, provádění funkčních zkoušek a montáže s vazbou | ks | 4 |  | 0 |  |  | základní |  | 0 | 0 | 0 | 0 | 0 | 16 | K | 2 |  |  |  | ROZPOCET | 0 | 0 | 0 | 0 | 0 | 1 | 0 | 16 | -5277933
| PP |  | Ostatní zúčtovatelné stavební, montážní, pomocné a doplňkové práce v potřebném rozsahu + finanční rezerva - min. 4 % z ceny-např. přizpůsobování nových rozvodů a zařízení ostatním zařízením a stavební části, provádění funkčních zkoušek a montáže s vazbou na zkoušky a montáž ostatních částí stavby, atd., tedy veškeré ostatní práce potřebné pro řádné dokončení díla + finanční rezerva (mimo jiné ohled na nutnost přizpůsobování, práce a koordinace se stavební částí a TZB stávajícího stavu) - čáska bude podrobně zúčtována a dodavatelem využita pouze do objektivně doložené výše | [14 empty] | PP | 2
792 | K | Pol18 | Vypracování dílenské dokumentace - Dokumentace bude vypracována na úrovni realizační dokumentace (textová a výkresová část, specifikace skutečně použitého materiálu, zařízení a výrobků | ks | 2.5 |  | 0 |  |  | základní |  | 0 | 0 | 0 | 0 | 0 | 16 | K | 2 |  |  |  | ROZPOCET | 0 | 0 | 0 | 0 | 0 | 1 | 0 | 16 | -1914631939
| PP |  | Vypracování dílenské dokumentace - Dokumentace bude vypracována na úrovni realizační dokumentace (textová a výkresová část, specifikace skutečně použitého materiálu, zařízení a výrobků | [14 empty] | PP | 2
793 | K | Pol19 | Vypracování dokumentace skutečného stavu - Dokumentace bude vypracována na úrovni prováděcí dokumentace (textová a výkresová část, specifikace skutečně použitého materiálu, zařízení a výrobků | ks | 1 |  | 0 |  |  | základní |  | 0 | 0 | 0 | 0 | 0 | 16 | K | 2 |  |  |  | ROZPOCET | 0 | 0 | 0 | 0 | 0 | 1 | 0 | 16 | -1294501106
| PP |  | Vypracování dokumentace skutečného stavu - Dokumentace bude vypracována na úrovni prováděcí dokumentace (textová a výkresová část, specifikace skutečně použitého materiálu, zařízení a výrobků | [14 empty] | PP | 2
794 | K | Pol20 | D+M Popisy a označení rozvodů a zařízení-Popisy a označení především rozvodů, ventilátorů, klapek, filtrů a ovládacích prvků MaR, atd. a např. ČSN 13 0072, tak aby byla umožněna snadná orientace v zařízení VZT pro obsluhu, údržbu a servis | ks | 1 |  | 0 |  |  | základní |  | 0 | 0 | 0 | 0 | 0 | 16 | K | 2 |  |  |  | ROZPOCET | 0 | 0 | 0 | 0 | 0 | 1 | 0 | 16 | 644176730
| PP |  | D+M Popisy a označení rozvodů a zařízení-Popisy a označení především rozvodů, ventilátorů, klapek, filtrů a ovládacích prvků MaR, atd. a např. ČSN 13 0072, tak aby byla umožněna snadná orientace v zařízení VZT pro obsluhu, údržbu a servis | [14 empty] | PP | 2
795 | K | Pol21 | Likvidace odpadů-Kompletní systém sběru, třídění, odvozu a likvidace odpadu v souladu se zák. č.185/2001 Sb. v platném znění a vyhl. č.381/2001 Sb. v platném znění | ks | 1 |  | 0 |  |  | základní |  | 0 | 0 | 0 | 0 | 0 | 16 | K | 2 |  |  |  | ROZPOCET | 0 | 0 | 0 | 0 | 0 | 1 | 0 | 16 | 775800466
| PP |  | Likvidace odpadů-Kompletní systém sběru, třídění, odvozu a likvidace odpadu v souladu se zák. č.185/2001 Sb. v platném znění a vyhl. č.381/2001 Sb. v platném znění | [14 empty] | PP | 2
796 | K | Pol22 | Závěrečný úklid-Provedení komplexního úklidu po provádění vytápění na úroveň min. původního stavu v návaznosti na likvidaci odpadů a úklid celé stavby | ks | 1 |  | 0 |  |  | základní |  | 0 | 0 | 0 | 0 | 0 | 16 | K | 2 |  |  |  | ROZPOCET | 0 | 0 | 0 | 0 | 0 | 1 | 0 | 16 | 381090025
| PP |  | Závěrečný úklid-Provedení komplexního úklidu po provádění vytápění na úroveň min. původního stavu v návaznosti na likvidaci odpadů a úklid celé stavby | [14 empty] | PP | 2
797 | K | Pol23 | Koordinační činnost | ks | 1 |  | 0 |  |  | základní |  | 0 | 0 | 0 | 0 | 0 | 16 | K | 2 |  |  |  | ROZPOCET | 0 | 0 | 0 | 0 | 0 | 1 | 0 | 16 | -1184545907
| PP |  | Koordinační činnost | [14 empty] | PP | 2
| D | 762 | Konstrukce tesařské |  |  |  | 0 |  |  |  |  | 0 |  | 0.14361 |  | 0 | 2 | D | 1 |  |  |  | ROZPOCET | [6 empty] | 0
798 | K | 762341027 | Bednění střech rovných z desek OSB tl 25 mm na pero a drážku šroubovaných na krokve | m2 | 8.92 |  | 0 | CS ÚRS 2020 01 |  | základní |  | 0 | 0.0161 | 0.14361 | 0 | 0 | 16 | K | 2 |  |  |  | ROZPOCET | 0 | 0 | 0 | 0 | 0 | 1 | 0 | 16 | -1057407450
| PP |  | Bednění a laťování bednění střech rovných sklonu do 60° s vyřezáním otvorů z dřevoštěpkových desek OSB šroubovaných na krokve na pero a drážku, tloušťky desky 25 mm | [14 empty] | PP | 2
| PSC |  | Poznámka k souboru cen: 1. V cenách -1011 až -1149 bednění střech z desek dřevoštěpkových a cementotřískových jsou započteny i náklady na dodávku spojovacích prostředků, na tyto položky se nevztahuje ocenění dodávky spojovacích prostředků položka 762 39-5000. | [14 empty] | PSC | 2
| VV |  | střecha mad venkovním schodištěm | [14 empty] | VV | 2 | 1 | True | 0 | ROZPOCET
| VV |  | 7,05+1,865 |  | 8.92 | [12 empty] | VV | 2 | 2 | True | 1 | ROZPOCET
799 | K | 998762201 | Přesun hmot procentní pro kce tesařské v objektech v do 6 m | % |  |  | 0 | CS ÚRS 2020 01 |  | základní |  | 0 | 0 | 0 | 0 | 0 | 16 | K | 2 |  |  |  | ROZPOCET | 0 | 0 | 0 | 0 | 0 | 1 | 0 | 16 | 828946794
| PP |  | Přesun hmot pro konstrukce tesařské stanovený procentní sazbou (%) z ceny vodorovná dopravní vzdálenost do 50 m v objektech výšky do 6 m | [14 empty] | PP | 2
| PSC |  | Poznámka k souboru cen: 1. Ceny pro přesun hmot stanovený z hmotnosti přesunovaného materiálu se používají tehdy, pokud je možné určit hmotnost za celý stavební díl. Do této hmotnosti se započítává i hmotnost materiálů oceňovaných ve specifikaci. 2. Pokud nelze jednoznačně stanovit hmotnost přesunovaných materiálů, lze pro výpočet přesunu hmot použít orientačně procentní sazbu. Touto sazbou se vynásobí rozpočtové náklady za celý stavební díl včetně nákladů na materiál ve specifikacích. 3. Příplatek k cenám -2181 pro přesun prováděný bez použití mechanizace, tj. za ztížených podmínek, lze použít pouze pro hmotnost materiálu, která se tímto způsobem skutečně přemísťuje. | [14 empty] | PSC | 2
| D | 763 | Konstrukce suché výstavby |  |  |  | 0 |  |  |  |  | 0 |  | 2.1388 |  | 0 | 2 | D | 1 |  |  |  | ROZPOCET | [6 empty] | 0
800 | K | 763111323 | SDK příčka tl 100 mm profil CW+UW 75 desky 1xDF 12,5 s izolací EI 45 Rw do 49 dB | m2 | 11.87 |  | 0 | CS ÚRS 2020 01 |  | základní |  | 0 | 0.02866 | 0.34019 | 0 | 0 | 16 | K | 2 |  |  |  | ROZPOCET | 0 | 0 | 0 | 0 | 0 | 1 | 0 | 16 | 915616625
| PP |  | Příčka ze sádrokartonových desek s nosnou konstrukcí z jednoduchých ocelových profilů UW, CW jednoduše opláštěná deskou protipožární DF tl. 12,5 mm s izolací, EI 45, příčka tl. 100 mm, profil 75, Rw do 49 dB | [14 empty] | PP | 2
| PSC |  | Poznámka k souboru cen: 1. V cenách jsou započteny i náklady na tmelení a výztužnou pásku. 2. V cenách nejsou započteny náklady na základní penetrační nátěr; tyto se oceňují cenou cenou -1717. 3. Cena -1611 Montáž nosné konstrukce je stanovena pro m2 plochy příčky. 4. Ceny -1621 až -1627 Montáž desek, -1717 Penetrační nátěr, -1718 Úprava spar separační páskou a -1771, -1772 Příplatek za rovinnost jsou stanoveny pro obě strany příčky. Tyto úpravy prováděné pouze na jedné straně příčky se oceňují cenami souboru cen 763 12-17 pro předsazené stěny. 5. V ceně -1611 nejsou započteny náklady na profily; tyto se oceňují ve specifikaci. 6. V cenách -1621 až -1627 nejsou započteny náklady na desky; tato dodávka se oceňuje ve specifikaci. | [14 empty] | PSC | 2
| VV |  | 2.NP | [14 empty] | VV | 2 | 1 | True | 0 | ROZPOCET
| VV |  | (1,125+3,005+0,25)*3,12-0,90*2,00 |  | 11.87 | [12 empty] | VV | 2 | 2 | True | 1 | ROZPOCET
801 | K | 763111417 | SDK příčka tl 150 mm profil CW+UW 100 desky 2xA 12,5 s izolací EI 60 Rw do 56 dB | m2 | 27.28 |  | 0 | CS ÚRS 2020 01 |  | základní |  | 0 | 0.0457 | 1.2467 | 0 | 0 | 16 | K | 2 |  |  |  | ROZPOCET | 0 | 0 | 0 | 0 | 0 | 1 | 0 | 16 | 1990626249
| PP |  | Příčka ze sádrokartonových desek s nosnou konstrukcí z jednoduchých ocelových profilů UW, CW dvojitě opláštěná deskami standardními A tl. 2 x 12,5 mm s izolací, EI 60, příčka tl. 150 mm, profil 100, Rw do 56 dB | [14 empty] | PP | 2
| PSC |  | Poznámka k souboru cen: 1. V cenách jsou započteny i náklady na tmelení a výztužnou pásku. 2. V cenách nejsou započteny náklady na základní penetrační nátěr; tyto se oceňují cenou cenou -1717. 3. Cena -1611 Montáž nosné konstrukce je stanovena pro m2 plochy příčky. 4. Ceny -1621 až -1627 Montáž desek, -1717 Penetrační nátěr, -1718 Úprava spar separační páskou a -1771, -1772 Příplatek za rovinnost jsou stanoveny pro obě strany příčky. Tyto úpravy prováděné pouze na jedné straně příčky se oceňují cenami souboru cen 763 12-17 pro předsazené stěny. 5. V ceně -1611 nejsou započteny náklady na profily; tyto se oceňují ve specifikaci. 6. V cenách -1621 až -1627 nejsou započteny náklady na desky; tato dodávka se oceňuje ve specifikaci. | [14 empty] | PSC | 2
| VV |  | 2.NP | [14 empty] | VV | 2 | 1 | True | 0 | ROZPOCET
| VV |  | 2,89*3,12*1,10*2,75 |  | 27.28 | [12 empty] | VV | 2 | 2 | True | 1 | ROZPOCET
802 | K | 763111741 | Montáž parotěsné zábrany do SDK příčky | m2 | 39.15 |  | 0 | CS ÚRS 2020 01 |  | základní |  | 0 | 0 | 0 | 0 | 0 | 16 | K | 2 |  |  |  | ROZPOCET | 0 | 0 | 0 | 0 | 0 | 1 | 0 | 16 | 1402939884
| PP |  | Příčka ze sádrokartonových desek ostatní konstrukce a práce na příčkách ze sádrokartonových desek montáž parotěsné zábrany | [14 empty] | PP | 2
| PSC |  | Poznámka k souboru cen: 1. V cenách jsou započteny i náklady na tmelení a výztužnou pásku. 2. V cenách nejsou započteny náklady na základní penetrační nátěr; tyto se oceňují cenou cenou -1717. 3. Cena -1611 Montáž nosné konstrukce je stanovena pro m2 plochy příčky. 4. Ceny -1621 až -1627 Montáž desek, -1717 Penetrační nátěr, -1718 Úprava spar separační páskou a -1771, -1772 Příplatek za rovinnost jsou stanoveny pro obě strany příčky. Tyto úpravy prováděné pouze na jedné straně příčky se oceňují cenami souboru cen 763 12-17 pro předsazené stěny. 5. V ceně -1611 nejsou započteny náklady na profily; tyto se oceňují ve specifikaci. 6. V cenách -1621 až -1627 nejsou započteny náklady na desky; tato dodávka se oceňuje ve specifikaci. | [14 empty] | PSC | 2
| VV |  | 11,87+27,28 |  | 39.15 | [12 empty] | VV | 2 | 2 | True | 1 | ROZPOCET
803 | M | 28329274 | fólie PE vyztužená pro parotěsnou vrstvu (reakce na oheň - třída E) 110g/m2 | m2 | 79.23 |  | 0 | CS ÚRS 2020 01 |  | základní |  | 0 | 0.00011 | 0.0087153 | 0 | 0 | 32 | M | 2 |  |  |  | ROZPOCET | 0 | 0 | 0 | 0 | 0 | 1 | 0 | 16 | -935298166
| PP |  | fólie PE vyztužená pro parotěsnou vrstvu (reakce na oheň - třída E) 110g/m2 | [14 empty] | PP | 2
| VV |  | 39,15+32,88 |  | 72.03 | [12 empty] | VV | 2 | 2 | True | 1 | ROZPOCET
| VV |  | 72,03*1,1 'Přepočtené koeficientem množství |  | 79.23 | [12 empty] | VV | 2 | 2 | False | 1 | ROZPOCET
804 | K | 763121415 | SDK stěna předsazená tl 112,5 mm profil CW+UW 100 deska 1xA 12,5 bez izolace EI 15 | m2 | 2.28 |  | 0 | CS ÚRS 2020 01 |  | základní |  | 0 | 0.01324 | 0.030187 | 0 | 0 | 16 | K | 2 |  |  |  | ROZPOCET | 0 | 0 | 0 | 0 | 0 | 1 | 0 | 16 | -832266532
| PP |  | Stěna předsazená ze sádrokartonových desek s nosnou konstrukcí z ocelových profilů CW, UW jednoduše opláštěná deskou standardní A tl. 12,5 mm bez izolace, EI 15, stěna tl. 112,5 mm, profil 100 | [14 empty] | PP | 2
| PSC |  | Poznámka k souboru cen: 1. V cenách jsou započteny i náklady na tmelení a výztužnou pásku. 2. V cenách nejsou započteny náklady na základní penetrační nátěr; tyto se oceňují cenou 763 12-1714. 3. Ceny pro předsazené stěny lepené celoplošně jsou určeny pro lepení na rovný podklad, lepené na bochánky jsou určeny pro podklad o nerovnosti do 20 mm. 4. Ceny -1611 a -1612 Montáž nosné konstrukce je stanoveny pro m2 plochy předsazené stěny. 5. V ceně -1611 a -1612 nejsou započteny náklady na profily; tyto se oceňují ve specifikaci. 6. V cenách -1621 až -1641 Montáž desek nejsou započteny náklady na desky; tato dodávka se oceňuje ve specifikaci. 7. Ostatní konstrukce a práce a příplatky, neuvedené v tomto souboru cen, se oceňují cenami 763 11-17.. pro příčky ze sádrokartonových desek. | [14 empty] | PSC | 2
| VV |  | 2.NP | [14 empty] | VV | 2 | 1 | True | 0 | ROZPOCET
| VV |  | 0,73*3,12 |  | 2.28 | [12 empty] | VV | 2 | 2 | True | 1 | ROZPOCET
805 | K | 763131411 | SDK podhled desky 1xA 12,5 bez izolace dvouvrstvá spodní kce profil CD+UD | m2 | 32.88 |  | 0 | CS ÚRS 2020 01 |  | základní |  | 0 | 0.0122 | 0.40114 | 0 | 0 | 16 | K | 2 |  |  |  | ROZPOCET | 0 | 0 | 0 | 0 | 0 | 1 | 0 | 16 | -1092508695
| PP |  | Podhled ze sádrokartonových desek dvouvrstvá zavěšená spodní konstrukce z ocelových profilů CD, UD jednoduše opláštěná deskou standardní A, tl. 12,5 mm, bez izolace | [14 empty] | PP | 2
| PSC |  | Poznámka k souboru cen: 1. V cenách jsou započteny i náklady na tmelení a výztužnou pásku. 2. V cenách nejsou započteny náklady na základní penetrační nátěr; tyto se oceňují cenou -1714. 3. Ceny -1612 až -1613 Montáž nosné konstrukce je stanoveny pro m2 plochy podhledu. 4. Vcenách -2612 a -2613 nejsou započteny náklady na profily; tyto se oceňují ve specifikaci. 5. V cenách -1621 až -1624 Montáž desek nejsou započteny náklady na desky; tato dodávka se oceňuje ve specifikaci. 6. V ceně -1763 Příplatek za průhyb nosného stropu přes 20 mm je započtena pouze montáž, atypický profil se oceňuje individuálně ve specifikaci. | [14 empty] | PSC | 2
| VV |  | "dílna 1.03"29,30+8,94*0,40 |  | 32.88 | [12 empty] | VV | 2 | 2 | True | 1 | ROZPOCET
806 | K | 763131751 | Montáž parotěsné zábrany do SDK podhledu | m2 | 32.88 |  | 0 | CS ÚRS 2020 01 |  | základní |  | 0 | 0 | 0 | 0 | 0 | 16 | K | 2 |  |  |  | ROZPOCET | 0 | 0 | 0 | 0 | 0 | 1 | 0 | 16 | -1907137471
| PP |  | Podhled ze sádrokartonových desek ostatní práce a konstrukce na podhledech ze sádrokartonových desek montáž parotěsné zábrany | [14 empty] | PP | 2
| PSC |  | Poznámka k souboru cen: 1. V cenách jsou započteny i náklady na tmelení a výztužnou pásku. 2. V cenách nejsou započteny náklady na základní penetrační nátěr; tyto se oceňují cenou -1714. 3. Ceny -1612 až -1613 Montáž nosné konstrukce je stanoveny pro m2 plochy podhledu. 4. Vcenách -2612 a -2613 nejsou započteny náklady na profily; tyto se oceňují ve specifikaci. 5. V cenách -1621 až -1624 Montáž desek nejsou započteny náklady na desky; tato dodávka se oceňuje ve specifikaci. 6. V ceně -1763 Příplatek za průhyb nosného stropu přes 20 mm je započtena pouze montáž, atypický profil se oceňuje individuálně ve specifikaci. | [14 empty] | PSC | 2
| VV |  | "dílna 1.03"29,30+8,94*0,40 |  | 32.88 | [12 empty] | VV | 2 | 2 | True | 1 | ROZPOCET
807 | K | 763164736 | SDK obklad kcí uzavřeného tvaru š do 1,6 m desky 1xDF 15 | m | 3.6 |  | 0 | CS ÚRS 2020 01 |  | základní |  | 0 | 0.02416 | 0.086976 | 0 | 0 | 16 | K | 2 |  |  |  | ROZPOCET | 0 | 0 | 0 | 0 | 0 | 1 | 0 | 16 | -1994866484
| PP |  | Obklad konstrukcí sádrokartonovými deskami včetně ochranných úhelníků uzavřeného tvaru rozvinuté šíře přes 0,8 do 1,6 m, opláštěný deskou protipožární DF, tl. 15 mm | [14 empty] | PP | 2
| PSC |  | Poznámka k souboru cen: 1. Ceny jsou určeny pro obklad konstrukcí z jakéhokoliv materiálu. 2. Ceny jsou určeny pro obklad trámů i sloupů. 3. V cenách jsou započteny i náklady na tmelení, výztužnou pásku a ochranu rohů úhelníky. 4. V cenách nejsou započteny náklady na základní penetrační nátěr; tyto se oceňují cenou 763 13-1714. 5. V cenách montáže obkladů nejsou započteny náklady na: a) desky; tato dodávka se oceňuje ve specifikaci, b) ochranné úhelníky; tato dodávka se oceňuje ve specifikaci, | [14 empty] | PSC | 2
| VV |  | "obklad ocelového sloupku v 1.NP"3,60 |  | 3.6 | [12 empty] | VV | 2 | 2 | True | 1 | ROZPOCET
808 | K | 763181311 | Montáž jednokřídlové kovové zárubně SDK příčka | kus | 1 |  | 0 | CS ÚRS 2020 01 |  | základní |  | 0 | 0.00022 | 0.00022 | 0 | 0 | 16 | K | 2 |  |  |  | ROZPOCET | 0 | 0 | 0 | 0 | 0 | 1 | 0 | 16 | 474736608
| PP |  | Výplně otvorů konstrukcí ze sádrokartonových desek montáž zárubně kovové s konstrukcí jednokřídlové | [14 empty] | PP | 2
| PSC |  | Poznámka k souboru cen: 1. V cenách montáže zárubní -1311 a -1312 nejsou započteny náklady na dodávku zárubní; tato dodávka se oceňuje ve specifikaci. 2. Ceny montáže zárubní nelze použít pro dodatečnou montáž zárubně. 3. V ceně ztužující výplně otvoru pro dveře -1411 jsou započteny náklady na montáž a dodávku CW profilů pro obě svislé strany dveřního otvoru a UW profilů pro nadpraží. 4. V cenách ztužující výplně otvoru pro dveře -1421 až -1424 jsou započteny náklady na montáž a dodávku UA profilů pro obě svislé strany dveřního otvoru, UW profilů pro nadpraží a patek. a) pro příčku výšky do 2,75 m takto: - délka profilu CW = 2x konstrukční výška příčky - délka profilu UW = 2x konstrukční výška příčky + šířka dveří + 300 mm, b) pro příčku výšky přes 2,75 do 4,25 m takto: - délka profilu UW = šířka dveří + 300 mm, - délka profilu UA = 2x konstrukční výška příčky, - patka UA = 4 kusy. 5. V ceně -1325 jsou započteny náklady na usazení, vyvážení a přetmelení, včetně kotevního materiálu. 6. Montáž zárubní dřevěných a obložkových lze oceňovat cenami katalogu 800-766 Konstrukce truhlářské. 7. V cenách -2313 a -2314 ostění oken jsou započteny i náklady na ochranné úhelníky. 8. V ceně -2411 opláštění střešního okna jsou započteny i náklady na CD a UD profily. 9. V cenách -3111 až -3222 jsou započteny i náklady na sestavení stavebního pouzdra. 10. V cenách -3111 až -3222 nejsou započteny náklady na opláštění stavebního pouzdra sádrokartonovými deskami a jejich povrchové úpravy. Tyto práce se oceňují příslušnými položkami souboru cen 763 11-1 Příčka ze sádrokartonových desek. | [14 empty] | PSC | 2
| VV |  | "2.NP pol. D14L"1 |  | 1 | [12 empty] | VV | 2 | 2 | True | 1 | ROZPOCET
809 | M | 55331305 | zárubeň ocelová pro sádrokarton s drážkou 100 levá/pravá 900 | kus | 1 |  | 0 | CS ÚRS 2020 01 |  | základní |  | 0 | 0.02471 | 0.02471 | 0 | 0 | 32 | M | 2 |  |  |  | ROZPOCET | 0 | 0 | 0 | 0 | 0 | 1 | 0 | 16 | 1932953994
| PP |  | zárubeň ocelová pro sádrokarton s drážkou 100 levá/pravá 900 | [14 empty] | PP | 2
| VV |  | "2.NP pol. D14L"1 |  | 1 | [12 empty] | VV | 2 | 2 | True | 1 | ROZPOCET
810 | K | 998763401 | Přesun hmot procentní pro sádrokartonové konstrukce v objektech v do 6 m | % |  |  | 0 | CS ÚRS 2020 01 |  | základní |  | 0 | 0 | 0 | 0 | 0 | 16 | K | 2 |  |  |  | ROZPOCET | 0 | 0 | 0 | 0 | 0 | 1 | 0 | 16 | 749983254
| PP |  | Přesun hmot pro konstrukce montované z desek stanovený procentní sazbou (%) z ceny vodorovná dopravní vzdálenost do 50 m v objektech výšky do 6 m | [14 empty] | PP | 2
| PSC |  | Poznámka k souboru cen: 1. Ceny pro přesun hmot stanovený z hmotnosti přesunovaného materiálu se použijí tehdy, pokud je možné určit hmotnost za celý stavební díl. Do této hmotnosti se započítává i hmotnost materiálů oceňovaných ve specifikaci. 2. Pokud nelze jednoznačně stanovit hmotnost přesunovaných materiálů, lze pro výpočet přesunu hmot použít orientačně procentní sazbu. Touto sazbou se vynásobí rozpočtové náklady za celý stavební díl včetně nákladů na materiál ve specifikacích. 3. Příplatek k cenám -3381 pro přesun prováděný bez použití mechanizace, tj. za ztížených podmínek, lze použít pouze pro hmotnost materiálu, která se tímto způsobem skutečně přemísťuje. U přesunu stanoveného procentní sazbou se ztížení přesunu ocení individuálně. | [14 empty] | PSC | 2
| D | 764 | Konstrukce klempířské |  |  |  | 0 |  |  |  |  | 0 |  | 0.84495 |  | 0 | 2 | D | 1 |  |  |  | ROZPOCET | [6 empty] | 0
811 | K | 764011623 | Dilatační připojovací lišta z Pz s povrchovou úpravou včetně tmelení rš 150 mm | m | 23 |  | 0 | CS ÚRS 2020 01 |  | základní |  | 0 | 0.00131 | 0.03013 | 0 | 0 | 16 | K | 2 |  |  |  | ROZPOCET | 0 | 0 | 0 | 0 | 0 | 1 | 0 | 16 | 1700598498
| PP |  | Dilatační lišta z pozinkovaného plechu s povrchovou úpravou připojovací, včetně tmelení rš 150 mm | [14 empty] | PP | 2
| VV |  | "pol. K2"13,50 |  | 13.5 | [12 empty] | VV | 2 | 2 | True | 0 | ROZPOCET
| VV |  | "pol.K5"9,50 |  | 9.5 | [12 empty] | VV | 2 | 2 | True | 0 | ROZPOCET
| VV |  | Součet |  | 23 | [12 empty] | VV | 2 | 4 | True | 1 | ROZPOCET
812 | K | 764111641 | Krytina střechy rovné drážkováním ze svitků z Pz plechu s povrchovou úpravou do rš 670 mm sklonu do 30° | m2 | 8.92 |  | 0 | CS ÚRS 2020 01 |  | základní |  | 0 | 0.00661 | 0.058961 | 0 | 0 | 16 | K | 2 |  |  |  | ROZPOCET | 0 | 0 | 0 | 0 | 0 | 1 | 0 | 16 | -809636514
| PP |  | Krytina ze svitků nebo z taškových tabulí z pozinkovaného plechu s povrchovou úpravou s úpravou u okapů, prostupů a výčnělků střechy rovné drážkováním ze svitků do rš 670 mm, sklon střechy do 30° | [14 empty] | PP | 2
| VV |  | střecha mad venkovním schodištěm | [14 empty] | VV | 2 | 1 | True | 0 | ROZPOCET
| VV |  | 7,05+1,865 |  | 8.92 | [12 empty] | VV | 2 | 2 | True | 1 | ROZPOCET
813 | K | 764214605 | Oplechování horních ploch a atik bez rohů z Pz s povrch úpravou mechanicky kotvené rš 400 mm | m | 45 |  | 0 | CS ÚRS 2020 01 |  | základní |  | 0 | 0.00351 | 0.15795 | 0 | 0 | 16 | K | 2 |  |  |  | ROZPOCET | 0 | 0 | 0 | 0 | 0 | 1 | 0 | 16 | 16525473
| PP |  | Oplechování horních ploch zdí a nadezdívek (atik) z pozinkovaného plechu s povrchovou úpravou mechanicky kotvené rš 400 mm | [14 empty] | PP | 2
| VV |  | "pol. K8"45,00 |  | 45 | [12 empty] | VV | 2 | 2 | True | 1 | ROZPOCET
814 | K | 764214606 | Oplechování horních ploch a atik bez rohů z Pz s povrch úpravou mechanicky kotvené rš 500 mm | m | 5.4 |  | 0 | CS ÚRS 2020 01 |  | základní |  | 0 | 0.00438 | 0.023652 | 0 | 0 | 16 | K | 2 |  |  |  | ROZPOCET | 0 | 0 | 0 | 0 | 0 | 1 | 0 | 16 | 1235946047
| PP |  | Oplechování horních ploch zdí a nadezdívek (atik) z pozinkovaného plechu s povrchovou úpravou mechanicky kotvené rš 500 mm (rš 550 mm) | [14 empty] | PP | 2
| VV |  | "pol. K4"5,40 |  | 5.4 | [12 empty] | VV | 2 | 2 | True | 1 | ROZPOCET
815 | K | 764214607 | Oplechování horních ploch a atik bez rohů z Pz s povrch úpravou mechanicky kotvené rš 670 mm (rš 600 mm) | m | 9 |  | 0 | CS ÚRS 2020 01 |  | základní |  | 0 | 0.00584 | 0.05256 | 0 | 0 | 16 | K | 2 |  |  |  | ROZPOCET | 0 | 0 | 0 | 0 | 0 | 1 | 0 | 16 | -1280261355
| PP |  | Oplechování horních ploch zdí a nadezdívek (atik) z pozinkovaného plechu s povrchovou úpravou mechanicky kotvené rš 670 mm (600 mm) | [14 empty] | PP | 2
| VV |  | "pol. K3"9,00 |  | 9 | [12 empty] | VV | 2 | 2 | True | 1 | ROZPOCET
816 | K | 764214611 | Oplechování horních ploch a atik bez rohů z Pz s povrch úpravou mechanicky kotvené rš přes 800mm | m2 | 47.25 |  | 0 | CS ÚRS 2020 01 |  | základní |  | 0 | 0.00783 | 0.36997 | 0 | 0 | 16 | K | 2 |  |  |  | ROZPOCET | 0 | 0 | 0 | 0 | 0 | 1 | 0 | 16 | -576009391
| PP |  | Oplechování horních ploch zdí a nadezdívek (atik) z pozinkovaného plechu s povrchovou úpravou mechanicky kotvené přes rš 800 mm | [14 empty] | PP | 2
| VV |  | "pol. K1"45,00*1,05 |  | 47.25 | [12 empty] | VV | 2 | 2 | True | 1 | ROZPOCET
817 | K | 764218604 | Oplechování rovné římsy mechanicky kotvené z Pz s upraveným povrchem rš 330 mm (rš 300 mm) | m | 19.2 |  | 0 | CS ÚRS 2020 01 |  | základní |  | 0 | 0.00291 | 0.055872 | 0 | 0 | 16 | K | 2 |  |  |  | ROZPOCET | 0 | 0 | 0 | 0 | 0 | 1 | 0 | 16 | 2851812
| PP |  | Oplechování říms a ozdobných prvků z pozinkovaného plechu s povrchovou úpravou rovných, bez rohů mechanicky kotvené rš 330 mm (rš 300 mm) | [14 empty] | PP | 2
| PSC |  | Poznámka k souboru cen: 1. Ceny lze použít pro ocenění oplechování římsy pod nadřímsovým žlabem. | [14 empty] | PSC | 2
| VV |  | "pol. K7"9,60*2 |  | 19.2 | [12 empty] | VV | 2 | 2 | True | 1 | ROZPOCET
818 | K | 764226442 | Oplechování parapetů rovných celoplošně lepené z Al plechu rš 200 mm | m | 2.34 |  | 0 | CS ÚRS 2020 01 |  | základní |  | 0 | 0.00087 | 0.0020358 | 0 | 0 | 16 | K | 2 |  |  |  | ROZPOCET | 0 | 0 | 0 | 0 | 0 | 1 | 0 | 16 | 1719455624
| PP |  | Oplechování parapetů z hliníkového plechu rovných celoplošně lepené, bez rohů rš 200 mm | [14 empty] | PP | 2
| VV |  | 0,96+1,38 |  | 2.34 | [12 empty] | VV | 2 | 2 | True | 1 | ROZPOCET
819 | K | 764311619 | Lemování rovných zdí střech s krytinou skládanou z Pz s povrchovou úpravou rš 800 mm | m | 13.5 |  | 0 | CS ÚRS 2020 01 |  | základní |  | 0 | 0.00695 | 0.093825 | 0 | 0 | 16 | K | 2 |  |  |  | ROZPOCET | 0 | 0 | 0 | 0 | 0 | 1 | 0 | 16 | -1539482335
| PP |  | Lemování zdí z pozinkovaného plechu s povrchovou úpravou boční nebo horní rovné, střech s krytinou skládanou mimo prejzovou rš 800 mm | [14 empty] | PP | 2
| VV |  | "pol. K2"13,50 |  | 13.5 | [12 empty] | VV | 2 | 2 | True | 1 | ROZPOCET
820 | K | 998764201 | Přesun hmot procentní pro konstrukce klempířské v objektech v do 6 m | % |  |  | 0 | CS ÚRS 2020 01 |  | základní |  | 0 | 0 | 0 | 0 | 0 | 16 | K | 2 |  |  |  | ROZPOCET | 0 | 0 | 0 | 0 | 0 | 1 | 0 | 16 | -1925397701
| PP |  | Přesun hmot pro konstrukce klempířské stanovený procentní sazbou (%) z ceny vodorovná dopravní vzdálenost do 50 m v objektech výšky do 6 m | [14 empty] | PP | 2
| PSC |  | Poznámka k souboru cen: 1. Ceny pro přesun hmot stanovený z hmotnosti přesunovaného materiálu se používají tehdy, pokud je možné určit hmotnost za celý stavební díl. Do této hmotnosti se započítává i hmotnost materiálů oceňovaných ve specifikaci. 2. Pokud nelze jednoznačně stanovit hmotnost přesunovaných materiálů, lze pro výpočet přesunu hmot použít orientačně procentní sazbu. Touto sazbou se vynásobí rozpočtové náklady za celý stavební díl včetně nákladů na materiál ve specifikacích. 3. Příplatek k cenám -4181 pro přesun prováděný bez použití mechanizace, tj. za ztížených podmínek, lze použít pouze pro hmotnost materiálu, která se tímto způsobem skutečně přemísťuje. | [14 empty] | PSC | 2
| D | 766 | Konstrukce truhlářské |  |  |  | 0 |  |  |  |  | 0 |  | 0.056189 |  | 0 | 2 | D | 1 |  |  |  | ROZPOCET | [6 empty] | 0
821 | K | 766621212 | Montáž dřevěných oken plochy přes 1 m2 otevíravých výšky do 2,5 m s rámem do zdiva | m2 | 1.77 |  | 0 | CS ÚRS 2020 01 |  | základní |  | 0 | 0.00026 | 0.0004602 | 0 | 0 | 16 | K | 2 |  |  |  | ROZPOCET | 0 | 0 | 0 | 0 | 0 | 1 | 0 | 16 | -1151040711
| PP |  | Montáž oken dřevěných včetně montáže rámu plochy přes 1 m2 otevíravých do zdiva, výšky přes 1,5 do 2,5 m | [14 empty] | PP | 2
| PSC |  | Poznámka k souboru cen: 1. V cenách montáže oken jsou započteny i náklady na zaměření, vyklínování, horizontální i vertikální vyrovnání okenního rámu, ukotvení a vyplnění spáry mezi rámem a ostěním polyuretanovou pěnou, včetně zednického začištění. 2. Cenami montáže oken otevíravých lze ocenit i montáže oken kyvných a otočných. 3. V cenách 766 62 - 9 . . Příplatek k cenám za tepelnou izolaci mezi ostěním a rámem okna jsou započteny náklady na izolaci vnější i vnitřní. 4. Délka izolace se určuje v metrech délky rámu okna. | [14 empty] | PSC | 2
| VV |  | 0,91*1,95 |  | 1.77 | [12 empty] | VV | 2 | 2 | True | 1 | ROZPOCET
822 | M | 61110014 | okno dřevěné otevíravé/sklopné dvojsklo přes plochu 1m2 přes v 2,5m (U=0,7) parametry dle PD | m2 | 1.77 |  | 0 | CS ÚRS 2020 01 |  | základní |  | 0 | 0.03056 | 0.054091 | 0 | 0 | 32 | M | 2 |  |  |  | ROZPOCET | 0 | 0 | 0 | 0 | 0 | 1 | 0 | 16 | 226933960
| PP |  | okno dřevěné otevíravé/sklopné dvojsklo přes plochu 1m2 přes v 2,5m (U=0,7) parametry dle PD | [14 empty] | PP | 2
| VV |  | "pol. O1"0,91*1,95 |  | 1.77 | [12 empty] | VV | 2 | 2 | True | 1 | ROZPOCET
823 | K | 766660001 | Montáž dveřních křídel otvíravých jednokřídlových š do 0,8 m do ocelové zárubně | kus | 6 |  | 0 | CS ÚRS 2020 01 |  | základní |  | 0 | 0 | 0 | 0 | 0 | 16 | K | 2 |  |  |  | ROZPOCET | 0 | 0 | 0 | 0 | 0 | 1 | 0 | 16 | 491652605
| PP |  | Montáž dveřních křídel dřevěných nebo plastových otevíravých do ocelové zárubně povrchově upravených jednokřídlových, šířky do 800 mm | [14 empty] | PP | 2
| PSC |  | Poznámka k souboru cen: 1. Cenami -0021 až -0031, -0161 až -0163, -0181 až -0183, se oceňují dveře s protipožární odolností do 30 min. 2. V cenách -0201 až -0272 je započtena i montáž okopného plechu, stavěče křídel a držadel kyvných dveří. 3. V cenách -0351 až -0384 jsou započtené i náklady na osazení kování, vodícího trnu, seřízení pojezdů na stěnu a následné vyrovnání a seřízení dveřních křídel. 4. V cenách -0311 až -0324 nejsou započtené náklady na sestavení a osazení stavebního pouzdra, tyto náklady se oceňují cenami souboru cen 642 94-6 . . . Osazení stavebního pouzdra posuvných dveří do zděné příčky, katalogu 801-1 Budovy a haly - zděné a monolitické. | [14 empty] | PSC | 2
| VV |  | 2+1+1+1+1 |  | 6 | [12 empty] | VV | 2 | 2 | True | 1 | ROZPOCET
824 | K | 766660002 | Montáž dveřních křídel otvíravých jednokřídlových š přes 0,8 m do ocelové zárubně | kus | 1 |  | 0 | CS ÚRS 2020 01 |  | základní |  | 0 | 0 | 0 | 0 | 0 | 16 | K | 2 |  |  |  | ROZPOCET | 0 | 0 | 0 | 0 | 0 | 1 | 0 | 16 | -665686964
| PP |  | Montáž dveřních křídel dřevěných nebo plastových otevíravých do ocelové zárubně povrchově upravených jednokřídlových, šířky přes 800 mm | [14 empty] | PP | 2
| PSC |  | Poznámka k souboru cen: 1. Cenami -0021 až -0031, -0161 až -0163, -0181 až -0183, se oceňují dveře s protipožární odolností do 30 min. 2. V cenách -0201 až -0272 je započtena i montáž okopného plechu, stavěče křídel a držadel kyvných dveří. 3. V cenách -0351 až -0384 jsou započtené i náklady na osazení kování, vodícího trnu, seřízení pojezdů na stěnu a následné vyrovnání a seřízení dveřních křídel. 4. V cenách -0311 až -0324 nejsou započtené náklady na sestavení a osazení stavebního pouzdra, tyto náklady se oceňují cenami souboru cen 642 94-6 . . . Osazení stavebního pouzdra posuvných dveří do zděné příčky, katalogu 801-1 Budovy a haly - zděné a monolitické. | [14 empty] | PSC | 2
| VV |  | 1 |  | 1 | [12 empty] | VV | 2 | 2 | True | 1 | ROZPOCET
825 | M | 611101 | Dveře vnitřní laminátové jednokřídlové otočné plné 900x2100, pol. D/1L, kování pro WC klika+klika | ks | 1 |  | 0 |  |  | základní |  | 0 | 0 | 0 | 0 | 0 | 32 | M | 2 |  |  |  | ROZPOCET | 0 | 0 | 0 | 0 | 0 | 1 | 0 | 16 | -1509364606
| PP |  | Dveře vnitřní laminátové jednokřídlové otočné plné 900x2100, pol. D/1L, kování pro WC klika+klika | [14 empty] | PP | 2
826 | M | 611102 | Dveře vnitřní laminátové jednokřídlové otočné plné 800x2100, pol. D/1L, kování pro WC klika+klika | ks | 2 |  | 0 |  |  | základní |  | 0 | 0 | 0 | 0 | 0 | 32 | M | 2 |  |  |  | ROZPOCET | 0 | 0 | 0 | 0 | 0 | 1 | 0 | 16 | 999192103
| PP |  | Dveře vnitřní laminátové jednokřídlové otočné plné 800x2100, pol. D/1L, kování pro WC klika+klika | [14 empty] | PP | 2
827 | M | 611103 | Dveře vnitřní laminátové jednokřídlové otočné prosklené 800x2100, pol. D/3L, kování klika+klika | ks | 1 |  | 0 |  |  | základní |  | 0 | 0 | 0 | 0 | 0 | 32 | M | 2 |  |  |  | ROZPOCET | 0 | 0 | 0 | 0 | 0 | 1 | 0 | 16 | 2107389772
| PP |  | Dveře vnitřní laminátové jednokřídlové otočné prosklené 800x2100, pol. D/3L, kování klika+klika | [14 empty] | PP | 2
828 | M | 611104 | Dveře vnitřní laminátové jednokřídlové otočné plné 900x2100, pol. D/4L, kování klika+klika | ks | 1 |  | 0 |  |  | základní |  | 0 | 0 | 0 | 0 | 0 | 32 | M | 2 |  |  |  | ROZPOCET | 0 | 0 | 0 | 0 | 0 | 1 | 0 | 16 | 2139428035
| PP |  | Dveře vnitřní laminátové jednokřídlové otočné plné 900x2100, pol. D/4L, kování klika+klika | [14 empty] | PP | 2
829 | M | 611105 | Dveře vnitřní laminátové jednokřídlové otočné plné 700x2100, pol. D/5L, kování klika+klika | ks | 1 |  | 0 |  |  | základní |  | 0 | 0 | 0 | 0 | 0 | 32 | M | 2 |  |  |  | ROZPOCET | 0 | 0 | 0 | 0 | 0 | 1 | 0 | 16 | 1010398109
| PP |  | Dveře vnitřní laminátové jednokřídlové otočné plné 700x2100, pol. D/5L, kování klika+klika | [14 empty] | PP | 2
830 | M | 611106 | Dveře vnitřní laminátové jednokřídlové otočné plné 700x2100 protipožární, pol. D/6L, kování klika+klika | ks | 2 |  | 0 |  |  | základní |  | 0 | 0 | 0 | 0 | 0 | 32 | M | 2 |  |  |  | ROZPOCET | 0 | 0 | 0 | 0 | 0 | 1 | 0 | 16 | -1823436372
| PP |  | Dveře vnitřní laminátové jednokřídlové otočné plné 700x2100 protipožární, pol. D/6L, kování klika+klika | [14 empty] | PP | 2
831 | M | 611107 | Dveře vnitřní laminátové jednokřídlové otočné plné 700x2100, pol. D/7O, kování pro WC klika+klika | ks | 1 |  | 0 |  |  | základní |  | 0 | 0 | 0 | 0 | 0 | 32 | M | 2 |  |  |  | ROZPOCET | 0 | 0 | 0 | 0 | 0 | 1 | 0 | 16 | -1602871145
| PP |  | Dveře vnitřní laminátové jednokřídlové otočné plné 700x2100, pol. D/7O, kování pro WC klika+klika | [14 empty] | PP | 2
832 | M | 611108 | Dveře vnitřní laminátové jednokřídlové otočné olné 900x2100 protipožární EW 60 DP3-C, pol. D/8P, kování klika+klika | ks | 1 |  | 0 |  |  | základní |  | 0 | 0 | 0 | 0 | 0 | 32 | M | 2 |  |  |  | ROZPOCET | 0 | 0 | 0 | 0 | 0 | 1 | 0 | 16 | 1133019753
| PP |  | Dveře vnitřní laminátové jednokřídlové otočné olné 900x2100 protipožární EW 60 DP3-C, pol. D/8P, kování klika+klika | [14 empty] | PP | 2
833 | M | 611109 | Dveře vnitřní laminátové jednokřídlové otočné plné 800x1930 protipožární EW 60 DP3, pol. D/9P, kování klika+klika,zámek FAB | ks | 1 |  | 0 |  |  | základní |  | 0 | 0 | 0 | 0 | 0 | 32 | M | 2 |  |  |  | ROZPOCET | 0 | 0 | 0 | 0 | 0 | 1 | 0 | 16 | 1790036070
| PP |  | Dveře vnitřní laminátové jednokřídlové otočné plné 800x1930 protipožární EW 60 DP3, pol. D/9P, kování klika+klika,zámek FAB | [14 empty] | PP | 2
834 | M | 611114 | Dveře vnitřní laminátové jednokřídlové otočné plné 900x2000 protipožární EW 60 DP3-C, pol. D/8P, kování klika+klika, zámek FAB | ks | 1 |  | 0 |  |  | základní |  | 0 | 0 | 0 | 0 | 0 | 32 | M | 2 |  |  |  | ROZPOCET | 0 | 0 | 0 | 0 | 0 | 1 | 0 | 16 | 724168546
| PP |  | Dveře vnitřní laminátové jednokřídlové otočné plné 900x2000 protipožární EW 60 DP3-C, pol. D/8P, kování klika+klika, zámek FAB | [14 empty] | PP | 2
835 | M | 611115 | Dveře vnitřní laminátové jednokřídlové otočné olné 800x2000 protipožární EW 60 DP3, pol. D/15L, kování klika+klika, zámek FAB | ks | 1 |  | 0 |  |  | základní |  | 0 | 0 | 0 | 0 | 0 | 32 | M | 2 |  |  |  | ROZPOCET | 0 | 0 | 0 | 0 | 0 | 1 | 0 | 16 | 89764977
| PP |  | Dveře vnitřní laminátové jednokřídlové otočné olné 800x2000 protipožární EW 60 DP3, pol. D/15L, kování klika+klika, zámek FAB | [14 empty] | PP | 2
836 | K | 766660021 | Montáž dveřních křídel otvíravých jednokřídlových š do 0,8 m požárních do ocelové zárubně | kus | 1 |  | 0 | CS ÚRS 2020 01 |  | základní |  | 0 | 0 | 0 | 0 | 0 | 16 | K | 2 |  |  |  | ROZPOCET | 0 | 0 | 0 | 0 | 0 | 1 | 0 | 16 | 747165050
| PP |  | Montáž dveřních křídel dřevěných nebo plastových otevíravých do ocelové zárubně protipožárních jednokřídlových, šířky do 800 mm | [14 empty] | PP | 2
| PSC |  | Poznámka k souboru cen: 1. Cenami -0021 až -0031, -0161 až -0163, -0181 až -0183, se oceňují dveře s protipožární odolností do 30 min. 2. V cenách -0201 až -0272 je započtena i montáž okopného plechu, stavěče křídel a držadel kyvných dveří. 3. V cenách -0351 až -0384 jsou započtené i náklady na osazení kování, vodícího trnu, seřízení pojezdů na stěnu a následné vyrovnání a seřízení dveřních křídel. 4. V cenách -0311 až -0324 nejsou započtené náklady na sestavení a osazení stavebního pouzdra, tyto náklady se oceňují cenami souboru cen 642 94-6 . . . Osazení stavebního pouzdra posuvných dveří do zděné příčky, katalogu 801-1 Budovy a haly - zděné a monolitické. | [14 empty] | PSC | 2
| VV |  | 1 |  | 1 | [12 empty] | VV | 2 | 2 | True | 1 | ROZPOCET
837 | K | 766660022 | Montáž dveřních křídel otvíravých jednokřídlových š přes 0,8 m požárních do ocelové zárubně | kus | 2 |  | 0 | CS ÚRS 2020 01 |  | základní |  | 0 | 0 | 0 | 0 | 0 | 16 | K | 2 |  |  |  | ROZPOCET | 0 | 0 | 0 | 0 | 0 | 1 | 0 | 16 | 75202251
| PP |  | Montáž dveřních křídel dřevěných nebo plastových otevíravých do ocelové zárubně protipožárních jednokřídlových, šířky přes 800 mm | [14 empty] | PP | 2
| PSC |  | Poznámka k souboru cen: 1. Cenami -0021 až -0031, -0161 až -0163, -0181 až -0183, se oceňují dveře s protipožární odolností do 30 min. 2. V cenách -0201 až -0272 je započtena i montáž okopného plechu, stavěče křídel a držadel kyvných dveří. 3. V cenách -0351 až -0384 jsou započtené i náklady na osazení kování, vodícího trnu, seřízení pojezdů na stěnu a následné vyrovnání a seřízení dveřních křídel. 4. V cenách -0311 až -0324 nejsou započtené náklady na sestavení a osazení stavebního pouzdra, tyto náklady se oceňují cenami souboru cen 642 94-6 . . . Osazení stavebního pouzdra posuvných dveří do zděné příčky, katalogu 801-1 Budovy a haly - zděné a monolitické. | [14 empty] | PSC | 2
| VV |  | 1+1 |  | 2 | [12 empty] | VV | 2 | 2 | True | 1 | ROZPOCET
838 | K | 766694111 | Montáž parapetních desek dřevěných nebo plastových šířky do 30 cm délky do 1,0 m | kus | 1 |  | 0 | CS ÚRS 2020 01 |  | základní |  | 0 | 0 | 0 | 0 | 0 | 16 | K | 2 |  |  |  | ROZPOCET | 0 | 0 | 0 | 0 | 0 | 1 | 0 | 16 | -37992132
| PP |  | Montáž ostatních truhlářských konstrukcí parapetních desek dřevěných nebo plastových šířky do 300 mm, délky do 1000 mm | [14 empty] | PP | 2
| PSC |  | Poznámka k souboru cen: 1. Vcenách 766 69 - 3421 a 3422 jsou započteny i náklady na zaměření zřizovaných otvorů. 2. V cenách 766 69 - 4111 až 4124 jsou započteny i náklady na zaměření, vyklínování, horizontální i vertikální vyrovnání, ukotvení a vyplnění spáry mezi parapetem a ostěním polyuretanovou pěnou, včetně zednického začištění. 3. Cenami -97 . . nelze oceňovat venkovní krycí lišty balkónových dveří; tato montáž se oceňuje cenou -1610. | [14 empty] | PSC | 2
| VV |  | "pol. O1"1 |  | 1 | [12 empty] | VV | 2 | 2 | True | 1 | ROZPOCET
839 | M | 61140080 | parapet plastový vnitřní – š 300mm, barva bílá | m | 0.91 |  | 0 | CS ÚRS 2020 01 |  | základní |  | 0 | 0.0018 | 0.001638 | 0 | 0 | 32 | M | 2 |  |  |  | ROZPOCET | 0 | 0 | 0 | 0 | 0 | 1 | 0 | 16 | 1858843175
| PP |  | parapet plastový vnitřní – š 300mm, barva bílá | [14 empty] | PP | 2
| VV |  | 0,91 |  | 0.91 | [12 empty] | VV | 2 | 2 | True | 1 | ROZPOCET
840 | K | 998766201 | Přesun hmot procentní pro konstrukce truhlářské v objektech v do 6 m | % |  |  | 0 | CS ÚRS 2020 01 |  | základní |  | 0 | 0 | 0 | 0 | 0 | 16 | K | 2 |  |  |  | ROZPOCET | 0 | 0 | 0 | 0 | 0 | 1 | 0 | 16 | 989784601
| PP |  | Přesun hmot pro konstrukce truhlářské stanovený procentní sazbou (%) z ceny vodorovná dopravní vzdálenost do 50 m v objektech výšky do 6 m | [14 empty] | PP | 2
| PSC |  | Poznámka k souboru cen: 1. Ceny pro přesun hmot stanovený z hmotnosti přesunovaného materiálu se používají tehdy, pokud je možné určit hmotnost za celý stavební díl. Do této hmotnosti se započítává i hmotnost materiálů oceňovaných ve specifikaci. 2. Pokud nelze jednoznačně stanovit hmotnost přesunovaných materiálů, lze pro výpočet přesunu hmot použít orientačně procentní sazbu. Touto sazbou se vynásobí rozpočtové náklady za celý stavební díl včetně nákladů na materiál ve specifikacích. 3. Příplatek k cenám -6181 pro přesun prováděný bez použití mechanizace, tj. za ztížených podmínek, lze použít pouze pro hmotnost materiálu, která se tímto způsobem skutečně přemísťuje. | [14 empty] | PSC | 2
| D | 767 | Konstrukce zámečnické |  |  |  | 0 |  |  |  |  | 0 |  | 0.25238 |  | 0 | 2 | D | 1 |  |  |  | ROZPOCET | [6 empty] | 0
841 | K | 553500 | Dodávka a montáž hliníkového výkladce 5750x2750 s dveřmi, trojsklo, bezpečnostní, protipožární pol. O6 | ks | 1 |  | 0 |  |  | základní |  | 0 | 0 | 0 | 0 | 0 | 16 | K | 2 |  |  |  | ROZPOCET | 0 | 0 | 0 | 0 | 0 | 1 | 0 | 16 | -813484846
| PP |  | Dodávka a montáž hliníkového výkladce 5750x2750 s dveřmi, trojsklo, bezpečnostní, protipožární pol. O6 | [14 empty] | PP | 2
842 | K | 553600 | Dodávka a montáž hliníkového výkladce 3540x2750 s dveřmi, trojsklo, bezpečnostní, protipožární pol. O7 | ks | 1 |  | 0 |  |  | základní |  | 0 | 0 | 0 | 0 | 0 | 16 | K | 2 |  |  |  | ROZPOCET | 0 | 0 | 0 | 0 | 0 | 1 | 0 | 16 | 407653352
| PP |  | Dodávka a montáž hliníkového výkladce 3540x2750 s dveřmi, trojsklo, bezpečnostní, protipožární pol. O7 | [14 empty] | PP | 2
843 | K | 767100 |  | ks | 5 |  | 0 |  |  | základní |  | 0 | 0 | 0 | 0 | 0 | 16 | K | 2 |  |  |  | ROZPOCET | 0 | 0 | 0 | 0 | 0 | 1 | 0 | 16 | -1933436950
| PP |  | Dodávka a montáž tubusový světlovod oz. ZS 1 330 mm dp ploché střechy se čtvercovým stropním difuzorem, protipožární provedení 30 min, | [14 empty] | PP | 2
844 | K | 767101 |  | ks | 1 |  | 0 |  |  | základní |  | 0 | 0 | 0 | 0 | 0 | 16 | K | 2 |  |  |  | ROZPOCET | 0 | 0 | 0 | 0 | 0 | 1 | 0 | 16 | -791202918
| PP |  | Dodávka a mobtáž ocelového sloupků 108x8 mm v 1. NP | [14 empty] | PP | 2
845 | K | 767102 |  | m2 | 229.3 |  | 0 |  |  | základní |  | 0 | 0 | 0 | 0 | 0 | 16 | K | 2 |  |  |  | ROZPOCET | 0 | 0 | 0 | 0 | 0 | 1 | 0 | 16 | -218084621
| PP |  | Dodávka a montáž fasády z ocelových lamel na ocelovém roštu s povrchovou úpravou | [14 empty] | PP | 2
| VV |  | "sever"(1,125+1,85+13,565)*4,785 |  | 79.14 | [12 empty] | VV | 2 | 2 | True | 0 | ROZPOCET
| VV |  | "východ"(11,955+1,515)*4,775 |  | 64.32 | [12 empty] | VV | 2 | 2 | True | 0 | ROZPOCET
| VV |  | "jih"(4,075+0,30+5,285)*3,545+6,830*3,545 |  | 58.46 | [12 empty] | VV | 2 | 2 | True | 0 | ROZPOCET
| VV |  | "západ"6,48*4,225 |  | 27.38 | [12 empty] | VV | 2 | 2 | True | 0 | ROZPOCET
| VV |  | Součet |  | 229.3 | [12 empty] | VV | 2 | 4 | True | 1 | ROZPOCET
846 | M | 553601 | Dodávka ocelového madla pol. Z1, pozinkování + lakování | kg | 22.2 |  | 0 |  |  | základní |  | 0 | 0 | 0 | 0 | 0 | 32 | M | 2 |  |  |  | ROZPOCET | 0 | 0 | 0 | 0 | 0 | 1 | 0 | 16 | -1059169663
| PP |  | Dodávka ocelového madla pol. Z1, pozinkování + lakování | [14 empty] | PP | 2
847 | M | 553602 | Dodávka ocelového madla pol. Z2, pozinkování + lakování | kg | 25.83 |  | 0 |  |  | základní |  | 0 | 0 | 0 | 0 | 0 | 32 | M | 2 |  |  |  | ROZPOCET | 0 | 0 | 0 | 0 | 0 | 1 | 0 | 16 | 954354113
| PP |  | Dodávka ocelového madla pol. Z2, pozinkování + lakování | [14 empty] | PP | 2
848 | M | 553603 | Ocelové zábradlí na vitřním schodišti pol. Z3, pozinkováno + lakování | kg | 165.7 |  | 0 |  |  | základní |  | 0 | 0 | 0 | 0 | 0 | 32 | M | 2 |  |  |  | ROZPOCET | 0 | 0 | 0 | 0 | 0 | 1 | 0 | 16 | 1521587771
| PP |  | Ocelové zábradlí na vitřním schodišti pol. Z3, pozinkováno + lakování | [14 empty] | PP | 2
849 | M | 553604 | Ocelové zábradlí na venkovním schodišti pol. Z4, pozinkováno + lakování | kg | 513.73 |  | 0 |  |  | základní |  | 0 | 0 | 0 | 0 | 0 | 32 | M | 2 |  |  |  | ROZPOCET | 0 | 0 | 0 | 0 | 0 | 1 | 0 | 16 | -1449223161
| PP |  | Ocelové zábradlí na venkovním schodišti pol. Z4, pozinkováno + lakování | [14 empty] | PP | 2
850 | M | 553605 | Ocelové zábradlí na vitřním schodišti pol. Z5, pozinkováno + lakování | kg | 743.5 |  | 0 |  |  | základní |  | 0 | 0 | 0 | 0 | 0 | 32 | M | 2 |  |  |  | ROZPOCET | 0 | 0 | 0 | 0 | 0 | 1 | 0 | 16 | 167591530
| PP |  | Ocelové zábradlí na vitřním schodišti pol. Z5, pozinkováno + lakování | [14 empty] | PP | 2
851 | M | 553606 | Ocelové vrata pol. Z6, základní nátěr, 2x vrchní nátěr | ks | 1 |  | 0 |  |  | základní |  | 0 | 0 | 0 | 0 | 0 | 32 | M | 2 |  |  |  | ROZPOCET | 0 | 0 | 0 | 0 | 0 | 1 | 0 | 16 | 927122487
| PP |  | Ocelové vrata pol. Z6, základní nátěr, 2x vrchní nátěr | [14 empty] | PP | 2
852 | M | 553700 | Dodávka kotevních prvků pro uchycení střešní konstrukce pol. Z1´ | ks | 7 |  | 0 |  |  | základní |  | 0 | 0 | 0 | 0 | 0 | 32 | M | 2 |  |  |  | ROZPOCET | 0 | 0 | 0 | 0 | 0 | 1 | 0 | 16 | 2117758799
| PP |  | Dodávka kotevních prvků pro uchycení střešní konstrukce pol. Z1´ | [14 empty] | PP | 2
853 | M | 553701 | Dodávka kotevních prvků pro uchycení zábradlí terasy pol. Z2´ | ks | 12 |  | 0 |  |  | základní |  | 0 | 0 | 0 | 0 | 0 | 32 | M | 2 |  |  |  | ROZPOCET | 0 | 0 | 0 | 0 | 0 | 1 | 0 | 16 | 1663306100
| PP |  | Dodávka kotevních prvků pro uchycení zábradlí terasy pol. Z2´ | [14 empty] | PP | 2
854 | K | 767103 |  | Kč | 1 |  | 0 |  |  | základní |  | 0 | 0 | 0 | 0 | 0 | 16 | K | 2 |  |  |  | ROZPOCET | 0 | 0 | 0 | 0 | 0 | 1 | 0 | 16 | -756122845
| PP |  | Dodávka amontáž čistích zon u vstupů | [14 empty] | PP | 2
855 | K | 767161111 | Montáž zábradlí rovného z trubek do zdi hmotnosti do 20 kg | m | 5.9 |  | 0 | CS ÚRS 2020 01 |  | základní |  | 0 | 6e-05 | 0.000354 | 0 | 0 | 16 | K | 2 |  |  |  | ROZPOCET | 0 | 0 | 0 | 0 | 0 | 1 | 0 | 16 | -789035294
| PP |  | Montáž zábradlí rovného z trubek nebo tenkostěnných profilů do zdiva, hmotnosti 1 m zábradlí do 20 kg | [14 empty] | PP | 2
| PSC |  | Poznámka k souboru cen: 1. Cenami -51 . . lze oceňovat i montáž madel a průběžnou (horizontální) výplň z trubek nebo tenkostěnných profilů, které se montují z dodaných dílů na samostatně osazované ocelové sloupky nebo na zabudované kotevní prvky. 2. Cenami nelze oceňovat montáž samostatného sloupku pro dřevěné madlo; tyto práce se oceňují cenou 767 22-0550 Osazení samostatného sloupku. 3. V cenách nejsou započteny náklady na: a) vytvoření ohybu nebo ohybníku; tyto práce se oceňují cenou 767 22-0191 nebo -0490 Příplatek za vytvoření ohybu, b) montáž hliníkových krycích lišt; tyto práce se oceňují cenami 767 89-6110 až -6115 Montáž ostatních zámečnických konstrukcí, c) montáž výplně tvarovaným plechem. | [14 empty] | PSC | 2
| VV |  | "pol. Z3" 5,90 |  | 5.9 | [12 empty] | VV | 2 | 2 | True | 1 | ROZPOCET
856 | K | 767161114 | Montáž zábradlí rovného z trubek do zdi hmotnosti do 30 kg | m | 22.45 |  | 0 | CS ÚRS 2020 01 |  | základní |  | 0 | 6e-05 | 0.001347 | 0 | 0 | 16 | K | 2 |  |  |  | ROZPOCET | 0 | 0 | 0 | 0 | 0 | 1 | 0 | 16 | 1424525930
| PP |  | Montáž zábradlí rovného z trubek nebo tenkostěnných profilů do zdiva, hmotnosti 1 m zábradlí přes 20 do 30 kg | [14 empty] | PP | 2
| PSC |  | Poznámka k souboru cen: 1. Cenami -51 . . lze oceňovat i montáž madel a průběžnou (horizontální) výplň z trubek nebo tenkostěnných profilů, které se montují z dodaných dílů na samostatně osazované ocelové sloupky nebo na zabudované kotevní prvky. 2. Cenami nelze oceňovat montáž samostatného sloupku pro dřevěné madlo; tyto práce se oceňují cenou 767 22-0550 Osazení samostatného sloupku. 3. V cenách nejsou započteny náklady na: a) vytvoření ohybu nebo ohybníku; tyto práce se oceňují cenou 767 22-0191 nebo -0490 Příplatek za vytvoření ohybu, b) montáž hliníkových krycích lišt; tyto práce se oceňují cenami 767 89-6110 až -6115 Montáž ostatních zámečnických konstrukcí, c) montáž výplně tvarovaným plechem. | [14 empty] | PSC | 2
| VV |  | "pol. Z4"22,45 |  | 22.45 | [12 empty] | VV | 2 | 2 | True | 1 | ROZPOCET
857 | K | 767161117 | Montáž zábradlí rovného z trubek do zdi hmotnosti do 45 kg | m | 19.22 |  | 0 | CS ÚRS 2020 01 |  | základní |  | 0 | 6e-05 | 0.0011532 | 0 | 0 | 16 | K | 2 |  |  |  | ROZPOCET | 0 | 0 | 0 | 0 | 0 | 1 | 0 | 16 | -1566010025
| PP |  | Montáž zábradlí rovného z trubek nebo tenkostěnných profilů do zdiva, hmotnosti 1 m zábradlí přes 30 do 45 kg | [14 empty] | PP | 2
| PSC |  | Poznámka k souboru cen: 1. Cenami -51 . . lze oceňovat i montáž madel a průběžnou (horizontální) výplň z trubek nebo tenkostěnných profilů, které se montují z dodaných dílů na samostatně osazované ocelové sloupky nebo na zabudované kotevní prvky. 2. Cenami nelze oceňovat montáž samostatného sloupku pro dřevěné madlo; tyto práce se oceňují cenou 767 22-0550 Osazení samostatného sloupku. 3. V cenách nejsou započteny náklady na: a) vytvoření ohybu nebo ohybníku; tyto práce se oceňují cenou 767 22-0191 nebo -0490 Příplatek za vytvoření ohybu, b) montáž hliníkových krycích lišt; tyto práce se oceňují cenami 767 89-6110 až -6115 Montáž ostatních zámečnických konstrukcí, c) montáž výplně tvarovaným plechem. | [14 empty] | PSC | 2
| VV |  | "pol. Z6"19,22 |  | 19.22 | [12 empty] | VV | 2 | 2 | True | 1 | ROZPOCET
858 | K | 767165111 | Montáž zábradlí rovného madla z trubek nebo tenkostěnných profilů šroubovaného | m | 7.4 |  | 0 | CS ÚRS 2020 01 |  | základní |  | 0 | 0 | 0 | 0 | 0 | 16 | K | 2 |  |  |  | ROZPOCET | 0 | 0 | 0 | 0 | 0 | 1 | 0 | 16 | -721125918
| PP |  | Montáž zábradlí rovného madel z trubek nebo tenkostěnných profilů šroubováním | [14 empty] | PP | 2
| PSC |  | Poznámka k souboru cen: 1. Cenami -51 . . lze oceňovat i montáž madel a průběžnou (horizontální) výplň z trubek nebo tenkostěnných profilů, které se montují z dodaných dílů na samostatně osazované ocelové sloupky nebo na zabudované kotevní prvky. 2. Cenami nelze oceňovat montáž samostatného sloupku pro dřevěné madlo; tyto práce se oceňují cenou 767 22-0550 Osazení samostatného sloupku. 3. V cenách nejsou započteny náklady na: a) vytvoření ohybu nebo ohybníku; tyto práce se oceňují cenou 767 22-0191 nebo -0490 Příplatek za vytvoření ohybu, b) montáž hliníkových krycích lišt; tyto práce se oceňují cenami 767 89-6110 až -6115 Montáž ostatních zámečnických konstrukcí, c) montáž výplně tvarovaným plechem. | [14 empty] | PSC | 2
| VV |  | "pol. Z1"3,40 |  | 3.4 | [12 empty] | VV | 2 | 2 | True | 0 | ROZPOCET
| VV |  | "pol.Z2"4,00 |  | 4 | [12 empty] | VV | 2 | 2 | True | 0 | ROZPOCET
| VV |  | Součet |  | 7.4 | [12 empty] | VV | 2 | 4 | True | 1 | ROZPOCET
859 | K | 767583341 | Montáž podhledů lamelových š 150 plochy do 10 m2 | m2 | 10.56 |  | 0 | CS ÚRS 2020 01 |  | základní |  | 0 | 3e-05 | 0.0003168 | 0 | 0 | 16 | K | 2 |  |  |  | ROZPOCET | 0 | 0 | 0 | 0 | 0 | 1 | 0 | 16 | -922992176
| PP |  | Montáž kovových podhledů lamelových šířky 150, plochy do 10 m2 | [14 empty] | PP | 2
| PSC |  | Poznámka k souboru cen: 1. Cenami -5114 a -5115 se oceňuje jen úprava lamel a kazet na obvodu ploch projektovaných kosoúhlých nebo zakřivených konstrukcí. 2. Cenami -5101 až -5103 nelze oceňovat pomocné konstrukce z profilů; tyto práce se oceňují cenami souboru cen 767 99- Montáž ostatních atypických zámečnických konstrukcí. 3. V cenách -3341 až -4703 není započtena montáž doplňků podhledů; tyto práce se oceňují cenami souboru cen 767 58-51 Montáž doplňků podhledů pomocných konstrukcí. | [14 empty] | PSC | 2
| VV |  | střecha mad venkovním schodištěm | [14 empty] | VV | 2 | 1 | True | 0 | ROZPOCET
| VV |  | 6,75*1,565 |  | 10.56 | [12 empty] | VV | 2 | 2 | True | 1 | ROZPOCET
860 | M | 553200 |  | m2 | 10.56 |  | 0 |  |  | základní |  | 0 | 0 | 0 | 0 | 0 | 32 | M | 2 |  |  |  | ROZPOCET | 0 | 0 | 0 | 0 | 0 | 1 | 0 | 16 | -1454199928
| PP |  | Dodávka ocelový lamelový podhled | [14 empty] | PP | 2
| VV |  | podhled nad venkovním schodištěm | [14 empty] | VV | 2 | 1 | True | 0 | ROZPOCET
| VV |  | 6,75*1,565 |  | 10.56 | [12 empty] | VV | 2 | 2 | True | 1 | ROZPOCET
861 | K | 767620127 | Montáž oken kovových zdvojených otevíravých do zdiva plochy do 2,5 m2 | m2 | 1.8 |  | 0 | CS ÚRS 2020 01 |  | základní |  | 0 | 0.00033 | 0.000594 | 0 | 0 | 16 | K | 2 |  |  |  | ROZPOCET | 0 | 0 | 0 | 0 | 0 | 1 | 0 | 16 | -928818261
| PP |  | Montáž oken zdvojených z hliníkových nebo ocelových profilů na polyuretanovou pěnu otevíravých do zdiva, plochy přes 1,5 do 2,5 m2 | [14 empty] | PP | 2
| PSC |  | Poznámka k souboru cen: 1. V cenách montáže oken jsou započteny i náklady na zaměření, vyklínování, horizontální i vertikální vyrovnání okenního rámu, ukotvení a vyplnění spáry mezi rámem a ostěním polyuretanovou pěnou. 2. Cenami montáže oken otevíravých lze ocenit i montáž oken kyvných, otočných, výklopných. 3. V cenách není započtena montáž dokončení okování oken zdvojených pákovým uzávěrem; tyto práce se oceňují cenou 767 62-0718 Montáž okování pákového uzávěru. 4. Cenami -71 . . lze oceňovat montáž: a) oboustranného spojení dvou prvků (oken,stěn, dveří, vrat, zárubní a jiných) krycími lištami ocelovými před osazením prvků nebo dodatečně po jejich osazení, b) jednostranného spojení dvou prvků; množství se určí polovinou výměry, c) krycích lišt, které se montují jen na jeden prvek; množství se určí čtvrtinou výměry. | [14 empty] | PSC | 2
| VV |  | "pol. O2"1,33*1,35 |  | 1.8 | [12 empty] | VV | 2 | 2 | True | 1 | ROZPOCET
862 | M | 55341013 | okno Al otevíravé/sklopné trojsklo přes plochu 1m2 v 1,5-2,5m U=0,7 | m2 | 1.8 |  | 0 | CS ÚRS 2020 01 |  | základní |  | 0 | 0.02741 | 0.049338 | 0 | 0 | 32 | M | 2 |  |  |  | ROZPOCET | 0 | 0 | 0 | 0 | 0 | 1 | 0 | 16 | 1061095357
| PP |  | okno Al otevíravé/sklopné trojsklo přes plochu 1m2 v 1,5-2,5m U=0,7 | [14 empty] | PP | 2
863 | M | 55341015 | okno Al otevíravé/sklopné trojsklo přes plochu 1m2 přes v 2,5m U= 0,60 | m2 | 6.15 |  | 0 | CS ÚRS 2020 01 |  | základní |  | 0 | 0.02741 | 0.16857 | 0 | 0 | 32 | M | 2 |  |  |  | ROZPOCET | 0 | 0 | 0 | 0 | 0 | 1 | 0 | 16 | -1838132383
| PP |  | okno Al otevíravé/sklopné trojsklo přes plochu 1m2 přes v 2,5m U=0,6 | [14 empty] | PP | 2
| VV |  | 6,15 |  | 6.15 | [12 empty] | VV | 2 | 2 | True | 1 | ROZPOCET
864 | K | 767620128 | Montáž oken kovových zdvojených otevíravých do zdiva plochy přes 2,5 m2 | m2 | 6.15 |  | 0 | CS ÚRS 2020 01 |  | základní |  | 0 | 0.00027 | 0.0016605 | 0 | 0 | 16 | K | 2 |  |  |  | ROZPOCET | 0 | 0 | 0 | 0 | 0 | 1 | 0 | 16 | -1674634132
| PP |  | Montáž oken zdvojených z hliníkových nebo ocelových profilů na polyuretanovou pěnu otevíravých do zdiva, plochy přes 2,5 m2 | [14 empty] | PP | 2
| PSC |  | Poznámka k souboru cen: 1. V cenách montáže oken jsou započteny i náklady na zaměření, vyklínování, horizontální i vertikální vyrovnání okenního rámu, ukotvení a vyplnění spáry mezi rámem a ostěním polyuretanovou pěnou. 2. Cenami montáže oken otevíravých lze ocenit i montáž oken kyvných, otočných, výklopných. 3. V cenách není započtena montáž dokončení okování oken zdvojených pákovým uzávěrem; tyto práce se oceňují cenou 767 62-0718 Montáž okování pákového uzávěru. 4. Cenami -71 . . lze oceňovat montáž: a) oboustranného spojení dvou prvků (oken,stěn, dveří, vrat, zárubní a jiných) krycími lištami ocelovými před osazením prvků nebo dodatečně po jejich osazení, b) jednostranného spojení dvou prvků; množství se určí polovinou výměry, c) krycích lišt, které se montují jen na jeden prvek; množství se určí čtvrtinou výměry. | [14 empty] | PSC | 2
| VV |  | "popl. O3"2,215*2,775 |  | 6.15 | [12 empty] | VV | 2 | 2 | True | 1 | ROZPOCET
865 | K | 767640111 | Montáž dveří ocelových vchodových jednokřídlových bez nadsvětlíku | kus | 3 |  | 0 | CS ÚRS 2020 01 |  | základní |  | 0 | 0 | 0 | 0 | 0 | 16 | K | 2 |  |  |  | ROZPOCET | 0 | 0 | 0 | 0 | 0 | 1 | 0 | 16 | 2060241252
| PP |  | Montáž dveří ocelových vchodových jednokřídlových bez nadsvětlíku | [14 empty] | PP | 2
| PSC |  | Poznámka k souboru cen: 1. Cenami nelze oceňovat montáž kompletu dveří s rámem charakteru stěny; tyto práce se oceňují cenami souborů cen 767 11- . . Montáž stěn a příček pro zasklení, 767 12- . . Montáž stěn a příček s výplní drátěnou sítí a 767 13- . . Montáž stěn a příček z hliníkového plechu. 2. V cenách nejsou započteny náklady na: a) montáž okopových plechů a hliníkových lišt; tyto práce se oceňují cenami souboru cen 767 89-61 Montáž lišt a okopových plechů, b) montáž těsnění dveří; tyto práce se oceňují cenami 767 62-6101 až -6103 Montáž těsnění oken. 3. V cenách – 0111 až -0224 jsou započteny i náklady na montáž dveří včetně zárubní nebo ocelových rámů. 4. V ceně -8351 je započtena i montáž jednostranného spojení ocelovou lištou přivařením nebo oboustranným svařením dvou prvků (dveří, stěn, oken). 5. V ceně -8353 je započteno i provedení rohového spojení dvou prvků. | [14 empty] | PSC | 2
| VV |  | "pol. O4"1 |  | 1 | [12 empty] | VV | 2 | 2 | True | 0 | ROZPOCET
| VV |  | "pol.D/11P"1 |  | 1 | [12 empty] | VV | 2 | 2 | True | 0 | ROZPOCET
| VV |  | "pol.D/12P"1 |  | 1 | [12 empty] | VV | 2 | 2 | True | 0 | ROZPOCET
| VV |  | Součet |  | 3 | [12 empty] | VV | 2 | 4 | True | 1 | ROZPOCET
866 | M | 553300 | Dveře vchodové hliníkové 1500x2595 mm, trojsklo U=0,6 pol. O4, bezpečnostní, protipožární | ks | 1 |  | 0 |  |  | základní |  | 0 | 0 | 0 | 0 | 0 | 32 | M | 2 |  |  |  | ROZPOCET | 0 | 0 | 0 | 0 | 0 | 1 | 0 | 16 | 1385383917
| PP |  | Dveře vchodové hliníkové 1500x2595 mm, trojsklo U=0,6 pol. O4, bezpečnostní, protipožární | [14 empty] | PP | 2
867 | M | 53400 | Dveře vchodové hliníkové 2890x2775 mm, jednoduché zasklení pol. O5, bezpečnostní, protipožární | ks | 1 |  | 0 |  |  | základní |  | 0 | 0 | 0 | 0 | 0 | 32 | M | 2 |  |  |  | ROZPOCET | 0 | 0 | 0 | 0 | 0 | 1 | 0 | 16 | -743188222
| PP |  | Dveře vchodové hliníkové 2890x2775 mm, jednoduché zasklení pol. O5, bezpečnostní, protipožární | [14 empty] | PP | 2
868 | M | 553401 | Dveře vchodové hliníkové s nadsvětlíkem jednokřídlové1100/2100 levé pol.D/10L, prosklené, světlík otevíravý, obložková zárubeň | ks | 1 |  | 0 |  |  | základní |  | 0 | 0 | 0 | 0 | 0 | 32 | M | 2 |  |  |  | ROZPOCET | 0 | 0 | 0 | 0 | 0 | 1 | 0 | 16 | -139378980
| PP |  | Dveře vchodové hliníkové s nadsvětlíkem jednokřídlové1100/2100 levé pol.D/10L, prosklené, světlík otevíravý, obložková zárubeň | [14 empty] | PP | 2
869 | M | 553402 | Dveře vchodové hliníkové jednokřídlové1100/2390 pol.D/11P, prosklené, obložková zárubeň | ks | 1 |  | 0 |  |  | základní |  | 0 | 0 | 0 | 0 | 0 | 32 | M | 2 |  |  |  | ROZPOCET | 0 | 0 | 0 | 0 | 0 | 1 | 0 | 16 | 735913845
| PP |  | Dveře vchodové hliníkové jednokřídlové1100/2390 pol.D/11P, prosklené, obložková zárubeň | [14 empty] | PP | 2
870 | M | 553403 | Dveře vchodové hliníkové jednokřídlové1030/2050 pol.D/12P, plné, protipožární EW 30 DP3 C, protipožární zárubeň | ks | 1 |  | 0 |  |  | základní |  | 0 | 0 | 0 | 0 | 0 | 32 | M | 2 |  |  |  | ROZPOCET | 0 | 0 | 0 | 0 | 0 | 1 | 0 | 16 | -1893952541
| PP |  | Dveře vchodové hliníkové jednokřídlové1030/2050 pol.D/12P, plné, protipožární EW 30 DP3 C, protipožární zárubeň | [14 empty] | PP | 2
871 | M | 553404 | Dveře vchodové hliníkové dvoukřídlé s větrací mřížkou 1480/2020 pol.D/13P, plné, protipožární EW 30 DP3 C, protipožární zárubeň | ks | 1 |  | 0 |  |  | základní |  | 0 | 0 | 0 | 0 | 0 | 32 | M | 2 |  |  |  | ROZPOCET | 0 | 0 | 0 | 0 | 0 | 1 | 0 | 16 | -788127842
| PP |  | Dveře vchodové hliníkové dvoukřídlé s větrací mřížkou 1480/2020 pol.D/13P, plné, protipožární EW 30 DP3 C, protipožární zárubeň | [14 empty] | PP | 2
872 | K | 767640112 | Montáž dveří ocelových vchodových jednokřídlových s nadsvětlíkem | kus | 1 |  | 0 | CS ÚRS 2020 01 |  | základní |  | 0 | 0 | 0 | 0 | 0 | 16 | K | 2 |  |  |  | ROZPOCET | 0 | 0 | 0 | 0 | 0 | 1 | 0 | 16 | -1131990983
| PP |  | Montáž dveří ocelových vchodových jednokřídlových s nadsvětlíkem | [14 empty] | PP | 2
| PSC |  | Poznámka k souboru cen: 1. Cenami nelze oceňovat montáž kompletu dveří s rámem charakteru stěny; tyto práce se oceňují cenami souborů cen 767 11- . . Montáž stěn a příček pro zasklení, 767 12- . . Montáž stěn a příček s výplní drátěnou sítí a 767 13- . . Montáž stěn a příček z hliníkového plechu. 2. V cenách nejsou započteny náklady na: a) montáž okopových plechů a hliníkových lišt; tyto práce se oceňují cenami souboru cen 767 89-61 Montáž lišt a okopových plechů, b) montáž těsnění dveří; tyto práce se oceňují cenami 767 62-6101 až -6103 Montáž těsnění oken. 3. V cenách – 0111 až -0224 jsou započteny i náklady na montáž dveří včetně zárubní nebo ocelových rámů. 4. V ceně -8351 je započtena i montáž jednostranného spojení ocelovou lištou přivařením nebo oboustranným svařením dvou prvků (dveří, stěn, oken). 5. V ceně -8353 je započteno i provedení rohového spojení dvou prvků. | [14 empty] | PSC | 2
| VV |  | "pol. D/10L"1 |  | 1 | [12 empty] | VV | 2 | 2 | True | 1 | ROZPOCET
873 | K | 767640221 | Montáž dveří ocelových vchodových dvoukřídlových bez nadsvětlíku | kus | 2 |  | 0 | CS ÚRS 2020 01 |  | základní |  | 0 | 0 | 0 | 0 | 0 | 16 | K | 2 |  |  |  | ROZPOCET | 0 | 0 | 0 | 0 | 0 | 1 | 0 | 16 | -1614667295
| PP |  | Montáž dveří ocelových vchodových dvoukřídlové bez nadsvětlíku | [14 empty] | PP | 2
| PSC |  | Poznámka k souboru cen: 1. Cenami nelze oceňovat montáž kompletu dveří s rámem charakteru stěny; tyto práce se oceňují cenami souborů cen 767 11- . . Montáž stěn a příček pro zasklení, 767 12- . . Montáž stěn a příček s výplní drátěnou sítí a 767 13- . . Montáž stěn a příček z hliníkového plechu. 2. V cenách nejsou započteny náklady na: a) montáž okopových plechů a hliníkových lišt; tyto práce se oceňují cenami souboru cen 767 89-61 Montáž lišt a okopových plechů, b) montáž těsnění dveří; tyto práce se oceňují cenami 767 62-6101 až -6103 Montáž těsnění oken. 3. V cenách – 0111 až -0224 jsou započteny i náklady na montáž dveří včetně zárubní nebo ocelových rámů. 4. V ceně -8351 je započtena i montáž jednostranného spojení ocelovou lištou přivařením nebo oboustranným svařením dvou prvků (dveří, stěn, oken). 5. V ceně -8353 je započteno i provedení rohového spojení dvou prvků. | [14 empty] | PSC | 2
| VV |  | "pol. O5"1 |  | 1 | [12 empty] | VV | 2 | 2 | True | 0 | ROZPOCET
| VV |  | "pol.D/13"1 |  | 1 | [12 empty] | VV | 2 | 2 | True | 0 | ROZPOCET
| VV |  | Součet |  | 2 | [12 empty] | VV | 2 | 4 | True | 1 | ROZPOCET
874 | K | 767651220 | Montáž vrat garážových otvíravých do ocelové zárubně plochy do 9 m2 | kus | 1 |  | 0 | CS ÚRS 2020 01 |  | základní |  | 0 | 0.00033 | 0.00033 | 0 | 0 | 16 | K | 2 |  |  |  | ROZPOCET | 0 | 0 | 0 | 0 | 0 | 1 | 0 | 16 | -428621579
| PP |  | Montáž vrat garážových nebo průmyslových otvíravých do ocelové zárubně z dílů, plochy přes 6 do 9 m2 | [14 empty] | PP | 2
| PSC |  | Poznámka k souboru cen: 1. V cenách -1126 a -1131 nejsou započteny náklady na zajištění přívodu elektrické energie; tyto se oceňují cenami katalogu 800-741 Elektroinstalace - silnoproud. 2. Cenami -7210 až -7340 nelze oceňovat montáž vrat s elektrickým, pneumatickým nebo hydraulickým ovládáním. 3. V cenách -1210 až -7523 je započtena i montáž dokončení okování dvířek průchodových. 4. V cenách -1210 až -7523 není započtena montáž elektromagnetického stavěče křídel vrat; tyto práce se oceňují cenou 767 64-6593 Montáž stavěče křídel. | [14 empty] | PSC | 2
| VV |  | "pol. Z6"1 |  | 1 | [12 empty] | VV | 2 | 2 | True | 1 | ROZPOCET
875 | K | 767995111 | Montáž atypických zámečnických konstrukcí hmotnosti do 5 kg | kg | 123.25 |  | 0 | CS ÚRS 2020 01 |  | základní |  | 0 | 7e-05 | 0.0086275 | 0 | 0 | 16 | K | 2 |  |  |  | ROZPOCET | 0 | 0 | 0 | 0 | 0 | 1 | 0 | 16 | 275409098
| PP |  | Montáž ostatních atypických zámečnických konstrukcí hmotnosti do 5 kg | [14 empty] | PP | 2
| PSC |  | Poznámka k souboru cen: 1. Určení cen se řídí hmotností jednotlivě montovaného dílu konstrukce. | [14 empty] | PSC | 2
| VV |  | "pol. Z1´"43,96 |  | 43.96 | [12 empty] | VV | 2 | 2 | True | 0 | ROZPOCET
| VV |  | "pol.Z1´"43,96 |  | 43.96 | [12 empty] | VV | 2 | 2 | True | 0 | ROZPOCET
| VV |  | "pol. Z2´"35,33 |  | 35.33 | [12 empty] | VV | 2 | 2 | True | 0 | ROZPOCET
| VV |  | Součet |  | 123.25 | [12 empty] | VV | 2 | 4 | True | 1 | ROZPOCET
876 | K | 767995112 | Montáž atypických zámečnických konstrukcí hmotnosti do 10 kg | kg | 35.33 |  | 0 | CS ÚRS 2020 01 |  | základní |  | 0 | 6e-05 | 0.0021198 | 0 | 0 | 16 | K | 2 |  |  |  | ROZPOCET | 0 | 0 | 0 | 0 | 0 | 1 | 0 | 16 | -1593434284
| PP |  | Montáž ostatních atypických zámečnických konstrukcí hmotnosti přes 5 do 10 kg | [14 empty] | PP | 2
| PSC |  | Poznámka k souboru cen: 1. Určení cen se řídí hmotností jednotlivě montovaného dílu konstrukce. | [14 empty] | PSC | 2
| VV |  | "pol. Z2´"35,33 |  | 35.33 | [12 empty] | VV | 2 | 2 | True | 1 | ROZPOCET
877 | K | 767995114 | Montáž atypických zámečnických konstrukcí hmotnosti do 50 kg | kg | 289.22 |  | 0 | CS ÚRS 2020 01 |  | základní |  | 0 | 5e-05 | 0.014461 | 0 | 0 | 16 | K | 2 |  |  |  | ROZPOCET | 0 | 0 | 0 | 0 | 0 | 1 | 0 | 16 | 1312980459
| PP |  | Montáž ostatních atypických zámečnických konstrukcí hmotnosti přes 20 do 50 kg | [14 empty] | PP | 2
| PSC |  | Poznámka k souboru cen: 1. Určení cen se řídí hmotností jednotlivě montovaného dílu konstrukce. | [14 empty] | PSC | 2
| VV |  | konstrukce nad venkovním schodištěm dke výpisu | [14 empty] | VV | 2 | 1 | True | 0 | ROZPOCET
| VV |  | 289,22 |  | 289.22 | [12 empty] | VV | 2 | 2 | True | 1 | ROZPOCET
878 | M | 553800 | Dodávka ocelové konstrukce nad venkovním schodištěm | ks | 7 |  | 0 |  |  | základní |  | 0 | 0 | 0 | 0 | 0 | 32 | M | 2 |  |  |  | ROZPOCET | 0 | 0 | 0 | 0 | 0 | 1 | 0 | 16 | -1914733782
| PP |  | Dodávka ocelové konstrukce nad venkovním schodištěm | [14 empty] | PP | 2
879 | K | 767995115 | Montáž atypických zámečnických konstrukcí hmotnosti do 100 kg | kg | 70.08 |  | 0 | CS ÚRS 2020 01 |  | základní |  | 0 | 5e-05 | 0.003504 | 0 | 0 | 16 | K | 2 |  |  |  | ROZPOCET | 0 | 0 | 0 | 0 | 0 | 1 | 0 | 16 | 632647866
| PP |  | Montáž ostatních atypických zámečnických konstrukcí hmotnosti přes 50 do 100 kg | [14 empty] | PP | 2
| PSC |  | Poznámka k souboru cen: 1. Určení cen se řídí hmotností jednotlivě montovaného dílu konstrukce. | [14 empty] | PSC | 2
| VV |  | "ocelový nosník I 180 v 1.NP"3,20*21,90 |  | 70.08 | [12 empty] | VV | 2 | 2 | True | 1 | ROZPOCET
880 | M | 553100 |  | ks | 1 |  | 0 |  |  | základní |  | 0 | 0 | 0 | 0 | 0 | 32 | M | 2 |  |  |  | ROZPOCET | 0 | 0 | 0 | 0 | 0 | 1 | 0 | 16 | -1909277903
| PP |  | Dodávka ocelového nosníku I 180 v 1.NP včetně nátěru | [14 empty] | PP | 2
881 | K | 998767201 | Přesun hmot procentní pro zámečnické konstrukce v objektech v do 6 m | % |  |  | 0 | CS ÚRS 2020 01 |  | základní |  | 0 | 0 | 0 | 0 | 0 | 16 | K | 2 |  |  |  | ROZPOCET | 0 | 0 | 0 | 0 | 0 | 1 | 0 | 16 | -517821856
| PP |  | Přesun hmot pro zámečnické konstrukce stanovený procentní sazbou (%) z ceny vodorovná dopravní vzdálenost do 50 m v objektech výšky do 6 m | [14 empty] | PP | 2
| PSC |  | Poznámka k souboru cen: 1. Ceny pro přesun hmot stanovený z hmotnosti přesunovaného materiálu se používají tehdy, pokud je možné určit hmotnost za celý stavební díl. Do této hmotnosti se započítává i hmotnost materiálů oceňovaných ve specifikaci. 2. Pokud nelze jednoznačně stanovit hmotnost přesunovaných materiálů, lze pro výpočet přesunu hmot použít orientačně procentní sazbu. Touto sazbou se vynásobí rozpočtové náklady za celý stavební díl včetně nákladů na materiál ve specifikacích. 3. Příplatek k cenám -7181 pro přesun prováděný bez použití mechanizace, tj. za ztížených podmínek, lze použít pouze pro hmotnost materiálu, která se tímto způsobem skutečně přemísťuje. | [14 empty] | PSC | 2
| D | 771 | Podlahy z dlaždic |  |  |  | 0 |  |  |  |  | 0 |  | 3.1201 |  | 0 | 2 | D | 1 |  |  |  | ROZPOCET | [6 empty] | 0
882 | K | 771121011 | Nátěr penetrační na podlahu | m2 | 98 |  | 0 | CS ÚRS 2020 01 |  | základní |  | 0 | 0.0003 | 0.0294 | 0 | 0 | 16 | K | 2 |  |  |  | ROZPOCET | 0 | 0 | 0 | 0 | 0 | 1 | 0 | 16 | -949859964
| PP |  | Příprava podkladu před provedením dlažby nátěr penetrační na podlahu | [14 empty] | PP | 2
| PSC |  | Poznámka k souboru cen: 1. V cenách 771 12-1011 až 771 12-1015 jsou započteny i náklady na dodání nátěru. 2. V cenách 771 15-1011 až 771 15-1026 jsou započteny i náklady na dodání stěrky. 3. V cenách 771 16-1011 až -1023 nejsou započteny náklady na materiál, tyto se oceňují ve specifikaci. | [14 empty] | PSC | 2
| VV |  | 18,50+79,50 |  | 98 | [12 empty] | VV | 2 | 2 | True | 1 | ROZPOCET
883 | K | 771474112 | Montáž soklů z dlaždic keramických rovných flexibilní lepidlo v do 90 mm | m | 133.74 |  | 0 | CS ÚRS 2020 01 |  | základní |  | 0 | 0.00043 | 0.057508 | 0 | 0 | 16 | K | 2 |  |  |  | ROZPOCET | 0 | 0 | 0 | 0 | 0 | 1 | 0 | 16 | 1277068323
| PP |  | Montáž soklů z dlaždic keramických lepených flexibilním lepidlem rovných, výšky přes 65 do 90 mm | [14 empty] | PP | 2
| VV |  | 1.NP | [14 empty] | VV | 2 | 1 | True | 0 | ROZPOCET
| VV |  | "obchod 1.01"(7,20+3,7+0,57)*2 |  | 22.94 | [12 empty] | VV | 2 | 2 | True | 0 | ROZPOCET
| VV |  | "kolárna 1.02a"(3,70+3,57)*2 |  | 14.54 | [12 empty] | VV | 2 | 2 | True | 0 | ROZPOCET
| VV |  | "odpady1.02b"(2,50+3,57)*2 |  | 12.14 | [12 empty] | VV | 2 | 2 | True | 0 | ROZPOCET
| VV |  | "schodiště 1.05"(2,46+2,50)*2 |  | 9.92 | [12 empty] | VV | 2 | 2 | True | 0 | ROZPOCET
| VV |  | "komora 1.12"(1,10+1,30)*2 |  | 4.8 | [12 empty] | VV | 2 | 2 | True | 0 | ROZPOCET
| VV |  | Mezisoučet |  | 64.34 | [12 empty] | VV | 2 | 3 | True | 0 | ROZPOCET
| VV |  | 1. NP (velkoformátová dlažba) | [14 empty] | VV | 2 | 1 | True | 0 | ROZPOCET
| VV |  | "WC předsíň 1.07"(2,225+2,15)*2 |  | 8.75 | [12 empty] | VV | 2 | 2 | True | 0 | ROZPOCET
| VV |  | "WC ženy 1.08"(1,95+0,95)*2 |  | 5.8 | [12 empty] | VV | 2 | 2 | True | 0 | ROZPOCET
| VV |  | "WC umývání 1.09"(1,95+1,70)*2 |  | 7.3 | [12 empty] | VV | 2 | 2 | True | 0 | ROZPOCET
| VV |  | "WC muži 1.10"(1,95+1,87)*2 |  | 7.64 | [12 empty] | VV | 2 | 2 | True | 0 | ROZPOCET
| VV |  | "WC invalidé 1.11"(2,15+1,70)*2 |  | 7.7 | [12 empty] | VV | 2 | 2 | True | 0 | ROZPOCET
| VV |  | Mezisoučet |  | 37.19 | [12 empty] | VV | 2 | 3 | True | 0 | ROZPOCET
| VV |  | 2.NP | [14 empty] | VV | 2 | 1 | True | 0 | ROZPOCET
| VV |  | "sklad exponátů 2.01")2,80+0,90)*2 | [14 empty] | VV | 2 | 1 | True | 0 | ROZPOCET
| VV |  | "techn.místnost 2.02"(2,70+1,30)*2 |  | 8 | [12 empty] | VV | 2 | 2 | True | 0 | ROZPOCET
| VV |  | "podesta 2.03"(1,50+2,50)*2 |  | 8 | [12 empty] | VV | 2 | 2 | True | 0 | ROZPOCET
| VV |  | "nika 2.04"(1,125+1,29)*2 |  | 4.83 | [12 empty] | VV | 2 | 2 | True | 0 | ROZPOCET
| VV |  | "chodba 2.05"(2,80+2,89)*2 |  | 11.38 | [12 empty] | VV | 2 | 2 | True | 0 | ROZPOCET
| VV |  | Mezisoučet |  | 32.21 | [12 empty] | VV | 2 | 3 | True | 0 | ROZPOCET
| VV |  | Součet |  | 133.74 | [12 empty] | VV | 2 | 4 | True | 1 | ROZPOCET
884 | K | 771574112 | Montáž podlah keramických hladkých lepených flexibilním lepidlem do 12 ks/ m2 | m2 | 79.8 |  | 0 | CS ÚRS 2020 01 |  | základní |  | 0 | 0.0063 | 0.50274 | 0 | 0 | 16 | K | 2 |  |  |  | ROZPOCET | 0 | 0 | 0 | 0 | 0 | 1 | 0 | 16 | 403268611
| PP |  | Montáž podlah z dlaždic keramických lepených flexibilním lepidlem maloformátových hladkých přes 9 do 12 ks/m2 | [14 empty] | PP | 2
| PSC |  | Poznámka k souboru cen: 1. Položky jsou učeny pro všechy druhy povrchových úprav. | [14 empty] | PSC | 2
| VV |  | 1.NP | [14 empty] | VV | 2 | 1 | True | 0 | ROZPOCET
| VV |  | 25,00+12,00+9,00+11,90+1,00+2,00 |  | 60.9 | [12 empty] | VV | 2 | 2 | True | 0 | ROZPOCET
| VV |  | 2.NP | [14 empty] | VV | 2 | 1 | True | 0 | ROZPOCET
| VV |  | 2,60+2,70+3,30+0,80+9,50 |  | 18.9 | [12 empty] | VV | 2 | 2 | True | 0 | ROZPOCET
| VV |  | Součet |  | 79.8 | [12 empty] | VV | 2 | 4 | True | 1 | ROZPOCET
885 | M | 59761003 | dlažba keramická hutná hladká do interiéru přes 9 do 12ks/m2 | m2 | 98.41 |  | 0 | CS ÚRS 2020 01 |  | základní |  | 0 | 0.018 | 1.7714 | 0 | 0 | 32 | M | 2 |  |  |  | ROZPOCET | 0 | 0 | 0 | 0 | 0 | 1 | 0 | 16 | -564901557
| PP |  | dlažba keramická hutná hladká do interiéru přes 9 do 12ks/m2 | [14 empty] | PP | 2
| VV |  | "dlažba"79,80 |  | 79.8 | [12 empty] | VV | 2 | 2 | True | 0 | ROZPOCET
| VV |  | "soklík"(64,34+32,21)*0,10 |  | 9.66 | [12 empty] | VV | 2 | 2 | True | 0 | ROZPOCET
| VV |  | Součet |  | 89.46 | [12 empty] | VV | 2 | 4 | True | 1 | ROZPOCET
| VV |  | 89,46*1,1 'Přepočtené koeficientem množství |  | 98.41 | [12 empty] | VV | 2 | 2 | False | 1 | ROZPOCET
886 | K | 771574153 | Montáž podlah keramických velkoformátových hladkých lepených flexibilním lepidlem do 4 ks/m2 | m2 | 18.5 |  | 0 | CS ÚRS 2020 01 |  | základní |  | 0 | 0.009 | 0.1665 | 0 | 0 | 16 | K | 2 |  |  |  | ROZPOCET | 0 | 0 | 0 | 0 | 0 | 1 | 0 | 16 | -2049853276
| PP |  | Montáž podlah z dlaždic keramických lepených flexibilním lepidlem velkoformátových hladkých přes 2 do 4 ks/m2 | [14 empty] | PP | 2
| PSC |  | Poznámka k souboru cen: 1. Položky jsou učeny pro všechy druhy povrchových úprav. | [14 empty] | PSC | 2
| VV |  | 1.NP | [14 empty] | VV | 2 | 1 | True | 0 | ROZPOCET
| VV |  | 6,50+1,60+3,30+3,30+3,80 |  | 18.5 | [12 empty] | VV | 2 | 2 | True | 1 | ROZPOCET
887 | M | 59761008 | dlažba velkoformátová keramická slinutá hladká do interiéru i exteriéru přes 2 do 4ks/m2 | m2 | 25.55 |  | 0 | CS ÚRS 2020 01 |  | základní |  | 0 | 0.023 | 0.58765 | 0 | 0 | 32 | M | 2 |  |  |  | ROZPOCET | 0 | 0 | 0 | 0 | 0 | 1 | 0 | 16 | 1295494335
| PP |  | dlažba velkoformátová keramická slinutá hladká do interiéru i exteriéru přes 2 do 4ks/m2 | [14 empty] | PP | 2
| VV |  | "dlažba"18,50 |  | 18.5 | [12 empty] | VV | 2 | 2 | True | 0 | ROZPOCET
| VV |  | "soklík"37,19*0,10 |  | 3.72 | [12 empty] | VV | 2 | 2 | True | 0 | ROZPOCET
| VV |  | Součet |  | 22.22 | [12 empty] | VV | 2 | 4 | True | 1 | ROZPOCET
| VV |  | 22,22*1,15 'Přepočtené koeficientem množství |  | 25.55 | [12 empty] | VV | 2 | 2 | False | 1 | ROZPOCET
888 | K | 771577131 | Příplatek k montáži podlah keramických lepených standardním lepidlem za plochu do 5 m2 | m2 | 24.4 |  | 0 | CS ÚRS 2020 01 |  | základní |  | 0 | 0 | 0 | 0 | 0 | 16 | K | 2 |  |  |  | ROZPOCET | 0 | 0 | 0 | 0 | 0 | 1 | 0 | 16 | 1002966018
| PP |  | Montáž podlah z dlaždic keramických lepených standardním lepidlem Příplatek k cenám za plochu do 5 m2 jednotlivě | [14 empty] | PP | 2
| VV |  | 1,00+2,00 |  | 3 | [12 empty] | VV | 2 | 2 | True | 0 | ROZPOCET
| VV |  | 2,60+2,70+3,30+0,80 |  | 9.4 | [12 empty] | VV | 2 | 2 | True | 0 | ROZPOCET
| VV |  | 1,60+3,30+3,30+3,80 |  | 12 | [12 empty] | VV | 2 | 2 | True | 0 | ROZPOCET
| VV |  | Součet |  | 24.4 | [12 empty] | VV | 2 | 4 | True | 1 | ROZPOCET
889 | K | 771591185 | Podlahy pracnější řezání keramických dlaždic rovné | kus | 381.84 |  | 0 | CS ÚRS 2020 01 |  | základní |  | 0 | 0 | 0 | 0 | 0 | 16 | K | 2 |  |  |  | ROZPOCET | 0 | 0 | 0 | 0 | 0 | 1 | 0 | 16 | -797018159
| PP |  | Podlahy - dokončovací práce pracnější řezání dlaždic keramických rovné | [14 empty] | PP | 2
| PSC |  | Poznámka k souboru cen: 1. Množství měrných jednotek u ceny -1185 se stanoví podle počtu řezaných dlaždic, nezávisle na jejich velikosti. 2. Ceny 771 59-1115 až -1123 obsahují náklady i na materiál. 3. Položku -1185 lze použít při nuceném použítí jiného nástroje než řezačky. | [14 empty] | PSC | 2
| VV |  | řezání soklíku | [14 empty] | VV | 2 | 1 | True | 0 | ROZPOCET
| VV |  | (64,34+32,21)*3,30+37,19*1,70 |  | 381.84 | [12 empty] | VV | 2 | 2 | True | 1 | ROZPOCET
890 | K | 771592011 | Čištění vnitřních ploch podlah nebo schodišť po položení dlažby chemickými prostředky | m2 | 98 |  | 0 | CS ÚRS 2020 01 |  | základní |  | 0 | 5e-05 | 0.0049 | 0 | 0 | 16 | K | 2 |  |  |  | ROZPOCET | 0 | 0 | 0 | 0 | 0 | 1 | 0 | 16 | 1254894884
| PP |  | Čištění vnitřních ploch po položení dlažby podlah nebo schodišť chemickými prostředky | [14 empty] | PP | 2
| VV |  | 18,50+79,50 |  | 98 | [12 empty] | VV | 2 | 2 | True | 1 | ROZPOCET
891 | K | 998771201 | Přesun hmot procentní pro podlahy z dlaždic v objektech v do 6 m | % |  |  | 0 | CS ÚRS 2020 01 |  | základní |  | 0 | 0 | 0 | 0 | 0 | 16 | K | 2 |  |  |  | ROZPOCET | 0 | 0 | 0 | 0 | 0 | 1 | 0 | 16 | -2632400
| PP |  | Přesun hmot pro podlahy z dlaždic stanovený procentní sazbou (%) z ceny vodorovná dopravní vzdálenost do 50 m v objektech výšky do 6 m | [14 empty] | PP | 2
| PSC |  | Poznámka k souboru cen: 1. Ceny pro přesun hmot stanovený z hmotnosti přesunovaného materiálu se používají tehdy, pokud je možné určit hmotnost za celý stavební díl. Do této hmotnosti se započítává i hmotnost materiálů oceňovaných ve specifikaci. 2. Pokud nelze jednoznačně stanovit hmotnost přesunovaných materiálů, lze pro výpočet přesunu hmot použít orientačně procentní sazbu. Touto sazbou se vynásobí rozpočtové náklady za celý stavební díl včetně nákladů na materiál ve specifikacích. 3. Příplatek k cenám -1181 pro přesun prováděný bez použití mechanizace, tj. za ztížených podmínek, lze použít pouze pro hmotnost materiálu, která se tímto způsobem skutečně přemísťuje. | [14 empty] | PSC | 2
| D | 777 | Podlahy lité |  |  |  | 0 |  |  |  |  | 0 |  | 0.95554 |  | 0 | 2 | D | 1 |  |  |  | ROZPOCET | [6 empty] | 0
892 | K | 777521105.R | Krycí stěrka dekorativní polyuretanová, tloušťky přes 2 do 4 mm | m2 | 199.07 |  | 0 |  |  | základní |  | 0 | 0.0048 | 0.95554 | 0 | 0 | 16 | K | 2 |  |  |  | ROZPOCET | 0 | 0 | 0 | 0 | 0 | 1 | 0 | 16 | -1036092727
| PP |  | Krycí stěrka dekorativní polyuretanová, tloušťky přes 2 do 4 mm | [14 empty] | PP | 2
| VV |  | podlaha P1 | [14 empty] | VV | 2 | 1 | True | 0 | ROZPOCET
| VV |  | 29,30+22,40++35,40 |  | 87.1 | [12 empty] | VV | 2 | 2 | True | 0 | ROZPOCET
| VV |  | podlaha P2 | [14 empty] | VV | 2 | 1 | True | 0 | ROZPOCET
| VV |  | 90,80 |  | 90.8 | [12 empty] | VV | 2 | 2 | True | 0 | ROZPOCET
| VV |  | podlaha P4 | [14 empty] | VV | 2 | 1 | True | 0 | ROZPOCET
| VV |  | 8,82*2,40 |  | 21.17 | [12 empty] | VV | 2 | 2 | True | 0 | ROZPOCET
| VV |  | Součet |  | 199.07 | [12 empty] | VV | 2 | 4 | True | 1 | ROZPOCET
893 | K | 998777201 | Přesun hmot procentní pro podlahy lité v objektech v do 6 m | % |  |  | 0 | CS ÚRS 2020 01 |  | základní |  | 0 | 0 | 0 | 0 | 0 | 16 | K | 2 |  |  |  | ROZPOCET | 0 | 0 | 0 | 0 | 0 | 1 | 0 | 16 | -2034754282
| PP |  | Přesun hmot pro podlahy lité stanovený procentní sazbou (%) z ceny vodorovná dopravní vzdálenost do 50 m v objektech výšky do 6 m | [14 empty] | PP | 2
| PSC |  | Poznámka k souboru cen: 1. Ceny pro přesun hmot stanovený z hmotnosti přesunovaného materiálu se používají tehdy, pokud je možné určit hmotnost za celý stavební díl. Do této hmotnosti se započítává i hmotnost materiálů oceňovaných ve specifikaci. 2. Pokud nelze jednoznačně stanovit hmotnost přesunovaných materiálů, lze pro výpočet přesunu hmot použít orientačně procentní sazbu. Touto sazbou se vynásobí rozpočtové náklady za celý stavební díl včetně nákladů na materiál ve specifikacích. 3. Příplatek k cenám -7181 pro přesun prováděný bez použití mechanizace, tj. za ztížených podmínek, lze použít pouze pro hmotnost materiálu, která se tímto způsobem skutečně přemísťuje. | [14 empty] | PSC | 2
| D | 781 | Dokončovací práce - obklady |  |  |  | 0 |  |  |  |  | 0 |  | 1.1168 |  | 0 | 2 | D | 1 |  |  |  | ROZPOCET | [6 empty] | 0
894 | K | 781121011 | Nátěr penetrační na stěnu | m2 | 56.39 |  | 0 | CS ÚRS 2020 01 |  | základní |  | 0 | 0.0003 | 0.016917 | 0 | 0 | 16 | K | 2 |  |  |  | ROZPOCET | 0 | 0 | 0 | 0 | 0 | 1 | 0 | 16 | 1067861619
| PP |  | Příprava podkladu před provedením obkladu nátěr penetrační na stěnu | [14 empty] | PP | 2
| PSC |  | Poznámka k souboru cen: 1. V cenách 781 12-1011 až -1015 jsou započteny i náklady na materiál. 2. V cenách 781 15-1011 až -1041 jsou započteny i náklady na materiál. 3. Lokalní vyrovnání podkladu tloušťky vetší než 3 mm se oceňuje cenami souboru cen Vyrovnání podkladu vnitřních omítaných ploch katalogu 801-4 Budovy a haly - opravy a údržba. 4. V cenách 781 16-1011 až -1023 nejsou započteny náklady na materiál, tyto se oceňují ve specifikaci. | [14 empty] | PSC | 2
| VV |  | 56,39 |  | 56.39 | [12 empty] | VV | 2 | 2 | True | 1 | ROZPOCET
895 | K | 781474112 | Montáž obkladů vnitřních keramických hladkých do 12 ks/m2 lepených flexibilním lepidlem | m2 | 56.39 |  | 0 | CS ÚRS 2020 01 |  | základní |  | 0 | 0.006 | 0.33834 | 0 | 0 | 16 | K | 2 |  |  |  | ROZPOCET | 0 | 0 | 0 | 0 | 0 | 1 | 0 | 16 | 1312760496
| PP |  | Montáž obkladů vnitřních stěn z dlaždic keramických lepených flexibilním lepidlem maloformátových hladkých přes 9 do 12 ks/m2 | [14 empty] | PP | 2
| PSC |  | Poznámka k souboru cen: 1. Položky jsou určeny pro všechny druhy povrchových úprav. | [14 empty] | PSC | 2
| VV |  | 1.NP | [14 empty] | VV | 2 | 1 | True | 0 | ROZPOCET
| VV |  | "WC ženy 1.08"(1,95+0,95)*2,20-0,70*2,10 |  | 4.91 | [12 empty] | VV | 2 | 2 | True | 0 | ROZPOCET
| VV |  | "WC umývání 1.09"(1,95+1,70)*2*2,20-(0,70*2,10+0,80*2,10*2) |  | 11.23 | [12 empty] | VV | 2 | 2 | True | 0 | ROZPOCET
| VV |  | "WC muži 1.10"(1,00+1,87)*2*2,20+(0,85+1,87)*2*2,20-0,80*2,10*2 |  | 21.24 | [12 empty] | VV | 2 | 2 | True | 0 | ROZPOCET
| VV |  | "WC invalidé 1.11"(2,15+1,70)*2*2,20-0,80*2,10 |  | 15.26 | [12 empty] | VV | 2 | 2 | True | 0 | ROZPOCET
| VV |  | "za linkou"(1,70+0,60+0,20)*1,50 |  | 3.75 | [12 empty] | VV | 2 | 2 | True | 0 | ROZPOCET
| VV |  | Součet |  | 56.39 | [12 empty] | VV | 2 | 4 | True | 1 | ROZPOCET
896 | M | 59761026 | obklad keramický hladký do 12ks/m2 | m2 | 62.03 |  | 0 | CS ÚRS 2020 01 |  | základní |  | 0 | 0.0118 | 0.73195 | 0 | 0 | 32 | M | 2 |  |  |  | ROZPOCET | 0 | 0 | 0 | 0 | 0 | 1 | 0 | 16 | 1287734010
| PP |  | obklad keramický hladký do 12ks/m2 | [14 empty] | PP | 2
| VV |  | 56,39 |  | 56.39 | [12 empty] | VV | 2 | 2 | True | 1 | ROZPOCET
| VV |  | 56,39*1,1 'Přepočtené koeficientem množství |  | 62.03 | [12 empty] | VV | 2 | 2 | False | 1 | ROZPOCET
897 | K | 781477111 | Příplatek k montáži obkladů vnitřních keramických hladkých za plochu do 10 m2 | m2 | 29.9 |  | 0 | CS ÚRS 2020 01 |  | základní |  | 0 | 0 | 0 | 0 | 0 | 16 | K | 2 |  |  |  | ROZPOCET | 0 | 0 | 0 | 0 | 0 | 1 | 0 | 16 | -5486911
| PP |  | Montáž obkladů vnitřních stěn z dlaždic keramických Příplatek k cenám za plochu do 10 m2 jednotlivě | [14 empty] | PP | 2
| PSC |  | Poznámka k souboru cen: 1. Položky jsou určeny pro všechny druhy povrchových úprav. | [14 empty] | PSC | 2
| VV |  | 1.NP | [14 empty] | VV | 2 | 1 | True | 0 | ROZPOCET
| VV |  | "WC ženy 1.08"(1,95+0,95)*2,20-0,70*2,10 |  | 4.91 | [12 empty] | VV | 2 | 2 | True | 0 | ROZPOCET
| VV |  | "WC muži 1.10"(1,00+1,87)*2*2,20+(0,85+1,87)*2*2,20-0,80*2,10*2 |  | 21.24 | [12 empty] | VV | 2 | 2 | True | 0 | ROZPOCET
| VV |  | "za linkou"(1,70+0,60+0,20)*1,50 |  | 3.75 | [12 empty] | VV | 2 | 2 | True | 0 | ROZPOCET
| VV |  | Součet |  | 29.9 | [12 empty] | VV | 2 | 4 | True | 1 | ROZPOCET
898 | K | 781494111 | Plastové profily rohové lepené flexibilním lepidlem | m | 48.6 |  | 0 | CS ÚRS 2020 01 |  | základní |  | 0 | 0.00055 | 0.02673 | 0 | 0 | 16 | K | 2 |  |  |  | ROZPOCET | 0 | 0 | 0 | 0 | 0 | 1 | 0 | 16 | -605970606
| PP |  | Obklad - dokončující práce profily ukončovací lepené flexibilním lepidlem rohové | [14 empty] | PP | 2
| PSC |  | Poznámka k souboru cen: 1. Množství měrných jednotek u ceny -5185 se stanoví podle počtu řezaných obkladaček, nezávisle na jejich velikosti. 2. Položku -5185 lze použít při nuceném použití jiného nástroje než řezačky. | [14 empty] | PSC | 2
| VV |  | 1.NP | [14 empty] | VV | 2 | 1 | True | 0 | ROZPOCET
| VV |  | 2,20*2+2,20*4+2,20*4*2+2,20*4+1,50*6 |  | 48.6 | [12 empty] | VV | 2 | 2 | True | 1 | ROZPOCET
899 | K | 781495211 | Čištění vnitřních ploch stěn po provedení obkladu chemickými prostředky | m2 | 56.39 |  | 0 | CS ÚRS 2020 01 |  | základní |  | 0 | 5e-05 | 0.0028195 | 0 | 0 | 16 | K | 2 |  |  |  | ROZPOCET | 0 | 0 | 0 | 0 | 0 | 1 | 0 | 16 | 1807902268
| PP |  | Čištění vnitřních ploch po provedení obkladu stěn chemickými prostředky | [14 empty] | PP | 2
| VV |  | 56,39 |  | 56.39 | [12 empty] | VV | 2 | 2 | True | 1 | ROZPOCET
900 | K | 998781201 | Přesun hmot procentní pro obklady keramické v objektech v do 6 m | % |  |  | 0 | CS ÚRS 2020 01 |  | základní |  | 0 | 0 | 0 | 0 | 0 | 16 | K | 2 |  |  |  | ROZPOCET | 0 | 0 | 0 | 0 | 0 | 1 | 0 | 16 | 854794297
| PP |  | Přesun hmot pro obklady keramické stanovený procentní sazbou (%) z ceny vodorovná dopravní vzdálenost do 50 m v objektech výšky do 6 m | [14 empty] | PP | 2
| PSC |  | Poznámka k souboru cen: 1. Ceny pro přesun hmot stanovený z hmotnosti přesunovaného materiálu se používají tehdy, pokud je možné určit hmotnost za celý stavební díl. Do této hmotnosti se započítává i hmotnost materiálů oceňovaných ve specifikaci. 2. Pokud nelze jednoznačně stanovit hmotnost přesunovaných materiálů, lze pro výpočet přesunu hmot použít orientačně procentní sazbu. Touto sazbou se vynásobí rozpočtové náklady za celý stavební díl včetně nákladů na materiál ve specifikacích. 3. Příplatek k cenám -1181 pro přesun prováděný bez použití mechanizace, tj. za ztížených podmínek, lze použít pouze pro hmotnost materiálu, která se tímto způsobem skutečně přemísťuje. | [14 empty] | PSC | 2
| D | 783 | Dokončovací práce - nátěry |  |  |  | 0 |  |  |  |  | 0 |  | 0.007909 |  | 0 | 2 | D | 1 |  |  |  | ROZPOCET | [6 empty] | 0
901 | K | 783314101 | Základní jednonásobný syntetický nátěr zámečnických konstrukcí | m2 | 14.38 |  | 0 | CS ÚRS 2020 01 |  | základní |  | 0 | 0.00014 | 0.0020132 | 0 | 0 | 16 | K | 2 |  |  |  | ROZPOCET | 0 | 0 | 0 | 0 | 0 | 1 | 0 | 16 | 473395635
| PP |  | Základní nátěr zámečnických konstrukcí jednonásobný syntetický | [14 empty] | PP | 2
| VV |  | zárubně | [14 empty] | VV | 2 | 1 | True | 0 | ROZPOCET
| VV |  | (0,90+2,20*2)*0,20*4+(0,80+2,20*2)*0,20*3+(0,70+2,20*2)*0,20*4+(0,60+2,00*2)*0,20*2+(1,48+2,000*2)*0,20 |  | 14.38 | [12 empty] | VV | 2 | 2 | True | 1 | ROZPOCET
902 | K | 783314201 | Základní antikorozní jednonásobný syntetický standardní nátěr zámečnických konstrukcí | m2 | 14.38 |  | 0 | CS ÚRS 2020 01 |  | základní |  | 0 | 0.00017 | 0.0024446 | 0 | 0 | 16 | K | 2 |  |  |  | ROZPOCET | 0 | 0 | 0 | 0 | 0 | 1 | 0 | 16 | -1076397522
| PP |  | Základní antikorozní nátěr zámečnických konstrukcí jednonásobný syntetický standardní | [14 empty] | PP | 2
| VV |  | zárubně | [14 empty] | VV | 2 | 1 | True | 0 | ROZPOCET
| VV |  | (0,90+2,20*2)*0,20*4+(0,80+2,20*2)*0,20*3+(0,70+2,20*2)*0,20*4+(0,60+2,00*2)*0,20*2+(1,48+2,000*2)*0,20 |  | 14.38 | [12 empty] | VV | 2 | 2 | True | 1 | ROZPOCET
903 | K | 783315101 | Mezinátěr jednonásobný syntetický standardní zámečnických konstrukcí | m2 | 14.38 |  | 0 | CS ÚRS 2020 01 |  | základní |  | 0 | 0.00012 | 0.0017256 | 0 | 0 | 16 | K | 2 |  |  |  | ROZPOCET | 0 | 0 | 0 | 0 | 0 | 1 | 0 | 16 | -716156843
| PP |  | Mezinátěr zámečnických konstrukcí jednonásobný syntetický standardní | [14 empty] | PP | 2
| VV |  | zárubně | [14 empty] | VV | 2 | 1 | True | 0 | ROZPOCET
| VV |  | (0,90+2,20*2)*0,20*4+(0,80+2,20*2)*0,20*3+(0,70+2,20*2)*0,20*4+(0,60+2,00*2)*0,20*2+(1,48+2,000*2)*0,20 |  | 14.38 | [12 empty] | VV | 2 | 2 | True | 1 | ROZPOCET
904 | K | 783317101 | Krycí jednonásobný syntetický standardní nátěr zámečnických konstrukcí | m2 | 14.38 |  | 0 | CS ÚRS 2020 01 |  | základní |  | 0 | 0.00012 | 0.0017256 | 0 | 0 | 16 | K | 2 |  |  |  | ROZPOCET | 0 | 0 | 0 | 0 | 0 | 1 | 0 | 16 | 445065856
| PP |  | Krycí nátěr (email) zámečnických konstrukcí jednonásobný syntetický standardní | [14 empty] | PP | 2
| VV |  | zárubně | [14 empty] | VV | 2 | 1 | True | 0 | ROZPOCET
| VV |  | (0,90+2,20*2)*0,20*4+(0,80+2,20*2)*0,20*3+(0,70+2,20*2)*0,20*4+(0,60+2,00*2)*0,20*2+(1,48+2,000*2)*0,20 |  | 14.38 | [12 empty] | VV | 2 | 2 | True | 1 | ROZPOCET
| D | 784 | Dokončovací práce - malby a tapety |  |  |  | 0 |  |  |  |  | 0 |  | 0.74445 |  | 0 | 2 | D | 1 |  |  |  | ROZPOCET | [6 empty] | 0
905 | K | 784181101 | Základní akrylátová jednonásobná penetrace podkladu v místnostech výšky do 3,80m | m2 | 1309.72 |  | 0 | CS ÚRS 2020 01 |  | základní |  | 0 | 0.0002 | 0.26194 | 0 | 0 | 16 | K | 2 |  |  |  | ROZPOCET | 0 | 0 | 0 | 0 | 0 | 1 | 0 | 16 | -338769489
| PP |  | Penetrace podkladu jednonásobná základní akrylátová v místnostech výšky do 3,80 m | [14 empty] | PP | 2
| VV |  | 106,19+207,70+474,26+500,77+20,80 |  | 1309.72 | [12 empty] | VV | 2 | 2 | True | 1 | ROZPOCET
906 | K | 784181111 | Základní silikátová jednonásobná penetrace podkladu v místnostech výšky do 3,80m | m2 | 190.16 |  | 0 | CS ÚRS 2020 01 |  | základní |  | 0 | 0.00021 | 0.039934 | 0 | 0 | 16 | K | 2 |  |  |  | ROZPOCET | 0 | 0 | 0 | 0 | 0 | 1 | 0 | 16 | 473201313
| PP |  | Penetrace podkladu jednonásobná základní silikátová v místnostech výšky do 3,80 m | [14 empty] | PP | 2
| VV |  | 11,07*2+27,28*2+39,15*2+2,28+32,88 |  | 190.16 | [12 empty] | VV | 2 | 2 | True | 1 | ROZPOCET
907 | K | 784221101 | Dvojnásobné bílé malby ze směsí za sucha dobře otěruvzdorných v místnostech do 3,80 m | m2 | 1309.72 |  | 0 | CS ÚRS 2020 01 |  | základní |  | 0 | 0.00029 | 0.37982 | 0 | 0 | 16 | K | 2 |  |  |  | ROZPOCET | 0 | 0 | 0 | 0 | 0 | 1 | 0 | 16 | -1580309933
| PP |  | Malby z malířských směsí otěruvzdorných za sucha dvojnásobné, bílé za sucha otěruvzdorné dobře v místnostech výšky do 3,80 m | [14 empty] | PP | 2
| VV |  | 1309,72 |  | 1309.72 | [12 empty] | VV | 2 | 2 | True | 1 | ROZPOCET
908 | K | 784321031 | Dvojnásobné silikátové bílé malby v místnosti výšky do 3,80 m | m2 | 190.16 |  | 0 | CS ÚRS 2020 01 |  | základní |  | 0 | 0.00033 | 0.062753 | 0 | 0 | 16 | K | 2 |  |  |  | ROZPOCET | 0 | 0 | 0 | 0 | 0 | 1 | 0 | 16 | 998076352
| PP |  | Malby silikátové dvojnásobné, bílé v místnostech výšky do 3,80 m | [14 empty] | PP | 2
| VV |  | 190,16 |  | 190.16 | [12 empty] | VV | 2 | 2 | True | 1 | ROZPOCET
| D | HZS | Hodinové zúčtovací sazby |  |  |  | 0 |  |  |  |  | 0 |  | 0 |  | 0 | 4 | D | 0 |  |  |  | ROZPOCET | [6 empty] | 0
909 | K | HZS2222 | Hodinová zúčtovací sazba elektrikář odborný | hod | 45 |  | 0 | CS ÚRS 2020 01 |  | základní |  | 0 | 0 | 0 | 0 | 0 | 512 | K | 1 |  |  |  | ROZPOCET | 0 | 0 | 0 | 0 | 0 | 1 | 0 | 512 | -1558758035
| PP |  | Hodinové zúčtovací sazby profesí PSV provádění stavebních instalací elektrikář odborný | [14 empty] | PP | 1
| VV |  | "vytýčení podzemních sítí"45 |  | 45 | [12 empty] | VV | 1 | 2 | True | 1 | ROZPOCET
910 | K | HZS2491 | Hodinová zúčtovací sazba dělník zednických výpomocí | hod | 120 |  | 0 | CS ÚRS 2020 01 |  | základní |  | 0 | 0 | 0 | 0 | 0 | 512 | K | 1 |  |  |  | ROZPOCET | 0 | 0 | 0 | 0 | 0 | 1 | 0 | 512 | -597462532
| PP |  | Hodinové zúčtovací sazby profesí PSV zednické výpomoci a pomocné práce PSV dělník zednických výpomocí | [14 empty] | PP | 1
| VV |  | "zednické výpomoce pro PSV"120 |  | 120 | [12 empty] | VV | 1 | 2 | True | 1 | ROZPOCET
911 | K | HZS4221 | Hodinová zúčtovací sazba geodet | hod | 10 |  | 0 | CS ÚRS 2020 01 |  | základní |  | 0 | 0 | 0 | 0 | 0 | 512 | K | 1 |  |  |  | ROZPOCET | 0 | 0 | 0 | 0 | 0 | 1 | 0 | 512 | 485024100
| PP |  | Hodinové zúčtovací sazby ostatních profesí revizní a kontrolní činnost geodet | [14 empty] | PP | 1
| VV |  | "vytýčení stavby"10 |  | 10 | [12 empty] | VV | 1 | 2 | True | 1 | ROZPOCET
912 | K | HZS4232 | Hodinová zúčtovací sazba technik odborný | hod | 15 |  | 0 | CS ÚRS 2020 01 |  | základní |  | 0 | 0 | 0 | 0 | 0 | 512 | K | 1 |  |  |  | ROZPOCET | 0 | 0 | 0 | 0 | 0 | 1 | 0 | 512 | -742698636
| PP |  | Hodinové zúčtovací sazby ostatních profesí revizní a kontrolní činnost technik odborný | [14 empty] | PP | 1
| VV |  | "odpojení od inženýrských sítí"15 |  | 15 | [12 empty] | VV | 1 | 2 | True | 1 | ROZPOCET
| D | VRN | Vedlejší rozpočtové náklady |  |  |  | 0 |  |  |  |  | 0 |  | 0 |  | 0 | 5 | D | 0 |  |  |  | ROZPOCET | [6 empty] | 0
| D | VRN3 | Zařízení staveniště |  |  |  | 0 |  |  |  |  | 0 |  | 0 |  | 0 | 5 | D | 1 |  |  |  | ROZPOCET | [6 empty] | 0
913 | K | 030001000 | Zařízení staveniště | Kč | 1 |  | 0 | CS ÚRS 2020 01 |  | základní |  | 0 | 0 | 0 | 0 | 0 | 1024 | K | 2 |  |  |  | ROZPOCET | 0 | 0 | 0 | 0 | 0 | 1 | 0 | 1024 | 1803635053
| PP |  | Zařízení staveniště | [14 empty] | PP | 2
| D | VRN7 | Provozní vlivy |  |  |  | 0 |  |  |  |  | 0 |  | 0 |  | 0 | 5 | D | 1 |  |  |  | ROZPOCET | [6 empty] | 0
914 | K | 070001000 | Provozní vlivy | Kč | 1 |  | 0 | CS ÚRS 2020 01 |  | základní |  | 0 | 0 | 0 | 0 | 0 | 1024 | K | 2 |  |  |  | ROZPOCET | 0 | 0 | 0 | 0 | 0 | 1 | 0 | 1024 | -733713788
| PP |  | Provozní vlivy | [14 empty] | PP | 2

## 02 - SO 02 Demolice
{5708377c-528e-4ca8-b5e4-42ac09155a2c}
2
| KRYCÍ LIST SOUPISU PRACÍ | [7 empty] | v --- níže se nacházejí doplnkové a pomocné údaje k sestavám --- v | [8 empty] | False
Stavba:
14220 Turnov p. č. 3,57/2 Zlatnická pasáž rekonstrukce prostorů a objektů
Objekt:
02 - SO 02 Demolice
| KSO: |  |  |  |  | CC-CZ:
| Místo: |  |  |  |  | Datum: | 9. 10. 2020
| Zadavatel: |  |  |  |  | IČ:
DIČ:
| Uchazeč: |  |  |  |  | IČ: | Vyplň údaj
|  | Vyplň údaj |  |  |  | DIČ: | Vyplň údaj
| Projektant: |  |  |  |  | IČ:
DIČ:
| Zpracovatel: |  |  |  |  | IČ:
DIČ:
Poznámka:
| Cena bez DPH | [5 empty] | 0
|  |  | Základ daně |  |  | Sazba daně | Výše daně
| DPH | základní | 0 |  |  | 21% | 0
|  | snížená | 0 |  |  | 15% | 0
|  | zákl. přenesená | 0 |  |  | 21% | 0
|  | sníž. přenesená | 0 |  |  | 15% | 0
|  | nulová | 0 |  |  | 0% | 0
| Cena s DPH |  |  | v | CZK |  | 0
REKAPITULACE ČLENĚNÍ SOUPISU PRACÍ
Stavba:
14220 Turnov p. č. 3,57/2 Zlatnická pasáž rekonstrukce prostorů a objektů
Objekt:
02 - SO 02 Demolice
Místo: | [5 empty] | Datum: | 9. 10. 2020
Zadavatel: | [5 empty] | Projektant:
Uchazeč: |  |  | Vyplň údaj |  |  | Zpracovatel:
Kód dílu - Popis | [6 empty] | Cena celkem [CZK]
Náklady stavby celkem | [6 empty] | 0 | [11 empty] | -1
| HSV - Práce a dodávky HSV | [5 empty] | 0
| 9 - Ostatní konstrukce a práce, bourání | [5 empty] | 0
| 997 - Přesun sutě | [5 empty] | 0
SOUPIS PRACÍ
Stavba:
14220 Turnov p. č. 3,57/2 Zlatnická pasáž rekonstrukce prostorů a objektů
Objekt:
02 - SO 02 Demolice
Místo: | [5 empty] | Datum: | 9. 10. 2020
Zadavatel: | [5 empty] | Projektant:
Uchazeč: |  |  | Vyplň údaj |  |  | Zpracovatel:
PČ | Typ | Kód | Popis | MJ | Množství | J.cena [CZK] | Cena celkem [CZK] | Cenová soustava |  | DPH | J. Nh [h] | Nh celkem [h] | J. hmotnost [t] | Hmotnost celkem [t] | J. suť [t] | Suť Celkem [t]
Náklady soupisu celkem | [6 empty] | 0 |  |  |  |  | 0 |  | 0 |  | 648.114 |  | D | -1 | [10 empty] | 0
| D | HSV | Práce a dodávky HSV |  |  |  | 0 |  |  |  |  | 0 |  | 0 |  | 648.114 | 1 | D | 0 |  |  |  | ROZPOCET | [6 empty] | 0
| D | 9 | Ostatní konstrukce a práce, bourání |  |  |  | 0 |  |  |  |  | 0 |  | 0 |  | 648.114 | 1 | D | 1 |  |  |  | ROZPOCET | [6 empty] | 0
1 | K | 981013314 | Demolice budov zděných na MVC podíl konstrukcí do 25 % těžkou mechanizací | m3 | 1229.2 |  | 0 | CS ÚRS 2020 01 |  | základní |  | 0 | 0 | 0 | 0.45 | 553.14 | 4 | K | 2 |  |  |  | ROZPOCET | 0 | 0 | 0 | 0 | 0 | 1 | 0 | 4 | 1159339749
| PP |  | Demolice budov těžkými mechanizačními prostředky z cihel, kamene, smíšeného nebo hrázděného zdiva, tvárnic na maltu vápennou nebo vápenocementovou s podílem konstrukcí přes 20 do 25 % | [14 empty] | PP | 2
| PSC |  | Poznámka k souboru cen: 1. Ceny jsou stanoveny na měrnou jednotku m3 obestavěného prostoru. 2. Procentuální podíl konstrukcí se stanoví podle článku 3503 Všeobecných podmínek části B01. 3. Celkový objem konstrukcí se určí součtem objemů obvodových, schodišťových, středních nosných zdí, schodišť a stropů. Od celkového objemu se neodečítá objem okenních a dveřních otvorů, parapetních ústupků. Tloušťka stropní konstrukce se určí včetně podlahových konstrukcí a podhledů. Tloušťka klenby se určuje v průměrné tloušťce jako aritmetický průměr tloušťky v patě a ve vrcholu klenby až k nášlapné ploše podlahové konstrukce, která na ní spočívá. U stropů s viditelnými trámy se objem trámů jednotlivě připočítává k objemu stropů. Totéž platí pro průvlaky a samostatné trámy. Objem stropů schodiště se započítává objemem daným součinem půdorysné plochy schodiště a tloušťky patrové podesty. 4. Pro volbu cen je rozhodující objemově převažující druh zdiva svislých nosných konstrukcí demolovaného objektu. 5. Ceny jsou určeny pro demolice budov výšky do 35 m. Tato výška je určena svislou vzdáleností nejvyšší hrany římsy, popř. atiky a nejnižšího bodu přilehlého terénu. | [14 empty] | PSC | 2
| VV |  | (13,50*12,00+2,00*6,80)*7,00 |  | 1229.2 | [12 empty] | VV | 2 | 2 | True | 1 | ROZPOCET
2 | K | 981513116 | Demolice konstrukcí objektů z betonu prostého těžkou mechanizací | m3 | 43.17 |  | 0 | CS ÚRS 2020 01 |  | základní |  | 0 | 0 | 0 | 2.2 | 94.974 | 4 | K | 2 |  |  |  | ROZPOCET | 0 | 0 | 0 | 0 | 0 | 1 | 0 | 4 | 1060771969
| PP |  | Demolice konstrukcí objektů těžkými mechanizačními prostředky konstrukcí z betonu prostého | [14 empty] | PP | 2
| PSC |  | Poznámka k souboru cen: 1. Ceny jsou stanoveny na měrnou jednotku m3 skutečného objemu konstrukcí. 2. Skutečný objem konstrukcí se určí součtem objemů obvodových, schodišťových, středních nosných zdí, schodišť a stropů. Od celkového objemu se neodečítá objem okenních a dveřních otvorů, parapetních ústupků. Tloušťka stropní konstrukce se určí včetně podlahových konstrukcí a podhledů. Tloušťka klenby se určuje v průměrné tloušťce jako aritmetický průměr tloušťky v patě a ve vrcholu klenby až k nášlapné ploše podlahové konstrukce, která na ní spočívá. U stropů s viditelnými trámy se objem trámů jednotlivě připočítává k objemu stropů. Totéž platí pro průvlaky a samostatné trámy. Objem stropů schodiště se započítává objemem daným součinem půdorysné plochy schodiště a tloušťky patrové podesty. | [14 empty] | PSC | 2
| VV |  | bourání základů | [14 empty] | VV | 2 | 1 | True | 0 | ROZPOCET
| VV |  | (12,00+13,50+3,50+6,45+2,00+3,00+4,80+3,50+3,50+10,40+3,10*3)*0,60*1,00 |  | 43.17 | [12 empty] | VV | 2 | 2 | True | 1 | ROZPOCET
| D | 997 | Přesun sutě |  |  |  | 0 |  |  |  |  | 0 |  | 0 |  | 0 | 1 | D | 1 |  |  |  | ROZPOCET | [6 empty] | 0
3 | K | 997006512 | Vodorovné doprava suti s naložením a složením na skládku do 1 km | t | 648.11 |  | 0 | CS ÚRS 2020 01 |  | základní |  | 0 | 0 | 0 | 0 | 0 | 4 | K | 2 |  |  |  | ROZPOCET | 0 | 0 | 0 | 0 | 0 | 1 | 0 | 4 | -1721273260
| PP |  | Vodorovná doprava suti na skládku s naložením na dopravní prostředek a složením přes 100 m do 1 km | [14 empty] | PP | 2
| PSC |  | Poznámka k souboru cen: 1. Pro volbu ceny je rozhodující dopravní vzdálenost těžiště skládky a půdorysné plochy objektu. | [14 empty] | PSC | 2
4 | K | 997006519 | Příplatek k vodorovnému přemístění suti na skládku ZKD 1 km přes 1 km | t | 5832.99 |  | 0 | CS ÚRS 2020 01 |  | základní |  | 0 | 0 | 0 | 0 | 0 | 4 | K | 2 |  |  |  | ROZPOCET | 0 | 0 | 0 | 0 | 0 | 1 | 0 | 4 | -931671500
| PP |  | Vodorovná doprava suti na skládku s naložením na dopravní prostředek a složením Příplatek k ceně za každý další i započatý 1 km | [14 empty] | PP | 2
| PSC |  | Poznámka k souboru cen: 1. Pro volbu ceny je rozhodující dopravní vzdálenost těžiště skládky a půdorysné plochy objektu. | [14 empty] | PSC | 2
| VV |  | 648,11*9 |  | 5832.99 | [12 empty] | VV | 2 | 2 | True | 1 | ROZPOCET
5 | K | 997013601 | Poplatek za uložení na skládce (skládkovné) stavebního odpadu betonového kód odpadu 17 01 01 | t | 94.97 |  | 0 | CS ÚRS 2020 01 |  | základní |  | 0 | 0 | 0 | 0 | 0 | 4 | K | 2 |  |  |  | ROZPOCET | 0 | 0 | 0 | 0 | 0 | 1 | 0 | 4 | -1190165424
| PP |  | Poplatek za uložení stavebního odpadu na skládce (skládkovné) z prostého betonu zatříděného do Katalogu odpadů pod kódem 17 01 01 | [14 empty] | PP | 2
| PSC |  | Poznámka k souboru cen: 1. Ceny uvedené v souboru cen je doporučeno upravit podle aktuálních cen místně příslušné skládky odpadů. 2. Uložení odpadů neuvedených v souboru cen se oceňuje individuálně. 3. V cenách je započítán poplatek za ukládaní odpadu dle zákona 185/2001 Sb. 4. Případné drcení stavebního odpadu lze ocenit souborem cen 997 00-60 Drcení stavebního odpadu z katalogu 800-6 Demolice objektů. | [14 empty] | PSC | 2
6 | K | 997013603 | Poplatek za uložení na skládce (skládkovné) stavebního odpadu cihelného kód odpadu 17 01 02 | t | 553.14 |  | 0 | CS ÚRS 2020 01 |  | základní |  | 0 | 0 | 0 | 0 | 0 | 4 | K | 2 |  |  |  | ROZPOCET | 0 | 0 | 0 | 0 | 0 | 1 | 0 | 4 | 707769135
| PP |  | Poplatek za uložení stavebního odpadu na skládce (skládkovné) cihelného zatříděného do Katalogu odpadů pod kódem 17 01 02 | [14 empty] | PP | 2
| PSC |  | Poznámka k souboru cen: 1. Ceny uvedené v souboru cen je doporučeno upravit podle aktuálních cen místně příslušné skládky odpadů. 2. Uložení odpadů neuvedených v souboru cen se oceňuje individuálně. 3. V cenách je započítán poplatek za ukládaní odpadu dle zákona 185/2001 Sb. 4. Případné drcení stavebního odpadu lze ocenit souborem cen 997 00-60 Drcení stavebního odpadu z katalogu 800-6 Demolice objektů. | [14 empty] | PSC | 2

## Pokyny pro vyplnění
Struktura údajů, formát souboru a metodika pro zpracování
Struktura
Soubor je složen ze záložky Rekapitulace stavby a záložek s názvem soupisu prací pro jednotlivé objekty ve formátu XLSX. Každá ze záložek přitom obsahuje
ještě samostatné sestavy vymezené orámovaním a nadpisem sestavy.
Rekapitulace stavby obsahuje sestavu Rekapitulace stavby a Rekapitulace objektů stavby a soupisů prací.
V sestavě Rekapitulace stavby jsou uvedeny informace identifikující předmět veřejné zakázky na stavební práce, KSO, CC-CZ, CZ-CPV, CZ-CPA a rekapitulaci
celkové nabídkové ceny uchazeče.
Termínem "uchazeč" (resp. zhotovitel) se myslí "účastník zadávacího řízení" ve smyslu zákona o zadávání veřejných zakázek.
V sestavě Rekapitulace objektů stavby a soupisů prací je uvedena rekapitulace stavebních objektů, inženýrských objektů, provozních souborů,
vedlejších a ostatních nákladů a ostatních nákladů s rekapitulací nabídkové ceny za jednotlivé soupisy prací. Na základě údaje Typ je možné
identifikovat, zda se jedná o objekt nebo soupis prací pro daný objekt:
|  | STA | Stavební objekt pozemní
|  | ING | Stavební objekt inženýrský
|  | PRO | Provozní soubor
|  | VON | Vedlejší a ostatní náklady
|  | OST | Ostatní
|  | Soupis | Soupis prací pro daný typ objektu
Soupis prací pro jednotlivé objekty obsahuje sestavy Krycí list soupisu prací, Rekapitulace členění soupisu prací, Soupis prací. Za soupis prací může být považován
i objekt stavby v případě, že neobsahuje podřízenou zakázku.
Krycí list soupisu obsahuje rekapitulaci informací o předmětu veřejné zakázky ze sestavy Rekapitulace stavby, informaci o zařazení objektu do KSO,
CC-CZ, CZ-CPV, CZ-CPA a rekapitulaci celkové nabídkové ceny uchazeče za aktuální soupis prací.
Rekapitulace členění soupisu prací obsahuje rekapitulaci soupisu prací ve všech úrovních členění soupisu tak, jak byla tato členění použita (např.
stavební díly, funkční díly, případně jiné členění) s rekapitulací nabídkové ceny.
Soupis prací obsahuje položky veškerých stavebních nebo montážních prací, dodávek materiálů a služeb nezbytných pro zhotovení stavebního objektu,
inženýrského objektu, provozního souboru, vedlejších a ostatních nákladů.
Pro položky soupisu prací se zobrazují následující informace:
|  | PČ |  | Pořadové číslo položky v aktuálním soupisu
|  | TYP |  | Typ položky: K - konstrukce, M - materiál, PP - plný popis, PSC - poznámka k souboru cen, P - poznámka k položce, VV - výkaz výměr
|  | Kód |  | Kód položky
|  | Popis |  | Zkrácený popis položky
|  | MJ |  | Měrná jednotka položky
|  | Množství |  | Množství v měrné jednotce
|  | J.cena |  | Jednotková cena položky. Zadaní může obsahovat namísto J.ceny sloupce J.materiál a J.montáž, jejichž součet definuje
J.cenu položky.
|  | Cena celkem |  | Celková cena položky daná jako součin množství a j.ceny
|  | Cenová soustava |  | Příslušnost položky do cenové soustavy
Ke každé položce soupisu prací se na samostatných řádcích může zobrazovat:
Plný popis položky
Poznámka k souboru cen a poznámka zadavatele
Výkaz výměr
Pokud je k řádku výkazu výměr evidovaný údaj ve sloupci Kód, jedná se o definovaný odkaz, na který se může odvolávat výkaz výměr z jiné položky.
Metodika pro zpracování
Jednotlivé sestavy jsou v souboru provázány. Editovatelné pole jsou zvýrazněny žlutým podbarvením, ostatní pole neslouží k editaci a nesmí být jakkoliv
modifikovány.
Uchazeč je pro podání nabídky povinen vyplnit žlutě podbarvená pole:
Pole Uchazeč v sestavě Rekapitulace stavby - zde uchazeč vyplní svůj název (název subjektu)
Pole IČ a DIČ v sestavě Rekapitulace stavby - zde uchazeč vyplní svoje IČ a DIČ
Datum v sestavě Rekapitulace stavby - zde uchazeč vyplní datum vytvoření nabídky
J.cena = jednotková cena v sestavě Soupis prací o maximálním počtu desetinných míst uvedených v poli
- pokud sestavy soupisů prací obsahují pole J.cena, měla by být všechna tato pole vyplněna nenulovými
Poznámka - nepovinný údaj pro položku soupisu
V případě, že sestavy soupisů prací neobsahují pole J.cena, potom ve všech soupisech prací obsahují pole:
- J.materiál - jednotková cena materiálu
- J.montáž - jednotková cena montáže
Uchazeč v tomto případě by měl vyplnit všechna pole J.materiál a pole J.montáž nenulovými kladnými číslicemi. V případech, kdy položka
neobsahuje žádný materiál je přípustné, aby pole J.materiál bylo vyplněno nulou. V případech, kdy položka neobsahuje žádnou montáž je přípustné,
aby pole J.montáž bylo vyplněno nulou. Obě pole - J.materiál, J.Montáž u jedné položky by však neměly být vyplněny nulou.
Rekapitulace stavby
Název |  |  | Povinný |  | Popis | Typ | Max. počet
atributu |  |  | (A/N) |  |  |  | znaků
Kód |  |  | A |  | Kód stavby | String | 20
Stavba |  |  | A |  | Název stavby | String | 120
Místo |  |  | N |  | Místo stavby | String | 50
Datum |  |  | A |  | Datum vykonaného exportu | Date
KSO |  |  | N |  | Klasifikace stavebního objektu | String | 15
CC-CZ |  |  | N |  | Klasifikace stavbeních děl | String | 15
CZ-CPV |  |  | N |  | Společný slovník pro veřejné zakázky | String | 20
CZ-CPA |  |  | N |  | Klasifikace produkce podle činností | String | 20
Zadavatel |  |  | N |  | Zadavatel zadaní | String | 50
IČ |  |  | N |  | IČ zadavatele zadaní | String | 20
DIČ |  |  | N |  | DIČ zadavatele zadaní | String | 20
Uchazeč |  |  | N |  | Uchazeč veřejné zakázky | String | 50
Projektant |  |  | N |  | Projektant | String | 50
Poznámka |  |  | N |  | Poznámka k zadání | String | 255
Sazba DPH |  |  | A |  | Rekapitulace sazeb DPH u položek soupisů | eGSazbaDph
Základna DPH |  |  | A |  | Základna DPH určena součtem celkové ceny z položek soupisů | Double
Hodnota DPH |  |  | A |  | Hodnota DPH | Double
Cena bez DPH |  |  | A |  | Celková cena bez DPH za celou stavbu. Sčítává se ze všech listů. | Double
Cena s DPH |  |  | A |  | Celková cena s DPH za celou stavbu | Double
Rekapitulace objektů stavby a soupisů prací
Název |  |  | Povinný |  | Popis | Typ | Max. počet
atributu |  |  | (A/N) |  |  |  | znaků
Kód |  |  | A |  | Přebírá se z Rekapitulace stavby | String | 20
Stavba |  |  | A |  | Přebírá se z Rekapitulace stavby | String | 120
Místo |  |  | N |  | Přebírá se z Rekapitulace stavby | String | 50
Datum |  |  | A |  | Přebírá se z Rekapitulace stavby | Date
Zadavatel |  |  | N |  | Přebírá se z Rekapitulace stavby | String | 50
Projektant |  |  | N |  | Přebírá se z Rekapitulace stavby | String | 50
Uchazeč |  |  | N |  | Přebírá se z Rekapitulace stavby | String | 50
Kód |  |  | A |  | Kód objektu | String | 20
Objektu, Soupis prací |  |  | A |  | Název objektu | String | 120
Cena bez DPH |  |  | A |  | Cena bez DPH za daný objekt | Double
Cena s DPH |  |  | A |  | Cena spolu s DPH za daný objekt | Double
Typ |  |  | A |  | Typ zakázky | eGTypZakazky
Krycí list soupisu
Název |  |  | Povinný |  | Popis | Typ | Max. počet
atributu |  |  | (A/N) |  |  |  | znaků
Stavba |  |  | A |  | Přebírá se z Rekapitulace stavby | String | 120
Objekt |  |  | A |  | Kód a název objektu | String | 20 + 120
Soupis |  |  | A |  | Kód a název soupisu | String | 20 + 120
KSO |  |  | N |  | Klasifikace stavebního objektu | String | 15
CC-CZ |  |  | N |  | Klasifikace stavbeních děl | String | 15
CZ-CPV |  |  | N |  | Společný slovník pro veřejné zakázky | String | 20
CZ-CPA |  |  | N |  | Klasifikace produkce podle činností | String | 20
Místo |  |  | N |  | Přebírá se z Rekapitulace stavby | String | 50
Zadavatel |  |  | N |  | Přebírá se z Rekapitulace stavby | String | 50
Uchazeč |  |  | N |  | Přebírá se z Rekapitulace stavby | String | 50
Projektant |  |  | N |  | Přebírá se z Rekapitulace stavby | String | 50
Poznámka |  |  | N |  | Poznámka k soupisu prací | String | 255
Sazba DPH |  |  | A |  | Rekapitulace sazeb DPH na položkách aktuálního soupisu | eGSazbaDph
Základna DPH |  |  | A |  | Základna DPH určena součtem celkové ceny z položek aktuálního soupisu | Double
Hodnota DPH |  |  | A |  | Hodnota DPH | Double
Cena bez DPH |  |  | A |  | Cena bez DPH za daný soupis | Double
Cena s DPH |  |  | A |  | Cena s DPH za daný soupis | Double
Rekapitulace členění soupisu prací
Název |  |  | Povinný |  | Popis | Typ | Max. počet
atributu |  |  | (A/N) |  |  |  | znaků
Stavba |  |  | A |  | Přebírá se z Rekapitulace stavby | String | 120
Objekt |  |  | A |  | Kód a název objektu, přebírá se z Krycího listu soupisu | String | 20 + 120
Soupis |  |  | A |  | Kód a název objektu, přebírá se z Krycího listu soupisu | String | 20 + 120
Místo |  |  | N |  | Přebírá se z Rekapitulace stavby | String | 50
Datum |  |  | A |  | Přebírá se z Rekapitulace stavby | Date
Zadavatel |  |  | N |  | Přebírá se z Rekapitulace stavby | String | 50
Projektant |  |  | N |  | Přebírá se z Rekapitulace stavby | String | 50
Uchazeč |  |  | N |  | Přebírá se z Rekapitulace stavby | String | 50
Kód dílu - Popis |  |  | A |  | Kód a název dílu ze soupisu | String | 20 + 100
Cena celkem |  |  | A |  | Cena celkem za díl ze soupisu | Double
Soupis prací
Název |  |  | Povinný |  | Popis | Typ | Max. počet
atributu |  |  | (A/N) |  |  |  | znaků
Stavba |  |  | A |  | Přebírá se z Rekapitulace stavby | String | 120
Objekt |  |  | A |  | Kód a název objektu | String | 20 + 120
Soupis |  |  | A |  | Přebírá se z Krycího listu soupisu | String | 20 + 120
Místo |  |  | N |  | Přebírá se z Krycího listu soupisu | String | 50
Datum |  |  | A |  | Přebírá se z Krycího listu soupisu | Date
Zadavatel |  |  | N |  | Přebírá se z Krycího listu soupisu | String | 50
Projektant |  |  | N |  | Přebírá se z Krycího listu soupisu | String | 50
Uchazeč |  |  | N |  | Přebírá se z Krycího listu soupisu | String | 50
PČ |  |  | A |  | Pořadové číslo položky soupisu | Long
Typ |  |  | A |  | Typ položky soupisu | eGTypPolozky | 1
Kód |  |  | A |  | Kód položky ze soupisu | String | 20
Popis |  |  | A |  | Popis položky ze soupisu | String | 255
MJ |  |  | A |  | Měrná jednotka položky | String | 10
Množství |  |  | A |  | Množství položky soupisu | Double
J.Cena |  |  | A |  | Jednotková cena položky | Double
Cena celkem |  |  | A |  | Cena celkem vyčíslena jako J.Cena * Množství | Double
Cenová soustava |  |  | N |  | Zařazení položky do cenové soustavy | String | 50
p |  |  | N |  | Poznámka položky ze soupisu | Memo
psc |  |  | N |  | Poznámka k souboru cen ze soupisu | Memo
pp |  |  | N |  | Plný popis položky ze soupisu | Memo
vv |  |  | N |  | Výkaz výměr (figura, výraz, výměra) ze soupisu | Text,Text,Double | 20, 150
DPH |  |  | A |  | Sazba DPH pro položku | eGSazbaDPH
Hmotnost |  |  | A |  | Hmotnost položky ze soupisu | Double
Suť |  |  | A |  | Suť položky ze soupisu | Double
Nh |  |  | N |  | Normohodiny položky ze soupisu | Double
Datová věta
Typ věty |  |  | Hodnota |  | Význam
eGSazbaDPH |  |  | základní |  | Základní sazba DPH
|  |  | snížená |  | Snížená sazba DPH
|  |  | nulová |  | Nulová sazba DPH
|  |  | zákl. přenesená |  | Základní sazba DPH přenesená
|  |  | sníž. přenesená |  | Snížená sazba DPH přenesená
eGTypZakazky |  |  | STA |  | Stavební objekt
|  |  | PRO |  | Provozní soubor
|  |  | ING |  | Inženýrský objekt
|  |  | VON |  | Vedlejší a ostatní náklady
|  |  | OST |  | Ostatní náklady
eGTypPolozky |  |  | 1 |  | Položka typu HSV
|  |  | 2 |  | Položka typu PSV
|  |  | 3 |  | Položka typu M
|  |  | 4 |  | Položka typu OST