## TUV
Doplnění rozvodů TUV do objektu - Přepeřská 1449-50, Turnov
Poř. | Popis | MJ | množství | jednotková cena | Cena celkem
| Celkem cena za příslušnou profesi |  |  |  | 0
1 | ZTI - Vnitřní vodovod |  |  |  | 0
1.1 | Potrubí |  |  |  | 0
1 | Potrubí PPR3, pro pitnou vodu, PN 16 - 20x2,8 mm | m | 79.92 |  | 0
2 | Potrubí PPR3, pro pitnou vodu, PN 16 - 25x3,5 mm | m | 107.1 |  | 0
3 | Potrubí PPR3, pro pitnou vodu, PN 16 - 32x4,5 mm | m | 43.98 |  | 0
4 | Potrubí PPR3, pro pitnou vodu, PN 16 - 40x5,6 mm | m | 110.844 |  | 0
5 | Potrubí PPR3, pro pitnou vodu, PN 16 - 50x6,9 mm | m | 22.68 |  | 0
6 | Potrubí PPR3, pro pitnou vodu, PN 16 - 63x5,8 mm | m | 24.24 |  | 0
7 | Izolace návleková tl. 30 mm pro potrubí d 20 mm - volně - ROCKWOOL PIPO ALS | m | 79.92 |  | 0
8 | Izolace návleková tl. 30 mm pro potrubí d 25 mm - volně - ROCKWOOL PIPO ALS | m | 107.1 |  | 0
9 | Izolace návleková tl. 40 mm pro potrubí d 32 mm - volně - ROCKWOOL PIPO ALS | m | 43.98 |  | 0
10 | Izolace návleková tl. 50 mm pro potrubí d 40 mm - volně - ROCKWOOL PIPO ALS | m | 110.844 |  | 0
11 | Izolace návleková tl. 50 mm pro potrubí d 50 mm - volně - ROCKWOOL PIPO ALS | m | 22.68 |  | 0
12 | Izolace návleková tl. 50 mm pro potrubí d 63 mm - volně - ROCKWOOL PIPO ALS | m | 24.24 |  | 0
13 | Přepojení na stávající rozvod TUV v jednotlivých bytech. Napojení v pozici původního napojení ohřívače TUV - optimálně skrytě v prostoru jádra | kpl | 30 |  | 0
14 | Kotvení potrubí na stávající závěsný systém + nutné opravy a přípomocné kotvení v příspadě, kdy stávající kotvení nedostačuje, součástí je kontvení potrubí v jádře | kpl | 388.764 |  | 0
15 | Kompenzační smyčka PPr - DN 20 | ks | 6 |  | 0
16 | Kompenzační smyčka PPr - DN 32 | ks | 6 |  | 0
17 | Napojení na připravené rozvody MT Turnov v 1.PP | kpl | 1 |  | 0
18 | Odstranění stávajícího ohřívače TUV + likvidace | kpl | 30 |  | 0
1.2 | Armatury |  |  |  | 0
1 | Kulový kohout pro pitnou vody DN 15 | ks | 30 |  | 0
2 | Kulový kohout pro pitnou vody DN 32 | ks | 1 |  | 0
3 | Kulový kohout pro pitnou vody DN 50 | ks | 1 |  | 0
4 | Kulový kohout pro pitnou vodu s vypouštěním DN 20 | ks | 6 |  | 0
5 | Kulový kohout pro pitnou vodu s vypouštěním DN 32 | ks | 7 |  | 0
6 | Termostatický vyvažovací ventil - cirkulace - DN 20 | ks | 6 |  | 0
7 | Termostatický vyvažovací ventil - cirkulace - DN 32 | ks | 1 |  | 0
8 | Vodoměr Q3=2,5 m3/hod | ks | 30 |  | 0
1.3 | Ostatní |  |  |  | 0
1 | Stavební přípomoce a práce - zednické a sádrokartonářské práce - odhad prací. Jedná se převážně o přístup do jádra, podhledu apod..) | komplet | 1 |  | 0
2 | Komplexní zkoušky, zkušební provoz | komplet | 1 |  | 0
3 | Dokumentace skutečného provedení | komplet | 1 |  | 0
4 | Prostup požárně dělící konstrukcí - (přesný počet počet dle skutečnosti na místě), jádra uvažována jako součást jeden požární úsek (3x potrubí = 3x prostup) | ks | 15 |  | 0
Upřesňující údaje
Jedná se o materiálovou specifikaci nenahrazující výrobní přípravu dodavatele. Výpis obsahuje pouze základní položky ve smyslu dodávky.
Při zpracování nabídky je nutné vycházet ze všech částí dokumentace (tj. technické zprávy, všech výkresů i specifikace materiálu. Pouhým oceněním výkazu výměr není možné vypracovat kvalitní nabídku.
Potenciálním dodavatelem musí být odborná firma, která se obeznámila se všemi okolnostmi této zakázky a zahrnula je do nabízené ceny. Součástí ceny musí být veškeré náklady, aby cena byla konečná a zahrnovala celou dodávku akce. Dodavatel ručí za to, že v nabízené ceně je navrženo veškeré potřebné zařízení a výkony.
Předpokládá se, že dodávka je nabízena jako kompletní dílo včetně kompletní montáže, veškerého souvisejícího doplňkového, podružného a montážního materiálu tak, aby celé zařízení bylo funkční a splňovalo všechny předpisy, které se na ně vztahují (součástí potrubí jsou nejen kolena, oblouky, redukce, šroubení, prostupové manžety ale i podpěry, konzoly a závěsy a veškeré ocelové konstrukce nezbytné pro uložení.