## Pokyny pro vyplnění
Pokyny pro vyplnění
Ve všech listech tohoto souboru můžete měnit pouze buňky s modrým pozadím. Jedná se o tyto údaje : - údaje o firmě - jednotkové ceny položek zadané na maximálně dvě desetinná místa

## Stavba
#RTSROZP# | Slepý rozpočet
| Zakázka: |  |  | Penzion D
Objekt:
Rozpočet:
| Objednatel: |  | Město Turnov |  |  |  | IČ:
|  |  | Ant. Dvořáka 335 |  |  |  | DIČ:
|  | 511 01 | Turnov
| Projektant: | [5 empty] | IČ:
DIČ:
| Zhotovitel: |  | JENA-CZ, společnost s ručením omezeným |  |  |  | IČ: | 25295365
|  |  | Kacanovy 11 |  |  |  | DIČ:
|  | 511 01 | Turnov
| Vypracoval: |  | Ing.Jeníčková,Ing. Zikudová
| Rozpis ceny | [6 empty] | Celkem
HSV | HSV | [6 empty] | 0
PSV | PSV | [6 empty] | 0
MON | MON | [6 empty] | 0
VN | Vedlejší náklady | [6 empty] | 0
ON | Ostatní náklady | [6 empty] | 0
| Celkem | [6 empty] | 0
Rekapitulace daní
| Základ pro sníženou DPH |  |  | 15 | % | 0 |  |  | CZK
| Snížená DPH |  |  | 15 | % | 0 |  |  | CZK
| Základ pro základní DPH |  |  | 21 | % | 0 |  |  | CZK
| Základní DPH |  |  | 21 | % | 0 |  |  | CZK
| Zaokrouhlení |  |  |  |  | 0 |  |  | CZK
| Cena celkem bez DPH |  |  |  |  | 0 |  |  | CZK
| Cena celkem s DPH |  |  |  |  | 0 |  |  | CZK
|  | v |  |  | dne |  | 2023-01-13
|  |  | Za zhotovitele |  |  |  | Za objednatele
Rekapitulace dílčích částí
#CASTI>> | Číslo | Název |  |  | Základ pro sníženou DPH | Základ pro základní DPH | DPH celkem | Cena celkem | %
1 |  |  |  |  | 0 | 0 |  | 0
| Celkem za stavbu |  |  |  | 0 | 0 | 0 | 0 | 0
Rekapitulace dílů
| Číslo | Název |  |  | Typ dílu |  |  | Celkem
| 3 | Svislé a kompletní konstrukce |  |  | HSV |  |  | 0
| 61 | Upravy povrchů vnitřní |  |  | HSV |  |  | 0
| 97 | Prorážení otvorů |  |  | HSV |  |  | 0
| 713 | Izolace tepelné |  |  | PSV |  |  | 0
| 722 | Vnitřní vodovod |  |  | PSV |  |  | 0
| 725 | Zařizovací předměty |  |  | PSV |  |  | 0
| 732 | Strojovny |  |  | PSV |  |  | 0
| 734 | Armatury |  |  | PSV |  |  | 0
| M23 | Montáže potrubí |  |  | MON |  |  | 0
| VN | Vedlejší náklady |  |  | VN |  |  | 0
| Cena celkem | [6 empty] | 0
Note on D11: Název
Note on D12: Ulice
Note on D13: Ulice
Note on C13: PSČ
Note on I11: IČO
Note on I12: DIČ

## VzorPolozky (hidden)
Položkový rozpočet
Z:
O:
R:

## Pol
Slepvý rozpočet | [22 empty] | #TypZaznamu#
S: |  | Penzion D | [20 empty] | STA
O: | [22 empty] | OBJ
R: | [22 empty] | ROZ
C: | [22 empty] | CAS_STR
P.č. | Číslo položky | Název položky | MJ | množství | cena / MJ | Celkem | Dodávka | Dodávka celk. | Montáž | Montáž celk. | DPH | cena s DPH | hmotnost / MJ | hmotnost celk.(t) | dem. hmotnost / MJ | dem. hmotnost celk.(t) | Ceník | Cen. soustava | Nhod / MJ | Nhod celk.
Díl: | 3 | Svislé a kompletní konstrukce |  |  |  | 0 |  | 0 |  | 0 |  | 0 |  | 10.12 |  | 0 |  |  |  | 76.69 |  |  | DIL
1 | 340100012RA0 | Zazdívka otvorů v příčkách plochy do 4 m2 | m2 | 73.44 |  | 0 |  | 0 |  | 0 | 0 | 0 | 0.13786 | 10.12 | 0 | 0 |  |  | 1.0443 | 76.69 |  |  | POL2_0
|  | 0,85*1,6*54 |  | 73.44 | [18 empty] | VV | 0
Díl: | 61 | Upravy povrchů vnitřní |  |  |  | 0 |  | 0 |  | 0 |  | 0 |  | 3.27 |  | 0 |  |  |  | 42.35 |  |  | DIL
2 | 612420014RAA | Omítka stěn vnitřní vápenocementová hladká, montáž a demontáž pomocného lešení | m2 | 73.44 |  | 0 |  | 0 |  | 0 | 0 | 0 | 0.04454 | 3.27 | 0 | 0 |  |  | 0.57662 | 42.35 |  |  | POL2_0
Díl: | 97 | Prorážení otvorů |  |  |  | 0 |  | 0 |  | 0 |  | 0 |  | 0.04 |  | 20.63 |  |  |  | 47.11 |  |  | DIL
3 | 971100021RA0 | Vybourání otvorů ve zdivu cihelném | m2 | 1.3 |  | 0 |  | 0 |  | 0 | 0 | 0 | 0.00055 | 0 | 0.54 | 0.7 |  |  | 3.0087 | 3.91 |  |  | POL2_0
|  | 0,1*13 |  | 1.3 | [18 empty] | VV | 0
4 | 972054141R00 | Vybourání otv. stropy ŽB pl. 0,0225 m2, tl. 15 cm | kus | 13 |  | 0 |  | 0 |  | 0 | 0 | 0 | 0 | 0 | 0.008 | 0.1 |  |  | 0.512 | 6.66 |  |  | POL1_0
5 | 971033631R00 | Vybourání otv. zeď cihel. pl.4 m2, tl.15 cm, MVC | m2 | 73.44 |  | 0 |  | 0 |  | 0 | 0 | 0 | 0.00054 | 0.04 | 0.27 | 19.83 |  |  | 0.43 | 31.58 |  |  | POL1_0
6 | 979990102R00 | Poplatek za skládku suti - směs betonu a cihel | t | 10.12 |  | 0 |  | 0 |  | 0 | 0 | 0 | 0 | 0 | 0 | 0 |  |  | 0 | 0 |  |  | POL1_0
7 | 979081111R00 | Odvoz suti a vybour. hmot na skládku do 1 km | t | 10.12 |  | 0 |  | 0 |  | 0 | 0 | 0 | 0 | 0 | 0 | 0 |  |  | 0.49 | 4.96 |  |  | POL1_0
8 | 979081121R00 | Příplatek k odvozu za každý další 1 km | t | 101.2 |  | 0 |  | 0 |  | 0 | 0 | 0 | 0 | 0 | 0 | 0 |  |  | 0 | 0 |  |  | POL1_0
|  | 10*10,12 |  | 101.2 | [18 empty] | VV | 0
Díl: | 713 | Izolace tepelné |  |  |  | 0 |  | 0 |  | 0 |  | 0 |  | 0.09 |  | 0 |  |  |  | 9.73 |  |  | DIL
9 | 713582126RT2 | Revizní dvířka Promat do masivních stěn,600x600 mm, požární odolnost EI 30 DP1, vč.přísluš. a montáže | kus | 7 |  | 0 |  | 0 |  | 0 | 0 | 0 | 0.01354 | 0.09 | 0 | 0 |  |  | 1.39 | 9.73 |  |  | POL1_0
Díl: | 722 | Vnitřní vodovod |  |  |  | 0 |  | 0 |  | 0 |  | 0 |  | 4.11 |  | 7.06 |  |  |  | 1421.33 |  |  | DIL
10 | 722172312R0M | Potrubí z PP-RCT,třívrstvé, studená, D 25x3,5 mm, vč. montáže | m | 3.5 |  | 0 |  | 0 |  | 0 | 0 | 0 | 0.00518 | 0.02 | 0 | 0 |  |  | 0.6343 | 2.22 |  |  | POL1_0
11 | 722172313R0M | Potrubí z PP-RCT,třívrstvé, studená, D 32x4,4 mm, vč. montáže | m | 56.4 |  | 0 |  | 0 |  | 0 | 0 | 0 | 0.00535 | 0.3 | 0 | 0 |  |  | 0.6828 | 38.51 |  |  | POL1_0
12 | 722172314R0M | Potrubí z PP-RCT,třívrstvé, studená, D 40x5,5 mm, vč. montáže | m | 110.3 |  | 0 |  | 0 |  | 0 | 0 | 0 | 0.00563 | 0.62 | 0 | 0 |  |  | 0.7547 | 83.24 |  |  | POL1_0
13 | 722172315R0M | Potrubí z PP-RCT,třívrstvé, studená, D 50x6,9 mm, vč. montáže | m | 13.6 |  | 0 |  | 0 |  | 0 | 0 | 0 | 0.00594 | 0.08 | 0 | 0 |  |  | 0.9257 | 12.59 |  |  | POL1_0
14 | 722172316R0M | Potrubí z PP-RCT,třívrstvé, studená, D 63x8,6 mm, vč. montáže | m | 7.5 |  | 0 |  | 0 |  | 0 | 0 | 0 | 0.00654 | 0.05 | 0 | 0 |  |  | 1.0048 | 7.54 |  |  | POL1_0
15 | 722172318R0M | Potrubí z PP-RCT,třívrstvé, studená, D 90x10,1 mm, vč. montáže | m | 23 |  | 0 |  | 0 |  | 0 | 0 | 0 | 0.00562 | 0.13 | 0 | 0 |  |  | 0.9685 | 22.28 |  |  | POL1_0
16 | 722172331R0M | Potrubí z PP-RCT,třívrstvé, teplá, D 20x2,8 mm, vč. montáže | m | 3.5 |  | 0 |  | 0 |  | 0 | 0 | 0 | 0.00401 | 0.01 | 0 | 0 |  |  | 0.5429 | 1.9 |  |  | POL1_0
17 | 722172332R0M | Potrubí z PP-RCT,třívrstvé, teplá, D 25x3,5 mm, vč. montáže | m | 59.9 |  | 0 |  | 0 |  | 0 | 0 | 0 | 0.00522 | 0.31 | 0 | 0 |  |  | 0.6343 | 37.99 |  |  | POL1_0
18 | 722172333R0M | Potrubí z PP-RCT,třívrstvé, teplá, D 32x4,5 mm, vč. montáže | m | 166.7 |  | 0 |  | 0 |  | 0 | 0 | 0 | 0.00541 | 0.9 | 0 | 0 |  |  | 0.6828 | 113.82 |  |  | POL1_0
19 | 722172334R0M | Potrubí z PP-RCT,třívrstvé, teplá, D 40x5,5 mm, vč. montáže | m | 123.9 |  | 0 |  | 0 |  | 0 | 0 | 0 | 0.00573 | 0.71 | 0 | 0 |  |  | 0.7547 | 93.51 |  |  | POL1_0
20 | 722172335R0M | Potrubí z PP-RCT,třívrstvé, teplá, D 50x6,9 mm, vč. montáže | m | 44.1 |  | 0 |  | 0 |  | 0 | 0 | 0 | 0.0061 | 0.27 | 0 | 0 |  |  | 0.9257 | 40.82 |  |  | POL1_0
21 | 722172336R0M | Potrubí z PP-RCT,třívrstvé, teplá, D 63x8,6 mm, vč. montáže | m | 7.5 |  | 0 |  | 0 |  | 0 | 0 | 0 | 0.0068 | 0.05 | 0 | 0 |  |  | 1.0048 | 7.54 |  |  | POL1_0
22 | 722181213RTM | Izolace potrubí tl. stěny 13 mm, pro průměr 25 mm | m | 3.5 |  | 0 |  | 0 |  | 0 | 0 | 0 | 6e-05 | 0 | 0 | 0 |  |  | 0.129 | 0.45 |  |  | POL1_0
23 | 722181213RUM | Izolace potrubí tl. stěny 13 mm, pro průměr 32 mm | m | 56.4 |  | 0 |  | 0 |  | 0 | 0 | 0 | 6e-05 | 0 | 0 | 0 |  |  | 0.142 | 8.01 |  |  | POL1_0
24 | 722181213RVM | Izolace potrubí tl. stěny 13 mm, pro průměr 40 mm | m | 110.3 |  | 0 |  | 0 |  | 0 | 0 | 0 | 9e-05 | 0.01 | 0 | 0 |  |  | 0.157 | 17.32 |  |  | POL1_0
25 | 722181213RWM | Izolace potrubí tl. stěny 13 mm, pro průměr 50 mm | m | 13.6 |  | 0 |  | 0 |  | 0 | 0 | 0 | 0.00012 | 0 | 0 | 0 |  |  | 0.17 | 2.31 |  |  | POL1_0
26 | 722181213RYM | Izolace potrubí tl. stěny 13 mm, pro průměr 63 mm | m | 7.5 |  | 0 |  | 0 |  | 0 | 0 | 0 | 0.00018 | 0 | 0 | 0 |  |  | 0.2 | 1.5 |  |  | POL1_0
27 | 722181213RYM | Izolace potrubí tl. stěny 13 mm, vnitřní průměr 90 mm | m | 23 |  | 0 |  | 0 |  | 0 | 0 | 0 | 0.00025 | 0.01 | 0 | 0 |  |  | 0.225 | 5.18 |  |  | POL1_0
28 | 722181214RTM | Izolace potrubí tl. stěny 30 mm, pro průměr 20 mm | m | 3.5 |  | 0 |  | 0 |  | 0 | 0 | 0 | 5e-05 | 0 | 0 | 0 |  |  | 0.129 | 0.45 |  |  | POL1_0
29 | 722181215RTM | Izolace potrubí tl. stěny 40 mm, pro průměr 25 mm | m | 59.9 |  | 0 |  | 0 |  | 0 | 0 | 0 | 9e-05 | 0.01 | 0 | 0 |  |  | 0.129 | 7.73 |  |  | POL1_0
30 | 722181245RYM | Izolace potrubí tl. stěny 25 mm, pro průměr 32 mm | m | 166.7 |  | 0 |  | 0 |  | 0 | 0 | 0 | 0.00021 | 0.04 | 0 | 0 |  |  | 0.185 | 30.84 |  |  | POL1_0
31 | 722181245RZM | Izolace potrubí tl. stěny 27 mm, pro průměr 40 mm | m | 123.9 |  | 0 |  | 0 |  | 0 | 0 | 0 | 0.00033 | 0.04 | 0 | 0 |  |  | 0.245 | 30.36 |  |  | POL1_0
32 | 722181245RZM | Izolace potrubí tl. stěny 35 mm, pro průměr 50 mm | m | 13.6 |  | 0 |  | 0 |  | 0 | 0 | 0 | 0.00033 | 0 | 0 | 0 |  |  | 0.245 | 3.33 |  |  | POL1_0
33 | 722181245RZM | Izolace potrubí tl. stěny 45 mm, pro průměr 63 mm | m | 7.5 |  | 0 |  | 0 |  | 0 | 0 | 0 | 0.00041 | 0 | 0 | 0 |  |  | 0.265 | 1.99 |  |  | POL1_0
34 | 722182006R0M | Montáž izolace na potrubí přímé do DN 80 | m | 619.9 |  | 0 |  | 0 |  | 0 | 0 | 0 | 0 | 0 | 0 | 0 |  |  | 0.155 | 96.08 |  |  | POL1_0
35 | 722235112R00 | Kohout kulový, vnitř.-vnitř.z. DN 20 | kus | 108 |  | 0 |  | 0 |  | 0 | 0 | 0 | 0.0002 | 0.02 | 0 | 0 |  |  | 0.207 | 22.36 |  |  | POL1_0
36 | 722235142R00 | Kohout kulový s odvodn. vnitř.-vnitř.z. DN 20 | kus | 2 |  | 0 |  | 0 |  | 0 | 0 | 0 | 0.00034 | 0 | 0 | 0 |  |  | 0.207 | 0.41 |  |  | POL1_0
37 | 722235143R00 | Kohout kulový s odvodn. vnitř.-vnitř.z. DN 25 | kus | 8 |  | 0 |  | 0 |  | 0 | 0 | 0 | 0.00052 | 0 | 0 | 0 |  |  | 0.227 | 1.82 |  |  | POL1_0
38 | 722235144R00 | Kohout kulový s odvodn. vnitř.-vnitř.z. DN 32 | kus | 11 |  | 0 |  | 0 |  | 0 | 0 | 0 | 0.00074 | 0.01 | 0 | 0 |  |  | 0.269 | 2.96 |  |  | POL1_0
39 | 722235145R00 | Kohout kulový s odvodn. vnitř.-vnitř.z. DN 40 | kus | 9 |  | 0 |  | 0 |  | 0 | 0 | 0 | 0.00104 | 0.01 | 0 | 0 |  |  | 0.351 | 3.16 |  |  | POL1_0
40 | 55121754RM | Ventil automat., vyvažovací pro cirkulační potrubí | kus | 10 |  | 0 |  | 0 |  | 0 | 0 | 0 | 0.00128 | 0.01 | 0 | 0 |  |  | 0 | 0 |  |  | POL3_0
41 | 722239102R00 | Montáž vodovodních armatur 2závity, G 3/4 | kus | 110 |  | 0 |  | 0 |  | 0 | 0 | 0 | 0 | 0 | 0 | 0 |  |  | 0.207 | 22.77 |  |  | POL1_0
42 | 722239103R00 | Montáž vodovodních armatur 2závity, G 1 | kus | 8 |  | 0 |  | 0 |  | 0 | 0 | 0 | 0 | 0 | 0 | 0 |  |  | 0.227 | 1.82 |  |  | POL1_0
43 | 722239104R00 | Montáž vodovodních armatur 2závity, G 5/4 | kus | 11 |  | 0 |  | 0 |  | 0 | 0 | 0 | 0 | 0 | 0 | 0 |  |  | 0.269 | 2.96 |  |  | POL1_0
44 | 722239105R00 | Montáž vodovodních armatur 2závity, G 6/4 | kus | 9 |  | 0 |  | 0 |  | 0 | 0 | 0 | 0 | 0 | 0 | 0 |  |  | 0.351 | 3.16 |  |  | POL1_0
45 | 722229101R00 | Montáž vodovodních armatur,1závit, G 1/2 | kus | 39 |  | 0 |  | 0 |  | 0 | 0 | 0 | 4e-05 | 0 | 0 | 0 |  |  | 0.145 | 5.66 |  |  | POL1_0
46 | 722280109R0M | Tlaková zkouška vodovodního potrubí do DN 65 | m | 596.9 |  | 0 |  | 0 |  | 0 | 0 | 0 | 0 | 0 | 0 | 0 |  |  | 0.05 | 29.85 |  |  | POL1_0
47 | 722290229R0M | Zkouška tlaku potrubí do DN 100 | m | 23 |  | 0 |  | 0 |  | 0 | 0 | 0 | 0.00034 | 0.01 | 0 | 0 |  |  | 0.136 | 3.13 |  |  | POL1_0
48 | 722290234R00 | Proplach a dezinfekce vodovod.potrubí DN 80 | m | 1239.8 |  | 0 |  | 0 |  | 0 | 0 | 0 | 1e-05 | 0.01 | 0 | 0 |  |  | 0.062 | 76.87 |  |  | POL1_0
|  | 619,9 |  | 619.9 | [18 empty] | VV | 0
|  | po jednotlivých úsecích: : 619,9 |  | 619.9 | [18 empty] | VV | 0
49 | 722269112R0M | Montáž vodoměru závitového bytového | kus | 100 |  | 0 |  | 0 |  | 0 | 0 | 0 | 0.00194 | 0.19 | 0 | 0 |  |  | 0.393 | 39.3 |  |  | POL1_0
50 | 722264111R0M | Vodoměr modilys m teplý Q3-2,5 3/4" 110mm s, ,radiomodulem 868 MHz a programovánámVDM | kus | 50 |  | 0 |  | 0 |  | 0 | 0 | 0 | 0.00206 | 0.1 | 0 | 0 |  |  | 0.372 | 18.6 |  |  | POL1_0
51 | 722264115R0M | Vodoměr modilys m studený Q3-2,5 3/4" 110mm s, radiomodulem 868 MHz a programovánámVDM | kus | 50 |  | 0 |  | 0 |  | 0 | 0 | 0 | 0.00206 | 0.1 | 0 | 0 |  |  | 0.372 | 18.6 |  |  | POL1_0
52 | 722237668R0M | Klapka zpětná DN 80 | kus | 1 |  | 0 |  | 0 |  | 0 | 0 | 0 | 0.00245 | 0 | 0 | 0 |  |  | 0.641 | 0.64 |  |  | POL1_0
53 | 722237663R0M | Klapka zpětná DN 25 | kus | 1 |  | 0 |  | 0 |  | 0 | 0 | 0 | 0.00034 | 0 | 0 | 0 |  |  | 0.227 | 0.23 |  |  | POL1_0
54 | 998722102R00 | Přesun hmot pro vnitřní vodovod, výšky do 12 m | t | 4.17 |  | 0 |  | 0 |  | 0 | 0 | 0 | 0 | 0 | 0 | 0 |  |  | 1.374 | 5.73 |  |  | POL1_0
55 | 722190901R00 | Uzavření/otevření vodovodního potrubí při opravě | kus | 16 |  | 0 |  | 0 |  | 0 | 0 | 0 | 0 | 0 | 0 | 0 |  |  | 0.165 | 2.64 |  |  | POL1_0
56 | 722131932R00 | Oprava-propojení dosavadního potrubí závit. DN 20 | kus | 108 |  | 0 |  | 0 |  | 0 | 0 | 0 | 0.0008 | 0.09 | 0 | 0 |  |  | 0.594 | 64.15 |  |  | POL1_0
57 | 722130916R0M | Oprava-přeřezání ocelové trubky do DN 50 | kus | 597 |  | 0 |  | 0 |  | 0 | 0 | 0 | 0 | 0 | 0 | 0 |  |  | 0.088 | 52.54 |  |  | POL1_0
58 | 722130919R0M | Oprava-přeřezání ocelové trubky do DN 100 | kus | 23 |  | 0 |  | 0 |  | 0 | 0 | 0 | 0 | 0 | 0 | 0 |  |  | 0.163 | 3.75 |  |  | POL1_0
59 | 722130821R00 | Demontáž šroubení do G 6/4 | kus | 135 |  | 0 |  | 0 |  | 0 | 0 | 0 | 0 | 0 | 0.00087 | 0.12 |  |  | 0.3 | 40.5 |  |  | POL1_0
60 | 722130804R0M | Demontáž potrubí ocelových závitových do DN 65 | m | 597 |  | 0 |  | 0 |  | 0 | 0 | 0 | 0 | 0 | 0.00959 | 5.73 |  |  | 0.256 | 152.83 |  |  | POL1_0
61 | 722130805R00 | Demontáž potrubí ocelových závitových DN 80 | m | 23 |  | 0 |  | 0 |  | 0 | 0 | 0 | 0 | 0 | 0.01102 | 0.25 |  |  | 0.297 | 6.83 |  |  | POL1_0
62 | 722181817R0M | Demontáž plstěných pásů a izolace z trub do D 150 | m | 619.9 |  | 0 |  | 0 |  | 0 | 0 | 0 | 0 | 0 | 0.0006 | 0.37 |  |  | 0.217 | 134.52 |  |  | POL1_0
63 | 722260811R0M | Demontáž vodoměrů závitových | kus | 108 |  | 0 |  | 0 |  | 0 | 0 | 0 | 0 | 0 | 0.00549 | 0.59 |  |  | 0.062 | 6.7 |  |  | POL1_0
64 | 722290822R00 | Přesun vybouraných hmot - vodovody, H 6 - 12 m | t | 7.06 |  | 0 |  | 0 |  | 0 | 0 | 0 | 0 | 0 | 0 | 0 |  |  | 4.155 | 29.33 |  |  | POL1_0
Díl: | 725 | Zařizovací předměty |  |  |  | 0 |  | 0 |  | 0 |  | 0 |  | 0.01 |  | 0 |  |  |  | 4.81 |  |  | DIL
65 | 28349014R | Dvířka revizní plná rozměr 300x300 mm | kus | 13 |  | 0 |  | 0 |  | 0 | 0 | 0 | 0.0008 | 0.01 | 0 | 0 |  |  | 0 | 0 |  |  | POL3_0
66 | 725989101R00 | Montáž dvířek kovových i z PH | kus | 13 |  | 0 |  | 0 |  | 0 | 0 | 0 | 0 | 0 | 0 | 0 |  |  | 0.37 | 4.81 |  |  | POL1_0
Díl: | 732 | Strojovny |  |  |  | 0 |  | 0 |  | 0 |  | 0 |  | 0.03 |  | 0 |  |  |  | 0.59 |  |  | DIL
67 | 732421325R0M | Čerpadlo oběhové | soubor | 1 |  | 0 |  | 0 |  | 0 | 0 | 0 | 0.02559 | 0.03 | 0 | 0 |  |  | 0.593 | 0.59 |  |  | POL1_0
Díl: | 734 | Armatury |  |  |  | 0 |  | 0 |  | 0 |  | 0 |  | 0 |  | 0 |  |  |  | 1.61 |  |  | DIL
68 | 734213112R0M | Ventil automatický odvzdušňovací, DN 15 | kus | 26 |  | 0 |  | 0 |  | 0 | 0 | 0 | 0 | 0 | 0 | 0 |  |  | 0.062 | 1.61 |  |  | POL1_0
Díl: | M23 | Montáže potrubí |  |  |  | 0 |  | 0 |  | 0 |  | 0 |  | 0.02 |  | 0 |  |  |  | 147.54 |  |  | DIL
69 | 230195034R0M | Montáž objímky a uchycení potrubí vč., materiálu uchycení | kus | 397 |  | 0 |  | 0 |  | 0 | 0 | 0 | 0 | 0 | 0 | 0 |  |  | 0.261 | 103.62 |  |  | POL1_0
70 | 42310112R | Objímka dvoušroubová 20-23 mm 1/2" | kus | 3 |  | 0 |  | 0 |  | 0 | 0 | 0 | 5e-05 | 0 | 0 | 0 |  |  | 0 | 0 |  |  | POL3_0
71 | 42310113R | Objímka dvoušroubová 25-30 mm 3/4" | kus | 47 |  | 0 |  | 0 |  | 0 | 0 | 0 | 5e-05 | 0 | 0 | 0 |  |  | 0 | 0 |  |  | POL3_0
72 | 42310114R | Objímka dvoušroubová 31-38 mm 1" | kus | 150 |  | 0 |  | 0 |  | 0 | 0 | 0 | 6e-05 | 0.01 | 0 | 0 |  |  | 0 | 0 |  |  | POL3_0
73 | 42310115R | Objímka dvoušroubová 40-46 mm 5/4" | kus | 145 |  | 0 |  | 0 |  | 0 | 0 | 0 | 7e-05 | 0.01 | 0 | 0 |  |  | 0 | 0 |  |  | POL3_0
74 | 42310116R | Objímka dvoušroubová 48-53 mm 6/4" | kus | 42 |  | 0 |  | 0 |  | 0 | 0 | 0 | 8e-05 | 0 | 0 | 0 |  |  | 0 | 0 |  |  | POL3_0
75 | 42310118R | Objímka dvoušroubová 60-64 mm 2" | kus | 10 |  | 0 |  | 0 |  | 0 | 0 | 0 | 0.0001 | 0 | 0 | 0 |  |  | 0 | 0 |  |  | POL3_0
76 | 42310122R | Objímka dvoušroubová 87-92 mm 3" | kus | 12 |  | 0 |  | 0 |  | 0 | 0 | 0 | 0.00019 | 0 | 0 | 0 |  |  | 0 | 0 |  |  | POL3_0
77 | 230220036R0M | Montáž požárně ochranných manžet | kus | 158 |  | 0 |  | 0 |  | 0 | 0 | 0 | 0 | 0 | 0 | 0 |  |  | 0.278 | 43.92 |  |  | POL1_0
78 | 595345860RM | PROMASTOP®-FC3 požárně ochranná manžeta do 32 mm | kus | 78 |  | 0 |  | 0 |  | 0 | 0 | 0 | 0 | 0 | 0 | 0 |  |  | 0 | 0 |  |  | POL3_0
79 | 595345861RM | PROMASTOP®-FC3 požárně ochranná manžeta 40 mm | kus | 78 |  | 0 |  | 0 |  | 0 | 0 | 0 | 0 | 0 | 0 | 0 |  |  | 0 | 0 |  |  | POL3_0
80 | 595345861MM | PROMASTOP®-FC3 požárně ochranná manžeta 90 mm | kus | 2 |  | 0 |  | 0 |  | 0 | 0 | 0 | 0 | 0 | 0 | 0 |  |  | 0 | 0 |  |  | POL3_0
Díl: | VN | Vedlejší náklady |  |  |  | 0 |  | 0 |  | 0 |  | 0 |  | 0 |  | 0 |  |  |  | 0 |  |  | DIL
81 | 004111010R | Průzkumné práce | Soubor | 1 |  | 0 |  | 0 |  | 0 | 0 | 0 | 0 | 0 | 0 | 0 |  |  | 0 | 0 |  |  | POL1_0
82 | 005123010R | Zajištění provádění prací - např. zednické práce,, úklid apod. | Soubor | 1 |  | 0 |  | 0 |  | 0 | 0 | 0 | 0 | 0 | 0 | 0 |  |  | 0 | 0 |  |  | POL1_0
83 | 005241010R | Dokumentace skutečného provedení | Soubor | 1 |  | 0 |  | 0 |  | 0 | 0 | 0 | 0 | 0 | 0 | 0 |  |  | 0 | 0 |  |  | POL1_0
84 | 004111020RM | Dokumentace pro sjednocení systému TUV s návrhem, automatické regulace | Soubor | 1 |  | 0 |  | 0 |  | 0 | 0 | 0 | 0 | 0 | 0 | 0 |  |  | 0 | 0 |  |  | POL1_0
85 | 004111020RM1 | Dokumentace postupu organizace výstavby - POV | Soubor | 1 |  | 0 |  | 0 |  | 0 | 0 | 0 | 0 | 0 | 0 | 0 |  |  | 0 | 0 |  |  | POL1_0
86 | 005211080R | Bezpečnostní a hygienická opatření na staveništi | Soubor | 1 |  | 0 |  | 0 |  | 0 | 0 | 0 | 0 | 0 | 0 | 0 |  |  | 0 | 0 |  |  | POL1_0
87 | 005211080R | Požárně-bezp. opatření na staveništi,, (technol.proces demontáží ocel.potrubí) | Soubor | 1 |  | 0 |  | 0 |  | 0 | 0 | 0 | 0 | 0 | 0 | 0 |  |  | 0 | 0 |  |  | POL1_0
88 | 005123010R | Dočasné zásobování vodou při výstavbě | Soubor | 13 |  | 0 |  | 0 |  | 0 | 0 | 0 | 0 | 0 | 0 | 0 |  |  | 0 | 0 |  |  | POL1_0
[21 empty] | 15 | 21
| 26 |  |  |  |  | 0 | [14 empty] | 0 | 0 | SUM
33
POPUZIV
END