## List1
HERNÍ PRVKY NA ZAHRADĚ ZŠ TURNOV – MAŠOV - položkový rozpočet
Obrázky prvků jsou pouze ilustrativní. Vyplňte prosím žlutě označená pole.
Položka | Název položky | MJ | Kč/MJ | Množství | Kč/bez DPH
1 | posilovací hrazda - trojhrazda | ks |  | 1 | 0
- minimální rozměr zařízení 3200 x 100 x 1500 mm (šířka, délka, výška)
- výška volného pádu 1300 mm
- sestava je tvořena čtyřmi kůly o průměru min. 100 mm a tyčemi (hrazdami) z nerezové oceli o průměru min. 30 mm
- hrazdy budou ve výšce 750, 1000 a 1300 mm nad terénem
2 | kolotoč | ks |  | 1 | 0
- minimální rozměr zařízení 2000 x 2000 x 1700 mm (šířka, délka, výška)
- výška volného pádu 125 mm
- sestava je tvořena dřevěnou deskou z prken o průměru min. 2000 mm, v jejímž středu je svislý kůl o průměru min. 120 mm. Mezi deskou a kůly jsou provedeny z nerezové oceli tři chytací madla. Celá sestava se otáčí dle středu.
- výška středového kůlu min. 1700 mm
3 | lanová pyramida | ks |  | 1 | 0
- minimální rozměr zařízení 4700x4700x3500mm (šířka, délka, výška)
- výška volného pádu je 1000 mm
- prvek je složen ze středového kůlu o průměru min. 120 mm, šikmých lan tvořících kužel a vodorovných lan, lana svou vzájemou vzdáleností umožnují lezení dětí směrem k vrcholu kužele, po obvodu a zpět
- součástí prvku je lanový výplet mezi středovým kůlem a obvodem ve výšce cca 1 m umožňující hru dětí
- minimální výška středového kůlu 3500 mm
4 | houpačka "hnízdo" | ks |  | 1 | 0
- minimální rozměr zařízení 3300x1300x1650mm (šířka, délka, výška)
- výška volného pádu je 950 mm
- prvek je složen ze dvou kůlů o průměru min. 120 mm, na kterých je pomocí řetězů a lan zavěšena houpačka tvořená pevnou obručí a lanovým výpletem
- součástí prvku je kruhová vyplétaná houpačka o průměru min. 1000 mm
dopravné herních prvků
montáž herních prvků
betonáž
zemní práce vč. dopadových ploch
uvedení do původního stavu okolních ploch, vč. dosetí trávou
| Celkem bez DPH |  |  |  | 0
| DPH 21% |  |  |  | 0
| CELKEM VČETNĚ DPH |  |  |  | 0