## Rekapitulace stavby (hidden)
Export Komplet | [27 empty] | 2.0 | ZAMOK |  |  |  |  | False | False | {51922dd0-b083-460e-af01-8203788a7884}
[33 empty] | 0,01 | 21
[33 empty] | 0,01 | 15
|  | REKAPITULACE STAVBY | [17 empty] | v --- níže se nacházejí doplnkové a pomocné údaje k sestavám --- v | [11 empty] | Návod na vyplnění | 0,001
|  | Kód: |  |  |  |  | 23/1 | [24 empty] | Měnit lze pouze buňky se žlutým podbarvením! 1) na prvním listu Rekapitulace stavby vyplňte v sestavě a) Souhrnný list - údaje o Uchazeči (přenesou se do ostatních sestav i v jiných listech) b) Rekapitulace objektů - potřebné Ostatní náklady 2) na vybraných listech vyplňte v sestavě a) Krycí list - údaje o Uchazeči, pokud se liší od údajů o Uchazeči na Souhrnném listu (údaje se přenesou do ostatních sestav v daném listu) b) Rekapitulace rozpočtu - potřebné Ostatní náklady c) Celkové náklady za stavbu - ceny u položek - množství, pokud má žluté podbarvení - a v případě potřeby poznámku (ta je ve skrytém sloupci) | 0,01
|  | Stavba: |  |  |  |  | STAVEBNÍ ÚPRAVY BYTŮ GRANÁTOVÁ ČP.1897 | [25 empty] | 0,01
|  | KSO: | [13 empty] | CC-CZ: | [16 empty] | 0,01
|  | Místo: |  |  |  |  | TURNOV | [8 empty] | Datum: |  | 28. 2. 2023 | [14 empty] | 0,01
0,01
|  | Zadavatel: | [13 empty] | IČ: | [16 empty] | 0,01
|  |  | MĚSTO TURNOV, ANTONÍNA DVOŘÁKA 335 | [12 empty] | DIČ: | [16 empty] | 0,01
0,01
|  | Uchazeč: | [13 empty] | IČ: |  | Vyplň údaj | [14 empty] | 0,01
|  |  | Vyplň údaj | [12 empty] | DIČ: |  | Vyplň údaj | [14 empty] | 0,01
False
|  | Projektant: | [13 empty] | IČ: | [16 empty] | False
|  |  | ING.PAVEL MAREK projekční atelier TURNOV | [12 empty] | DIČ: | [16 empty] | True
0,01
|  | Zpracovatel: | [13 empty] | IČ: | [16 empty] | 0,01
|  |  | J.VYDROVÁ | [12 empty] | DIČ: | [16 empty] | True
Poznámka:
|  | Cena bez DPH | [13 empty] | 0
[8 empty] | Sazba daně |  |  | Základ daně |  |  |  |  | Výše daně
|  | DPH |  | základní |  |  |  | 21% |  |  | 0 |  |  |  |  | 0
|  |  |  | snížená |  |  |  | 15% |  |  | 0 |  |  |  |  | 0
|  |  |  | zákl. přenesená |  |  |  | 21% |  |  | 0 |  |  |  |  | 0
|  |  |  | sníž. přenesená |  |  |  | 15% |  |  | 0 |  |  |  |  | 0
|  |  |  | nulová |  |  |  | 0% |  |  | 0 |  |  |  |  | 0
|  | Cena s DPH | [6 empty] | v |  |  | CZK |  |  |  | 0
|  | Projektant | [11 empty] | Zpracovatel
|  | Datum a podpis: | [7 empty] | Razítko |  |  |  | Datum a podpis: |  |  | Razítko
|  | Objednavatel | [11 empty] | Uchazeč
|  | Datum a podpis: | [7 empty] | Razítko |  |  |  | Datum a podpis: |  |  | Razítko
REKAPITULACE OBJEKTŮ STAVBY A SOUPISŮ PRACÍ
| Kód: | [6 empty] | 23/1
| Stavba: | [6 empty] | STAVEBNÍ ÚPRAVY BYTŮ GRANÁTOVÁ ČP.1897
| Místo: | [6 empty] | TURNOV | [6 empty] | Datum: |  | 28. 2. 2023
| Zadavatel: | [6 empty] | MĚSTO TURNOV, ANTONÍNA DVOŘÁKA 335 | [6 empty] | Projektant: |  | ING.PAVEL MAREK projekční atelier TURNOV |  |  | Informatívní údaje z listů zakázek
| Uchazeč: | [13 empty] | Zpracovatel: |  | J.VYDROVÁ
| Kód |  |  |  | Popis | [7 empty] | Cena bez DPH [CZK] |  |  |  |  | Cena s DPH [CZK] | Typ | z toho Ostat. náklady [CZK] | DPH [CZK] | Normohodiny [h] | DPH základní [CZK] | DPH snížená [CZK] | DPH základní přenesená [CZK] | DPH snížená přenesená [CZK] | Základna DPH základní | Základna DPH snížená | Základna DPH zákl. přenesená | Základna DPH sníž. přenesená | Základna DPH nulová
| Náklady z rozpočtů | [11 empty] | 0 |  |  |  |  | 0 |  | 0 | 0 | 0 | 0 | 0 | 0 | 0 | 0 | 0 | 0 | 0 | 0 |  | D | 0 | ###NOIMPORT### | IMPORT | {51922dd0-b083-460e-af01-8203788a7884} | {00000000-0000-0000-0000-000000000000}
/ |  | SO |  |  |  | BYT 1+ KK | [6 empty] | 0 |  |  |  |  | 0 | STA | 0 | 0 | 0 | 0 | 0 | 0 | 0 | 0 | 0 | 0 | 0 | 0 |  |  | 1 |  | IMPORT | {8928385e-7730-4d49-a0a9-7737190ccc32} | {51922dd0-b083-460e-af01-8203788a7884} | 1

## SO - BYT 1+ KK
{8928385e-7730-4d49-a0a9-7737190ccc32}
1
| KRYCÍ LIST SOUPISU PRACÍ | [7 empty] | v --- níže se nacházejí doplnkové a pomocné údaje k sestavám --- v | [8 empty] | False
Stavba:
STAVEBNÍ ÚPRAVY BYTŮ GRANÁTOVÁ ČP.1897
Objekt:
SO - BYT 1+ KK
| KSO: |  |  |  |  | CC-CZ:
| Místo: |  | TURNOV |  |  | Datum: | 28. 2. 2023
| Zadavatel: |  |  |  |  | IČ:
|  | MĚSTO TURNOV, ANTONÍNA DVOŘÁKA 335, TURNOV |  |  |  | DIČ:
| Uchazeč: |  |  |  |  | IČ: | Vyplň údaj
|  | Vyplň údaj |  |  |  | DIČ: | Vyplň údaj
| Projektant: |  |  |  |  | IČ:
|  | ING.PAVEL MAREK projekční atelier TURNOV |  |  |  | DIČ:
| Zpracovatel: |  |  |  |  | IČ:
|  | J.VYDROVÁ |  |  |  | DIČ:
Poznámka:
| Cena bez DPH | [5 empty] | 0
|  |  | Základ daně |  |  | Sazba daně | Výše daně
| DPH | základní | 0 |  |  | 21% | 0
|  | snížená | 0 |  |  | 15% | 0
|  | zákl. přenesená | 0 |  |  | 21% | 0
|  | sníž. přenesená | 0 |  |  | 15% | 0
|  | nulová | 0 |  |  | 0% | 0
| Cena s DPH |  |  | v | CZK |  | 0
| Projektant |  |  | Zpracovatel
| Datum a podpis: |  | Razítko | Datum a podpis: |  |  | Razítko
| Objednavatel |  |  | Uchazeč
| Datum a podpis: |  | Razítko | Datum a podpis: |  |  | Razítko
REKAPITULACE ČLENĚNÍ SOUPISU PRACÍ
Stavba:
STAVEBNÍ ÚPRAVY BYTŮ GRANÁTOVÁ ČP.1897
Objekt:
SO - BYT 1+ KK
Místo: |  |  | TURNOV |  |  | Datum: | 28. 2. 2023
Zadavatel: |  |  | MĚSTO TURNOV, ANTONÍNA DVOŘÁKA 335, TURNOV |  |  | Projektant: | ING.PAVEL MAREK projekční atelier TURNOV
Uchazeč: |  |  | Vyplň údaj |  |  | Zpracovatel: | J.VYDROVÁ
Kód dílu - Popis | [6 empty] | Cena celkem [CZK]
Náklady ze soupisu prací | [6 empty] | 0 | [11 empty] | -1
| HSV - Práce a dodávky HSV | [5 empty] | 0
| 3 - Svislé a kompletní konstrukce | [5 empty] | 0
| 6 - Úpravy povrchů, podlahy a osazování výplní | [5 empty] | 0
| 9 - Ostatní konstrukce a práce | [5 empty] | 0
| 96 - Bourání konstrukcí | [5 empty] | 0
| 998 - Přesun hmot | [5 empty] | 0
| PSV - Práce a dodávky PSV | [5 empty] | 0
| 720 - Zdravotní technika | [5 empty] | 0
| 725 - Zdravotechnika - zařizovací předměty | [5 empty] | 0
| 763 - Konstrukce sádrokartonové | [5 empty] | 0
| 766 - Konstrukce truhlářské | [5 empty] | 0
| 771 - Podlahy z dlaždic | [5 empty] | 0
| 776 - Podlahy povlakové | [5 empty] | 0
| 781 - Obklady keramické | [5 empty] | 0
| 783 - Dokončovací práce - nátěry | [5 empty] | 0
| 784 - Dokončovací práce - malby a tapety | [5 empty] | 0
| M - Práce a dodávky M | [5 empty] | 0
| 21-M - Elektromontáže | [5 empty] | 0
| 24-M - Montáže vzduchotechnických zařízení | [5 empty] | 0
| VRN - Vedlejší rozpočtové náklady | [5 empty] | 0
| VRN3 - Zařízení staveniště | [5 empty] | 0
SOUPIS PRACÍ
Stavba:
STAVEBNÍ ÚPRAVY BYTŮ GRANÁTOVÁ ČP.1897
Objekt:
SO - BYT 1+ KK
Místo: |  |  | TURNOV |  |  | Datum: | 28. 2. 2023
Zadavatel: |  |  | MĚSTO TURNOV, ANTONÍNA DVOŘÁKA 335, TURNOV |  |  | Projektant: | ING.PAVEL MAREK projekční atelier TURNOV
Uchazeč: |  |  | Vyplň údaj |  |  | Zpracovatel: | J.VYDROVÁ
PČ | Typ | Kód | Popis | MJ | Množství | J.cena [CZK] | Cena celkem [CZK] | Cenová soustava |  | DPH | J. Nh [h] | Nh celkem [h] | J. hmotnost [t] | Hmotnost celkem [t] | J. suť [t] | Suť Celkem [t]
Náklady soupisu celkem | [6 empty] | 0 |  |  |  |  | 0 |  | 6.2866 |  | 4.4151 |  | D | -1 | [10 empty] | 0
| D | HSV | Práce a dodávky HSV |  |  |  | 0 |  |  |  |  | 0 |  | 4.678 |  | 4.3948 | 1 | D | 0 |  |  |  | ROZPOCET | [6 empty] | 0
| D | 3 | Svislé a kompletní konstrukce |  |  |  | 0 |  |  |  |  | 0 |  | 2.416 |  | 0 | 1 | D | 1 |  |  |  | ROZPOCET | [6 empty] | 0
1 | K | 317142422 | Překlad nenosný pórobetonový š 100 mm v do 250 mm na tenkovrstvou maltu dl do 1250 mm | kus | 1 |  | 0 |  |  | snížená |  | 0 | 0.02628 | 0.02628 | 0 | 0 | 4 | K | 2 |  |  |  | ROZPOCET | 0 | 0 | 0 | 0 | 0 | 2 | 0 | 4 | -102218567
2 | K | 317142442 | Překlad nenosný pórobetonový š 150 mm v do 250 mm na tenkovrstvou maltu dl do 1250 mm | kus | 1 |  | 0 |  |  | snížená |  | 0 | 0.03963 | 0.03963 | 0 | 0 | 4 | K | 2 |  |  |  | ROZPOCET | 0 | 0 | 0 | 0 | 0 | 2 | 0 | 4 | -926683032
3 | K | 342272225 | Příčka z pórobetonových hladkých tvárnic na tenkovrstvou maltu tl 100 mm | m2 | 12.537 |  | 0 |  |  | snížená |  | 0 | 0.06917 | 0.86718 | 0 | 0 | 4 | K | 2 |  |  |  | ROZPOCET | 0 | 0 | 0 | 0 | 0 | 2 | 0 | 4 | -1525714315
| VV |  | (0,95+1,245+1,91)*2,60 |  | 10.673 | [12 empty] | VV | 2 | 2 | True | 0 | ROZPOCET
| VV |  | (0,75+0,70)*2,60 |  | 3.77 | [12 empty] | VV | 2 | 2 | True | 0 | ROZPOCET
| VV |  | "odpočet otvorů | [14 empty] | VV | 2 | 1 | True | 0 | ROZPOCET
| VV |  | -0,80*1,97 |  | -1.576 | [12 empty] | VV | 2 | 2 | True | 0 | ROZPOCET
| VV |  | -0,55*0,60 |  | -0.33 | [12 empty] | VV | 2 | 2 | True | 0 | ROZPOCET
| VV |  | Součet |  | 12.537 | [12 empty] | VV | 2 | 4 | True | 1 | ROZPOCET
4 | K | 342272245 | Příčka z pórobetonových hladkých tvárnic na tenkovrstvou maltu tl 150 mm | m2 | 14.337 |  | 0 |  |  | snížená |  | 0 | 0.10325 | 1.4803 | 0 | 0 | 4 | K | 2 |  |  |  | ROZPOCET | 0 | 0 | 0 | 0 | 0 | 2 | 0 | 4 | 1070385204
| VV |  | (2,16+3,545)*2,60 |  | 14.833 | [12 empty] | VV | 2 | 2 | True | 0 | ROZPOCET
| VV |  | 0,90*1,20 |  | 1.08 | [12 empty] | VV | 2 | 2 | True | 0 | ROZPOCET
| VV |  | "odpočet otvorů | [14 empty] | VV | 2 | 1 | True | 0 | ROZPOCET
| VV |  | -0,80*1,97 |  | -1.576 | [12 empty] | VV | 2 | 2 | True | 0 | ROZPOCET
| VV |  | Součet |  | 14.337 | [12 empty] | VV | 2 | 4 | True | 1 | ROZPOCET
5 | K | 342291131 | Ukotvení příček k betonovým konstrukcím plochými kotvami | m | 13 |  | 0 |  |  | snížená |  | 0 | 0.0002 | 0.0026 | 0 | 0 | 4 | K | 2 |  |  |  | ROZPOCET | 0 | 0 | 0 | 0 | 0 | 2 | 0 | 4 | 121730879
| VV |  | 2,60*5 |  | 13 | [12 empty] | VV | 2 | 2 | True | 1 | ROZPOCET
| D | 6 | Úpravy povrchů, podlahy a osazování výplní |  |  |  | 0 |  |  |  |  | 0 |  | 2.2568 |  | 0 | 1 | D | 1 |  |  |  | ROZPOCET | [6 empty] | 0
6 | K | 612142001 | Potažení vnitřních stěn sklovláknitým pletivem vtlačeným do tenkovrstvé hmoty | m2 | 91.449 |  | 0 |  |  | snížená |  | 0 | 0.00438 | 0.40055 | 0 | 0 | 4 | K | 2 |  |  |  | ROZPOCET | 0 | 0 | 0 | 0 | 0 | 2 | 0 | 4 | -2010210992
| VV |  | "m.č.101" (2,395+2,86)*2*2,60 |  | 27.326 | [12 empty] | VV | 2 | 2 | True | 0 | ROZPOCET
| VV |  | "m.č.102" (0,90+2,16+0,65+0,70)*2,60 |  | 11.466 | [12 empty] | VV | 2 | 2 | True | 0 | ROZPOCET
| VV |  | (1,495+1,81+1,245+1,05)*2,60 |  | 14.56 | [12 empty] | VV | 2 | 2 | True | 0 | ROZPOCET
| VV |  | "m.č.103" (3,545+6,00)*2*2,60 |  | 49.634 | [12 empty] | VV | 2 | 2 | True | 0 | ROZPOCET
| VV |  | "odpočet otvorů | [14 empty] | VV | 2 | 1 | True | 0 | ROZPOCET
| VV |  | -0,80*1,97*5 |  | -7.88 | [12 empty] | VV | 2 | 2 | True | 0 | ROZPOCET
| VV |  | -0,55*0,60 |  | -0.33 | [12 empty] | VV | 2 | 2 | True | 0 | ROZPOCET
| VV |  | -0,90*2,36 |  | -2.124 | [12 empty] | VV | 2 | 2 | True | 0 | ROZPOCET
| VV |  | -1,25*1,55 |  | -1.938 | [12 empty] | VV | 2 | 2 | True | 0 | ROZPOCET
| VV |  | "přípočet ostění | [14 empty] | VV | 2 | 1 | True | 0 | ROZPOCET
| VV |  | (2,15+1,55+1,05+2,60)*0,10 |  | 0.735 | [12 empty] | VV | 2 | 2 | True | 0 | ROZPOCET
| VV |  | Součet |  | 91.449 | [12 empty] | VV | 2 | 4 | True | 1 | ROZPOCET
7 | K | 612311131 | Potažení vnitřních stěn vápenným štukem tloušťky do 3 mm | m2 | 49.177 |  | 0 |  |  | snížená |  | 0 | 0.003 | 0.14753 | 0 | 0 | 4 | K | 2 |  |  |  | ROZPOCET | 0 | 0 | 0 | 0 | 0 | 2 | 0 | 4 | -279284466
| VV |  | "m.č.101" (2,395+2,86)*2,60 |  | 13.663 | [12 empty] | VV | 2 | 2 | True | 0 | ROZPOCET
| VV |  | "m.č.103" (6,00*2+3,545)*2,60 |  | 40.417 | [12 empty] | VV | 2 | 2 | True | 0 | ROZPOCET
| VV |  | "odpočet otvorů | [14 empty] | VV | 2 | 1 | True | 0 | ROZPOCET
| VV |  | -0,80*1,97 |  | -1.576 | [12 empty] | VV | 2 | 2 | True | 0 | ROZPOCET
| VV |  | -0,90*2,36 |  | -2.124 | [12 empty] | VV | 2 | 2 | True | 0 | ROZPOCET
| VV |  | -1,25*1,55 |  | -1.938 | [12 empty] | VV | 2 | 2 | True | 0 | ROZPOCET
| VV |  | "přípočet ostění | [14 empty] | VV | 2 | 1 | True | 0 | ROZPOCET
| VV |  | (2,15+1,55+1,05+2,60)*0,10 |  | 0.735 | [12 empty] | VV | 2 | 2 | True | 0 | ROZPOCET
| VV |  | Součet |  | 49.177 | [12 empty] | VV | 2 | 4 | True | 1 | ROZPOCET
8 | K | 612321141 | Vápenocementová omítka štuková dvouvrstvá vnitřních stěn nanášená ručně | m2 | 18.574 |  | 0 |  |  | snížená |  | 0 | 0.01838 | 0.34139 | 0 | 0 | 4 | K | 2 |  |  |  | ROZPOCET | 0 | 0 | 0 | 0 | 0 | 2 | 0 | 4 | -400619401
| VV |  | "m.č.101" (0,95+1,245+1,91+1,15)*2,60 |  | 13.663 | [12 empty] | VV | 2 | 2 | True | 0 | ROZPOCET
| VV |  | "m.č,102" (0,90+2,16+0,65+0,70)*0,15 |  | 0.662 | [12 empty] | VV | 2 | 2 | True | 0 | ROZPOCET
| VV |  | (1,495+1,81+1,245+1,05)*0,15 |  | 0.84 | [12 empty] | VV | 2 | 2 | True | 0 | ROZPOCET
| VV |  | "m.č.103" 3,545*2,60 |  | 9.217 | [12 empty] | VV | 2 | 2 | True | 0 | ROZPOCET
| VV |  | "odpočet otvorů | [14 empty] | VV | 2 | 1 | True | 0 | ROZPOCET
| VV |  | -0,80*1,97*3 |  | -4.728 | [12 empty] | VV | 2 | 2 | True | 0 | ROZPOCET
| VV |  | "odpočet obkladu u kuchyňské linky | [14 empty] | VV | 2 | 1 | True | 0 | ROZPOCET
| VV |  | -1,80*0,60 |  | -1.08 | [12 empty] | VV | 2 | 2 | True | 0 | ROZPOCET
| VV |  | Součet |  | 18.574 | [12 empty] | VV | 2 | 4 | True | 1 | ROZPOCET
9 | K | 612325422 | Oprava vnitřní vápenocementové štukové omítky stěn v rozsahu plochy přes 10 do 30 % | m2 | 49.177 |  | 0 |  |  | snížená |  | 0 | 0.017 | 0.83601 | 0 | 0 | 4 | K | 2 |  |  |  | ROZPOCET | 0 | 0 | 0 | 0 | 0 | 2 | 0 | 4 | -1449493138
| VV |  | "m.č.101" (2,395+2,86)*2,60 |  | 13.663 | [12 empty] | VV | 2 | 2 | True | 0 | ROZPOCET
| VV |  | "m.č.103" (6,00*2+3,545)*2,60 |  | 40.417 | [12 empty] | VV | 2 | 2 | True | 0 | ROZPOCET
| VV |  | "odpočet otvorů | [14 empty] | VV | 2 | 1 | True | 0 | ROZPOCET
| VV |  | -0,80*1,97 |  | -1.576 | [12 empty] | VV | 2 | 2 | True | 0 | ROZPOCET
| VV |  | -0,90*2,36 |  | -2.124 | [12 empty] | VV | 2 | 2 | True | 0 | ROZPOCET
| VV |  | -1,25*1,55 |  | -1.938 | [12 empty] | VV | 2 | 2 | True | 0 | ROZPOCET
| VV |  | "přípočet ostění | [14 empty] | VV | 2 | 1 | True | 0 | ROZPOCET
| VV |  | (2,15+1,55+1,05+2,60)*0,10 |  | 0.735 | [12 empty] | VV | 2 | 2 | True | 0 | ROZPOCET
| VV |  | Součet |  | 49.177 | [12 empty] | VV | 2 | 4 | True | 1 | ROZPOCET
10 | K | 612331121 | Cementová omítka hladká jednovrstvá vnitřních stěn nanášená ručně | m2 | 25.3 |  | 0 |  |  | snížená |  | 0 | 0.021 | 0.5313 | 0 | 0 | 4 | K | 2 |  |  |  | ROZPOCET | 0 | 0 | 0 | 0 | 0 | 2 | 0 | 4 | -784430598
| VV |  | "m.č.102 | [14 empty] | VV | 2 | 1 | True | 0 | ROZPOCET
| VV |  | (0,90+2,16+0,65+0,70+1,495)*2,60 |  | 15.353 | [12 empty] | VV | 2 | 2 | True | 0 | ROZPOCET
| VV |  | (1,81+1,245+0,95)*2,60 |  | 10.413 | [12 empty] | VV | 2 | 2 | True | 0 | ROZPOCET
| VV |  | "m.č.103 | [14 empty] | VV | 2 | 1 | True | 0 | ROZPOCET
| VV |  | (1,80+0,60)*0,60 |  | 1.44 | [12 empty] | VV | 2 | 2 | True | 0 | ROZPOCET
| VV |  | "odpočet otvorů | [14 empty] | VV | 2 | 1 | True | 0 | ROZPOCET
| VV |  | -0,80*1,97 |  | -1.576 | [12 empty] | VV | 2 | 2 | True | 0 | ROZPOCET
| VV |  | -0,55*0,60 |  | -0.33 | [12 empty] | VV | 2 | 2 | True | 0 | ROZPOCET
| VV |  | Součet |  | 25.3 | [12 empty] | VV | 2 | 4 | True | 1 | ROZPOCET
| D | 9 | Ostatní konstrukce a práce |  |  |  | 0 |  |  |  |  | 0 |  | 0.0052036 |  | 0 | 1 | D | 1 |  |  |  | ROZPOCET | [6 empty] | 0
11 | K | 949101111 | Lešení pomocné pro objekty pozemních staveb s lešeňovou podlahou v do 1,9 m zatížení do 150 kg/m2 | m2 | 30.2 |  | 0 |  |  | snížená |  | 0 | 0.00013 | 0.003926 | 0 | 0 | 4 | K | 2 |  |  |  | ROZPOCET | 0 | 0 | 0 | 0 | 0 | 2 | 0 | 4 | -369729071
| VV |  | "m.č.101 až 103 | [14 empty] | VV | 2 | 1 | True | 0 | ROZPOCET
| VV |  | 4,50+4,40+21,30 |  | 30.2 | [12 empty] | VV | 2 | 2 | True | 1 | ROZPOCET
12 | K | 952901111 | Vyčištění budov bytové a občanské výstavby při v. podlaží do 4 m | m2 | 31.94 |  | 0 |  |  | snížená |  | 0 | 4e-05 | 0.0012776 | 0 | 0 | 4 | K | 2 |  |  |  | ROZPOCET | 0 | 0 | 0 | 0 | 0 | 2 | 0 | 4 | 122351415
| VV |  | 3,545*9,01 |  | 31.94 | [12 empty] | VV | 2 | 2 | True | 1 | ROZPOCET
| D | 96 | Bourání konstrukcí |  |  |  | 0 |  |  |  |  | 0 |  | 0 |  | 4.3948 | 1 | D | 1 |  |  |  | ROZPOCET | [6 empty] | 0
13 | K | 962084121 | Bourání příček deskových umakartových tl do 50 mm | m2 | 26.515 |  | 0 |  |  | snížená |  | 0 | 0 | 0 | 0.1 | 2.6515 | 4 | K | 2 |  |  |  | ROZPOCET | 0 | 0 | 0 | 0 | 0 | 2 | 0 | 4 | 885847794
| VV |  | (2,205*2+2,70+1,60+0,915)*2,60 |  | 25.025 | [12 empty] | VV | 2 | 2 | True | 0 | ROZPOCET
| VV |  | (0,95+1,60)*2,60 |  | 6.63 | [12 empty] | VV | 2 | 2 | True | 0 | ROZPOCET
| VV |  | "odpočet otvorů | [14 empty] | VV | 2 | 1 | True | 0 | ROZPOCET
| VV |  | -0,60*1,97*2 |  | -2.364 | [12 empty] | VV | 2 | 2 | True | 0 | ROZPOCET
| VV |  | -0,60*2,00 |  | -1.2 | [12 empty] | VV | 2 | 2 | True | 0 | ROZPOCET
| VV |  | -0,80*1,97 |  | -1.576 | [12 empty] | VV | 2 | 2 | True | 0 | ROZPOCET
| VV |  | Součet |  | 26.515 | [12 empty] | VV | 2 | 4 | True | 1 | ROZPOCET
14 | K | 962031132 | Bourání příček z cihel pálených na MVC tl do 100 mm | m2 | 1.56 |  | 0 |  |  | snížená |  | 0 | 0 | 0 | 0.131 | 0.20436 | 4 | K | 2 |  |  |  | ROZPOCET | 0 | 0 | 0 | 0 | 0 | 2 | 0 | 4 | 328322762
| VV |  | 0,60*2,60 |  | 1.56 | [12 empty] | VV | 2 | 2 | True | 1 | ROZPOCET
15 | K | 967031732 | Přisekání plošné zdiva z cihel pálených na MV nebo MVC tl do 100 mm | m2 | 0.26 |  | 0 |  |  | snížená |  | 0 | 0 | 0 | 0.183 | 0.04758 | 4 | K | 2 |  |  |  | ROZPOCET | 0 | 0 | 0 | 0 | 0 | 2 | 0 | 4 | 1585586129
| VV |  | "po vybourání příčky | [14 empty] | VV | 2 | 1 | True | 0 | ROZPOCET
| VV |  | 0,10*2,60 |  | 0.26 | [12 empty] | VV | 2 | 2 | True | 1 | ROZPOCET
16 | K | 968072455 | Vybourání kovových dveřních zárubní pl do 2 m2 | m2 | 3.94 |  | 0 |  |  | snížená |  | 0 | 0 | 0 | 0.076 | 0.29944 | 4 | K | 2 |  |  |  | ROZPOCET | 0 | 0 | 0 | 0 | 0 | 2 | 0 | 4 | 414885766
| VV |  | 0,60*1,97*2 |  | 2.364 | [12 empty] | VV | 2 | 2 | True | 0 | ROZPOCET
| VV |  | 0,80*1,97 |  | 1.576 | [12 empty] | VV | 2 | 2 | True | 0 | ROZPOCET
| VV |  | Součet |  | 3.94 | [12 empty] | VV | 2 | 4 | True | 1 | ROZPOCET
17 | K | 978013141 | Otlučení (osekání) vnitřní vápenné nebo vápenocementové omítky stěn v rozsahu přes 10 do 30 % | m2 | 48.442 |  | 0 |  |  | snížená |  | 0 | 0 | 0 | 0.01 | 0.48442 | 4 | K | 2 |  |  |  | ROZPOCET | 0 | 0 | 0 | 0 | 0 | 2 | 0 | 4 | -1065878625
| VV |  | "m.č.101" (2,395+2,86)*2,60 |  | 13.663 | [12 empty] | VV | 2 | 2 | True | 0 | ROZPOCET
| VV |  | "m.č.103" (6,00*2+3,545)*2,60 |  | 40.417 | [12 empty] | VV | 2 | 2 | True | 0 | ROZPOCET
| VV |  | "odpočet otvorů | [14 empty] | VV | 2 | 1 | True | 0 | ROZPOCET
| VV |  | -0,80*1,97 |  | -1.576 | [12 empty] | VV | 2 | 2 | True | 0 | ROZPOCET
| VV |  | -0,90*2,36 |  | -2.124 | [12 empty] | VV | 2 | 2 | True | 0 | ROZPOCET
| VV |  | -1,25*1,55 |  | -1.938 | [12 empty] | VV | 2 | 2 | True | 0 | ROZPOCET
| VV |  | Součet |  | 48.442 | [12 empty] | VV | 2 | 4 | True | 1 | ROZPOCET
18 | K | 978059541 | Odsekání a odebrání obkladů stěn z vnitřních obkládaček plochy přes 1 m2 | m2 | 1.77 |  | 0 |  |  | snížená |  | 0 | 0 | 0 | 0.068 | 0.12036 | 4 | K | 2 |  |  |  | ROZPOCET | 0 | 0 | 0 | 0 | 0 | 2 | 0 | 4 | -339577173
| VV |  | 1,18*1,50 |  | 1.77 | [12 empty] | VV | 2 | 2 | True | 1 | ROZPOCET
19 | K | 721220801 | Demontáž uzávěrek zápachových DN 70 | kus | 3 |  | 0 |  |  | snížená |  | 0 | 0 | 0 | 0.0031 | 0.0093 | 4 | K | 2 |  |  |  | ROZPOCET | 0 | 0 | 0 | 0 | 0 | 2 | 0 | 4 | 1413449446
20 | K | 725110811 | Demontáž klozetů splachovací s nádrží | soubor | 1 |  | 0 |  |  | snížená |  | 0 | 0 | 0 | 0.01933 | 0.01933 | 4 | K | 2 |  |  |  | ROZPOCET | 0 | 0 | 0 | 0 | 0 | 2 | 0 | 4 | -249180799
21 | K | 725210821 | Demontáž umyvadel bez výtokových armatur | soubor | 1 |  | 0 |  |  | snížená |  | 0 | 0 | 0 | 0.01946 | 0.01946 | 4 | K | 2 |  |  |  | ROZPOCET | 0 | 0 | 0 | 0 | 0 | 2 | 0 | 4 | -535051606
22 | K | 725220842 | Demontáž van ocelových volně stojících | soubor | 1 |  | 0 |  |  | snížená |  | 0 | 0 | 0 | 0.0329 | 0.0329 | 4 | K | 2 |  |  |  | ROZPOCET | 0 | 0 | 0 | 0 | 0 | 2 | 0 | 4 | 71068270
23 | K | 725310823 | Demontáž dřez jednoduchý vestavěný v kuchyňských sestavách bez výtokových armatur | soubor | 1 |  | 0 |  |  | snížená |  | 0 | 0 | 0 | 0.0092 | 0.0092 | 4 | K | 2 |  |  |  | ROZPOCET | 0 | 0 | 0 | 0 | 0 | 2 | 0 | 4 | -1547903506
24 | K | 725820801 | Demontáž baterie nástěnné do G 3 / 4 | soubor | 1 |  | 0 |  |  | snížená |  | 0 | 0 | 0 | 0.00156 | 0.00156 | 4 | K | 2 |  |  |  | ROZPOCET | 0 | 0 | 0 | 0 | 0 | 2 | 0 | 4 | -890320857
25 | K | 725820802 | Demontáž baterie stojánkové do jednoho otvoru | soubor | 2 |  | 0 |  |  | snížená |  | 0 | 0 | 0 | 0.00086 | 0.00172 | 4 | K | 2 |  |  |  | ROZPOCET | 0 | 0 | 0 | 0 | 0 | 2 | 0 | 4 | -431112874
26 | K | 763131831 | Demontáž SDK podhledu s jednovrstvou nosnou kcí z ocelových profilů opláštění jednoduché | m2 | 3.528 |  | 0 |  |  | snížená |  | 0 | 0 | 0 | 0.01725 | 0.060858 | 4 | K | 2 |  |  |  | ROZPOCET | 0 | 0 | 0 | 0 | 0 | 2 | 0 | 4 | -361579834
| VV |  | "m.č.103" 2,205*1,60 |  | 3.528 | [12 empty] | VV | 2 | 2 | True | 1 | ROZPOCET
27 | K | 766812820 | Demontáž kuchyňských linek dřevěných nebo kovových délky do 1,5 m | kus | 1 |  | 0 |  |  | snížená |  | 0 | 0 | 0 | 0.131 | 0.131 | 4 | K | 2 |  |  |  | ROZPOCET | 0 | 0 | 0 | 0 | 0 | 2 | 0 | 4 | -1522181407
28 | K | 766825811 | Demontáž truhlářských vestavěných skříní jednokřídlových | kus | 1 |  | 0 |  |  | snížená |  | 0 | 0 | 0 | 0.0881 | 0.0881 | 4 | K | 2 |  |  |  | ROZPOCET | 0 | 0 | 0 | 0 | 0 | 2 | 0 | 4 | 469890539
29 | K | 766825821 | Demontáž truhlářských vestavěných skříní dvoukřídlových | kus | 1 |  | 0 |  |  | snížená |  | 0 | 0 | 0 | 0.1104 | 0.1104 | 4 | K | 2 |  |  |  | ROZPOCET | 0 | 0 | 0 | 0 | 0 | 2 | 0 | 4 | -1981749871
30 | K | 776201812 | Demontáž lepených povlakových podlah s podložkou ručně | m2 | 31.94 |  | 0 |  |  | snížená |  | 0 | 0 | 0 | 0.003 | 0.09582 | 4 | K | 2 |  |  |  | ROZPOCET | 0 | 0 | 0 | 0 | 0 | 2 | 0 | 4 | -1245957877
| VV |  | "m.č.101 až 104" 3,545*9,01 |  | 31.94 | [12 empty] | VV | 2 | 2 | True | 1 | ROZPOCET
31 | K | 776410811 | Odstranění soklíků a lišt pryžových nebo plastových | m | 25.11 |  | 0 |  |  | snížená |  | 0 | 0 | 0 | 0.0003 | 0.007533 | 4 | K | 2 |  |  |  | ROZPOCET | 0 | 0 | 0 | 0 | 0 | 2 | 0 | 4 | -1576898845
| VV |  | (3,545+9,01)*2 |  | 25.11 | [12 empty] | VV | 2 | 2 | True | 1 | ROZPOCET
32 | K | 776991821 | Odstranění lepidla ručně z podlah | m2 | 31.94 |  | 0 |  |  | snížená |  | 0 | 0 | 0 | 0 | 0 | 4 | K | 2 |  |  |  | ROZPOCET | 0 | 0 | 0 | 0 | 0 | 2 | 0 | 4 | 61205291
| VV |  | 3,545*9,01 |  | 31.94 | [12 empty] | VV | 2 | 2 | True | 1 | ROZPOCET
33 | K | 997013151 | Vnitrostaveništní doprava suti a vybouraných hmot svisle v do 6 m s omezením mechanizace | t | 4.415 |  | 0 |  |  | snížená |  | 0 | 0 | 0 | 0 | 0 | 4 | K | 2 |  |  |  | ROZPOCET | 0 | 0 | 0 | 0 | 0 | 2 | 0 | 4 | -412319578
34 | K | 997013501 | Odvoz suti a vybouraných hmot na skládku do 1 km se složením | t | 4.415 |  | 0 |  |  | snížená |  | 0 | 0 | 0 | 0 | 0 | 4 | K | 2 |  |  |  | ROZPOCET | 0 | 0 | 0 | 0 | 0 | 2 | 0 | 4 | 1094582408
35 | K | 997013509 | Příplatek k odvozu suti a vybouraných hmot na skládku ZKD 1 km přes 1 km | t | 4.415 |  | 0 |  |  | snížená |  | 0 | 0 | 0 | 0 | 0 | 4 | K | 2 |  |  |  | ROZPOCET | 0 | 0 | 0 | 0 | 0 | 2 | 0 | 4 | -663494759
36 | K | 997013631 | Poplatek za uložení na skládce (skládkovné) stavebního odpadu směsného kód odpadu 17 09 04 | t | 4.415 |  | 0 |  |  | snížená |  | 0 | 0 | 0 | 0 | 0 | 4 | K | 2 |  |  |  | ROZPOCET | 0 | 0 | 0 | 0 | 0 | 2 | 0 | 4 | 784339971
| D | 998 | Přesun hmot |  |  |  | 0 |  |  |  |  | 0 |  | 0 |  | 0 | 1 | D | 1 |  |  |  | ROZPOCET | [6 empty] | 0
37 | K | 998011001 | Přesun hmot pro budovy zděné v do 6 m | t | 4.678 |  | 0 |  |  | snížená |  | 0 | 0 | 0 | 0 | 0 | 4 | K | 2 |  |  |  | ROZPOCET | 0 | 0 | 0 | 0 | 0 | 2 | 0 | 4 | -1035543825
| D | PSV | Práce a dodávky PSV |  |  |  | 0 |  |  |  |  | 0 |  | 1.6086 |  | 0.020239 | 2 | D | 0 |  |  |  | ROZPOCET | [6 empty] | 0
| D | 720 | Zdravotní technika |  |  |  | 0 |  |  |  |  | 0 |  | 0 |  | 0 | 2 | D | 1 |  |  |  | ROZPOCET | [6 empty] | 0
38 | K | Přenos ZTI | Zdravotní technika dle položkového rozpočtu | kpl | 1 |  | 0 |  |  | snížená |  | 0 | 0 | 0 | 0 | 0 | 16 | K | 2 |  |  |  | ROZPOCET | 0 | 0 | 0 | 0 | 0 | 2 | 0 | 16 | 2126713155
| D | 725 | Zdravotechnika - zařizovací předměty |  |  |  | 0 |  |  |  |  | 0 |  | 0.10823 |  | 0 | 2 | D | 1 |  |  |  | ROZPOCET | [6 empty] | 0
39 | K | 725112022 | Klozet keramický závěsný na nosné stěny s hlubokým splachováním odpad vodorovný | soubor | 1 |  | 0 |  |  | snížená |  | 0 | 0.01692 | 0.01692 | 0 | 0 | 16 | K | 2 |  |  |  | ROZPOCET | 0 | 0 | 0 | 0 | 0 | 2 | 0 | 16 | 630149006
40 | K | 725211624 | Umyvadlo keramické bílé šířky 650 mm se sloupem na sifon připevněné na stěnu šrouby | soubor | 1 |  | 0 |  |  | snížená |  | 0 | 0.02775 | 0.02775 | 0 | 0 | 16 | K | 2 |  |  |  | ROZPOCET | 0 | 0 | 0 | 0 | 0 | 2 | 0 | 16 | -56478906
41 | K | 725241213 | Vanička sprchová z litého polymermramoru čtvercová 900x900 mm | soubor | 1 |  | 0 |  |  | snížená |  | 0 | 0.03486 | 0.03486 | 0 | 0 | 16 | K | 2 |  |  |  | ROZPOCET | 0 | 0 | 0 | 0 | 0 | 2 | 0 | 16 | 1398007573
42 | K | 725244103 | Dveře sprchové rámové se skleněnou výplní tl. 5 mm otvíravé jednokřídlové do niky na vaničku šířky 900 mm | soubor | 1 |  | 0 |  |  | snížená |  | 0 | 0.01937 | 0.01937 | 0 | 0 | 16 | K | 2 |  |  |  | ROZPOCET | 0 | 0 | 0 | 0 | 0 | 2 | 0 | 16 | 1411358435
43 | K | 725291641 | Doplňky zařízení koupelen a záchodů nerezové madlo sprchové 750 x 450 mm | soubor | 1 |  | 0 |  |  | snížená |  | 0 | 0.0011 | 0.0011 | 0 | 0 | 16 | K | 2 |  |  |  | ROZPOCET | 0 | 0 | 0 | 0 | 0 | 2 | 0 | 16 | 842385933
44 | K | 725821325 | Baterie dřezová stojánková páková s otáčivým kulatým ústím a délkou ramínka 220 mm | soubor | 1 |  | 0 |  |  | snížená |  | 0 | 0.0018 | 0.0018 | 0 | 0 | 16 | K | 2 |  |  |  | ROZPOCET | 0 | 0 | 0 | 0 | 0 | 2 | 0 | 16 | 1101269940
45 | K | 725822654 | Baterie umyvadlová automatická senzorová s termostatickým ventilem | soubor | 1 |  | 0 |  |  | snížená |  | 0 | 0.00284 | 0.00284 | 0 | 0 | 16 | K | 2 |  |  |  | ROZPOCET | 0 | 0 | 0 | 0 | 0 | 2 | 0 | 16 | 887998279
46 | K | 725841332 | Baterie sprchová podomítková s přepínačem a pohyblivým držákem | soubor | 1 |  | 0 |  |  | snížená |  | 0 | 0.00185 | 0.00185 | 0 | 0 | 16 | K | 2 |  |  |  | ROZPOCET | 0 | 0 | 0 | 0 | 0 | 2 | 0 | 16 | -793417943
47 | K | 725861301 | Zápachová uzávěrka pro umyvadla DN 32 s přípojkou pro pračku nebo myčku | kus | 1 |  | 0 |  |  | snížená |  | 0 | 0.00027 | 0.00027 | 0 | 0 | 16 | K | 2 |  |  |  | ROZPOCET | 0 | 0 | 0 | 0 | 0 | 2 | 0 | 16 | 1836021738
48 | K | 725865312 | Zápachová uzávěrka sprchových van DN 40/50 s kulovým kloubem na odtoku a odpadním ventilem | kus | 1 |  | 0 |  |  | snížená |  | 0 | 0.00047 | 0.00047 | 0 | 0 | 16 | K | 2 |  |  |  | ROZPOCET | 0 | 0 | 0 | 0 | 0 | 2 | 0 | 16 | 729994463
49 | K | 725980123 | Revizní dvířka 55x60 cm | kus | 1 |  | 0 |  |  | snížená |  | 0 | 0.001 | 0.001 | 0 | 0 | 16 | K | 2 |  |  |  | ROZPOCET | 0 | 0 | 0 | 0 | 0 | 2 | 0 | 16 | -37356139
50 | K | 743551 | Elektrický topný žebřík | kpl | 1 |  | 0 |  |  | snížená |  | 0 | 0 | 0 | 0 | 0 | 16 | K | 2 |  |  |  | ROZPOCET | 0 | 0 | 0 | 0 | 0 | 2 | 0 | 16 | -1690399422
51 | K | 998725101 | Přesun hmot tonážní pro zařizovací předměty v objektech v do 6 m | t | 0.108 |  | 0 |  |  | snížená |  | 0 | 0 | 0 | 0 | 0 | 16 | K | 2 |  |  |  | ROZPOCET | 0 | 0 | 0 | 0 | 0 | 2 | 0 | 16 | -857783171
| D | 763 | Konstrukce sádrokartonové |  |  |  | 0 |  |  |  |  | 0 |  | 0.37373 |  | 0 | 2 | D | 1 |  |  |  | ROZPOCET | [6 empty] | 0
52 | K | 763131411 | SDK podhled desky 1xA 12,5 bez TI dvouvrstvá spodní kce profil CD+UD | m2 | 25.8 |  | 0 |  |  | snížená |  | 0 | 0.01223 | 0.31553 | 0 | 0 | 16 | K | 2 |  |  |  | ROZPOCET | 0 | 0 | 0 | 0 | 0 | 2 | 0 | 16 | -1008099538
| VV |  | "m.č.101+103 | [14 empty] | VV | 2 | 1 | True | 0 | ROZPOCET
| VV |  | 4,50+21,30 |  | 25.8 | [12 empty] | VV | 2 | 2 | True | 1 | ROZPOCET
53 | K | 763131451 | SDK podhled deska 1xH2 12,5 bez TI dvouvrstvá spodní kce profil CD+UD | m2 | 4.4 |  | 0 |  |  | snížená |  | 0 | 0.01254 | 0.055176 | 0 | 0 | 16 | K | 2 |  |  |  | ROZPOCET | 0 | 0 | 0 | 0 | 0 | 2 | 0 | 16 | -1061344241
| VV |  | "m.č.102" 4,40 |  | 4.4 | [12 empty] | VV | 2 | 2 | True | 1 | ROZPOCET
54 | K | 763131714 | SDK podhled základní penetrační nátěr | m2 | 30.2 |  | 0 |  |  | snížená |  | 0 | 0.0001 | 0.00302 | 0 | 0 | 16 | K | 2 |  |  |  | ROZPOCET | 0 | 0 | 0 | 0 | 0 | 2 | 0 | 16 | 422517445
| VV |  | 25,80+4,40 |  | 30.2 | [12 empty] | VV | 2 | 2 | True | 1 | ROZPOCET
55 | K | 998763301 | Přesun hmot tonážní pro sádrokartonové konstrukce v objektech v do 6 m | t | 0.374 |  | 0 |  |  | snížená |  | 0 | 0 | 0 | 0 | 0 | 16 | K | 2 |  |  |  | ROZPOCET | 0 | 0 | 0 | 0 | 0 | 2 | 0 | 16 | 1368737396
| D | 766 | Konstrukce truhlářské |  |  |  | 0 |  |  |  |  | 0 |  | 0.16734 |  | 0 | 2 | D | 1 |  |  |  | ROZPOCET | [6 empty] | 0
56 | K | 766660171 | Montáž dveřních křídel otvíravých jednokřídlových š do 0,8 m do obložkové zárubně | kus | 2 |  | 0 |  |  | snížená |  | 0 | 0 | 0 | 0 | 0 | 16 | K | 2 |  |  |  | ROZPOCET | 0 | 0 | 0 | 0 | 0 | 2 | 0 | 16 | -2017075546
57 | M | 61164005 | dveře vnitřní profilované plné 1křídlé 800x1970mm | kus | 2 |  | 0 |  |  | snížená |  | 0 | 0.016 | 0.032 | 0 | 0 | 32 | M | 2 |  |  |  | ROZPOCET | 0 | 0 | 0 | 0 | 0 | 2 | 0 | 16 | 712640832
58 | K | 766660729 | Montáž dveřního interiérového kování - štítku s klikou | kus | 2 |  | 0 |  |  | snížená |  | 0 | 0 | 0 | 0 | 0 | 16 | K | 2 |  |  |  | ROZPOCET | 0 | 0 | 0 | 0 | 0 | 2 | 0 | 16 | -866116957
59 | M | 54914610 | kování dveřní vrchní klika včetně rozet a montážního materiálu R BB nerez PK | kus | 2 |  | 0 |  |  | snížená |  | 0 | 0.0012 | 0.0024 | 0 | 0 | 32 | M | 2 |  |  |  | ROZPOCET | 0 | 0 | 0 | 0 | 0 | 2 | 0 | 16 | 1967400461
60 | K | 766682111 | Montáž zárubní obložkových pro dveře jednokřídlové tl stěny do 170 mm | kus | 2 |  | 0 |  |  | snížená |  | 0 | 0.00047 | 0.00094 | 0 | 0 | 16 | K | 2 |  |  |  | ROZPOCET | 0 | 0 | 0 | 0 | 0 | 2 | 0 | 16 | -1953247992
61 | M | 61182262 | zárubeň obložková pro dveře 1křídlé ,800x1970mm tl 60-170mm fólie bílá | kus | 2 |  | 0 |  |  | snížená |  | 0 | 0.016 | 0.032 | 0 | 0 | 32 | M | 2 |  |  |  | ROZPOCET | 0 | 0 | 0 | 0 | 0 | 2 | 0 | 16 | 1030687042
62 | K | Nabídka | Kuchyňská linka včetně dřezu, vařiče a digestoře, dl.180 cm | kpl | 1 |  | 0 |  |  | snížená |  | 0 | 0.1 | 0.1 | 0 | 0 | 16 | K | 2 |  |  |  | ROZPOCET | 0 | 0 | 0 | 0 | 0 | 2 | 0 | 16 | 2145363251
63 | K | 998766101 | Přesun hmot tonážní pro konstrukce truhlářské v objektech v do 6 m | t | 0.167 |  | 0 |  |  | snížená |  | 0 | 0 | 0 | 0 | 0 | 16 | K | 2 |  |  |  | ROZPOCET | 0 | 0 | 0 | 0 | 0 | 2 | 0 | 16 | -1230019666
| D | 771 | Podlahy z dlaždic |  |  |  | 0 |  |  |  |  | 0 |  | 0.1395 |  | 0 | 2 | D | 1 |  |  |  | ROZPOCET | [6 empty] | 0
64 | K | 771121011 | Nátěr penetrační na podlahu | m2 | 4.4 |  | 0 |  |  | snížená |  | 0 | 0.0003 | 0.00132 | 0 | 0 | 16 | K | 2 |  |  |  | ROZPOCET | 0 | 0 | 0 | 0 | 0 | 2 | 0 | 16 | -1155431432
| VV |  | "m.č.102" 4,40 |  | 4.4 | [12 empty] | VV | 2 | 2 | True | 1 | ROZPOCET
65 | K | 771151011 | Samonivelační stěrka podlah pevnosti 20 MPa tl 3 mm | m2 | 4.4 |  | 0 |  |  | snížená |  | 0 | 0.00455 | 0.02002 | 0 | 0 | 16 | K | 2 |  |  |  | ROZPOCET | 0 | 0 | 0 | 0 | 0 | 2 | 0 | 16 | -179569053
| VV |  | "m.č.102" 4,40 |  | 4.4 | [12 empty] | VV | 2 | 2 | True | 1 | ROZPOCET
66 | K | 771574115 | Montáž podlah keramických hladkých lepených flexibilním lepidlem do 25 ks/m2 | m2 | 4.4 |  | 0 |  |  | snížená |  | 0 | 0.0054 | 0.02376 | 0 | 0 | 16 | K | 2 |  |  |  | ROZPOCET | 0 | 0 | 0 | 0 | 0 | 2 | 0 | 16 | -1620852324
| VV |  | "m.č.102" 4,40 |  | 4.4 | [12 empty] | VV | 2 | 2 | True | 1 | ROZPOCET
67 | M | 59761011 | dlažba keramická hutná bílá vel.200x200 mm, součinitel protiskluznosti menší než 0,7 | m2 | 4.84 |  | 0 |  |  | snížená |  | 0 | 0.0177 | 0.085668 | 0 | 0 | 32 | M | 2 |  |  |  | ROZPOCET | 0 | 0 | 0 | 0 | 0 | 2 | 0 | 16 | 2138231477
| VV |  | 4,4*1,1 'Přepočtené koeficientem množství |  | 4.84 | [12 empty] | VV | 2 | 2 | False | 1 | ROZPOCET
68 | K | 771577151 | Příplatek k montáž podlah keramických za plochu do 5 m2 | m2 | 4.4 |  | 0 |  |  | snížená |  | 0 | 0 | 0 | 0 | 0 | 16 | K | 2 |  |  |  | ROZPOCET | 0 | 0 | 0 | 0 | 0 | 2 | 0 | 16 | -823396122
69 | K | 771591112 | Izolace pod dlažbu nátěrem nebo stěrkou ve dvou vrstvách | m2 | 5.822 |  | 0 |  |  | snížená |  | 0 | 0.0015 | 0.008733 | 0 | 0 | 16 | K | 2 |  |  |  | ROZPOCET | 0 | 0 | 0 | 0 | 0 | 2 | 0 | 16 | -127753820
| VV |  | "m.č.102 | [14 empty] | VV | 2 | 1 | True | 0 | ROZPOCET
| VV |  | 4,40+(1,21+0,65+0,70+1,495+1,81+1,245)*0,20 |  | 5.822 | [12 empty] | VV | 2 | 2 | True | 1 | ROZPOCET
70 | K | 998771101 | Přesun hmot tonážní pro podlahy z dlaždic v objektech v do 6 m | t | 0.14 |  | 0 |  |  | snížená |  | 0 | 0 | 0 | 0 | 0 | 16 | K | 2 |  |  |  | ROZPOCET | 0 | 0 | 0 | 0 | 0 | 2 | 0 | 16 | 1158143380
| D | 776 | Podlahy povlakové |  |  |  | 0 |  |  |  |  | 0 |  | 0.21108 |  | 0 | 2 | D | 1 |  |  |  | ROZPOCET | [6 empty] | 0
71 | K | 776141111 | Vyrovnání podkladu povlakových podlah stěrkou pevnosti 20 MPa tl 3 mm | m2 | 25.8 |  | 0 |  |  | snížená |  | 0 | 0.00455 | 0.11739 | 0 | 0 | 16 | K | 2 |  |  |  | ROZPOCET | 0 | 0 | 0 | 0 | 0 | 2 | 0 | 16 | 1205680819
| VV |  | "m.č.101+103 | [14 empty] | VV | 2 | 1 | True | 0 | ROZPOCET
| VV |  | 4,50+21,30 |  | 25.8 | [12 empty] | VV | 2 | 2 | True | 1 | ROZPOCET
72 | K | 776221111 | Lepení pásů z PVC standardním lepidlem | m2 | 25.8 |  | 0 |  |  | snížená |  | 0 | 0.0003 | 0.00774 | 0 | 0 | 16 | K | 2 |  |  |  | ROZPOCET | 0 | 0 | 0 | 0 | 0 | 2 | 0 | 16 | -2144464195
| VV |  | "m.č.101+103 | [14 empty] | VV | 2 | 1 | True | 0 | ROZPOCET
| VV |  | 4,50+21,30 |  | 25.8 | [12 empty] | VV | 2 | 2 | True | 1 | ROZPOCET
73 | M | 28411106 | PVC vinyl heterogenní zátěžový tl 3.35mm, nášlapná vrstva 0.7mm, hořlavost Bfl-s1, smykové tření µ ≥0.5, třída zátěže 34/42, útlum 15dB, otlak 0.05 | m2 | 28.38 |  | 0 |  |  | snížená |  | 0 | 0.00279 | 0.07918 | 0 | 0 | 32 | M | 2 |  |  |  | ROZPOCET | 0 | 0 | 0 | 0 | 0 | 2 | 0 | 16 | 878790342
| VV |  | 25,8*1,1 'Přepočtené koeficientem množství |  | 28.38 | [12 empty] | VV | 2 | 2 | False | 1 | ROZPOCET
74 | K | 776411111 | Montáž obvodových soklíků výšky do 80 mm | m | 27.2 |  | 0 |  |  | snížená |  | 0 | 1e-05 | 0.000272 | 0 | 0 | 16 | K | 2 |  |  |  | ROZPOCET | 0 | 0 | 0 | 0 | 0 | 2 | 0 | 16 | -568142241
| VV |  | "m.č.101 | [14 empty] | VV | 2 | 1 | True | 0 | ROZPOCET
| VV |  | 2,395*2+2,86*2-0,80*2 |  | 8.91 | [12 empty] | VV | 2 | 2 | True | 0 | ROZPOCET
| VV |  | "m.č.103 | [14 empty] | VV | 2 | 1 | True | 0 | ROZPOCET
| VV |  | 3,545*2+6,00*2-0,80 |  | 18.29 | [12 empty] | VV | 2 | 2 | True | 0 | ROZPOCET
| VV |  | Součet |  | 27.2 | [12 empty] | VV | 2 | 4 | True | 1 | ROZPOCET
75 | M | 28411004 | lišta soklová PVC samolepící 30x30mm | m | 27.744 |  | 0 |  |  | snížená |  | 0 | 0.00022 | 0.0061037 | 0 | 0 | 32 | M | 2 |  |  |  | ROZPOCET | 0 | 0 | 0 | 0 | 0 | 2 | 0 | 16 | 507509873
| VV |  | 27,2*1,02 'Přepočtené koeficientem množství |  | 27.744 | [12 empty] | VV | 2 | 2 | False | 1 | ROZPOCET
76 | K | 776421312 | Montáž přechodových šroubovaných lišt | m | 2.4 |  | 0 |  |  | snížená |  | 0 | 0 | 0 | 0 | 0 | 16 | K | 2 |  |  |  | ROZPOCET | 0 | 0 | 0 | 0 | 0 | 2 | 0 | 16 | 1281973310
| VV |  | 0,80*3 |  | 2.4 | [12 empty] | VV | 2 | 2 | True | 1 | ROZPOCET
77 | M | 55343124 | profil přechodový Al vrtaný 30mm elox | m | 2.448 |  | 0 |  |  | snížená |  | 0 | 0.00016 | 0.00039168 | 0 | 0 | 32 | M | 2 |  |  |  | ROZPOCET | 0 | 0 | 0 | 0 | 0 | 2 | 0 | 16 | 2011058377
| VV |  | 2,4*1,02 'Přepočtené koeficientem množství |  | 2.448 | [12 empty] | VV | 2 | 2 | False | 1 | ROZPOCET
78 | K | 998776101 | Přesun hmot tonážní pro podlahy povlakové v objektech v do 6 m | t | 0.211 |  | 0 |  |  | snížená |  | 0 | 0 | 0 | 0 | 0 | 16 | K | 2 |  |  |  | ROZPOCET | 0 | 0 | 0 | 0 | 0 | 2 | 0 | 16 | -595202595
| D | 781 | Obklady keramické |  |  |  | 0 |  |  |  |  | 0 |  | 0.51238 |  | 0 | 2 | D | 1 |  |  |  | ROZPOCET | [6 empty] | 0
79 | K | 781121011 | Nátěr penetrační na stěnu | m2 | 23.813 |  | 0 |  |  | snížená |  | 0 | 0.0003 | 0.0071439 | 0 | 0 | 16 | K | 2 |  |  |  | ROZPOCET | 0 | 0 | 0 | 0 | 0 | 2 | 0 | 16 | -1219090208
| VV |  | "m.č.102 | [14 empty] | VV | 2 | 1 | True | 0 | ROZPOCET
| VV |  | (0,90+2,16+0,65+0,70+1,495)*2,45 |  | 14.467 | [12 empty] | VV | 2 | 2 | True | 0 | ROZPOCET
| VV |  | (1,81+1,245+0,95)*2,45 |  | 9.812 | [12 empty] | VV | 2 | 2 | True | 0 | ROZPOCET
| VV |  | "m.č.103 | [14 empty] | VV | 2 | 1 | True | 0 | ROZPOCET
| VV |  | (1,80+0,60)*0,60 |  | 1.44 | [12 empty] | VV | 2 | 2 | True | 0 | ROZPOCET
| VV |  | "odpočet otvorů | [14 empty] | VV | 2 | 1 | True | 0 | ROZPOCET
| VV |  | -0,80*1,97 |  | -1.576 | [12 empty] | VV | 2 | 2 | True | 0 | ROZPOCET
| VV |  | -0,55*0,60 |  | -0.33 | [12 empty] | VV | 2 | 2 | True | 0 | ROZPOCET
| VV |  | Součet |  | 23.813 | [12 empty] | VV | 2 | 4 | True | 1 | ROZPOCET
80 | K | 781131112 | Izolace pod obklad nátěrem nebo stěrkou ve dvou vrstvách | m2 | 7.35 |  | 0 |  |  | snížená |  | 0 | 0.0015 | 0.011025 | 0 | 0 | 16 | K | 2 |  |  |  | ROZPOCET | 0 | 0 | 0 | 0 | 0 | 2 | 0 | 16 | -467813378
| VV |  | "m.č.102 | [14 empty] | VV | 2 | 1 | True | 0 | ROZPOCET
| VV |  | (1,05*2+0,90)*2,45 |  | 7.35 | [12 empty] | VV | 2 | 2 | True | 1 | ROZPOCET
81 | K | 781474112 | Montáž obkladů vnitřních keramických hladkých do 12 ks/m2 lepených flexibilním lepidlem | m2 | 23.813 |  | 0 |  |  | snížená |  | 0 | 0.006 | 0.14288 | 0 | 0 | 16 | K | 2 |  |  |  | ROZPOCET | 0 | 0 | 0 | 0 | 0 | 2 | 0 | 16 | -827641504
| VV |  | "m.č.102 | [14 empty] | VV | 2 | 1 | True | 0 | ROZPOCET
| VV |  | (0,90+2,16+0,65+0,70+1,495)*2,45 |  | 14.467 | [12 empty] | VV | 2 | 2 | True | 0 | ROZPOCET
| VV |  | (1,81+1,245+0,95)*2,45 |  | 9.812 | [12 empty] | VV | 2 | 2 | True | 0 | ROZPOCET
| VV |  | "m.č.103 | [14 empty] | VV | 2 | 1 | True | 0 | ROZPOCET
| VV |  | (1,80+0,60)*0,60 |  | 1.44 | [12 empty] | VV | 2 | 2 | True | 0 | ROZPOCET
| VV |  | "odpočet otvorů | [14 empty] | VV | 2 | 1 | True | 0 | ROZPOCET
| VV |  | -0,80*1,97 |  | -1.576 | [12 empty] | VV | 2 | 2 | True | 0 | ROZPOCET
| VV |  | -0,55*0,60 |  | -0.33 | [12 empty] | VV | 2 | 2 | True | 0 | ROZPOCET
| VV |  | Součet |  | 23.813 | [12 empty] | VV | 2 | 4 | True | 1 | ROZPOCET
82 | M | 59761066 | obklad keramický bílý matný vel.40x20 cm | m2 | 26.194 |  | 0 |  |  | snížená |  | 0 | 0.0129 | 0.3379 | 0 | 0 | 32 | M | 2 |  |  |  | ROZPOCET | 0 | 0 | 0 | 0 | 0 | 2 | 0 | 16 | 2046042805
| VV |  | 23,813*1,1 'Přepočtené koeficientem množství |  | 26.194 | [12 empty] | VV | 2 | 2 | False | 1 | ROZPOCET
83 | K | 781477111 | Příplatek k montáži obkladů vnitřních keramických hladkých za plochu do 10 m2 | m2 | 1.44 |  | 0 |  |  | snížená |  | 0 | 0 | 0 | 0 | 0 | 16 | K | 2 |  |  |  | ROZPOCET | 0 | 0 | 0 | 0 | 0 | 2 | 0 | 16 | 1472847741
84 | K | 781491011 | Montáž zrcadel plochy do 1 m2 lepených silikonovým tmelem na podkladní omítku | m2 | 0.48 |  | 0 |  |  | snížená |  | 0 | 0.00058 | 0.0002784 | 0 | 0 | 16 | K | 2 |  |  |  | ROZPOCET | 0 | 0 | 0 | 0 | 0 | 2 | 0 | 16 | -383362679
| VV |  | 0,60*0,80 |  | 0.48 | [12 empty] | VV | 2 | 2 | True | 1 | ROZPOCET
85 | M | 63465124 | zrcadlo nemontované čiré tl 4mm | m2 | 0.528 |  | 0 |  |  | snížená |  | 0 | 0.01 | 0.00528 | 0 | 0 | 32 | M | 2 |  |  |  | ROZPOCET | 0 | 0 | 0 | 0 | 0 | 2 | 0 | 16 | 294130606
| VV |  | 0,48*1,1 'Přepočtené koeficientem množství |  | 0.528 | [12 empty] | VV | 2 | 2 | False | 1 | ROZPOCET
86 | K | 781494111 | Plastové profily rohové lepené flexibilním lepidlem | m | 25.4 |  | 0 |  |  | snížená |  | 0 | 0.00031 | 0.007874 | 0 | 0 | 16 | K | 2 |  |  |  | ROZPOCET | 0 | 0 | 0 | 0 | 0 | 2 | 0 | 16 | -1343696307
| VV |  | 2,45*8+2,00*2+0,60*3 |  | 25.4 | [12 empty] | VV | 2 | 2 | True | 1 | ROZPOCET
87 | K | 998781101 | Přesun hmot tonážní pro obklady keramické v objektech v do 6 m | t | 0.512 |  | 0 |  |  | snížená |  | 0 | 0 | 0 | 0 | 0 | 16 | K | 2 |  |  |  | ROZPOCET | 0 | 0 | 0 | 0 | 0 | 2 | 0 | 16 | 1396978124
| D | 783 | Dokončovací práce - nátěry |  |  |  | 0 |  |  |  |  | 0 |  | 0.00031 |  | 0 | 2 | D | 1 |  |  |  | ROZPOCET | [6 empty] | 0
88 | K | 783617119 | Krycí dvojnásobný syntetický nátěr otopných těles včetně odstranění původního nátěru | kpl | 1 |  | 0 |  |  | snížená |  | 0 | 0.00031 | 0.00031 | 0 | 0 | 16 | K | 2 |  |  |  | ROZPOCET | 0 | 0 | 0 | 0 | 0 | 2 | 0 | 16 | -60275678
| D | 784 | Dokončovací práce - malby a tapety |  |  |  | 0 |  |  |  |  | 0 |  | 0.096061 |  | 0.020239 | 2 | D | 1 |  |  |  | ROZPOCET | [6 empty] | 0
89 | K | 784121001 | Oškrabání malby v mísnostech výšky do 3,80 m | m2 | 65.286 |  | 0 |  |  | snížená |  | 0 | 0.001 | 0.065286 | 0.00031 | 0.020239 | 16 | K | 2 |  |  |  | ROZPOCET | 0 | 0 | 0 | 0 | 0 | 2 | 0 | 16 | 2021210427
| VV |  | "stěny | [14 empty] | VV | 2 | 1 | True | 0 | ROZPOCET
| VV |  | (3,545+9,01)*2*2,60 |  | 65.286 | [12 empty] | VV | 2 | 2 | True | 1 | ROZPOCET
90 | K | 784121011 | Rozmývání podkladu po oškrabání malby v místnostech výšky do 3,80 m | m2 | 65.286 |  | 0 |  |  | snížená |  | 0 | 0 | 0 | 0 | 0 | 16 | K | 2 |  |  |  | ROZPOCET | 0 | 0 | 0 | 0 | 0 | 2 | 0 | 16 | -673535049
91 | K | 784211101 | Dvojnásobné bílé malby ze směsí za mokra výborně otěruvzdorných v místnostech výšky do 3,80 m | m2 | 5.4 |  | 0 |  |  | snížená |  | 0 | 0.00026 | 0.001404 | 0 | 0 | 16 | K | 2 |  |  |  | ROZPOCET | 0 | 0 | 0 | 0 | 0 | 2 | 0 | 16 | 637020339
| VV |  | "m.č.102 | [14 empty] | VV | 2 | 1 | True | 0 | ROZPOCET
| VV |  | 4,40+(0,90+2,15+0,65+0,70)*0,10 |  | 4.84 | [12 empty] | VV | 2 | 2 | True | 0 | ROZPOCET
| VV |  | (1,495+1,81+1,245+1,05)*0,10 |  | 0.56 | [12 empty] | VV | 2 | 2 | True | 0 | ROZPOCET
| VV |  | Součet |  | 5.4 | [12 empty] | VV | 2 | 4 | True | 1 | ROZPOCET
92 | K | 784221101 | Dvojnásobné bílé malby ze směsí za sucha dobře otěruvzdorných v místnostech do 3,80 m | m2 | 101.281 |  | 0 |  |  | snížená |  | 0 | 0.00029 | 0.029371 | 0 | 0 | 16 | K | 2 |  |  |  | ROZPOCET | 0 | 0 | 0 | 0 | 0 | 2 | 0 | 16 | 1459212059
| VV |  | "m.č.101 | [14 empty] | VV | 2 | 1 | True | 0 | ROZPOCET
| VV |  | "strop" 4,50 |  | 4.5 | [12 empty] | VV | 2 | 2 | True | 0 | ROZPOCET
| VV |  | "stěny" (2,395+2,86)*2*2,55 |  | 26.801 | [12 empty] | VV | 2 | 2 | True | 0 | ROZPOCET
| VV |  | "m.č.103 | [14 empty] | VV | 2 | 1 | True | 0 | ROZPOCET
| VV |  | "strop" 21,30 |  | 21.3 | [12 empty] | VV | 2 | 2 | True | 0 | ROZPOCET
| VV |  | "stěny" (3,545+6,00)*2*2,55 |  | 48.68 | [12 empty] | VV | 2 | 2 | True | 0 | ROZPOCET
| VV |  | Součet |  | 101.281 | [12 empty] | VV | 2 | 4 | True | 1 | ROZPOCET
| D | M | Práce a dodávky M |  |  |  | 0 |  |  |  |  | 0 |  | 0 |  | 0 | 3 | D | 0 |  |  |  | ROZPOCET | [6 empty] | 0
| D | 21-M | Elektromontáže |  |  |  | 0 |  |  |  |  | 0 |  | 0 |  | 0 | 3 | D | 1 |  |  |  | ROZPOCET | [6 empty] | 0
93 | K | Přenos EL1 | Elektroinstalace - montáž | kpl | 1 |  | 0 |  |  | snížená |  | 0 | 0 | 0 | 0 | 0 | 64 | K | 2 |  |  |  | ROZPOCET | 0 | 0 | 0 | 0 | 0 | 2 | 0 | 64 | -654281057
94 | K | Přenos EL2 | Elektroinstalace - materiál | kpl | 1 |  | 0 |  |  | snížená |  | 0 | 0 | 0 | 0 | 0 | 128 | K | 2 |  |  |  | ROZPOCET | 0 | 0 | 0 | 0 | 0 | 2 | 0 | 128 | 1870465554
| D | 24-M | Montáže vzduchotechnických zařízení |  |  |  | 0 |  |  |  |  | 0 |  | 0 |  | 0 | 3 | D | 1 |  |  |  | ROZPOCET | [6 empty] | 0
95 | K | Přenos VZT 1 | Vzduchotechnika - montáž | kpl | 1 |  | 0 |  |  | snížená |  | 0 | 0 | 0 | 0 | 0 | 64 | K | 2 |  |  |  | ROZPOCET | 0 | 0 | 0 | 0 | 0 | 2 | 0 | 64 | 633279174
96 | K | Přenos VZT 2 | Vzduchotechnika - materiál | kpl | 1 |  | 0 |  |  | snížená |  | 0 | 0 | 0 | 0 | 0 | 128 | K | 2 |  |  |  | ROZPOCET | 0 | 0 | 0 | 0 | 0 | 2 | 0 | 128 | 374089232
| D | VRN | Vedlejší rozpočtové náklady |  |  |  | 0 |  |  |  |  | 0 |  | 0 |  | 0 | 5 | D | 0 |  |  |  | ROZPOCET | [6 empty] | 0
| D | VRN3 | Zařízení staveniště |  |  |  | 0 |  |  |  |  | 0 |  | 0 |  | 0 | 5 | D | 1 |  |  |  | ROZPOCET | [6 empty] | 0
97 | K | 030001000 | Zařízení staveniště | …% | 1.6 |  | 0 |  |  | snížená |  | 0 | 0 | 0 | 0 | 0 | 1024 | K | 2 |  |  |  | ROZPOCET | 0 | 0 | 0 | 0 | 0 | 2 | 0 | 1024 | 406570862