## SO-401Veřejné osvětlení
| Akce: | Stavební úpravy ulice
Antonína Dvořáka, Turnov
| Část: | SO-401 Veřejné osvětlení
| Investor: | Město Turnov, Ant. Dvořáka 335, 511 22 Turnov
| Stupeň: | DUSP
| Datum: | 02. 2023
Kontrolní rozpočet - položkový výpis - materiál a montáže
p.č. | popis materiál | m.j. | množství | cena za m.j. | celková cena | cena za montáž | celková cena za montáž
1 | LED svítidlo HELLUX 545 LED 30W, 3500lm, 3000K. Pro montáž na stožár o průměru 60 mm v černé barvě. Typ svítidla dle městského mobiliáře. | ks | 12 | 0 | 0 | 0 | 0
2 | Pětimetrový osvětlovací stožár bezpativový - dekorativní. Žárově zinkovaný s vrchním nátěrem RAL dle mobiliáře města Turnov. Typ např. Kooperativa KA5 - 159/89/60. | ks | 9 | 0 | 0 | 0 | 0
3 | Stožárová výzbroj výzbroj odbočovací TN-C | ks | 9 | 0 | 0 | 0 | 0
4 | Montážní plošina max. 8m | den | 5 |  |  | 0 | 0
5 | Vytyčení trati kabelového vedení | km | 0.3 |  |  | 0 | 0
6 | Kabel CYKY-J 3x1,5 | m | 64 | 0 | 0 | 0 | 0
7 | Kabel CYKY 4Bx10 | m | 345 | 0 | 0 | 0 | 0
8 | Pásek FeZn 30/4 uložení v zemi s izolací spojů | m | 273 | 0 | 0 | 0 | 0
9 | Drát FeZn 10mm | m | 18 | 0 | 0 | 0 | 0
10 | Dvouplášťová trubka 90/75 určená pro mechanickou ochranu všech druhů vedení. Červená barva. Součástí chráničky zatahovací drát. Spojkování typovou plastovou spojkou. Vnější plášťz HDPE, vnitřní z LDPE. | m | 84 | 0 | 0 | 0 | 0
11 | Svorka SR02 pásek/drát | ks | 18 | 0 | 0 | 0 | 0
12 | Svorka SR03 pásek/pásek | ks | 26 | 0 | 0 | 0 | 0
13 | Výkop rýhy 50x70 volný terén 4.třída | m | 206 |  |  | 0 | 0
14 | Zához rýhy 50x70 4.třída | m | 206 |  |  | 0 | 0
15 | Výkop rýhy 50x110 volný terén 4.třída | m | 72 |  |  | 0 | 0
16 | Zához rýhy 50x110 3.třída | m | 72 |  |  | 0 | 0
17 | Hutnění zeminy | m3 | 98 |  |  | 0 | 0
18 | Výkop pro stožár VO | ks | 9 |  |  | 0 | 0
19 | Základ pod stožár VO dle technické zprávy | ks | 9 | 0 | 0 | 0 | 0
20 | Pískové lože | m3 | 28 | 0 | 0
21 | Vytvoření pískového lože | m | 273 |  |  | 0 | 0
22 | Fólie + položení | m | 273 | 0 | 0 | 0 | 0
23 | Ukončení drátu do 10mm2 na svorce SP | ks | 9 |  |  | 0 | 0
24 | Ukončení kabelu do 4x10mm2 | ks | 22 |  |  | 0 | 0
25 | Celkem mezisoučet |  |  |  | 0 |  | 0
26 | Drobný pomocný materiál (3% z celkové ceny materiálu) | % | 3 | 0 | 0
27 | Přesun materiálu (5% z celkové ceny materiálu) | % | 5 |  |  | 0 | 0
28 | Demontáž stávajícího svítidla VO a jeho předání (doprava) správci veřejného osvětlení | ks | 3 |  |  | 0 | 0
29 | Demontáž stávající lampy VO a její předání (doprava) správci veřejného osvětlení | ks | 7 |  |  | 0 | 0
30 | Demontáž stávající lampy VO a její ekologická likvidace | ks | 1 |  |  | 0 | 0
31 | Demontáž stávajícího kabelového rozvodu a jeho ekologická likvidace | m | 255 |  |  | 0 | 0
32 | Geodetické zaměření | m | 273 |  |  | 0 | 0
33 | Vypracování dokumentace skutečného provedení | ks | 1 |  |  | 0 | 0
34 | Revize el. zařízení | ks | 1 |  |  | 0 | 0
35 | Zkouška a prohlídka rozvodných zařízení | ks | 1 |  |  | 0 | 0
36 | Proškolení obsluhy | ks | 1 |  |  | 0 | 0
37 | Celkem |  |  |  | 0 |  | 0
38 | Celková suma (materiál a montáže) bez DPH | [5 empty] | 0