## Rekapitulace stavby
Export Komplet | [27 empty] | 2.0 | ZAMOK |  |  |  |  | False | False | {1389d7cc-a533-491b-8f6c-b7d5cfd9c45c}
[33 empty] | 0,01 | 21
[33 empty] | 0,01 | 15
|  | REKAPITULACE STAVBY | [17 empty] | v --- níže se nacházejí doplnkové a pomocné údaje k sestavám --- v | [11 empty] | Návod na vyplnění | 0,001
|  | Kód: |  |  |  |  | 21/07-001 | [24 empty] | Měnit lze pouze buňky se žlutým podbarvením! 1) na prvním listu Rekapitulace stavby vyplňte v sestavě a) Souhrnný list - údaje o Uchazeči (přenesou se do ostatních sestav i v jiných listech) b) Rekapitulace objektů - potřebné Ostatní náklady 2) na vybraných listech vyplňte v sestavě a) Krycí list - údaje o Uchazeči, pokud se liší od údajů o Uchazeči na Souhrnném listu (údaje se přenesou do ostatních sestav v daném listu) b) Rekapitulace rozpočtu - potřebné Ostatní náklady c) Celkové náklady za stavbu - ceny u položek - množství, pokud má žluté podbarvení - a v případě potřeby poznámku (ta je ve skrytém sloupci) | 0,01
|  | Stavba: |  |  |  |  | Modernizace a stavební úpravy učeben ZŠ Skálova 600 | [25 empty] | 0,01
|  | KSO: | [13 empty] | CC-CZ: | [16 empty] | 0,01
|  | Místo: |  |  |  |  | na p.č. 609,610/1 a 610/2 v k.ú. Turnov | [8 empty] | Datum: |  | 5. 8. 2022 | [14 empty] | 0,01
0,01
|  | Zadavatel: | [13 empty] | IČ: |  | 00276227 | [14 empty] | 0,01
|  |  | Město Turnov | [12 empty] | DIČ: | [16 empty] | 0,01
0,01
|  | Uchazeč: | [13 empty] | IČ: |  | Vyplň údaj | [14 empty] | 0,01
|  |  | Vyplň údaj | [12 empty] | DIČ: |  | Vyplň údaj | [14 empty] | 0,01
False
|  | Projektant: | [13 empty] | IČ: |  | 27538320 | [14 empty] | False
|  |  | ACTIV Projekce, s.r.o. | [12 empty] | DIČ: | [16 empty] | True
0,01
|  | Zpracovatel: | [13 empty] | IČ: |  | 27538320 | [14 empty] | 0,01
|  |  | ACTIV Projekce, s.r.o. | [12 empty] | DIČ: | [16 empty] | True
Poznámka:
Soupis prací je sestaven s využitím Cenové soustavy ÚRS. Položky, které pochází z této cenové soustavy, jsou ve sloupci 'Cenová soustava' označeny popisem 'CS ÚRS' a úrovní příslušného kalendářního pololetí. Veškeré další informace vymezující popis a podmínky použití těchto položek z Cenové soustavy, které nejsou uvedeny přímo v soupisu prací, jsou neomezeně dálkově k dispozici na webu podminky.urs.cz.
|  | Cena bez DPH | [13 empty] | 0
[8 empty] | Sazba daně |  |  | Základ daně |  |  |  |  | Výše daně
|  | DPH |  | základní |  |  |  | 21% |  |  | 0 |  |  |  |  | 0
|  |  |  | snížená |  |  |  | 15% |  |  | 0 |  |  |  |  | 0
|  |  |  | zákl. přenesená |  |  |  | 21% |  |  | 0 |  |  |  |  | 0
|  |  |  | sníž. přenesená |  |  |  | 15% |  |  | 0 |  |  |  |  | 0
|  |  |  | nulová |  |  |  | 0% |  |  | 0 |  |  |  |  | 0
|  | Cena s DPH | [6 empty] | v |  |  | CZK |  |  |  | 0
|  | Projektant | [11 empty] | Zpracovatel
|  | Datum a podpis: | [7 empty] | Razítko |  |  |  | Datum a podpis: |  |  | Razítko
|  | Objednavatel | [11 empty] | Uchazeč
|  | Datum a podpis: | [7 empty] | Razítko |  |  |  | Datum a podpis: |  |  | Razítko
REKAPITULACE OBJEKTŮ STAVBY A SOUPISŮ PRACÍ
| Kód: | [6 empty] | 21/07-001
| Stavba: | [6 empty] | Modernizace a stavební úpravy učeben ZŠ Skálova 600
| Místo: | [6 empty] | na p.č. 609,610/1 a 610/2 v k.ú. Turnov | [6 empty] | Datum: |  | 5. 8. 2022
| Zadavatel: | [6 empty] | Město Turnov | [6 empty] | Projektant: |  | ACTIV Projekce, s.r.o. |  |  | Informatívní údaje z listů zakázek
| Uchazeč: | [13 empty] | Zpracovatel: |  | ACTIV Projekce, s.r.o.
| Kód |  |  |  | Popis | [7 empty] | Cena bez DPH [CZK] |  |  |  |  | Cena s DPH [CZK] | Typ | z toho Ostat. náklady [CZK] | DPH [CZK] | Normohodiny [h] | DPH základní [CZK] | DPH snížená [CZK] | DPH základní přenesená [CZK] | DPH snížená přenesená [CZK] | Základna DPH základní | Základna DPH snížená | Základna DPH zákl. přenesená | Základna DPH sníž. přenesená | Základna DPH nulová
| Náklady z rozpočtů | [11 empty] | 0 |  |  |  |  | 0 |  | 0 | 0 | 0 | 0 | 0 | 0 | 0 | 0 | 0 | 0 | 0 | 0 |  | D | 0 | ###NOIMPORT### | IMPORT | {1389d7cc-a533-491b-8f6c-b7d5cfd9c45c} | {00000000-0000-0000-0000-000000000000}
/ |  | SO 03 |  |  |  | POLYTECHNICKÁ UČEBNA (DÍLNY) 1.NP | [6 empty] | 0 |  |  |  |  | 0 | STA | 0 | 0 | 0 | 0 | 0 | 0 | 0 | 0 | 0 | 0 | 0 | 0 |  |  | 1 |  | IMPORT | {c463b607-6f0f-4c58-bb2b-fa7c81b69705} | {1389d7cc-a533-491b-8f6c-b7d5cfd9c45c} | 2

## SO 03 - POLYTECHNICKÁ UČE...
[18 empty] | {c463b607-6f0f-4c58-bb2b-fa7c81b69705} | [5 empty] | DE_ZTI_005 | Pro rozvod ležaté kanalizace | mb | 6,7 | 3
[18 empty] | 2 | [5 empty] | dlažba_sokl | Keramický sokl | m | 122,9 | 2
| KRYCÍ LIST SOUPISU PRACÍ | [7 empty] | v --- níže se nacházejí doplnkové a pomocné údaje k sestavám --- v | [8 empty] | False | [5 empty] | dlažba_zadní_vstup |  |  | 12 | 2
[24 empty] | doplnění_HIV |  |  | 4,02 | 2
| Stavba: | [22 empty] | doplňková_HIS |  |  | 11,76 | 2
|  | Modernizace a stavební úpravy učeben ZŠ Skálova 600 | [21 empty] | doplňková_HIV |  |  | 4,08 | 2
| Objekt: | [22 empty] | dř_parket |  |  | 82,41 | 2
|  | SO 03 - POLYTECHNICKÁ UČEBNA (DÍLNY) 1.NP | [21 empty] | el_podlah_chran_1 |  |  | 12 | 2
[24 empty] | el_stěn_chran_1 |  |  | 10,9 | 2
| KSO: |  |  |  |  | CC-CZ: | [17 empty] | el_stěna_1 |  |  | 414 | 2
| Místo: |  | na p.č. 610/1 a 610/2 v k.ú. Turnov |  |  | Datum: | 5. 8. 2022 | [16 empty] | el_strop_1 |  |  | 103,9 | 2
[24 empty] | epoxi_stěrka |  |  | 3,6 | 2
| Zadavatel: |  |  |  |  | IČ: | 00276227 | [16 empty] | keram_dl |  |  | 105,86 | 2
|  | Město Turnov |  |  |  | DIČ: | [17 empty] | keram_obklad |  |  | 74,146 | 2
[24 empty] | napojení_podél_rampy |  |  | 5,675 | 2
| Uchazeč: |  |  |  |  | IČ: | Vyplň údaj | [16 empty] | nopová_izolace |  |  | 3,72 | 2
|  | Vyplň údaj |  |  |  | DIČ: | Vyplň údaj | [16 empty] | NS_ZP_001 | Plocha rampy | m2 | 14,64 | 3
[24 empty] | NZ_ČP_P11_001 | Položka č. P11, vnitřní čistící rohož (zapuštěná v rámu) 1200/1200 mm | m2 | 1,44 | 3
| Projektant: |  |  |  |  | IČ: | 27538320 | [16 empty] | NZ_ČZ_P10_001 | Položka č. P10, Venkovní čistící rohož (zapuštěná v rámu) 1200/800 mm | m2 | 0,96 | 3
|  | ACTIV Projekce, s.r.o. |  |  |  | DIČ: | [17 empty] | NZ_ČZ_P10_002 | Položka č. P10, Venkovní čistící rohož (zapuštěná v rámu) 600/400 mm | m2 | 0,24 | 3
[24 empty] | oc_potrubí |  |  | 76,4 | 2
| Zpracovatel: |  |  |  |  | IČ: | 27538320 | [16 empty] | oc_zárubně |  |  | 14,72 | 2
|  | ACTIV Projekce, s.r.o. |  |  |  | DIČ: | [17 empty] | pod_stávající_obklad |  |  | 30,27 | 2
[24 empty] | PVC_DN110_ležaté |  |  | 6,3 | 2
| Poznámka: | [22 empty] | PVC_DN110_svislé |  |  | 8,8 | 2
|  | oupis prací je sestaven s využitím Cenové soustavy ÚRS. Položky, které pochází z této cenové soustavy, jsou ve sloupci 'Cenová soustava' označeny popisem 'CS ÚRS' a úrovní příslušného kalendářního pololetí. Veškeré další informace vymezující popis a podmínky použití těchto položek z Cenové soustavy, které nejsou uvedeny přímo v soupisu prací, jsou neomezeně dálkově k dispozici na webu podminky.urs.cz. | [21 empty] | PVC_DN50 |  |  | 0,75 | 2
[24 empty] | PVC_podlaha |  |  | 10,86 | 2
[24 empty] | rýhy |  | m3 | 2,928 | 2
| Cena bez DPH | [5 empty] | 0 | [16 empty] | sdk_kastlík | SDK podhled do vlhka pod panely | m2 | 11,25 | 2
[24 empty] | sdk_předstěna |  |  | 6,57 | 2
|  |  | Základ daně |  |  | Sazba daně | Výše daně | [16 empty] | sdk_příčky_H2 |  |  | 18,2 | 2
| DPH | základní | 0 |  |  | 21% | 0 | [16 empty] | SX |  |  | 10,86 | 2
|  | snížená | 0 |  |  | 15% | 0 | [16 empty] | výmalba_stěn |  |  | 700,625 | 2
|  | zákl. přenesená | 0 |  |  | 21% | 0 | [16 empty] | výmalba_stěn_omy |  |  | 187,125 | 2
|  | sníž. přenesená | 0 |  |  | 15% | 0 | [16 empty] | zdivo_om_malba |  |  | 51,053 | 2
|  | nulová | 0 |  |  | 0% | 0 | [16 empty] | zídka_v_zahradě |  |  | 11,76 | 2
[24 empty] | zti_odpad_1 |  |  | 7,9 | 2
| Cena s DPH |  |  | v | CZK |  | 0 | [16 empty] | zti_rozvody_1 |  |  | 69,3 | 2
[24 empty] | zti_voda_1 |  |  | 61,4 | 2
| Projektant |  |  | Zpracovatel
| Datum a podpis: |  | Razítko | Datum a podpis: |  |  | Razítko
| Objednavatel |  |  | Uchazeč
| Datum a podpis: |  | Razítko | Datum a podpis: |  |  | Razítko
REKAPITULACE ČLENĚNÍ SOUPISU PRACÍ
Stavba:
Modernizace a stavební úpravy učeben ZŠ Skálova 600
Objekt:
SO 03 - POLYTECHNICKÁ UČEBNA (DÍLNY) 1.NP
Místo: |  |  | na p.č. 610/1 a 610/2 v k.ú. Turnov |  |  | Datum: | 5. 8. 2022
Zadavatel: |  |  | Město Turnov |  |  | Projektant: | ACTIV Projekce, s.r.o.
Uchazeč: |  |  | Vyplň údaj |  |  | Zpracovatel: | ACTIV Projekce, s.r.o.
Kód dílu - Popis | [6 empty] | Cena celkem [CZK]
Náklady ze soupisu prací | [6 empty] | 0 | [11 empty] | -1
| HSV - Práce a dodávky HSV | [5 empty] | 0
| 1 - Zemní práce | [5 empty] | 0
| 3 - Svislé a kompletní konstrukce | [5 empty] | 0
| 4 - Vodorovné konstrukce | [5 empty] | 0
| 5 - Komunikace pozemní | [5 empty] | 0
| 6 - Úpravy povrchů, podlahy a osazování výplní | [5 empty] | 0
| 9 - Ostatní konstrukce a práce, bourání | [5 empty] | 0
| 94 - Lešení a stavební výtahy | [5 empty] | 0
| 997 - Přesun sutě | [5 empty] | 0
| 998 - Přesun hmot | [5 empty] | 0
| PSV - Práce a dodávky PSV | [5 empty] | 0
| 711 - Izolace proti vodě, vlhkosti a plynům | [5 empty] | 0
| 721 - Zdravotechnika - vnitřní kanalizace | [5 empty] | 0
| 722 - Zdravotechnika - vnitřní vodovod | [5 empty] | 0
| 725 - Zdravotechnika - zařizovací předměty | [5 empty] | 0
| 726 - Zdravotechnika - předstěnové instalace | [5 empty] | 0
| 734 - Ústřední vytápění - armatury | [5 empty] | 0
| 735 - Ústřední vytápění - otopná tělesa | [5 empty] | 0
| 741 - Elektroinstalace - silnoproud | [5 empty] | 0
| 742 - Elektroinstalace - slaboproud | [5 empty] | 0
| 751 - Vzduchotechnika | [5 empty] | 0
| 763 - Konstrukce suché výstavby | [5 empty] | 0
| 764 - Konstrukce klempířské | [5 empty] | 0
| 766 - Konstrukce truhlářské | [5 empty] | 0
| 767 - Konstrukce zámečnické | [5 empty] | 0
| 771 - Podlahy z dlaždic | [5 empty] | 0
| 775 - Podlahy skládané | [5 empty] | 0
| 776 - Podlahy povlakové | [5 empty] | 0
| 777 - Podlahy lité | [5 empty] | 0
| 781 - Dokončovací práce - obklady | [5 empty] | 0
| 783 - Dokončovací práce - nátěry | [5 empty] | 0
| 784 - Dokončovací práce - malby a tapety | [5 empty] | 0
| VRN - Vedlejší rozpočtové náklady | [5 empty] | 0
SOUPIS PRACÍ
Stavba:
Modernizace a stavební úpravy učeben ZŠ Skálova 600
Objekt:
SO 03 - POLYTECHNICKÁ UČEBNA (DÍLNY) 1.NP
Místo: |  |  | na p.č. 610/1 a 610/2 v k.ú. Turnov |  |  | Datum: | 5. 8. 2022
Zadavatel: |  |  | Město Turnov |  |  | Projektant: | ACTIV Projekce, s.r.o.
Uchazeč: |  |  | Vyplň údaj |  |  | Zpracovatel: | ACTIV Projekce, s.r.o.
PČ | Typ | Kód | Popis | MJ | Množství | J.cena [CZK] | Cena celkem [CZK] | Cenová soustava |  | DPH | J. Nh [h] | Nh celkem [h] | J. hmotnost [t] | Hmotnost celkem [t] | J. suť [t] | Suť Celkem [t]
Náklady soupisu celkem | [6 empty] | 0 |  |  |  |  | 0 |  | 52.6557 |  | 44.0792 |  | D | -1 | [15 empty] | 0
| D | HSV | Práce a dodávky HSV |  |  |  | 0 |  |  |  |  | 0 |  | 42.9407 |  | 38.8882 | 1 | D | 0 |  |  |  | ROZPOCET | [11 empty] | 0
| D | 1 | Zemní práce |  |  |  | 0 |  |  |  |  | 0 |  | 4.824 |  | 3.06 | 1 | D | 1 |  |  |  | ROZPOCET | [11 empty] | 0
1 | K | 113106121 | Rozebrání dlažeb z betonových nebo kamenných dlaždic komunikací pro pěší ručně | m2 | 12 |  | 0 | CS ÚRS 2022 02 |  | základní |  | 0 | 0 | 0 | 0.255 | 3.06 | 4 | K | 2 |  |  |  | ROZPOCET | [5 empty] | 0 | 0 | 0 | 0 | 0 | 1 | 0 | 4 | -395147074
| VV |  | 1,5*8,0 |  | 12 | [12 empty] | VV | 2 | 2 | True | 0 | ROZPOCET
| VV | dlažba_zadní_vstup | Součet |  | 12 | [12 empty] | VV | 2 | 4 | True | 1 | ROZPOCET
2 | K | 132154101 | Hloubení rýh zapažených š do 800 mm v hornině třídy těžitelnosti I skupiny 1 a 2 objem do 20 m3 strojně | m3 | 2.928 |  | 0 | CS ÚRS 2022 02 |  | základní |  | 0 | 0 | 0 | 0 | 0 | 4 | K | 2 |  |  |  | ROZPOCET | [5 empty] | 0 | 0 | 0 | 0 | 0 | 1 | 0 | 4 | -1216415467
| VV |  | "PRO PALISÁDY" (5,55+1,8)*0,4*0,8 |  | 2.352 | [12 empty] | VV | 2 | 2 | True | 0 | ROZPOCET
| VV |  | "PRO SCHODIŠTĚ "(1,8)*0,4*0,8 |  | 0.576 | [12 empty] | VV | 2 | 2 | True | 0 | ROZPOCET
| VV |  | Mezisoučet |  | 2.928 | [12 empty] | VV | 2 | 3 | True | 0 | ROZPOCET
| VV | rýhy | Součet |  | 2.928 | [12 empty] | VV | 2 | 4 | True | 1 | ROZPOCET
3 | K | 139751101 | Vykopávky v uzavřených prostorech v hornině třídy těžitelnosti I, skupiny 1 až 3 ručně | m3 | 3.216 |  | 0 | CS ÚRS 2022 02 |  | základní |  | 0 | 0 | 0 | 0 | 0 | 4 | K | 2 |  |  |  | ROZPOCET | [5 empty] | 0 | 0 | 0 | 0 | 0 | 1 | 0 | 4 | -1240457266
| VV |  | délka ležaté kanalizace*šířka*hloubka | [14 empty] | VV | 2 | 1 | True | 0 | ROZPOCET
| VV |  | DE_ZTI_005*0,6*0,8 |  | 3.216 | [12 empty] | VV | 2 | 2 | True | 1 | ROZPOCET
4 | K | 162211311 | Vodorovné přemístění výkopku z horniny třídy těžitelnosti I, skupiny 1 až 3 stavebním kolečkem do 10 m | m3 | 3.216 |  | 0 | CS ÚRS 2022 02 |  | základní |  | 0 | 0 | 0 | 0 | 0 | 4 | K | 2 |  |  |  | ROZPOCET | [5 empty] | 0 | 0 | 0 | 0 | 0 | 1 | 0 | 4 | -589256771
| VV |  | délka ležaté kanalizace*šířka*hloubka | [14 empty] | VV | 2 | 1 | True | 0 | ROZPOCET
| VV |  | DE_ZTI_005*0,6*0,8 |  | 3.216 | [12 empty] | VV | 2 | 2 | True | 1 | ROZPOCET
5 | K | 162211319 | Příplatek k vodorovnému přemístění výkopku z horniny třídy těžitelnosti I, skupiny 1 až 3 stavebním kolečkem ZKD 10 m | m3 | 3.216 |  | 0 | CS ÚRS 2022 02 |  | základní |  | 0 | 0 | 0 | 0 | 0 | 4 | K | 2 |  |  |  | ROZPOCET | [5 empty] | 0 | 0 | 0 | 0 | 0 | 1 | 0 | 4 | 436295243
| VV |  | délka ležaté kanalizace*šířka*hloubka | [14 empty] | VV | 2 | 1 | True | 0 | ROZPOCET
| VV |  | DE_ZTI_005*0,6*0,8 |  | 3.216 | [12 empty] | VV | 2 | 2 | True | 1 | ROZPOCET
6 | K | 162251101 | Vodorovné přemístění do 20 m výkopku/sypaniny z horniny třídy těžitelnosti I skupiny 1 až 3 | m3 | 21.96 |  | 0 | CS ÚRS 2022 02 |  | základní |  | 0 | 0 | 0 | 0 | 0 | 4 | K | 2 |  |  |  | ROZPOCET | [5 empty] | 0 | 0 | 0 | 0 | 0 | 1 | 0 | 4 | 1630973526
| VV |  | Odhad pro přípojku kanalizace*(hloubka)-palisady | [14 empty] | VV | 2 | 1 | True | 0 | ROZPOCET
| VV |  | NS_ZP_001*1,5 |  | 21.96 | [12 empty] | VV | 2 | 2 | True | 1 | ROZPOCET
7 | K | 162651112 | Vodorovné přemístění přes 4 000 do 5000 m výkopku/sypaniny z horniny třídy těžitelnosti I skupiny 1 až 3 | m3 | 9.072 |  | 0 | CS ÚRS 2022 02 |  | základní |  | 0 | 0 | 0 | 0 | 0 | 4 | K | 2 |  |  |  | ROZPOCET | [5 empty] | 0 | 0 | 0 | 0 | 0 | 1 | 0 | 4 | -1412365333
| VV |  | délka ležaté kanalizace*šířka*hloubka | [14 empty] | VV | 2 | 1 | True | 0 | ROZPOCET
| VV |  | DE_ZTI_005*0,6*0,8 |  | 3.216 | [12 empty] | VV | 2 | 2 | True | 0 | ROZPOCET
| VV |  | plocha chodníku*tloušťka | [14 empty] | VV | 2 | 1 | True | 0 | ROZPOCET
| VV |  | NS_ZP_001*0,2 |  | 2.928 | [12 empty] | VV | 2 | 2 | True | 0 | ROZPOCET
| VV |  | Mezisoučet |  | 6.144 | [12 empty] | VV | 2 | 3 | True | 0 | ROZPOCET
| VV |  | rýhy |  | 2.928 | [12 empty] | VV | 2 | 2 | True | 0 | ROZPOCET
| VV |  | Součet |  | 9.072 | [12 empty] | VV | 2 | 4 | True | 1 | ROZPOCET
8 | K | 171201221 | Poplatek za uložení na skládce (skládkovné) zeminy a kamení kód odpadu 17 05 04 | t | 16.329 |  | 0 | CS ÚRS 2022 02 |  | základní |  | 0 | 0 | 0 | 0 | 0 | 4 | K | 2 |  |  |  | ROZPOCET | [5 empty] | 0 | 0 | 0 | 0 | 0 | 1 | 0 | 4 | -578631538
| VV |  | délka ležaté kanalizace*šířka*hloubka*objemová hmotnost horniny skupiny 3 | [14 empty] | VV | 2 | 1 | True | 0 | ROZPOCET
| VV |  | DE_ZTI_005*0,6*0,8*1,8 |  | 5.789 | [12 empty] | VV | 2 | 2 | True | 0 | ROZPOCET
| VV |  | plocha chodníku*tloušťka*objemová hmotnost horniny skupiny 3 | [14 empty] | VV | 2 | 1 | True | 0 | ROZPOCET
| VV |  | NS_ZP_001*0,2*1,8 |  | 5.27 | [12 empty] | VV | 2 | 2 | True | 0 | ROZPOCET
| VV |  | figura*objemová hmotnost horniny skupiny 3 | [14 empty] | VV | 2 | 1 | True | 0 | ROZPOCET
| VV |  | rýhy*1,8 |  | 5.27 | [12 empty] | VV | 2 | 2 | True | 0 | ROZPOCET
| VV |  | Součet |  | 16.329 | [12 empty] | VV | 2 | 4 | True | 1 | ROZPOCET
9 | K | 171251201 | Uložení sypaniny na skládky nebo meziskládky | m3 | 6.144 |  | 0 | CS ÚRS 2022 02 |  | základní |  | 0 | 0 | 0 | 0 | 0 | 4 | K | 2 |  |  |  | ROZPOCET | [5 empty] | 0 | 0 | 0 | 0 | 0 | 1 | 0 | 4 | -700512111
| VV |  | délka ležaté kanalizace*šířka*hloubka | [14 empty] | VV | 2 | 1 | True | 0 | ROZPOCET
| VV |  | DE_ZTI_005*0,6*0,8 |  | 3.216 | [12 empty] | VV | 2 | 2 | True | 0 | ROZPOCET
| VV |  | plocha chodníku*tloušťka | [14 empty] | VV | 2 | 1 | True | 0 | ROZPOCET
| VV |  | NS_ZP_001*0,2 |  | 2.928 | [12 empty] | VV | 2 | 2 | True | 0 | ROZPOCET
| VV |  | Součet |  | 6.144 | [12 empty] | VV | 2 | 4 | True | 1 | ROZPOCET
10 | K | 174111102 | Zásyp v uzavřených prostorech sypaninou se zhutněním ručně | m3 | 2.412 |  | 0 | CS ÚRS 2022 02 |  | základní |  | 0 | 0 | 0 | 0 | 0 | 4 | K | 2 |  |  |  | ROZPOCET | [5 empty] | 0 | 0 | 0 | 0 | 0 | 1 | 0 | 4 | -1508710339
| VV |  | délka*šířka*(hloubka-tloušťka vrstvy obsypu-výška podkladního lože) | [14 empty] | VV | 2 | 1 | True | 0 | ROZPOCET
| VV |  | DE_ZTI_005*0,6*(0,8-0,2) |  | 2.412 | [12 empty] | VV | 2 | 2 | True | 1 | ROZPOCET
11 | K | 174151101 | Zásyp jam, šachet rýh nebo kolem objektů sypaninou se zhutněním | m3 | 1.464 |  | 0 | CS ÚRS 2022 02 |  | základní |  | 0 | 0 | 0 | 0 | 0 | 4 | K | 2 |  |  |  | ROZPOCET | [5 empty] | 0 | 0 | 0 | 0 | 0 | 1 | 0 | 4 | 127694076
| VV |  | rýhy/2 |  | 1.464 | [12 empty] | VV | 2 | 2 | True | 0 | ROZPOCET
| VV |  | Součet |  | 1.464 | [12 empty] | VV | 2 | 4 | True | 1 | ROZPOCET
12 | K | 175111101 | Obsypání potrubí ručně sypaninou bez prohození, uloženou do 3 m | m3 | 2.412 |  | 0 | CS ÚRS 2022 02 |  | základní |  | 0 | 0 | 0 | 0 | 0 | 4 | K | 2 |  |  |  | ROZPOCET | [5 empty] | 0 | 0 | 0 | 0 | 0 | 1 | 0 | 4 | -519206426
| VV |  | délka*šířka*tloušťka vrstvy obsypu | [14 empty] | VV | 2 | 1 | True | 0 | ROZPOCET
| VV |  | DE_ZTI_005*0,6*0,6 |  | 2.412 | [12 empty] | VV | 2 | 2 | True | 0 | ROZPOCET
| VV |  | Součet |  | 2.412 | [12 empty] | VV | 2 | 4 | True | 1 | ROZPOCET
13 | M | 58331200 | štěrkopísek netříděný zásypový | t | 4.824 |  | 0 | CS ÚRS 2022 02 |  | základní |  | 0 | 1 | 4.824 | 0 | 0 | 8 | M | 2 |  |  |  | ROZPOCET | [5 empty] | 0 | 0 | 0 | 0 | 0 | 1 | 0 | 4 | -338515552
| VV |  | 2,412*2 'Přepočtené koeficientem množství |  | 4.824 | [12 empty] | VV | 2 | 2 | False | 1 | ROZPOCET
14 | K | 181951112 | Úprava pláně v hornině třídy těžitelnosti I, skupiny 1 až 3 se zhutněním strojně | m2 | 14.64 |  | 0 | CS ÚRS 2022 02 |  | základní |  | 0 | 0 | 0 | 0 | 0 | 4 | K | 2 |  |  |  | ROZPOCET | [5 empty] | 0 | 0 | 0 | 0 | 0 | 1 | 0 | 4 | 1732797489
| VV |  | Plocha chodníku-rampa | [14 empty] | VV | 2 | 1 | True | 0 | ROZPOCET
| VV |  | NS_ZP_001 |  | 14.64 | [12 empty] | VV | 2 | 2 | True | 1 | ROZPOCET
| D | 3 | Svislé a kompletní konstrukce |  |  |  | 0 |  |  |  |  | 0 |  | 5.4153 |  | 0 | 1 | D | 1 |  |  |  | ROZPOCET | [11 empty] | 0
16 | K | 317121251 | Montáž ŽB překladů prefabrikovaných do rýh světlosti otvoru přes 1050 do 1800 mm | kus | 2 |  | 0 | CS ÚRS 2022 02 |  | základní |  | 0 | 0.02588 | 0.05176 | 0 | 0 | 4 | K | 2 |  |  |  | ROZPOCET | [5 empty] | 0 | 0 | 0 | 0 | 0 | 1 | 0 | 4 | 1480398333
| VV |  | pol.č.12 | [14 empty] | VV | 2 | 1 | True | 0 | ROZPOCET
| VV |  | 2 |  | 2 | [12 empty] | VV | 2 | 2 | True | 0 | ROZPOCET
| VV |  | Součet |  | 2 | [12 empty] | VV | 2 | 4 | True | 1 | ROZPOCET
17 | M | 59321071 | překlad železobetonový RZP 1490x140x140mm | kus | 2 |  | 0 | CS ÚRS 2022 02 |  | základní |  | 0 | 0.07 | 0.14 | 0 | 0 | 8 | M | 2 |  |  |  | ROZPOCET | [5 empty] | 0 | 0 | 0 | 0 | 0 | 1 | 0 | 4 | 1605546960
18 | K | 317142410 | Překlad nenosný pórobetonový š 75 mm v do 250 mm na tenkovrstvou maltu dl do 1000 mm | kus | 5 |  | 0 | CS ÚRS 2022 02 |  | základní |  | 0 | 0.01551 | 0.07755 | 0 | 0 | 4 | K | 2 |  |  |  | ROZPOCET | [5 empty] | 0 | 0 | 0 | 0 | 0 | 1 | 0 | 4 | -521173417
| VV |  | 5 |  | 5 | [12 empty] | VV | 2 | 2 | True | 0 | ROZPOCET
| VV |  | Součet |  | 5 | [12 empty] | VV | 2 | 4 | True | 1 | ROZPOCET
19 | K | 339921131 | Osazování betonových palisád do betonového základu v řadě výšky prvku do 0,5 m | m | 5.55 |  | 0 | CS ÚRS 2022 02 |  | základní |  | 0 | 0.12064 | 0.66955 | 0 | 0 | 4 | K | 2 |  |  |  | ROZPOCET | [5 empty] | 0 | 0 | 0 | 0 | 0 | 1 | 0 | 4 | -1357134995
| VV |  | "šikmá část rampy" 5,55 |  | 5.55 | [12 empty] | VV | 2 | 2 | True | 0 | ROZPOCET
| VV |  | Součet |  | 5.55 | [12 empty] | VV | 2 | 4 | True | 1 | ROZPOCET
20 | M | 59228418x | palisáda tyčová hranatá betonová přírodní 12x18x40 cm | kus | 31.758 |  | 0 |  |  | základní |  | 0 | 0.011 | 0.34934 | 0 | 0 | 8 | M | 2 |  |  |  | ROZPOCET | [5 empty] | 0 | 0 | 0 | 0 | 0 | 1 | 0 | 4 | 525015394
| VV |  | "šikmá část rampy" 5,55/0,18*1,03 |  | 31.758 | [12 empty] | VV | 2 | 2 | True | 0 | ROZPOCET
| VV |  | Součet |  | 31.758 | [12 empty] | VV | 2 | 4 | True | 1 | ROZPOCET
21 | K | 339921132 | Osazování betonových palisád do betonového základu v řadě výšky prvku přes 0,5 do 1 m | m | 2.1 |  | 0 | CS ÚRS 2022 02 |  | základní |  | 0 | 0.24127 | 0.50667 | 0 | 0 | 4 | K | 2 |  |  |  | ROZPOCET | [5 empty] | 0 | 0 | 0 | 0 | 0 | 1 | 0 | 4 | -1850208766
| VV |  | "vodorovná část rampy" 2,1 |  | 2.1 | [12 empty] | VV | 2 | 2 | True | 0 | ROZPOCET
| VV |  | Součet |  | 2.1 | [12 empty] | VV | 2 | 4 | True | 1 | ROZPOCET
22 | M | 59228413x | palisáda tyčová hranatá betonová přírodní 12x18x80 cm | kus | 12.017 |  | 0 |  |  | základní |  | 0 | 0.0505 | 0.60686 | 0 | 0 | 8 | M | 2 |  |  |  | ROZPOCET | [5 empty] | 0 | 0 | 0 | 0 | 0 | 1 | 0 | 4 | 1236074167
| VV |  | "vodorovná část rampy" 2,1/0,18*1,03 |  | 12.017 | [12 empty] | VV | 2 | 2 | True | 0 | ROZPOCET
| VV |  | Součet |  | 12.017 | [12 empty] | VV | 2 | 4 | True | 1 | ROZPOCET
23 | K | 342272225 | Příčka z pórobetonových hladkých tvárnic na tenkovrstvou maltu tl 100 mm | m2 | 51.053 |  | 0 | CS ÚRS 2022 02 |  | základní |  | 0 | 0.05897 | 3.0106 | 0 | 0 | 4 | K | 2 |  |  |  | ROZPOCET | [5 empty] | 0 | 0 | 0 | 0 | 0 | 1 | 0 | 4 | -2034980831
| VV |  | 4,4*3,40-0,7*2,05-0,8*2,05 |  | 11.885 | [12 empty] | VV | 2 | 2 | True | 0 | ROZPOCET
| VV |  | 3,77*3,4 |  | 12.818 | [12 empty] | VV | 2 | 2 | True | 0 | ROZPOCET
| VV |  | 1,15*2,2-0,7*2,05 |  | 1.095 | [12 empty] | VV | 2 | 2 | True | 0 | ROZPOCET
| VV |  | (1,9+2,25)*3,4 |  | 14.11 | [12 empty] | VV | 2 | 2 | True | 0 | ROZPOCET
| VV |  | (1,7+1,0+1,0)*3,4-0,7*2,05 |  | 11.145 | [12 empty] | VV | 2 | 2 | True | 0 | ROZPOCET
| VV | zdivo_om_malba | Součet |  | 51.053 | [12 empty] | VV | 2 | 4 | True | 1 | ROZPOCET
24 | K | 342291121 | Ukotvení příček k cihelným konstrukcím plochými kotvami | m | 22.8 |  | 0 | CS ÚRS 2022 02 |  | základní |  | 0 | 0.00013 | 0.002964 | 0 | 0 | 4 | K | 2 |  |  |  | ROZPOCET | [5 empty] | 0 | 0 | 0 | 0 | 0 | 1 | 0 | 4 | -8919126
| VV |  | 3,8*6 |  | 22.8 | [12 empty] | VV | 2 | 2 | True | 0 | ROZPOCET
| VV |  | Součet |  | 22.8 | [12 empty] | VV | 2 | 4 | True | 1 | ROZPOCET
| D | 4 | Vodorovné konstrukce |  |  |  | 0 |  |  |  |  | 0 |  | 5.8118 |  | 0 | 1 | D | 1 |  |  |  | ROZPOCET | [11 empty] | 0
25 | K | 430321313 | Schodišťová konstrukce a rampa ze ŽB tř. C 16/20 | m3 | 0.324 |  | 0 | CS ÚRS 2022 02 |  | základní |  | 0 | 2.2564 | 0.73108 | 0 | 0 | 4 | K | 2 |  |  |  | ROZPOCET | [5 empty] | 0 | 0 | 0 | 0 | 0 | 1 | 0 | 4 | 901296366
| VV |  | 2,0*(0,6+0,3)*0,18 |  | 0.324 | [12 empty] | VV | 2 | 2 | True | 1 | ROZPOCET
26 | K | 431351121 | Zřízení bednění podest schodišť a ramp přímočarých v do 4 m | m2 | 1.044 |  | 0 | CS ÚRS 2022 02 |  | základní |  | 0 | 0.01282 | 0.013384 | 0 | 0 | 4 | K | 2 |  |  |  | ROZPOCET | [5 empty] | 0 | 0 | 0 | 0 | 0 | 1 | 0 | 4 | -181621707
| VV |  | (2,0+0,6*2)*0,18 |  | 0.576 | [12 empty] | VV | 2 | 2 | True | 0 | ROZPOCET
| VV |  | (2,0+0,3*2)*0,18 |  | 0.468 | [12 empty] | VV | 2 | 2 | True | 0 | ROZPOCET
| VV |  | Součet |  | 1.044 | [12 empty] | VV | 2 | 4 | True | 1 | ROZPOCET
27 | K | 431351122 | Odstranění bednění podest schodišť a ramp přímočarých v do 4 m | m2 | 0.75 |  | 0 | CS ÚRS 2022 02 |  | základní |  | 0 | 0 | 0 | 0 | 0 | 4 | K | 2 |  |  |  | ROZPOCET | [5 empty] | 0 | 0 | 0 | 0 | 0 | 1 | 0 | 4 | 445522292
| VV |  | (1,6+0,6*2)*0,15 |  | 0.42 | [12 empty] | VV | 2 | 2 | True | 0 | ROZPOCET
| VV |  | (1,6+0,3*2)*0,15 |  | 0.33 | [12 empty] | VV | 2 | 2 | True | 0 | ROZPOCET
| VV |  | Součet |  | 0.75 | [12 empty] | VV | 2 | 4 | True | 1 | ROZPOCET
28 | K | 433121121 | Osazení ŽB schodnic | kus | 4 |  | 0 | CS ÚRS 2022 02 |  | základní |  | 0 | 0.00702 | 0.02808 | 0 | 0 | 4 | K | 2 |  |  |  | ROZPOCET | [5 empty] | 0 | 0 | 0 | 0 | 0 | 1 | 0 | 4 | -228406745
29 | M | 5085.x1 | Základní řada schodišťových bloků SBB 100/35/15 nat tryskaná | kus | 4 |  | 0 |  |  | základní |  | 0 | 0.126 | 0.504 | 0 | 0 | 8 | M | 2 |  |  |  | ROZPOCET | [5 empty] | 0 | 0 | 0 | 0 | 0 | 1 | 0 | 4 | -1216127651
30 | K | 451573111 | Lože pod potrubí otevřený výkop ze štěrkopísku | m3 | 0.804 |  | 0 | CS ÚRS 2022 02 |  | základní |  | 0 | 1.8908 | 1.5202 | 0 | 0 | 4 | K | 2 |  |  |  | ROZPOCET | [5 empty] | 0 | 0 | 0 | 0 | 0 | 1 | 0 | 4 | 915282338
| VV |  | délka*šířka*výška podkladního lože | [14 empty] | VV | 2 | 1 | True | 0 | ROZPOCET
| VV |  | DE_ZTI_005*0,6*0,2 |  | 0.804 | [12 empty] | VV | 2 | 2 | True | 0 | ROZPOCET
| VV |  | Součet |  | 0.804 | [12 empty] | VV | 2 | 4 | True | 1 | ROZPOCET
31 | K | 457311116 | Vyrovnávací nebo spádový beton C 20/25 včetně úpravy povrchu | m3 | 0.612 |  | 0 | CS ÚRS 2022 02 |  | základní |  | 0 | 2.4816 | 1.5187 | 0 | 0 | 4 | K | 2 |  |  |  | ROZPOCET | [5 empty] | 0 | 0 | 0 | 0 | 0 | 1 | 0 | 4 | -2083499179
| VV |  | "Venkovní čistící rohož, pol.č. 10 - 1200/800 mm" | [14 empty] | VV | 2 | 1 | True | 0 | ROZPOCET
| VV |  | NZ_ČZ_P10_001*0,15 |  | 0.144 | [12 empty] | VV | 2 | 2 | True | 0 | ROZPOCET
| VV |  | "Venkovní čistící rohož, pol.č. 10 - 600/400 mm" | [14 empty] | VV | 2 | 1 | True | 0 | ROZPOCET
| VV |  | NZ_ČZ_P10_002*0,15 |  | 0.036 | [12 empty] | VV | 2 | 2 | True | 0 | ROZPOCET
| VV |  | "Vnitřní čistící rohož, pol.č. 11 - 1200/1200 mm" | [14 empty] | VV | 2 | 1 | True | 0 | ROZPOCET
| VV |  | NZ_ČP_P11_001*2*0,15 |  | 0.432 | [12 empty] | VV | 2 | 2 | True | 0 | ROZPOCET
| VV |  | Součet |  | 0.612 | [12 empty] | VV | 2 | 4 | True | 1 | ROZPOCET
32 | K | 631311135 | Mazanina tl do 240 mm z betonu prostého bez zvýšených nároků na prostředí tř. C 20/25 | m3 | 0.603 |  | 0 | CS ÚRS 2022 02 |  | základní |  | 0 | 2.4533 | 1.4793 | 0 | 0 | 4 | K | 2 |  |  |  | ROZPOCET | [5 empty] | 0 | 0 | 0 | 0 | 0 | 1 | 0 | 4 | 777810349
| VV |  | délka pro provedení ležatí kanalizace*šířka*tloušťka vrstvy podní mazaniny 150 mm | [14 empty] | VV | 2 | 1 | True | 0 | ROZPOCET
| VV |  | DE_ZTI_005*0,6*0,15 |  | 0.603 | [12 empty] | VV | 2 | 2 | True | 1 | ROZPOCET
33 | K | 631362021 | Výztuž mazanin svařovanými sítěmi Kari | t | 0.016 |  | 0 | CS ÚRS 2022 02 |  | základní |  | 0 | 1.0628 | 0.017004 | 0 | 0 | 4 | K | 2 |  |  |  | ROZPOCET | [5 empty] | 0 | 0 | 0 | 0 | 0 | 1 | 0 | 4 | 1065677535
| VV |  | Položka č. P10, Venkovní čistící rohož (zapuštěná v rámu) *kari 150/150/6 (3,03Kg/m2) | [14 empty] | VV | 2 | 1 | True | 0 | ROZPOCET
| VV |  | NZ_ČZ_P10_001*3,03/1000 |  | 0.003 | [12 empty] | VV | 2 | 2 | True | 0 | ROZPOCET
| VV |  | NZ_ČZ_P10_002*3,03/1000 |  | 0.001 | [12 empty] | VV | 2 | 2 | True | 0 | ROZPOCET
| VV |  | délka pro provedení ležaé kanalizace*šířka*kari 150/150/6 (3,03Kg/m2) | [14 empty] | VV | 2 | 1 | True | 0 | ROZPOCET
| VV |  | DE_ZTI_005*0,6*3,03/1000 |  | 0.012 | [12 empty] | VV | 2 | 2 | True | 0 | ROZPOCET
| VV |  | Součet |  | 0.016 | [12 empty] | VV | 2 | 4 | True | 1 | ROZPOCET
| D | 5 | Komunikace pozemní |  |  |  | 0 |  |  |  |  | 0 |  | 17.2692 |  | 0 | 1 | D | 1 |  |  |  | ROZPOCET | [11 empty] | 0
34 | K | 564851111 | Podklad ze štěrkodrtě ŠD tl 150 mm | m2 | 26.64 |  | 0 | CS ÚRS 2022 02 |  | základní |  | 0 | 0.345 | 9.1908 | 0 | 0 | 4 | K | 2 |  |  |  | ROZPOCET | [5 empty] | 0 | 0 | 0 | 0 | 0 | 1 | 0 | 4 | 272475115
| VV |  | dlažba_zadní_vstup |  | 12 | [12 empty] | VV | 2 | 2 | True | 0 | ROZPOCET
| VV |  | NS_ZP_001 |  | 14.64 | [12 empty] | VV | 2 | 2 | True | 0 | ROZPOCET
| VV |  | Součet |  | 26.64 | [12 empty] | VV | 2 | 4 | True | 1 | ROZPOCET
35 | K | 572340112 | Vyspravení krytu komunikací po překopech plochy do 15 m2 asfaltovým betonem ACO (AB) tl 70 mm | m2 | 5.675 |  | 0 | CS ÚRS 2022 02 |  | základní |  | 0 | 0.20745 | 1.1773 | 0 | 0 | 4 | K | 2 |  |  |  | ROZPOCET | [5 empty] | 0 | 0 | 0 | 0 | 0 | 1 | 0 | 4 | 599462313
| VV |  | Napojení podél rampy | [14 empty] | VV | 2 | 1 | True | 0 | ROZPOCET
| VV |  | (2,0+5,55+1,8+2,0)*0,5 |  | 5.675 | [12 empty] | VV | 2 | 2 | True | 0 | ROZPOCET
| VV | napojení_podél_rampy | Součet |  | 5.675 | [12 empty] | VV | 2 | 4 | True | 1 | ROZPOCET
36 | K | 572360111 | Vyspravení krytu komunikací po překopech plochy do 15 m2 studenou asfaltovou směsí tl 40 mm | m2 | 5.675 |  | 0 | CS ÚRS 2022 02 |  | základní |  | 0 | 0.084 | 0.4767 | 0 | 0 | 4 | K | 2 |  |  |  | ROZPOCET | [5 empty] | 0 | 0 | 0 | 0 | 0 | 1 | 0 | 4 | 1241616997
| VV |  | napojení_podél_rampy |  | 5.675 | [12 empty] | VV | 2 | 2 | True | 1 | ROZPOCET
37 | K | 573211112 | Postřik živičný spojovací z asfaltu v množství 0,70 kg/m2 | m2 | 5.675 |  | 0 | CS ÚRS 2022 02 |  | základní |  | 0 | 0 | 0 | 0 | 0 | 4 | K | 2 |  |  |  | ROZPOCET | [5 empty] | 0 | 0 | 0 | 0 | 0 | 1 | 0 | 4 | 902998311
| VV |  | napojení_podél_rampy |  | 5.675 | [12 empty] | VV | 2 | 2 | True | 1 | ROZPOCET
38 | K | 578901124 | Zdrsňovací posyp litého asfaltu v množství 10 kg/m2 plochy do 15 m2 při překopech ing sítí | m2 | 5.675 |  | 0 | CS ÚRS 2022 02 |  | základní |  | 0 | 0.011 | 0.062425 | 0 | 0 | 4 | K | 2 |  |  |  | ROZPOCET | [5 empty] | 0 | 0 | 0 | 0 | 0 | 1 | 0 | 4 | 1336292301
| VV |  | napojení_podél_rampy |  | 5.675 | [12 empty] | VV | 2 | 2 | True | 1 | ROZPOCET
39 | K | 596211111 | Kladení zámkové dlažby komunikací pro pěší tl 60 mm skupiny A pl do 100 m2 | m2 | 14.64 |  | 0 | CS ÚRS 2022 02 |  | základní |  | 0 | 0.08425 | 1.2334 | 0 | 0 | 4 | K | 2 |  |  |  | ROZPOCET | [5 empty] | 0 | 0 | 0 | 0 | 0 | 1 | 0 | 4 | 2145749228
| VV |  | NS_ZP_001 |  | 14.64 | [12 empty] | VV | 2 | 2 | True | 1 | ROZPOCET
40 | M | 59245020 | dlažba tvar obdélník betonová 200x100x80mm přírodní | m2 | 15.079 |  | 0 | CS ÚRS 2022 02 |  | základní |  | 0 | 0.176 | 2.6539 | 0 | 0 | 8 | M | 2 |  |  |  | ROZPOCET | [5 empty] | 0 | 0 | 0 | 0 | 0 | 1 | 0 | 4 | -179317364
| VV |  | Plocha chodníku*koeficient | [14 empty] | VV | 2 | 1 | True | 0 | ROZPOCET
| VV |  | NS_ZP_001*1,03 |  | 15.079 | [12 empty] | VV | 2 | 2 | True | 1 | ROZPOCET
41 | K | 596811311 | Kladení velkoformátové betonové dlažby tl do 100 mm velikosti do 0,5 m2 pl do 300 m2 | m2 | 12 |  | 0 | CS ÚRS 2022 02 |  | základní |  | 0 | 0.0888 | 1.0656 | 0 | 0 | 4 | K | 2 |  |  |  | ROZPOCET | [5 empty] | 0 | 0 | 0 | 0 | 0 | 1 | 0 | 4 | 902979879
| VV |  | dlažba_zadní_vstup |  | 12 | [12 empty] | VV | 2 | 2 | True | 0 | ROZPOCET
| VV |  | Součet |  | 12 | [12 empty] | VV | 2 | 4 | True | 1 | ROZPOCET
42 | M | 59246003 | dlažba plošná betonová terasová hladká 500x500x50mm | m2 | 12.36 |  | 0 | CS ÚRS 2022 02 |  | základní |  | 0 | 0.114 | 1.409 | 0 | 0 | 8 | M | 2 |  |  |  | ROZPOCET | [5 empty] | 0 | 0 | 0 | 0 | 0 | 1 | 0 | 4 | -484331454
| VV |  | 12*1,03 'Přepočtené koeficientem množství |  | 12.36 | [12 empty] | VV | 2 | 2 | False | 1 | ROZPOCET
| D | 6 | Úpravy povrchů, podlahy a osazování výplní |  |  |  | 0 |  |  |  |  | 0 |  | 9.6104 |  | 0 | 1 | D | 1 |  |  |  | ROZPOCET | [11 empty] | 0
43 | K | 611315121 | Vápenná štuková omítka rýh ve stropech š do 150 mm | m2 | 15.585 |  | 0 | CS ÚRS 2022 02 |  | základní |  | 0 | 0.04063 | 0.63322 | 0 | 0 | 4 | K | 2 |  |  |  | ROZPOCET | [5 empty] | 0 | 0 | 0 | 0 | 0 | 1 | 0 | 4 | 986094706
| VV |  | el_strop_1*0,15 |  | 15.585 | [12 empty] | VV | 2 | 2 | True | 1 | ROZPOCET
44 | K | 612121112 | Zatření spár stěrkovou hmotou vnitřních stěn z pórobetonových tvárnic | m2 | 102.106 |  | 0 | CS ÚRS 2022 02 |  | základní |  | 0 | 0.0002 | 0.020421 | 0 | 0 | 4 | K | 2 |  |  |  | ROZPOCET | [5 empty] | 0 | 0 | 0 | 0 | 0 | 1 | 0 | 4 | -401819481
| VV |  | zdivo_om_malba*2 |  | 102.106 | [12 empty] | VV | 2 | 2 | True | 0 | ROZPOCET
| VV |  | Součet |  | 102.106 | [12 empty] | VV | 2 | 4 | True | 1 | ROZPOCET
45 | K | 612135011 | Vyrovnání podkladu vnitřních stěn tmelem tl do 2 mm | m2 | 30.27 |  | 0 | CS ÚRS 2022 02 |  | základní |  | 0 | 0.00546 | 0.16527 | 0 | 0 | 4 | K | 2 |  |  |  | ROZPOCET | [5 empty] | 0 | 0 | 0 | 0 | 0 | 1 | 0 | 4 | 1867146430
| VV |  | v místech původních stěn pod keramický obklad | [14 empty] | VV | 2 | 1 | True | 0 | ROZPOCET
| VV |  | mč. 068 | [14 empty] | VV | 2 | 1 | True | 0 | ROZPOCET
| VV |  | (0,15+1,5+0,15)*1,5 |  | 2.7 | [12 empty] | VV | 2 | 2 | True | 0 | ROZPOCET
| VV |  | mč. 067 | [14 empty] | VV | 2 | 1 | True | 0 | ROZPOCET
| VV |  | (0,7+1,0)*1,3 |  | 2.21 | [12 empty] | VV | 2 | 2 | True | 0 | ROZPOCET
| VV |  | mč. 066 | [14 empty] | VV | 2 | 1 | True | 0 | ROZPOCET
| VV |  | (0,7+1,7)*1,3*2 |  | 6.24 | [12 empty] | VV | 2 | 2 | True | 0 | ROZPOCET
| VV |  | mč. 065 | [14 empty] | VV | 2 | 1 | True | 0 | ROZPOCET
| VV |  | (3,8+1,6)*1,6 |  | 8.64 | [12 empty] | VV | 2 | 2 | True | 0 | ROZPOCET
| VV |  | mč.063 | [14 empty] | VV | 2 | 1 | True | 0 | ROZPOCET
| VV |  | (1,6)*1,6 |  | 2.56 | [12 empty] | VV | 2 | 2 | True | 0 | ROZPOCET
| VV |  | mč.062 | [14 empty] | VV | 2 | 1 | True | 0 | ROZPOCET
| VV |  | (3,8+1,15)*1,6 |  | 7.92 | [12 empty] | VV | 2 | 2 | True | 0 | ROZPOCET
| VV | pod_stávající_obklad | Součet |  | 30.27 | [12 empty] | VV | 2 | 4 | True | 1 | ROZPOCET
46 | K | 612135095 | Příplatek k vyrovnání vnitřních stěn tmelem za každý dalších 1 mm tl | m2 | 30.27 |  | 0 | CS ÚRS 2022 02 |  | základní |  | 0 | 0.0021 | 0.063567 | 0 | 0 | 4 | K | 2 |  |  |  | ROZPOCET | [5 empty] | 0 | 0 | 0 | 0 | 0 | 1 | 0 | 4 | -58225263
| VV |  | v místech původních stěn pod keramický obklad | [14 empty] | VV | 2 | 1 | True | 0 | ROZPOCET
| VV |  | pod_stávající_obklad |  | 30.27 | [12 empty] | VV | 2 | 2 | True | 0 | ROZPOCET
| VV |  | Součet |  | 30.27 | [12 empty] | VV | 2 | 4 | True | 1 | ROZPOCET
47 | K | 612135101 | Hrubá výplň rýh ve stěnách maltou jakékoli šířky rýhy | m2 | 15.9 |  | 0 | CS ÚRS 2022 02 |  | základní |  | 0 | 0.04 | 0.636 | 0 | 0 | 4 | K | 2 |  |  |  | ROZPOCET | [5 empty] | 0 | 0 | 0 | 0 | 0 | 1 | 0 | 4 | 1280453628
| VV |  | zti_rozvody_1*0,2 |  | 13.86 | [12 empty] | VV | 2 | 2 | True | 0 | ROZPOCET
| VV |  | přeosazení ZTI stoupaček mč. 055 a 056 | [14 empty] | VV | 2 | 1 | True | 0 | ROZPOCET
| VV |  | 3,4*2*0,3 |  | 2.04 | [12 empty] | VV | 2 | 2 | True | 0 | ROZPOCET
| VV |  | Součet |  | 15.9 | [12 empty] | VV | 2 | 4 | True | 1 | ROZPOCET
48 | K | 612142001 | Potažení vnitřních stěn sklovláknitým pletivem vtlačeným do tenkovrstvé hmoty | m2 | 102.106 |  | 0 | CS ÚRS 2022 02 |  | základní |  | 0 | 0.00438 | 0.44722 | 0 | 0 | 4 | K | 2 |  |  |  | ROZPOCET | [5 empty] | 0 | 0 | 0 | 0 | 0 | 1 | 0 | 4 | -1564309603
| VV |  | zdivo_om_malba*2 |  | 102.106 | [12 empty] | VV | 2 | 2 | True | 0 | ROZPOCET
| VV |  | Součet |  | 102.106 | [12 empty] | VV | 2 | 4 | True | 1 | ROZPOCET
49 | K | 612311131 | Potažení vnitřních stěn vápenným štukem tloušťky do 3 mm | m2 | 102.106 |  | 0 | CS ÚRS 2022 02 |  | základní |  | 0 | 0.004 | 0.40842 | 0 | 0 | 4 | K | 2 |  |  |  | ROZPOCET | [5 empty] | 0 | 0 | 0 | 0 | 0 | 1 | 0 | 4 | 1536622450
| VV |  | zdivo_om_malba*2 |  | 102.106 | [12 empty] | VV | 2 | 2 | True | 0 | ROZPOCET
| VV |  | Součet |  | 102.106 | [12 empty] | VV | 2 | 4 | True | 1 | ROZPOCET
50 | K | 612315121 | Vápenná štuková omítka rýh ve stěnách š do 150 mm | m2 | 63.735 |  | 0 | CS ÚRS 2022 02 |  | základní |  | 0 | 0.04063 | 2.5896 | 0 | 0 | 4 | K | 2 |  |  |  | ROZPOCET | [5 empty] | 0 | 0 | 0 | 0 | 0 | 1 | 0 | 4 | 1709096208
| VV |  | el_stěn_chran_1*0,15 |  | 1.635 | [12 empty] | VV | 2 | 2 | True | 0 | ROZPOCET
| VV |  | el_stěna_1*0,15 |  | 62.1 | [12 empty] | VV | 2 | 2 | True | 0 | ROZPOCET
| VV |  | Součet |  | 63.735 | [12 empty] | VV | 2 | 4 | True | 1 | ROZPOCET
51 | K | 612315221 | Vápenná štuková omítka malých ploch do 0,09 m2 na stěnách | kus | 18 |  | 0 | CS ÚRS 2022 02 |  | základní |  | 0 | 0.00366 | 0.06588 | 0 | 0 | 4 | K | 2 |  |  |  | ROZPOCET | [5 empty] | 0 | 0 | 0 | 0 | 0 | 1 | 0 | 4 | -1661080216
| VV |  | 6*2 |  | 12 | [12 empty] | VV | 2 | 2 | True | 0 | ROZPOCET
| VV |  | 3*2 |  | 6 | [12 empty] | VV | 2 | 2 | True | 0 | ROZPOCET
| VV |  | Součet |  | 18 | [12 empty] | VV | 2 | 4 | True | 1 | ROZPOCET
52 | K | 612325302 | Vápenocementová štuková omítka ostění nebo nadpraží | m2 | 23.355 |  | 0 | CS ÚRS 2022 02 |  | základní |  | 0 | 0.03358 | 0.78426 | 0 | 0 | 4 | K | 2 |  |  |  | ROZPOCET | [5 empty] | 0 | 0 | 0 | 0 | 0 | 1 | 0 | 4 | -951825122
| VV |  | Ostění a napraží otvorů | [14 empty] | VV | 2 | 1 | True | 0 | ROZPOCET
| VV |  | (1,15+2*0,60)*0,30 |  | 0.705 | [12 empty] | VV | 2 | 2 | True | 0 | ROZPOCET
| VV |  | (2,38+2*0,60)*0,30 |  | 1.074 | [12 empty] | VV | 2 | 2 | True | 0 | ROZPOCET
| VV |  | (2,38+2*2,06)*0,30*8 |  | 15.6 | [12 empty] | VV | 2 | 2 | True | 0 | ROZPOCET
| VV |  | (1,2+2*2,06)*0,30 |  | 1.596 | [12 empty] | VV | 2 | 2 | True | 0 | ROZPOCET
| VV |  | (1,2+2*3,1)*0,30 |  | 2.22 | [12 empty] | VV | 2 | 2 | True | 0 | ROZPOCET
| VV |  | (1,8+2*2,70)*0,30 |  | 2.16 | [12 empty] | VV | 2 | 2 | True | 0 | ROZPOCET
| VV |  | Součet |  | 23.355 | [12 empty] | VV | 2 | 4 | True | 1 | ROZPOCET
53 | K | 612325403 | Oprava vnitřní vápenocementové hrubé omítky stěn v rozsahu plochy do 50% | m2 | 30.27 |  | 0 | CS ÚRS 2022 02 |  | základní |  | 0 | 0.0261 | 0.79005 | 0 | 0 | 4 | K | 2 |  |  |  | ROZPOCET | [5 empty] | 0 | 0 | 0 | 0 | 0 | 1 | 0 | 4 | 1250016820
| VV |  | V místech původních stěn po otlučení keramického obkladu | [14 empty] | VV | 2 | 1 | True | 0 | ROZPOCET
| VV |  | pod_stávající_obklad |  | 30.27 | [12 empty] | VV | 2 | 2 | True | 0 | ROZPOCET
| VV |  | Součet |  | 30.27 | [12 empty] | VV | 2 | 4 | True | 1 | ROZPOCET
54 | K | 619995001 | Začištění omítek kolem oken, dveří, podlah nebo obkladů | m | 237.72 |  | 0 | CS ÚRS 2022 02 |  | základní |  | 0 | 0.0015 | 0.35658 | 0 | 0 | 4 | K | 2 |  |  |  | ROZPOCET | [5 empty] | 0 | 0 | 0 | 0 | 0 | 1 | 0 | 4 | -887186976
| VV |  | Ostění a napraží otvorů | [14 empty] | VV | 2 | 1 | True | 0 | ROZPOCET
| VV |  | (1,15+2*0,60) |  | 2.35 | [12 empty] | VV | 2 | 2 | True | 0 | ROZPOCET
| VV |  | (2,38+2*0,60) |  | 3.58 | [12 empty] | VV | 2 | 2 | True | 0 | ROZPOCET
| VV |  | (2,38+2*2,06)*8 |  | 52 | [12 empty] | VV | 2 | 2 | True | 0 | ROZPOCET
| VV |  | (1,2+2*2,06) |  | 5.32 | [12 empty] | VV | 2 | 2 | True | 0 | ROZPOCET
| VV |  | (1,2+2*3,1) |  | 7.4 | [12 empty] | VV | 2 | 2 | True | 0 | ROZPOCET
| VV |  | (1,8+2*2,70) |  | 7.2 | [12 empty] | VV | 2 | 2 | True | 0 | ROZPOCET
| VV |  | Mezisoučet |  | 77.85 | [12 empty] | VV | 2 | 3 | True | 0 | ROZPOCET
| VV |  | "kolem obkladu" | [14 empty] | VV | 2 | 1 | True | 0 | ROZPOCET
| VV |  | mč. 068 | [14 empty] | VV | 2 | 1 | True | 0 | ROZPOCET
| VV |  | (0,15+1,5+0,15)+2*1,6 |  | 5 | [12 empty] | VV | 2 | 2 | True | 0 | ROZPOCET
| VV |  | mč. 067 | [14 empty] | VV | 2 | 1 | True | 0 | ROZPOCET
| VV |  | (0,7+1,0)+2*1,3 |  | 4.3 | [12 empty] | VV | 2 | 2 | True | 0 | ROZPOCET
| VV |  | mč. 066 | [14 empty] | VV | 2 | 1 | True | 0 | ROZPOCET
| VV |  | ((0,7+1,7)+2*1,3)*2 |  | 10 | [12 empty] | VV | 2 | 2 | True | 0 | ROZPOCET
| VV |  | mč. 065-062 | [14 empty] | VV | 2 | 1 | True | 0 | ROZPOCET
| VV |  | (3,8+1,6)+(1,6+3,8) |  | 10.8 | [12 empty] | VV | 2 | 2 | True | 0 | ROZPOCET
| VV |  | mč.064-062 | [14 empty] | VV | 2 | 1 | True | 0 | ROZPOCET
| VV |  | (2*(1,75+1,15)-0,6)*1,6 |  | 8.32 | [12 empty] | VV | 2 | 2 | True | 0 | ROZPOCET
| VV | obv_obklad_ss_zdi | Mezisoučet |  | 38.42 | [12 empty] | VV | 2 | 3 | True | 0 | ROZPOCET
| VV |  | "kolem dveří" | [14 empty] | VV | 2 | 1 | True | 0 | ROZPOCET
| VV |  | 2*(0,9+2*2,05) |  | 10 | [12 empty] | VV | 2 | 2 | True | 0 | ROZPOCET
| VV |  | (0,8+2*2,05)*2 |  | 9.8 | [12 empty] | VV | 2 | 2 | True | 0 | ROZPOCET
| VV |  | (0,7+2*2,05)*3 |  | 14.4 | [12 empty] | VV | 2 | 2 | True | 0 | ROZPOCET
| VV |  | Mezisoučet |  | 34.2 | [12 empty] | VV | 2 | 3 | True | 0 | ROZPOCET
| VV |  | "kolem soklu" | [14 empty] | VV | 2 | 1 | True | 0 | ROZPOCET
| VV |  | "Obvod dle programu mč. 061" 18,5 |  | 18.5 | [12 empty] | VV | 2 | 2 | True | 0 | ROZPOCET
| VV |  | "Obvod dle programu mč. 066" 10,7 |  | 10.7 | [12 empty] | VV | 2 | 2 | True | 0 | ROZPOCET
| VV |  | "Obvod dle programu mč. 069" 17,9 |  | 17.9 | [12 empty] | VV | 2 | 2 | True | 0 | ROZPOCET
| VV |  | "Obvod dle programu mč. 070" 17,2 |  | 17.2 | [12 empty] | VV | 2 | 2 | True | 0 | ROZPOCET
| VV |  | "Obvod dle programu mč. 071" 22,95 |  | 22.95 | [12 empty] | VV | 2 | 2 | True | 0 | ROZPOCET
| VV |  | Mezisoučet |  | 87.25 | [12 empty] | VV | 2 | 3 | True | 0 | ROZPOCET
| VV |  | Součet |  | 237.72 | [12 empty] | VV | 2 | 4 | True | 1 | ROZPOCET
55 | K | 622142001 | Potažení vnějších stěn sklovláknitým pletivem vtlačeným do tenkovrstvé hmoty | m2 | 11.76 |  | 0 | CS ÚRS 2022 02 |  | základní |  | 0 | 0.00438 | 0.051509 | 0 | 0 | 4 | K | 2 |  |  |  | ROZPOCET | [5 empty] | 0 | 0 | 0 | 0 | 0 | 1 | 0 | 4 | -376133131
| VV |  | Zídka v zahradě pol.č. C0 | [14 empty] | VV | 2 | 1 | True | 0 | ROZPOCET
| VV |  | (8+1,8)*(0,6+0,3+0,3) |  | 11.76 | [12 empty] | VV | 2 | 2 | True | 0 | ROZPOCET
| VV | zídka_v_zahradě | Součet |  | 11.76 | [12 empty] | VV | 2 | 4 | True | 1 | ROZPOCET
56 | K | 622511101 | Tenkovrstvá akrylátová mozaiková jemnozrnná omítka včetně penetrace vnějších stěn | m2 | 11.76 |  | 0 | CS ÚRS 2021 02 |  | základní |  | 0 | 0.00368 | 0.043277 | 0 | 0 | 4 | K | 2 |  |  |  | ROZPOCET | [5 empty] | 0 | 0 | 0 | 0 | 0 | 1 | 0 | 4 | 92757987
| VV |  | Zídka_v_zahradě |  | 11.76 | [12 empty] | VV | 2 | 2 | True | 0 | ROZPOCET
| VV |  | Součet |  | 11.76 | [12 empty] | VV | 2 | 4 | True | 1 | ROZPOCET
57 | K | 629991011 | Zakrytí výplní otvorů a svislých ploch fólií přilepenou lepící páskou | m2 | 52.392 |  | 0 | CS ÚRS 2022 02 |  | základní |  | 0 | 0 | 0 | 0 | 0 | 4 | K | 2 |  |  |  | ROZPOCET | [5 empty] | 0 | 0 | 0 | 0 | 0 | 1 | 0 | 4 | -1880827048
| VV |  | 1,15*0,6 |  | 0.69 | [12 empty] | VV | 2 | 2 | True | 0 | ROZPOCET
| VV |  | 2,38*0,6 |  | 1.428 | [12 empty] | VV | 2 | 2 | True | 0 | ROZPOCET
| VV |  | 2,38*2,06*8 |  | 39.222 | [12 empty] | VV | 2 | 2 | True | 0 | ROZPOCET
| VV |  | 1,2*2,06 |  | 2.472 | [12 empty] | VV | 2 | 2 | True | 0 | ROZPOCET
| VV |  | 1,2*3,1 |  | 3.72 | [12 empty] | VV | 2 | 2 | True | 0 | ROZPOCET
| VV |  | 1,8*2,7 |  | 4.86 | [12 empty] | VV | 2 | 2 | True | 0 | ROZPOCET
| VV |  | Součet |  | 52.392 | [12 empty] | VV | 2 | 4 | True | 1 | ROZPOCET
58 | K | 631312141 | Doplnění rýh v dosavadních mazaninách betonem prostým | m3 | 0.03 |  | 0 | CS ÚRS 2022 02 |  | základní |  | 0 | 2.2563 | 0.06769 | 0 | 0 | 4 | K | 2 |  |  |  | ROZPOCET | [5 empty] | 0 | 0 | 0 | 0 | 0 | 1 | 0 | 4 | 1768027274
| VV |  | el_podlah_chran_1*0,05*0,05 |  | 0.03 | [12 empty] | VV | 2 | 2 | True | 0 | ROZPOCET
| VV |  | Součet |  | 0.03 | [12 empty] | VV | 2 | 4 | True | 1 | ROZPOCET
59 | K | 632451031 | Vyrovnávací potěr tl od 10 do 20 mm z MC 15 provedený v ploše | m2 | 26.01 |  | 0 | CS ÚRS 2022 02 |  | základní |  | 0 | 0.04984 | 1.2963 | 0 | 0 | 4 | K | 2 |  |  |  | ROZPOCET | [5 empty] | 0 | 0 | 0 | 0 | 0 | 1 | 0 | 4 | 1898203091
| VV |  | skladba podlahy S4 v mč. 069 | [14 empty] | VV | 2 | 1 | True | 0 | ROZPOCET
| VV |  | 26,01 |  | 26.01 | [12 empty] | VV | 2 | 2 | True | 0 | ROZPOCET
| VV |  | Součet |  | 26.01 | [12 empty] | VV | 2 | 4 | True | 1 | ROZPOCET
60 | K | 632451101 | Cementový samonivelační potěr ze suchých směsí tl přes 2 do 5 mm | m2 | 80.43 |  | 0 | CS ÚRS 2022 02 |  | základní |  | 0 | 0.0102 | 0.82039 | 0 | 0 | 4 | K | 2 |  |  |  | ROZPOCET | [5 empty] | 0 | 0 | 0 | 0 | 0 | 1 | 0 | 4 | -1576968284
| VV |  | skladba podlahy S5 v mč. 070 | [14 empty] | VV | 2 | 1 | True | 0 | ROZPOCET
| VV |  | 17,69 |  | 17.69 | [12 empty] | VV | 2 | 2 | True | 0 | ROZPOCET
| VV |  | skladba podlahy S3 v mč. 068 | [14 empty] | VV | 2 | 1 | True | 0 | ROZPOCET
| VV |  | 2*2 |  | 4 | [12 empty] | VV | 2 | 2 | True | 0 | ROZPOCET
| VV |  | skladba podlahy S3 v mč. 061 | [14 empty] | VV | 2 | 1 | True | 0 | ROZPOCET
| VV |  | 22,41 |  | 22.41 | [12 empty] | VV | 2 | 2 | True | 0 | ROZPOCET
| VV |  | skladba podlahy S3 v mč. 066 | [14 empty] | VV | 2 | 1 | True | 0 | ROZPOCET
| VV |  | 8,97 |  | 8.97 | [12 empty] | VV | 2 | 2 | True | 0 | ROZPOCET
| VV |  | skladba podlahy SX v mč. 067 | [14 empty] | VV | 2 | 1 | True | 0 | ROZPOCET
| VV |  | 10,86 |  | 10.86 | [12 empty] | VV | 2 | 2 | True | 0 | ROZPOCET
| VV |  | skladba podlahy S2 v mč. 065+064+063+062 | [14 empty] | VV | 2 | 1 | True | 0 | ROZPOCET
| VV |  | 1,44+3,87+6,43+4,76 |  | 16.5 | [12 empty] | VV | 2 | 2 | True | 0 | ROZPOCET
| VV |  | Součet |  | 80.43 | [12 empty] | VV | 2 | 4 | True | 1 | ROZPOCET
61 | K | 633811111 | Broušení nerovností betonových podlah do 2 mm - stržení šlemu | m2 | 1.8 |  | 0 | CS ÚRS 2022 02 |  | základní |  | 0 | 0 | 0 | 0 | 0 | 4 | K | 2 |  |  |  | ROZPOCET | [5 empty] | 0 | 0 | 0 | 0 | 0 | 1 | 0 | 4 | 1279233510
| VV |  | el_podlah_chran_1*0,15 |  | 1.8 | [12 empty] | VV | 2 | 2 | True | 0 | ROZPOCET
| VV |  | Součet |  | 1.8 | [12 empty] | VV | 2 | 4 | True | 1 | ROZPOCET
62 | K | 642944121 | Osazování ocelových zárubní dodatečné pl do 2,5 m2 | kus | 6 |  | 0 | CS ÚRS 2022 02 |  | základní |  | 0 | 0.04684 | 0.28104 | 0 | 0 | 4 | K | 2 |  |  |  | ROZPOCET | [5 empty] | 0 | 0 | 0 | 0 | 0 | 1 | 0 | 4 | -1080142044
| VV |  | pol.č. 04 | [14 empty] | VV | 2 | 1 | True | 0 | ROZPOCET
| VV |  | 1 |  | 1 | [12 empty] | VV | 2 | 2 | True | 0 | ROZPOCET
| VV |  | pol.č. 05 | [14 empty] | VV | 2 | 1 | True | 0 | ROZPOCET
| VV |  | 5 |  | 5 | [12 empty] | VV | 2 | 2 | True | 0 | ROZPOCET
| VV |  | Součet |  | 6 | [12 empty] | VV | 2 | 4 | True | 1 | ROZPOCET
63 | M | 55331487 | zárubeň jednokřídlá ocelová pro zdění tl stěny 110-150mm rozměru 800/1970, 2100mm | kus | 1 |  | 0 | CS ÚRS 2022 02 |  | základní |  | 0 | 0.01521 | 0.01521 | 0 | 0 | 8 | M | 2 |  |  |  | ROZPOCET | [5 empty] | 0 | 0 | 0 | 0 | 0 | 1 | 0 | 4 | -179075306
| VV |  | pol.č. 04 | [14 empty] | VV | 2 | 1 | True | 0 | ROZPOCET
| VV |  | 1 |  | 1 | [12 empty] | VV | 2 | 2 | True | 0 | ROZPOCET
| VV |  | Součet |  | 1 | [12 empty] | VV | 2 | 4 | True | 1 | ROZPOCET
64 | M | 55331486 | zárubeň jednokřídlá ocelová pro zdění tl stěny 110-150mm rozměru 700/1970, 2100mm | kus | 5 |  | 0 | CS ÚRS 2022 02 |  | základní |  | 0 | 0.01489 | 0.07445 | 0 | 0 | 8 | M | 2 |  |  |  | ROZPOCET | [5 empty] | 0 | 0 | 0 | 0 | 0 | 1 | 0 | 4 | -1424318078
| VV |  | pol.č. 05 | [14 empty] | VV | 2 | 1 | True | 0 | ROZPOCET
| VV |  | 5 |  | 5 | [12 empty] | VV | 2 | 2 | True | 0 | ROZPOCET
| VV |  | Součet |  | 5 | [12 empty] | VV | 2 | 4 | True | 1 | ROZPOCET
| D | 9 | Ostatní konstrukce a práce, bourání |  |  |  | 0 |  |  |  |  | 0 |  | 0.010137 |  | 35.8282 | 1 | D | 1 |  |  |  | ROZPOCET | [11 empty] | 0
65 | K | 962031132 | Bourání příček z cihel pálených na MVC tl do 100 mm | m2 | 25.174 |  | 0 | CS ÚRS 2022 02 |  | základní |  | 0 | 0 | 0 | 0.131 | 3.2978 | 4 | K | 2 |  |  |  | ROZPOCET | [5 empty] | 0 | 0 | 0 | 0 | 0 | 1 | 0 | 4 | -687242617
| VV |  | (1,95+1,35+1,95)*3,40 |  | 17.85 | [12 empty] | VV | 2 | 2 | True | 0 | ROZPOCET
| VV |  | (2*1,0+1,6+1,15)*2,5-(0,6*2,05)*4 |  | 6.955 | [12 empty] | VV | 2 | 2 | True | 0 | ROZPOCET
| VV |  | 0,98*2,05-(0,8*2,05) |  | 0.369 | [12 empty] | VV | 2 | 2 | True | 0 | ROZPOCET
| VV |  | Součet |  | 25.174 | [12 empty] | VV | 2 | 4 | True | 1 | ROZPOCET
66 | K | 962031133 | Bourání příček z cihel pálených na MVC tl do 150 mm | m2 | 32.54 |  | 0 | CS ÚRS 2022 02 |  | základní |  | 0 | 0 | 0 | 0.261 | 8.4929 | 4 | K | 2 |  |  |  | ROZPOCET | [5 empty] | 0 | 0 | 0 | 0 | 0 | 1 | 0 | 4 | -22893306
| VV |  | (4,0+4,4+2,0)*3,4-(0,6*2,05)*4 |  | 30.44 | [12 empty] | VV | 2 | 2 | True | 0 | ROZPOCET
| VV |  | 1,1*3,4-(0,8*2,05) |  | 2.1 | [12 empty] | VV | 2 | 2 | True | 0 | ROZPOCET
| VV |  | Součet |  | 32.54 | [12 empty] | VV | 2 | 4 | True | 1 | ROZPOCET
67 | K | 962032230 | Bourání zdiva z cihel pálených nebo vápenopískových na MV nebo MVC do 1 m3 | m3 | 0.776 |  | 0 | CS ÚRS 2022 02 |  | základní |  | 0 | 0 | 0 | 1.8 | 1.3968 | 4 | K | 2 |  |  |  | ROZPOCET | [5 empty] | 0 | 0 | 0 | 0 | 0 | 1 | 0 | 4 | -1149189808
| VV |  | propojení (dveře) mezi mč. 069 a 040 | [14 empty] | VV | 2 | 1 | True | 0 | ROZPOCET
| VV |  | 1,10*2,35*0,30 |  | 0.776 | [12 empty] | VV | 2 | 2 | True | 0 | ROZPOCET
| VV |  | Součet |  | 0.776 | [12 empty] | VV | 2 | 4 | True | 1 | ROZPOCET
68 | K | 963042819 | Bourání schodišťových stupňů betonových zhotovených na místě | m | 8.7 |  | 0 | CS ÚRS 2022 02 |  | základní |  | 0 | 0 | 0 | 0.07 | 0.609 | 4 | K | 2 |  |  |  | ROZPOCET | [5 empty] | 0 | 0 | 0 | 0 | 0 | 1 | 0 | 4 | 936061237
| VV |  | 1,2+2,5+1,2 |  | 4.9 | [12 empty] | VV | 2 | 2 | True | 0 | ROZPOCET
| VV |  | 1,0+1,8+1,0 |  | 3.8 | [12 empty] | VV | 2 | 2 | True | 0 | ROZPOCET
| VV |  | Součet |  | 8.7 | [12 empty] | VV | 2 | 4 | True | 1 | ROZPOCET
69 | K | 965042221 | Bourání podkladů pod dlažby nebo mazanin betonových nebo z litého asfaltu tl přes 100 mm pl do 1 m2 | m3 | 3.483 |  | 0 | CS ÚRS 2022 02 |  | základní |  | 0 | 0 | 0 | 2.2 | 7.6626 | 4 | K | 2 |  |  |  | ROZPOCET | [5 empty] | 0 | 0 | 0 | 0 | 0 | 1 | 0 | 4 | -39036116
| VV |  | Podlahy pod podkladní mazaninou, pro ležaté rozvody ZTI | [14 empty] | VV | 2 | 1 | True | 0 | ROZPOCET
| VV |  | DE_ZTI_005*0,6*0,15 |  | 0.603 | [12 empty] | VV | 2 | 2 | True | 0 | ROZPOCET
| VV |  | "Vnitřní čistící rohož, pol.č. 11 - 1200/1200 mm" | [14 empty] | VV | 2 | 1 | True | 0 | ROZPOCET
| VV |  | NZ_ČP_P11_001*2 |  | 2.88 | [12 empty] | VV | 2 | 2 | True | 0 | ROZPOCET
| VV |  | Součet |  | 3.483 | [12 empty] | VV | 2 | 4 | True | 1 | ROZPOCET
70 | K | 965042231 | Bourání podkladů pod dlažby nebo mazanin betonových nebo z litého asfaltu tl přes 100 mm pl do 4 m2 | m3 | 1.728 |  | 0 | CS ÚRS 2022 02 |  | základní |  | 0 | 0 | 0 | 2.2 | 3.8016 | 4 | K | 2 |  |  |  | ROZPOCET | [5 empty] | 0 | 0 | 0 | 0 | 0 | 1 | 0 | 4 | 927012896
| VV |  | předložené schodiště | [14 empty] | VV | 2 | 1 | True | 0 | ROZPOCET
| VV |  | 2,4*1,2*0,6 |  | 1.728 | [12 empty] | VV | 2 | 2 | True | 0 | ROZPOCET
| VV |  | Součet |  | 1.728 | [12 empty] | VV | 2 | 4 | True | 1 | ROZPOCET
71 | K | 965049112 | Příplatek k bourání betonových mazanin za bourání mazanin se svařovanou sítí tl přes 100 mm | m3 | 2.331 |  | 0 | CS ÚRS 2022 02 |  | základní |  | 0 | 0 | 0 | 0.029 | 0.067599 | 4 | K | 2 |  |  |  | ROZPOCET | [5 empty] | 0 | 0 | 0 | 0 | 0 | 1 | 0 | 4 | -1232548167
| VV |  | 0,603+1,728 |  | 2.331 | [12 empty] | VV | 2 | 2 | True | 0 | ROZPOCET
| VV |  | Součet |  | 2.331 | [12 empty] | VV | 2 | 4 | True | 1 | ROZPOCET
72 | K | 967031132 | Přisekání rovných ostění v cihelném zdivu na MV nebo MVC | m2 | 1.74 |  | 0 | CS ÚRS 2022 02 |  | základní |  | 0 | 0 | 0 | 0.055 | 0.0957 | 4 | K | 2 |  |  |  | ROZPOCET | [5 empty] | 0 | 0 | 0 | 0 | 0 | 1 | 0 | 4 | 282623948
| VV |  | pol.č.04 | [14 empty] | VV | 2 | 1 | True | 0 | ROZPOCET
| VV |  | propojení (dveře) mezi mč. 069 a 040 | [14 empty] | VV | 2 | 1 | True | 0 | ROZPOCET
| VV |  | (1,10+2*2,35)*0,30 |  | 1.74 | [12 empty] | VV | 2 | 2 | True | 0 | ROZPOCET
| VV |  | Součet |  | 1.74 | [12 empty] | VV | 2 | 4 | True | 1 | ROZPOCET
73 | K | 968062375 | Vybourání dřevěných rámů oken zdvojených včetně křídel pl do 2 m2 | m2 | 2.666 |  | 0 | CS ÚRS 2022 02 |  | základní |  | 0 | 0 | 0 | 0.038 | 0.10131 | 4 | K | 2 |  |  |  | ROZPOCET | [5 empty] | 0 | 0 | 0 | 0 | 0 | 1 | 0 | 4 | -1481048440
| VV |  | 2,38*0,6 |  | 1.428 | [12 empty] | VV | 2 | 2 | True | 0 | ROZPOCET
| VV |  | 1,19*1,04 |  | 1.238 | [12 empty] | VV | 2 | 2 | True | 0 | ROZPOCET
| VV |  | Součet |  | 2.666 | [12 empty] | VV | 2 | 4 | True | 1 | ROZPOCET
74 | K | 968062374 | Vybourání dřevěných rámů oken zdvojených včetně křídel pl do 1 m2 | m2 | 0.69 |  | 0 | CS ÚRS 2022 02 |  | základní |  | 0 | 0 | 0 | 0.048 | 0.03312 | 4 | K | 2 |  |  |  | ROZPOCET | [5 empty] | 0 | 0 | 0 | 0 | 0 | 1 | 0 | 4 | 99905039
| VV |  | 1,15*0,6 |  | 0.69 | [12 empty] | VV | 2 | 2 | True | 0 | ROZPOCET
| VV |  | Součet |  | 0.69 | [12 empty] | VV | 2 | 4 | True | 1 | ROZPOCET
75 | K | 968062377 | Vybourání dřevěných rámů oken zdvojených včetně křídel pl přes 4 m2 | m2 | 33.521 |  | 0 | CS ÚRS 2022 02 |  | základní |  | 0 | 0 | 0 | 0.032 | 1.0727 | 4 | K | 2 |  |  |  | ROZPOCET | [5 empty] | 0 | 0 | 0 | 0 | 0 | 1 | 0 | 4 | -939624373
| VV |  | 2,038*2,056*8 |  | 33.521 | [12 empty] | VV | 2 | 2 | True | 0 | ROZPOCET
| VV |  | Součet |  | 33.521 | [12 empty] | VV | 2 | 4 | True | 1 | ROZPOCET
76 | K | 968072246 | Vybourání kovových rámů oken jednoduchých včetně křídel pl do 4 m2 | m2 | 3.1 |  | 0 | CS ÚRS 2022 02 |  | základní |  | 0 | 0 | 0 | 0.034 | 0.1054 | 4 | K | 2 |  |  |  | ROZPOCET | [5 empty] | 0 | 0 | 0 | 0 | 0 | 1 | 0 | 4 | 121475245
| VV |  | 1,0*3,1 |  | 3.1 | [12 empty] | VV | 2 | 2 | True | 0 | ROZPOCET
| VV |  | Součet |  | 3.1 | [12 empty] | VV | 2 | 4 | True | 1 | ROZPOCET
77 | K | 968072455 | Vybourání kovových dveřních zárubní pl do 2 m2 | m2 | 1.23 |  | 0 | CS ÚRS 2022 02 |  | základní |  | 0 | 0 | 0 | 0.076 | 0.09348 | 4 | K | 2 |  |  |  | ROZPOCET | [5 empty] | 0 | 0 | 0 | 0 | 0 | 1 | 0 | 4 | 1024955389
| VV |  | 0,6*2,05 |  | 1.23 | [12 empty] | VV | 2 | 2 | True | 0 | ROZPOCET
| VV |  | Součet |  | 1.23 | [12 empty] | VV | 2 | 4 | True | 1 | ROZPOCET
78 | K | 968072247 | Vybourání kovových rámů oken jednoduchých včetně křídel pl přes 4 m2 | m2 | 4.86 |  | 0 | CS ÚRS 2022 02 |  | základní |  | 0 | 0 | 0 | 0.034 | 0.16524 | 4 | K | 2 |  |  |  | ROZPOCET | [5 empty] | 0 | 0 | 0 | 0 | 0 | 1 | 0 | 4 | -2057019394
| VV |  | 1,8*2,7 |  | 4.86 | [12 empty] | VV | 2 | 2 | True | 0 | ROZPOCET
| VV |  | Součet |  | 4.86 | [12 empty] | VV | 2 | 4 | True | 1 | ROZPOCET
79 | K | 968072456 | Vybourání kovových dveřních zárubní pl přes 2 m2 | m2 | 13.12 |  | 0 | CS ÚRS 2022 02 |  | základní |  | 0 | 0 | 0 | 0.063 | 0.82656 | 4 | K | 2 |  |  |  | ROZPOCET | [5 empty] | 0 | 0 | 0 | 0 | 0 | 1 | 0 | 4 | -62985123
| VV |  | 0,8*2,05*2 |  | 3.28 | [12 empty] | VV | 2 | 2 | True | 0 | ROZPOCET
| VV |  | 0,6*2,05*8 |  | 9.84 | [12 empty] | VV | 2 | 2 | True | 0 | ROZPOCET
| VV |  | Součet |  | 13.12 | [12 empty] | VV | 2 | 4 | True | 1 | ROZPOCET
80 | K | 971033131 | Vybourání otvorů ve zdivu cihelném D do 60 mm na MVC nebo MV tl do 150 mm | kus | 6 |  | 0 | CS ÚRS 2022 02 |  | základní |  | 0 | 0 | 0 | 0.001 | 0.006 | 4 | K | 2 |  |  |  | ROZPOCET | [5 empty] | 0 | 0 | 0 | 0 | 0 | 1 | 0 | 4 | -417177675
| VV |  | 6 |  | 6 | [12 empty] | VV | 2 | 2 | True | 0 | ROZPOCET
| VV |  | Součet |  | 6 | [12 empty] | VV | 2 | 4 | True | 1 | ROZPOCET
81 | K | 971033171 | Vybourání otvorů ve zdivu cihelném D do 60 mm na MVC nebo MV tl do 750 mm | kus | 3 |  | 0 | CS ÚRS 2022 02 |  | základní |  | 0 | 0 | 0 | 0.003 | 0.009 | 4 | K | 2 |  |  |  | ROZPOCET | [5 empty] | 0 | 0 | 0 | 0 | 0 | 1 | 0 | 4 | 366965805
| VV |  | 3 |  | 3 | [12 empty] | VV | 2 | 2 | True | 0 | ROZPOCET
| VV |  | Součet |  | 3 | [12 empty] | VV | 2 | 4 | True | 1 | ROZPOCET
82 | K | 971033621 | Vybourání otvorů ve zdivu cihelném pl do 4 m2 na MVC nebo MV tl do 100 mm | m2 | 1.64 |  | 0 | CS ÚRS 2022 02 |  | základní |  | 0 | 0 | 0 | 0.18 | 0.2952 | 4 | K | 2 |  |  |  | ROZPOCET | [5 empty] | 0 | 0 | 0 | 0 | 0 | 1 | 0 | 4 | -1949666123
| VV |  | propojení (dveře) mezi mč. 066 a 065 | [14 empty] | VV | 2 | 1 | True | 0 | ROZPOCET
| VV |  | 0,8*2,05 |  | 1.64 | [12 empty] | VV | 2 | 2 | True | 0 | ROZPOCET
| VV |  | Součet |  | 1.64 | [12 empty] | VV | 2 | 4 | True | 1 | ROZPOCET
83 | K | 973011191.r | Vysekání kapes ve stěnách nebo stropech z betonu lehkého do 300x300x100 mm | kus | 1 |  | 0 | CS ÚRS 2021 02 |  | základní |  | 0 | 0 | 0 | 0.002 | 0.002 | 4 | K | 2 |  |  |  | ROZPOCET | [5 empty] | 0 | 0 | 0 | 0 | 0 | 1 | 0 | 4 | -1448200729
| VV |  | "pro podlahovou krabici" 1 |  | 1 | [12 empty] | VV | 2 | 2 | True | 0 | ROZPOCET
| VV |  | Součet |  | 1 | [12 empty] | VV | 2 | 4 | True | 1 | ROZPOCET
84 | K | 973031151 | Vysekání výklenků ve zdivu cihelném na MV nebo MVC pl přes 0,25 m2 | m3 | 0.112 |  | 0 | CS ÚRS 2022 02 |  | základní |  | 0 | 0 | 0 | 1.8 | 0.2016 | 4 | K | 2 |  |  |  | ROZPOCET | [5 empty] | 0 | 0 | 0 | 0 | 0 | 1 | 0 | 4 | -62333607
| VV |  | "pro el. rozváděč" (0,4*0,8*0,35) |  | 0.112 | [12 empty] | VV | 2 | 2 | True | 0 | ROZPOCET
| VV |  | Součet |  | 0.112 | [12 empty] | VV | 2 | 4 | True | 1 | ROZPOCET
85 | K | 973032614 | Vysekání kapes pro špalíky ve zdivu z dutých cihel nebo tvárnic do 50x50x50 mm | kus | 56 |  | 0 | CS ÚRS 2022 02 |  | základní |  | 0 | 0 | 0 | 0 | 0 | 4 | K | 2 |  |  |  | ROZPOCET | [5 empty] | 0 | 0 | 0 | 0 | 0 | 1 | 0 | 4 | 1440998927
| VV |  | "el. krabice"24+17+11+4 |  | 56 | [12 empty] | VV | 2 | 2 | True | 0 | ROZPOCET
| VV |  | Součet |  | 56 | [12 empty] | VV | 2 | 4 | True | 1 | ROZPOCET
86 | K | 974031142 | Vysekání rýh ve zdivu cihelném hl do 70 mm š do 70 mm | m | 69.3 |  | 0 | CS ÚRS 2022 02 |  | základní |  | 0 | 0 | 0 | 0.009 | 0.6237 | 4 | K | 2 |  |  |  | ROZPOCET | [5 empty] | 0 | 0 | 0 | 0 | 0 | 1 | 0 | 4 | -742544746
| VV |  | "mč. 068 připojení voda" 0,5*2 |  | 1 | [12 empty] | VV | 2 | 2 | True | 0 | ROZPOCET
| VV |  | "mč. 067 připojení voda" 0,5*2 |  | 1 | [12 empty] | VV | 2 | 2 | True | 0 | ROZPOCET
| VV |  | "mč. 066 připojení voda" 0,5*2*4 |  | 4 | [12 empty] | VV | 2 | 2 | True | 0 | ROZPOCET
| VV |  | "mč. 062-065 připojení voda - studená" 1,8+2,2+0,3+2,9*2+1,0+1,8+0,9+0,3+2,9*3+3,5+1,1+0,3+2,9*2+1,0+2,9 |  | 37.4 | [12 empty] | VV | 2 | 2 | True | 0 | ROZPOCET
| VV |  | "mč. 062-065 připojení voda - teplá" 1,8+0,8+0,6+2*2,9+2,2+2,9+1,0+2,9 |  | 18 | [12 empty] | VV | 2 | 2 | True | 0 | ROZPOCET
| VV | zti_voda_1 | Mezisoučet |  | 61.4 | [12 empty] | VV | 2 | 3 | True | 0 | ROZPOCET
| VV |  | "mč. 068 připojení odpad" 0,5*1 |  | 0.5 | [12 empty] | VV | 2 | 2 | True | 0 | ROZPOCET
| VV |  | "mč. 067 připojení odpad" 0,5*1 |  | 0.5 | [12 empty] | VV | 2 | 2 | True | 0 | ROZPOCET
| VV |  | "mč. 066 připojení odpad" 0,5*4 |  | 2 | [12 empty] | VV | 2 | 2 | True | 0 | ROZPOCET
| VV |  | "mč. 062-065 připojení odpad" 1,0+0,2+0,5+0,2+1,0+1,8+0,2 |  | 4.9 | [12 empty] | VV | 2 | 2 | True | 0 | ROZPOCET
| VV | zti_odpad_1 | Mezisoučet |  | 7.9 | [12 empty] | VV | 2 | 3 | True | 0 | ROZPOCET
| VV | zti_rozvody_1 | Součet |  | 69.3 | [12 empty] | VV | 2 | 4 | True | 1 | ROZPOCET
87 | K | 974031164 | Vysekání rýh ve zdivu cihelném hl do 150 mm š do 150 mm | m | 6.8 |  | 0 | CS ÚRS 2022 02 |  | základní |  | 0 | 0 | 0 | 0.04 | 0.272 | 4 | K | 2 |  |  |  | ROZPOCET | [5 empty] | 0 | 0 | 0 | 0 | 0 | 1 | 0 | 4 | 1981296560
| VV |  | přeosazení ZTI stoupaček mč. 055 a 056 | [14 empty] | VV | 2 | 1 | True | 0 | ROZPOCET
| VV |  | 3,4*2 |  | 6.8 | [12 empty] | VV | 2 | 2 | True | 0 | ROZPOCET
| VV |  | Součet |  | 6.8 | [12 empty] | VV | 2 | 4 | True | 1 | ROZPOCET
88 | K | 974031666 | Vysekání rýh ve zdivu cihelném pro vtahování nosníků hl do 150 mm v do 250 mm | m | 3 |  | 0 | CS ÚRS 2022 02 |  | základní |  | 0 | 0 | 0 | 0.065 | 0.195 | 4 | K | 2 |  |  |  | ROZPOCET | [5 empty] | 0 | 0 | 0 | 0 | 0 | 1 | 0 | 4 | 1306056268
| VV |  | 1,50*2 |  | 3 | [12 empty] | VV | 2 | 2 | True | 0 | ROZPOCET
| VV |  | Součet |  | 3 | [12 empty] | VV | 2 | 4 | True | 1 | ROZPOCET
89 | K | 977311112 | Řezání stávajících betonových mazanin nevyztužených hl do 100 mm | m | 23 |  | 0 | CS ÚRS 2022 02 |  | základní |  | 0 | 0 | 0 | 0 | 0 | 4 | K | 2 |  |  |  | ROZPOCET | [5 empty] | 0 | 0 | 0 | 0 | 0 | 1 | 0 | 4 | -502617268
| VV |  | řezaní pro založení příčky | [14 empty] | VV | 2 | 1 | True | 0 | ROZPOCET
| VV |  | 2*3,1+2*2,1+2*1,5 |  | 13.4 | [12 empty] | VV | 2 | 2 | True | 0 | ROZPOCET
| VV |  | "Vnitřní čistící rohož, pol.č. 11 - 1200/1200 mm"2*(1,2+1,2)*2 |  | 9.6 | [12 empty] | VV | 2 | 2 | True | 0 | ROZPOCET
| VV |  | Součet |  | 23 | [12 empty] | VV | 2 | 4 | True | 1 | ROZPOCET
90 | K | 977332111 | Frézování drážek ve stěnách z cihel do 30x30 mm | m | 414 |  | 0 | CS ÚRS 2022 02 |  | základní |  | 0 | 2e-05 | 0.00828 | 0.002 | 0.828 | 4 | K | 2 |  |  |  | ROZPOCET | [5 empty] | 0 | 0 | 0 | 0 | 0 | 1 | 0 | 4 | 943787159
| VV |  | mč.068 | [14 empty] | VV | 2 | 1 | True | 0 | ROZPOCET
| VV |  | "světla" 2,2*4+2,0+13,5+2,2+4,0+1,5 |  | 32 | [12 empty] | VV | 2 | 2 | True | 0 | ROZPOCET
| VV |  | "zásuvky" 6,0+2,0+1,0+2,0+13,5+1,0+2,0+1,0+2,0+4,5+1,5 |  | 36.5 | [12 empty] | VV | 2 | 2 | True | 0 | ROZPOCET
| VV |  | Mezisoučet |  | 68.5 | [12 empty] | VV | 2 | 3 | True | 0 | ROZPOCET
| VV |  | "zvonek"1,5+4,5+2,0+1,0+2,0+1,0+10,6+2,0+15,5+9,0+2,0 |  | 51.1 | [12 empty] | VV | 2 | 2 | True | 0 | ROZPOCET
| VV |  | "světla" 1,5+4,5+2,0+1,0+2,0+1,0+13,5+1,0+2,0+1,0+2,0+3,0+4,5+1,0+2,0+1,0+2,0+3,00+50 |  | 98 | [12 empty] | VV | 2 | 2 | True | 0 | ROZPOCET
| VV |  | "zásuvky" 1,5+4,5+2,0+1,0+2,0+1,0+13,5+1,0+2,0+1,0+2,0+3,0+1,5+1,5+4,5+1,0+2,0+1,0+2,0+3,0+1,5+1,5 |  | 54 | [12 empty] | VV | 2 | 2 | True | 0 | ROZPOCET
| VV |  | "zásuvky 400" 1,5+4,5+2,0+1,0+2,0+1,0+13,5+1,0+2,0+1,0+2,0+3,0+1,5+1,5+4,5+1,0+2,0+1,0+2,0+3,0+1,5+1,5 |  | 54 | [12 empty] | VV | 2 | 2 | True | 0 | ROZPOCET
| VV |  | Mezisoučet zádní část |  | 257.1 | [12 empty] | VV | 2 | 3 | True | 0 | ROZPOCET
| VV |  | "světla" 1,5+4,5+2*10,5+3,7*3+2,2*10 |  | 60.1 | [12 empty] | VV | 2 | 2 | True | 0 | ROZPOCET
| VV |  | "ventilatory"3,7*3+2,2*3 |  | 17.7 | [12 empty] | VV | 2 | 2 | True | 0 | ROZPOCET
| VV |  | "zásuvky" 1,5+3,8+2,8+2,5 |  | 10.6 | [12 empty] | VV | 2 | 2 | True | 0 | ROZPOCET
| VV |  | Mezisoučet přední část |  | 88.4 | [12 empty] | VV | 2 | 3 | True | 0 | ROZPOCET
| VV | el_stěna_1 | Součet |  | 414 | [12 empty] | VV | 2 | 4 | True | 1 | ROZPOCET
91 | K | 977332122 | Frézování drážek ve stěnách z cihel včetně omítky do 50x50 mm | m | 10.9 |  | 0 | CS ÚRS 2022 02 |  | základní |  | 0 | 2e-05 | 0.000218 | 0.003 | 0.0327 | 4 | K | 2 |  |  |  | ROZPOCET | [5 empty] | 0 | 0 | 0 | 0 | 0 | 1 | 0 | 4 | 599002028
| VV |  | mč. 068 | [14 empty] | VV | 2 | 1 | True | 0 | ROZPOCET
| VV |  | 3,40+3*1,5+2*1,5 |  | 10.9 | [12 empty] | VV | 2 | 2 | True | 0 | ROZPOCET
| VV | el_stěn_chran_1 | Součet |  | 10.9 | [12 empty] | VV | 2 | 4 | True | 1 | ROZPOCET
92 | K | 977333121 | Frézování drážek ve stropech z cihel včetně omítky do 30x30 mm | m | 103.9 |  | 0 | CS ÚRS 2022 02 |  | základní |  | 0 | 1e-05 | 0.001039 | 0.002 | 0.2078 | 4 | K | 2 |  |  |  | ROZPOCET | [5 empty] | 0 | 0 | 0 | 0 | 0 | 1 | 0 | 4 | 463784185
| VV |  | mč.068 | [14 empty] | VV | 2 | 1 | True | 0 | ROZPOCET
| VV |  | "světla" 13,5+4*10,5+2*6 |  | 67.5 | [12 empty] | VV | 2 | 2 | True | 0 | ROZPOCET
| VV |  | Mezisoučet |  | 67.5 | [12 empty] | VV | 2 | 3 | True | 0 | ROZPOCET
| VV |  | "světla" 1,5*2+2,7*2+10 |  | 18.4 | [12 empty] | VV | 2 | 2 | True | 0 | ROZPOCET
| VV |  | Mezisoučet zádní část |  | 18.4 | [12 empty] | VV | 2 | 3 | True | 0 | ROZPOCET
| VV |  | "světla" 3,0+2,0+1,0+1,0+0,5+3,0+1,0+2*1,0+3*1,5 |  | 18 | [12 empty] | VV | 2 | 2 | True | 0 | ROZPOCET
| VV |  | Mezisoučet přední část |  | 18 | [12 empty] | VV | 2 | 3 | True | 0 | ROZPOCET
| VV | el_strop_1 | Součet |  | 103.9 | [12 empty] | VV | 2 | 4 | True | 1 | ROZPOCET
93 | K | 977343212 | Frézování drážek v podlahách z betonu do 50x50 mm | m | 12 |  | 0 | CS ÚRS 2022 02 |  | základní |  | 0 | 5e-05 | 0.0006 | 0.005 | 0.06 | 4 | K | 2 |  |  |  | ROZPOCET | [5 empty] | 0 | 0 | 0 | 0 | 0 | 1 | 0 | 4 | 1095768467
| VV |  | mč. 102 | [14 empty] | VV | 2 | 1 | True | 0 | ROZPOCET
| VV |  | "230/data"(2,5+1,5)*3 |  | 12 | [12 empty] | VV | 2 | 2 | True | 0 | ROZPOCET
| VV | el_podlah_chran_1 | Součet |  | 12 | [12 empty] | VV | 2 | 4 | True | 1 | ROZPOCET
94 | K | 978059541 | Odsekání a odebrání obkladů stěn z vnitřních obkládaček plochy přes 1 m2 | m2 | 77.55 |  | 0 | CS ÚRS 2022 02 |  | základní |  | 0 | 0 | 0 | 0.068 | 5.2734 | 4 | K | 2 |  |  |  | ROZPOCET | [5 empty] | 0 | 0 | 0 | 0 | 0 | 1 | 0 | 4 | 372886060
| VV |  | mč. 068 | [14 empty] | VV | 2 | 1 | True | 0 | ROZPOCET
| VV |  | (0,15+1,5+0,15)*1,5 |  | 2.7 | [12 empty] | VV | 2 | 2 | True | 0 | ROZPOCET
| VV |  | mč. 067 | [14 empty] | VV | 2 | 1 | True | 0 | ROZPOCET
| VV |  | (0,7+1,0)*1,3 |  | 2.21 | [12 empty] | VV | 2 | 2 | True | 0 | ROZPOCET
| VV |  | mč. 066 | [14 empty] | VV | 2 | 1 | True | 0 | ROZPOCET
| VV |  | (0,7+1,7)*1,3*2 |  | 6.24 | [12 empty] | VV | 2 | 2 | True | 0 | ROZPOCET
| VV |  | mč. 065 | [14 empty] | VV | 2 | 1 | True | 0 | ROZPOCET
| VV |  | (3,8+1,6*4+1,9*3+1,0*2-0,6*5)*1,6 |  | 23.84 | [12 empty] | VV | 2 | 2 | True | 0 | ROZPOCET
| VV |  | mč.064 | [14 empty] | VV | 2 | 1 | True | 0 | ROZPOCET
| VV |  | (2*(1,75+1,15)-0,6)*1,6 |  | 8.32 | [12 empty] | VV | 2 | 2 | True | 0 | ROZPOCET
| VV |  | mč.063 | [14 empty] | VV | 2 | 1 | True | 0 | ROZPOCET
| VV |  | (3,8*2+1,6*2+1,0*2-0,6*3)*1,6 |  | 17.6 | [12 empty] | VV | 2 | 2 | True | 0 | ROZPOCET
| VV |  | mč.062 | [14 empty] | VV | 2 | 1 | True | 0 | ROZPOCET
| VV |  | (2*(3,8+1,15)+1,15*2-0,6*3)*1,6 |  | 16.64 | [12 empty] | VV | 2 | 2 | True | 0 | ROZPOCET
| VV |  | Součet |  | 77.55 | [12 empty] | VV | 2 | 4 | True | 1 | ROZPOCET
| D | 94 | Lešení a stavební výtahy |  |  |  | 0 |  |  |  |  | 0 |  | 0 |  | 0 | 1 | D | 1 |  |  |  | ROZPOCET | [11 empty] | 0
95 | K | 946112111 | Montáž pojízdných věží trubkových/dílcových š do 1,6 m dl do 3,2 m v do 1,5 m | kus | 1 |  | 0 | CS ÚRS 2022 02 |  | základní |  | 0 | 0 | 0 | 0 | 0 | 4 | K | 2 |  |  |  | ROZPOCET | [5 empty] | 0 | 0 | 0 | 0 | 0 | 1 | 0 | 4 | -1339627636
| VV |  | 1 |  | 1 | [12 empty] | VV | 2 | 2 | True | 1 | ROZPOCET
96 | K | 946112211 | Příplatek k pojízdným věžím š do 1,6 m dl do 3,2 m v do 1,5 m za první a ZKD den použití | kus | 30 |  | 0 | CS ÚRS 2022 02 |  | základní |  | 0 | 0 | 0 | 0 | 0 | 4 | K | 2 |  |  |  | ROZPOCET | [5 empty] | 0 | 0 | 0 | 0 | 0 | 1 | 0 | 4 | 787201821
| VV |  | 1*30 |  | 30 | [12 empty] | VV | 2 | 2 | True | 1 | ROZPOCET
97 | K | 946112811 | Demontáž pojízdných věží trubkových/dílcových š přes 0,9 do 1,6 m dl do 3,2 m v do 1,5 m | kus | 1 |  | 0 | CS ÚRS 2022 02 |  | základní |  | 0 | 0 | 0 | 0 | 0 | 4 | K | 2 |  |  |  | ROZPOCET | [5 empty] | 0 | 0 | 0 | 0 | 0 | 1 | 0 | 4 | 681364218
| VV |  | 1 |  | 1 | [12 empty] | VV | 2 | 2 | True | 1 | ROZPOCET
98 | K | 949111811 | Demontáž lešení lehkého kozového trubkového v do 1,2 m | sada | 2 |  | 0 | CS ÚRS 2022 02 |  | základní |  | 0 | 0 | 0 | 0 | 0 | 4 | K | 2 |  |  |  | ROZPOCET | [5 empty] | 0 | 0 | 0 | 0 | 0 | 1 | 0 | 4 | 263947315
| VV |  | 2 |  | 2 | [12 empty] | VV | 2 | 2 | True | 1 | ROZPOCET
99 | K | 949121112 | Montáž lešení lehkého kozového dílcového v přes 1,2 do 1,9 m | sada | 2 |  | 0 | CS ÚRS 2022 02 |  | základní |  | 0 | 0 | 0 | 0 | 0 | 4 | K | 2 |  |  |  | ROZPOCET | [5 empty] | 0 | 0 | 0 | 0 | 0 | 1 | 0 | 4 | -498714232
| VV |  | 2 |  | 2 | [12 empty] | VV | 2 | 2 | True | 1 | ROZPOCET
100 | K | 949121212 | Příplatek k lešení lehkému kozovému dílcovému v do 1,9 m za první a ZKD den použití | sada | 120 |  | 0 | CS ÚRS 2022 02 |  | základní |  | 0 | 0 | 0 | 0 | 0 | 4 | K | 2 |  |  |  | ROZPOCET | [5 empty] | 0 | 0 | 0 | 0 | 0 | 1 | 0 | 4 | -895284591
| VV |  | 2*60 |  | 120 | [12 empty] | VV | 2 | 2 | True | 1 | ROZPOCET
| D | 997 | Přesun sutě |  |  |  | 0 |  |  |  |  | 0 |  | 0 |  | 0 | 1 | D | 1 |  |  |  | ROZPOCET | [11 empty] | 0
101 | K | 997013151 | Vnitrostaveništní doprava suti a vybouraných hmot pro budovy v do 6 m s omezením mechanizace | t | 44.079 |  | 0 | CS ÚRS 2022 02 |  | základní |  | 0 | 0 | 0 | 0 | 0 | 4 | K | 2 |  |  |  | ROZPOCET | [5 empty] | 0 | 0 | 0 | 0 | 0 | 1 | 0 | 4 | -563896296
102 | K | 997013501 | Odvoz suti a vybouraných hmot na skládku nebo meziskládku do 1 km se složením | t | 44.079 |  | 0 | CS ÚRS 2022 02 |  | základní |  | 0 | 0 | 0 | 0 | 0 | 4 | K | 2 |  |  |  | ROZPOCET | [5 empty] | 0 | 0 | 0 | 0 | 0 | 1 | 0 | 4 | -1456457855
103 | K | 997013509 | Příplatek k odvozu suti a vybouraných hmot na skládku ZKD 1 km přes 1 km | t | 220.395 |  | 0 | CS ÚRS 2022 02 |  | základní |  | 0 | 0 | 0 | 0 | 0 | 4 | K | 2 |  |  |  | ROZPOCET | [5 empty] | 0 | 0 | 0 | 0 | 0 | 1 | 0 | 4 | 1231739524
| VV |  | 44,079*5 'Přepočtené koeficientem množství |  | 220.395 | [12 empty] | VV | 2 | 2 | False | 1 | ROZPOCET
104 | K | 997013603 | Poplatek za uložení na skládce (skládkovné) stavebního odpadu cihelného kód odpadu 17 01 02 | t | 43.545 |  | 0 | CS ÚRS 2022 02 |  | základní |  | 0 | 0 | 0 | 0 | 0 | 4 | K | 2 |  |  |  | ROZPOCET | [5 empty] | 0 | 0 | 0 | 0 | 0 | 1 | 0 | 4 | -866102663
105 | K | 997013811 | Poplatek za uložení na skládce (skládkovné) stavebního odpadu dřevěného kód odpadu 17 02 01 | t | 0.534 |  | 0 | CS ÚRS 2022 02 |  | základní |  | 0 | 0 | 0 | 0 | 0 | 4 | K | 2 |  |  |  | ROZPOCET | [5 empty] | 0 | 0 | 0 | 0 | 0 | 1 | 0 | 4 | -966790057
106 | K | 997221141 | Vodorovná doprava suti ze sypkých materiálů stavebním kolečkem do 50 m | t | 44.079 |  | 0 | CS ÚRS 2022 02 |  | základní |  | 0 | 0 | 0 | 0 | 0 | 4 | K | 2 |  |  |  | ROZPOCET | [5 empty] | 0 | 0 | 0 | 0 | 0 | 1 | 0 | 4 | 192455740
| D | 998 | Přesun hmot |  |  |  | 0 |  |  |  |  | 0 |  | 0 |  | 0 | 1 | D | 1 |  |  |  | ROZPOCET | [11 empty] | 0
107 | K | 998011001 | Přesun hmot pro budovy zděné v do 6 m | t | 42.941 |  | 0 | CS ÚRS 2022 02 |  | základní |  | 0 | 0 | 0 | 0 | 0 | 4 | K | 2 |  |  |  | ROZPOCET | [5 empty] | 0 | 0 | 0 | 0 | 0 | 1 | 0 | 4 | 518328907
| P |  | Poznámka k položce: 1. Ceny -7001 až -7006 lze použít v případě, kdy dochází ke ztížení přesunu např. tím, že není možné instalovat jeřáb. 2. K cenám -7001 až -7006 lze použít příplatky za zvětšený přesun -1014 až -1019, -2034 až -2039 nebo -2114 až 2119. 3. Jestliže pro svislý přesun používá zařízení investora (např. výtah v budově), užijí se pro ocenění přesunu hmot ceny stanovené pro nejmenší výšku, tj. 6 m. | [14 empty] | P | 2
| D | PSV | Práce a dodávky PSV |  |  |  | 0 |  |  |  |  | 0 |  | 9.715 |  | 5.191 | 2 | D | 0 |  |  |  | ROZPOCET | [11 empty] | 0
| D | 711 | Izolace proti vodě, vlhkosti a plynům |  |  |  | 0 |  |  |  |  | 0 |  | 0.10698 |  | 0 | 2 | D | 1 |  |  |  | ROZPOCET | [11 empty] | 0
108 | K | 711111001 | Provedení izolace proti zemní vlhkosti vodorovné za studena nátěrem penetračním | m2 | 8.1 |  | 0 | CS ÚRS 2022 02 |  | základní |  | 0 | 0 | 0 | 0 | 0 | 16 | K | 2 |  |  |  | ROZPOCET | [5 empty] | 0 | 0 | 0 | 0 | 0 | 1 | 0 | 16 | 917688816
| VV |  | Venkovní čistící rohože | [14 empty] | VV | 2 | 1 | True | 0 | ROZPOCET
| VV |  | NZ_ČZ_P10_002 |  | 0.24 | [12 empty] | VV | 2 | 2 | True | 0 | ROZPOCET
| VV |  | NZ_ČZ_P10_001 |  | 0.96 | [12 empty] | VV | 2 | 2 | True | 0 | ROZPOCET
| VV |  | Položka č. P11, vnitřní čistící rohož (zapuštěná v rámu) 1200/1200 mm | [14 empty] | VV | 2 | 1 | True | 0 | ROZPOCET
| VV |  | NZ_ČP_P11_001*2 |  | 2.88 | [12 empty] | VV | 2 | 2 | True | 0 | ROZPOCET
| VV |  | Oprva pro doplnění, ležaté rozvody ZTI | [14 empty] | VV | 2 | 1 | True | 0 | ROZPOCET
| VV | doplňková_HIV | Mezisoučet |  | 4.08 | [12 empty] | VV | 2 | 3 | True | 0 | ROZPOCET
| VV |  | DE_ZTI_005*0,6 |  | 4.02 | [12 empty] | VV | 2 | 2 | True | 0 | ROZPOCET
| VV | doplnění_HIV | Mezisoučet |  | 4.02 | [12 empty] | VV | 2 | 3 | True | 0 | ROZPOCET
| VV |  | Součet |  | 8.1 | [12 empty] | VV | 2 | 4 | True | 1 | ROZPOCET
109 | M | 58581296 | penetrace polyuretanová 1-složková na vlhký nebo nenasákavý podklad | kg | 2.04 |  | 0 | CS ÚRS 2022 02 |  | základní |  | 0 | 0.001 | 0.00204 | 0 | 0 | 32 | M | 2 |  |  |  | ROZPOCET | [5 empty] | 0 | 0 | 0 | 0 | 0 | 1 | 0 | 16 | 520017477
| VV |  | doplňková_HIV |  | 4.08 | [12 empty] | VV | 2 | 2 | True | 0 | ROZPOCET
| VV |  | Součet |  | 4.08 | [12 empty] | VV | 2 | 4 | True | 1 | ROZPOCET
| VV |  | 4,08*0,5 'Přepočtené koeficientem množství |  | 2.04 | [12 empty] | VV | 2 | 2 | False | 1 | ROZPOCET
110 | M | 11163150 | lak penetrační asfaltový | t | 0.001 |  | 0 | CS ÚRS 2022 02 |  | základní |  | 0 | 1 | 0.001 | 0 | 0 | 32 | M | 2 |  |  |  | ROZPOCET | [5 empty] | 0 | 0 | 0 | 0 | 0 | 1 | 0 | 16 | -2028091337
| VV |  | doplnění_HIV |  | 4.02 | [12 empty] | VV | 2 | 2 | True | 0 | ROZPOCET
| VV |  | Součet |  | 4.02 | [12 empty] | VV | 2 | 4 | True | 1 | ROZPOCET
| VV |  | 4,02*0,00035 'Přepočtené koeficientem množství |  | 0.001 | [12 empty] | VV | 2 | 2 | False | 1 | ROZPOCET
111 | K | 711161273 | Provedení izolace proti zemní vlhkosti svislé z nopové fólie | m2 | 3.72 |  | 0 | CS ÚRS 2022 02 |  | základní |  | 0 | 4e-05 | 0.0001488 | 0 | 0 | 16 | K | 2 |  |  |  | ROZPOCET | [5 empty] | 0 | 0 | 0 | 0 | 0 | 1 | 0 | 16 | 1492593244
| VV |  | Odizolování rampy | [14 empty] | VV | 2 | 1 | True | 0 | ROZPOCET
| VV |  | 0,6*6,2 |  | 3.72 | [12 empty] | VV | 2 | 2 | True | 0 | ROZPOCET
| VV | nopová_izolace | Mezisoučet |  | 3.72 | [12 empty] | VV | 2 | 3 | True | 0 | ROZPOCET
| VV |  | Součet |  | 3.72 | [12 empty] | VV | 2 | 4 | True | 1 | ROZPOCET
112 | M | 28323005 | fólie profilovaná (nopová) drenážní HDPE s výškou nopů 8mm | m2 | 4.542 |  | 0 | CS ÚRS 2022 02 |  | základní |  | 0 | 0.0003 | 0.0013626 | 0 | 0 | 32 | M | 2 |  |  |  | ROZPOCET | [5 empty] | 0 | 0 | 0 | 0 | 0 | 1 | 0 | 16 | -38304482
| VV |  | 3,72*1,221 'Přepočtené koeficientem množství |  | 4.542 | [12 empty] | VV | 2 | 2 | False | 1 | ROZPOCET
113 | K | 711161384 | Izolace proti zemní vlhkosti nopovou fólií ukončení provětrávací lištou | m | 6.2 |  | 0 | CS ÚRS 2022 02 |  | základní |  | 0 | 0.00016 | 0.000992 | 0 | 0 | 16 | K | 2 |  |  |  | ROZPOCET | [5 empty] | 0 | 0 | 0 | 0 | 0 | 1 | 0 | 16 | -1620667135
| VV |  | nopová_izolace/0,6 |  | 6.2 | [12 empty] | VV | 2 | 2 | True | 1 | ROZPOCET
114 | K | 711191201 | Provedení izolace proti zemní vlhkosti hydroizolační stěrkou vodorovné na betonu, 2 vrstvy | m2 | 4.08 |  | 0 | CS ÚRS 2022 02 |  | základní |  | 0 | 0 | 0 | 0 | 0 | 16 | K | 2 |  |  |  | ROZPOCET | [5 empty] | 0 | 0 | 0 | 0 | 0 | 1 | 0 | 16 | 1724465253
| VV |  | doplňková_HIV |  | 4.08 | [12 empty] | VV | 2 | 2 | True | 0 | ROZPOCET
| VV |  | Součet |  | 4.08 | [12 empty] | VV | 2 | 4 | True | 1 | ROZPOCET
115 | M | 58581210 | stěrka hydroizolační pružná | kg | 18.36 |  | 0 | CS ÚRS 2022 02 |  | základní |  | 0 | 0.001 | 0.01836 | 0 | 0 | 32 | M | 2 |  |  |  | ROZPOCET | [5 empty] | 0 | 0 | 0 | 0 | 0 | 1 | 0 | 16 | 141550046
| VV |  | 4,08*4,5 'Přepočtené koeficientem množství |  | 18.36 | [12 empty] | VV | 2 | 2 | False | 1 | ROZPOCET
116 | K | 711112001 | Provedení izolace proti zemní vlhkosti svislé za studena nátěrem penetračním | m2 | 11.76 |  | 0 | CS ÚRS 2022 02 |  | základní |  | 0 | 0 | 0 | 0 | 0 | 16 | K | 2 |  |  |  | ROZPOCET | [5 empty] | 0 | 0 | 0 | 0 | 0 | 1 | 0 | 16 | -7708635
| VV |  | zídka_v_zahradě |  | 11.76 | [12 empty] | VV | 2 | 2 | True | 0 | ROZPOCET
| VV | doplňková_HIS | Mezisoučet |  | 11.76 | [12 empty] | VV | 2 | 3 | True | 0 | ROZPOCET
| VV |  | Součet |  | 11.76 | [12 empty] | VV | 2 | 4 | True | 1 | ROZPOCET
117 | M | 58581296 | penetrace polyuretanová 1-složková na vlhký nebo nenasákavý podklad | kg | 5.88 |  | 0 | CS ÚRS 2022 02 |  | základní |  | 0 | 0.001 | 0.00588 | 0 | 0 | 32 | M | 2 |  |  |  | ROZPOCET | [5 empty] | 0 | 0 | 0 | 0 | 0 | 1 | 0 | 16 | -1594217354
| VV |  | 11,76*0,5 'Přepočtené koeficientem množství |  | 5.88 | [12 empty] | VV | 2 | 2 | False | 1 | ROZPOCET
118 | K | 711192201 | Provedení izolace proti zemní vlhkosti hydroizolační stěrkou svislé na betonu, 2 vrstvy | m2 | 11.76 |  | 0 | CS ÚRS 2022 02 |  | základní |  | 0 | 0 | 0 | 0 | 0 | 16 | K | 2 |  |  |  | ROZPOCET | [5 empty] | 0 | 0 | 0 | 0 | 0 | 1 | 0 | 16 | -582489975
| VV |  | doplňková_HIS |  | 11.76 | [12 empty] | VV | 2 | 2 | True | 0 | ROZPOCET
| VV |  | Součet |  | 11.76 | [12 empty] | VV | 2 | 4 | True | 1 | ROZPOCET
119 | M | 58581210 | stěrka hydroizolační pružná | kg | 52.92 |  | 0 | CS ÚRS 2022 02 |  | základní |  | 0 | 0.001 | 0.05292 | 0 | 0 | 32 | M | 2 |  |  |  | ROZPOCET | [5 empty] | 0 | 0 | 0 | 0 | 0 | 1 | 0 | 16 | -1868508565
| VV |  | 11,76*4,5 'Přepočtené koeficientem množství |  | 52.92 | [12 empty] | VV | 2 | 2 | False | 1 | ROZPOCET
120 | K | 711141559 | Provedení izolace proti zemní vlhkosti pásy přitavením vodorovné NAIP | m2 | 4.02 |  | 0 | CS ÚRS 2022 02 |  | základní |  | 0 | 0.0004 | 0.001608 | 0 | 0 | 16 | K | 2 |  |  |  | ROZPOCET | [5 empty] | 0 | 0 | 0 | 0 | 0 | 1 | 0 | 16 | -542589994
| VV |  | doplnění_HIV |  | 4.02 | [12 empty] | VV | 2 | 2 | True | 0 | ROZPOCET
| VV |  | Součet |  | 4.02 | [12 empty] | VV | 2 | 4 | True | 1 | ROZPOCET
121 | M | 62832001 | pás asfaltový natavitelný oxidovaný tl 3,5mm typu V60 S35 s vložkou ze skleněné rohože, s jemnozrnným minerálním posypem | m2 | 4.623 |  | 0 | CS ÚRS 2022 02 |  | základní |  | 0 | 0.0048 | 0.02219 | 0 | 0 | 32 | M | 2 |  |  |  | ROZPOCET | [5 empty] | 0 | 0 | 0 | 0 | 0 | 1 | 0 | 16 | -852819015
| VV |  | 4,02*1,15 'Přepočtené koeficientem množství |  | 4.623 | [12 empty] | VV | 2 | 2 | False | 1 | ROZPOCET
122 | K | 711199095 | Příplatek k izolacím proti zemní vlhkosti za plochu do 10 m2 natěradly za studena nebo za horka | m2 | 4.08 |  | 0 | CS ÚRS 2022 02 |  | základní |  | 0 | 0 | 0 | 0 | 0 | 16 | K | 2 |  |  |  | ROZPOCET | [5 empty] | 0 | 0 | 0 | 0 | 0 | 1 | 0 | 16 | 1008070123
| VV |  | doplňková_HIV |  | 4.08 | [12 empty] | VV | 2 | 2 | True | 0 | ROZPOCET
| VV |  | Součet |  | 4.08 | [12 empty] | VV | 2 | 4 | True | 1 | ROZPOCET
123 | K | 711199097 | Příplatek k izolacím proti zemní vlhkosti za plochu do 10 m2 pásy přitavením NAIP nebo termoplasty | m2 | 4.02 |  | 0 | CS ÚRS 2022 02 |  | základní |  | 0 | 0 | 0 | 0 | 0 | 16 | K | 2 |  |  |  | ROZPOCET | [5 empty] | 0 | 0 | 0 | 0 | 0 | 1 | 0 | 16 | 1767674085
| VV |  | doplnění_HIV |  | 4.02 | [12 empty] | VV | 2 | 2 | True | 0 | ROZPOCET
| VV |  | Součet |  | 4.02 | [12 empty] | VV | 2 | 4 | True | 1 | ROZPOCET
124 | K | 711199098 | Příplatek k izolacím proti zemní vlhkosti za plochu do 10 m2 nopovou fólií | m2 | 3.72 |  | 0 | CS ÚRS 2022 02 |  | základní |  | 0 | 0 | 0 | 0 | 0 | 16 | K | 2 |  |  |  | ROZPOCET | [5 empty] | 0 | 0 | 0 | 0 | 0 | 1 | 0 | 16 | -1858206722
| VV |  | nopová_izolace |  | 3.72 | [12 empty] | VV | 2 | 2 | True | 1 | ROZPOCET
125 | K | 711199101 | Provedení těsnícího pásu do spoje dilatační nebo styčné spáry podlaha - stěna | m | 6 |  | 0 | CS ÚRS 2022 02 |  | základní |  | 0 | 0 | 0 | 0 | 0 | 16 | K | 2 |  |  |  | ROZPOCET | [5 empty] | 0 | 0 | 0 | 0 | 0 | 1 | 0 | 16 | 1211648217
| VV |  | Venkovní čistící rohože | [14 empty] | VV | 2 | 1 | True | 0 | ROZPOCET
| VV |  | 2*(1,2+0,8) |  | 4 | [12 empty] | VV | 2 | 2 | True | 0 | ROZPOCET
| VV |  | 2*(0,6+0,4) |  | 2 | [12 empty] | VV | 2 | 2 | True | 0 | ROZPOCET
| VV |  | Součet |  | 6 | [12 empty] | VV | 2 | 4 | True | 1 | ROZPOCET
126 | M | 28355021 | páska pružná těsnící hydroizolační š do 100mm | m | 6 |  | 0 | CS ÚRS 2022 02 |  | základní |  | 0 | 8e-05 | 0.00048 | 0 | 0 | 32 | M | 2 |  |  |  | ROZPOCET | [5 empty] | 0 | 0 | 0 | 0 | 0 | 1 | 0 | 16 | 1328573319
127 | K | 998711201 | Přesun hmot procentní pro izolace proti vodě, vlhkosti a plynům v objektech v do 6 m | % |  |  | 0 | CS ÚRS 2022 02 |  | základní |  | 0 | 0 | 0 | 0 | 0 | 16 | K | 2 |  |  |  | ROZPOCET | [5 empty] | 0 | 0 | 0 | 0 | 0 | 1 | 0 | 16 | -1352544334
128 | K | 998711292 | Příplatek k přesunu hmot procentní 711 za zvětšený přesun do 100 m | % |  |  | 0 | CS ÚRS 2022 02 |  | základní |  | 0 | 0 | 0 | 0 | 0 | 16 | K | 2 |  |  |  | ROZPOCET | [5 empty] | 0 | 0 | 0 | 0 | 0 | 1 | 0 | 16 | 783397617
| D | 721 | Zdravotechnika - vnitřní kanalizace |  |  |  | 0 |  |  |  |  | 0 |  | 0.047688 |  | 0.14622 | 2 | D | 1 |  |  |  | ROZPOCET | [11 empty] | 0
129 | K | 721140802 | Demontáž potrubí litinové DN do 100 | m | 9.8 |  | 0 | CS ÚRS 2022 02 |  | základní |  | 0 | 0 | 0 | 0.01492 | 0.14622 | 16 | K | 2 |  |  |  | ROZPOCET | [5 empty] | 0 | 0 | 0 | 0 | 0 | 1 | 0 | 16 | -1568419338
| VV |  | 2*3,4 |  | 6.8 | [12 empty] | VV | 2 | 2 | True | 0 | ROZPOCET
| VV |  | 2*1,5 |  | 3 | [12 empty] | VV | 2 | 2 | True | 0 | ROZPOCET
| VV |  | Součet |  | 9.8 | [12 empty] | VV | 2 | 4 | True | 1 | ROZPOCET
130 | K | 721173315 | Potrubí kanalizační z PVC SN 4 dešťové DN 110 | m | 4 |  | 0 | CS ÚRS 2022 02 |  | základní |  | 0 | 0.00168 | 0.00672 | 0 | 0 | 16 | K | 2 |  |  |  | ROZPOCET | [5 empty] | 0 | 0 | 0 | 0 | 0 | 1 | 0 | 16 | 1042202553
| VV |  | "pro venkovní čistící zonu" 2*2 |  | 4 | [12 empty] | VV | 2 | 2 | True | 1 | ROZPOCET
131 | M | 28611290 | trubka drenážní flexibilní neperforovaná PVC-U SN 4 DN 50 pro meliorace, dočasné nebo odlehčovací drenáže | m | 4 |  | 0 | CS ÚRS 2022 02 |  | základní |  | 0 | 0.00014 | 0.00056 | 0 | 0 | 32 | M | 2 |  |  |  | ROZPOCET | [5 empty] | 0 | 0 | 0 | 0 | 0 | 1 | 0 | 16 | -757712667
| VV |  | "pro venkovní čistící zonu" 2*2 |  | 4 | [12 empty] | VV | 2 | 2 | True | 1 | ROZPOCET
132 | K | 721174005 | Potrubí kanalizační z PP svodné DN 110 | m | 6.3 |  | 0 | CS ÚRS 2022 02 |  | základní |  | 0 | 0.00206 | 0.012978 | 0 | 0 | 16 | K | 2 |  |  |  | ROZPOCET | [5 empty] | 0 | 0 | 0 | 0 | 0 | 1 | 0 | 16 | -1497729166
| VV |  | 2,1+1,6+1,4+1,2 |  | 6.3 | [12 empty] | VV | 2 | 2 | True | 0 | ROZPOCET
| VV | PVC_DN110_ležaté | Součet |  | 6.3 | [12 empty] | VV | 2 | 4 | True | 1 | ROZPOCET
133 | K | 721174025 | Potrubí kanalizační z PP odpadní DN 110 | m | 8.8 |  | 0 | CS ÚRS 2022 02 |  | základní |  | 0 | 0.00201 | 0.017688 | 0 | 0 | 16 | K | 2 |  |  |  | ROZPOCET | [5 empty] | 0 | 0 | 0 | 0 | 0 | 1 | 0 | 16 | -1576786460
| VV |  | 4*0,5 |  | 2 | [12 empty] | VV | 2 | 2 | True | 0 | ROZPOCET
| VV |  | 2*3,4 |  | 6.8 | [12 empty] | VV | 2 | 2 | True | 0 | ROZPOCET
| VV | PVC_DN110_svislé | Součet |  | 8.8 | [12 empty] | VV | 2 | 4 | True | 1 | ROZPOCET
134 | K | 721174045 | Potrubí kanalizační z PP připojovací DN 110 | m | 2 |  | 0 | CS ÚRS 2022 02 |  | základní |  | 0 | 0.00224 | 0.00448 | 0 | 0 | 16 | K | 2 |  |  |  | ROZPOCET | [5 empty] | 0 | 0 | 0 | 0 | 0 | 1 | 0 | 16 | -767055032
| VV |  | 4*0,5 |  | 2 | [12 empty] | VV | 2 | 2 | True | 0 | ROZPOCET
| VV |  | Součet |  | 2 | [12 empty] | VV | 2 | 4 | True | 1 | ROZPOCET
135 | K | 721174042 | Potrubí kanalizační z PP připojovací DN 40 | m | 7.15 |  | 0 | CS ÚRS 2022 02 |  | základní |  | 0 | 0.00041 | 0.0029315 | 0 | 0 | 16 | K | 2 |  |  |  | ROZPOCET | [5 empty] | 0 | 0 | 0 | 0 | 0 | 1 | 0 | 16 | 164046834
| VV |  | zti_odpad_1-PVC_DN50 |  | 7.15 | [12 empty] | VV | 2 | 2 | True | 0 | ROZPOCET
| VV |  | Součet |  | 7.15 | [12 empty] | VV | 2 | 4 | True | 1 | ROZPOCET
136 | K | 721174043 | Potrubí kanalizační z PP připojovací DN 50 | m | 0.75 |  | 0 | CS ÚRS 2022 02 |  | základní |  | 0 | 0.00048 | 0.00036 | 0 | 0 | 16 | K | 2 |  |  |  | ROZPOCET | [5 empty] | 0 | 0 | 0 | 0 | 0 | 1 | 0 | 16 | 722833638
| VV |  | "připojení k pisoaru z DN 50" | [14 empty] | VV | 2 | 1 | True | 0 | ROZPOCET
| VV |  | 0,75 |  | 0.75 | [12 empty] | VV | 2 | 2 | True | 0 | ROZPOCET
| VV | PVC_DN50 | Součet |  | 0.75 | [12 empty] | VV | 2 | 4 | True | 1 | ROZPOCET
137 | K | 721194104 | Vyvedení a upevnění odpadních výpustek DN 40 | kus | 8 |  | 0 | CS ÚRS 2022 02 |  | základní |  | 0 | 0 | 0 | 0 | 0 | 16 | K | 2 |  |  |  | ROZPOCET | [5 empty] | 0 | 0 | 0 | 0 | 0 | 1 | 0 | 16 | 1289057161
| VV |  | 8 |  | 8 | [12 empty] | VV | 2 | 2 | True | 0 | ROZPOCET
| VV |  | Součet |  | 8 | [12 empty] | VV | 2 | 4 | True | 1 | ROZPOCET
138 | K | 721194105 | Vyvedení a upevnění odpadních výpustek DN 50 | kus | 1 |  | 0 | CS ÚRS 2022 02 |  | základní |  | 0 | 0 | 0 | 0 | 0 | 16 | K | 2 |  |  |  | ROZPOCET | [5 empty] | 0 | 0 | 0 | 0 | 0 | 1 | 0 | 16 | -1661611182
| VV |  | 1 |  | 1 | [12 empty] | VV | 2 | 2 | True | 0 | ROZPOCET
| VV |  | Součet |  | 1 | [12 empty] | VV | 2 | 4 | True | 1 | ROZPOCET
139 | K | 721194109 | Vyvedení a upevnění odpadních výpustek DN 110 | kus | 4 |  | 0 | CS ÚRS 2022 02 |  | základní |  | 0 | 0 | 0 | 0 | 0 | 16 | K | 2 |  |  |  | ROZPOCET | [5 empty] | 0 | 0 | 0 | 0 | 0 | 1 | 0 | 16 | 1380891133
| VV |  | 4 |  | 4 | [12 empty] | VV | 2 | 2 | True | 1 | ROZPOCET
140 | K | 721219521 | Montáž vpustí sklepních DN 75/110 ostatní typ | kus | 1 |  | 0 | CS ÚRS 2022 02 |  | základní |  | 0 | 0.00057 | 0.00057 | 0 | 0 | 16 | K | 2 |  |  |  | ROZPOCET | [5 empty] | 0 | 0 | 0 | 0 | 0 | 1 | 0 | 16 | -1436449949
| VV |  | 1 |  | 1 | [12 empty] | VV | 2 | 2 | True | 1 | ROZPOCET
141 | M | 55161.x1 | uzávěrka zápachová mřížka plast | kus | 1 |  | 0 |  |  | základní |  | 0 | 0.0014 | 0.0014 | 0 | 0 | 32 | M | 2 |  |  |  | ROZPOCET | [5 empty] | 0 | 0 | 0 | 0 | 0 | 1 | 0 | 16 | -1131381240
142 | K | 721290111 | Zkouška těsnosti potrubí kanalizace vodou do DN 125 | m | 25 |  | 0 | CS ÚRS 2022 02 |  | základní |  | 0 | 0 | 0 | 0 | 0 | 16 | K | 2 |  |  |  | ROZPOCET | [5 empty] | 0 | 0 | 0 | 0 | 0 | 1 | 0 | 16 | -1746579415
| VV |  | zti_odpad_1 |  | 7.9 | [12 empty] | VV | 2 | 2 | True | 0 | ROZPOCET
| VV |  | 4*0,5+PVC_DN110_ležaté+PVC_DN110_svislé |  | 17.1 | [12 empty] | VV | 2 | 2 | True | 0 | ROZPOCET
| VV |  | Součet |  | 25 | [12 empty] | VV | 2 | 4 | True | 1 | ROZPOCET
143 | K | 998721201 | Přesun hmot procentní pro vnitřní kanalizace v objektech v do 6 m | % |  |  | 0 | CS ÚRS 2022 02 |  | základní |  | 0 | 0 | 0 | 0 | 0 | 16 | K | 2 |  |  |  | ROZPOCET | [5 empty] | 0 | 0 | 0 | 0 | 0 | 1 | 0 | 16 | -2004502566
144 | K | 998721292 | Příplatek k přesunu hmot procentní 721 za zvětšený přesun do 100 m | % |  |  | 0 | CS ÚRS 2022 02 |  | základní |  | 0 | 0 | 0 | 0 | 0 | 16 | K | 2 |  |  |  | ROZPOCET | [5 empty] | 0 | 0 | 0 | 0 | 0 | 1 | 0 | 16 | 523250638
| D | 722 | Zdravotechnika - vnitřní vodovod |  |  |  | 0 |  |  |  |  | 0 |  | 0.071348 |  | 0.13374 | 2 | D | 1 |  |  |  | ROZPOCET | [11 empty] | 0
145 | K | 722130801 | Demontáž potrubí ocelové pozinkované závitové DN do 25 | m | 60 |  | 0 | CS ÚRS 2022 02 |  | základní |  | 0 | 0 | 0 | 0.00213 | 0.1278 | 16 | K | 2 |  |  |  | ROZPOCET | [5 empty] | 0 | 0 | 0 | 0 | 0 | 1 | 0 | 16 | -1979931941
| VV |  | 60 |  | 60 | [12 empty] | VV | 2 | 2 | True | 1 | ROZPOCET
146 | K | 722130831 | Demontáž nástěnky | kus | 27 |  | 0 | CS ÚRS 2022 02 |  | základní |  | 0 | 0 | 0 | 0.00022 | 0.00594 | 16 | K | 2 |  |  |  | ROZPOCET | [5 empty] | 0 | 0 | 0 | 0 | 0 | 1 | 0 | 16 | 2022937358
| VV |  | 12*2+3 |  | 27 | [12 empty] | VV | 2 | 2 | True | 1 | ROZPOCET
147 | K | 722175001 | Potrubí vodovodní plastové PP-RCT svar polyfúze D 16x2,2 mm | m | 66.4 |  | 0 | CS ÚRS 2022 02 |  | základní |  | 0 | 0.00044 | 0.029216 | 0 | 0 | 16 | K | 2 |  |  |  | ROZPOCET | [5 empty] | 0 | 0 | 0 | 0 | 0 | 1 | 0 | 16 | -909951990
| VV |  | zti_voda_1 |  | 61.4 | [12 empty] | VV | 2 | 2 | True | 0 | ROZPOCET
| VV |  | "rozvod pod stropem vč. nových konzol a zavěšení" 2*2,5 |  | 5 | [12 empty] | VV | 2 | 2 | True | 0 | ROZPOCET
| VV |  | Součet |  | 66.4 | [12 empty] | VV | 2 | 4 | True | 1 | ROZPOCET
148 | K | 722181241 | Ochrana vodovodního potrubí přilepenými termoizolačními trubicemi z PE tl do 20 mm DN do 22 mm | m | 66.4 |  | 0 | CS ÚRS 2022 02 |  | základní |  | 0 | 0.00012 | 0.007968 | 0 | 0 | 16 | K | 2 |  |  |  | ROZPOCET | [5 empty] | 0 | 0 | 0 | 0 | 0 | 1 | 0 | 16 | -360306816
| VV |  | zti_voda_1 |  | 61.4 | [12 empty] | VV | 2 | 2 | True | 0 | ROZPOCET
| VV |  | 2*2,5 |  | 5 | [12 empty] | VV | 2 | 2 | True | 0 | ROZPOCET
| VV |  | Součet |  | 66.4 | [12 empty] | VV | 2 | 4 | True | 1 | ROZPOCET
149 | K | 722220151 | Nástěnka závitová plastová PPR PN 20 DN 16 x G 1/2 | kus | 24 |  | 0 | CS ÚRS 2022 02 |  | základní |  | 0 | 0.00017 | 0.00408 | 0 | 0 | 16 | K | 2 |  |  |  | ROZPOCET | [5 empty] | 0 | 0 | 0 | 0 | 0 | 1 | 0 | 16 | 1782308375
| VV |  | 10*2+4 |  | 24 | [12 empty] | VV | 2 | 2 | True | 0 | ROZPOCET
| VV |  | Součet |  | 24 | [12 empty] | VV | 2 | 4 | True | 1 | ROZPOCET
150 | K | 722220231 | Přechodka dGK PPR PN 20 D 20 x G 1/2" s kovovým vnitřním závitem | kus | 12 |  | 0 | CS ÚRS 2022 02 |  | základní |  | 0 | 6e-05 | 0.00072 | 0 | 0 | 16 | K | 2 |  |  |  | ROZPOCET | [5 empty] | 0 | 0 | 0 | 0 | 0 | 1 | 0 | 16 | -1688439681
| VV |  | 6*2 |  | 12 | [12 empty] | VV | 2 | 2 | True | 0 | ROZPOCET
| VV |  | Součet |  | 12 | [12 empty] | VV | 2 | 4 | True | 1 | ROZPOCET
151 | K | 722220232 | Přechodka dGK PPR PN 20 D 25 x G 3/4" s kovovým vnitřním závitem | kus | 2 |  | 0 | CS ÚRS 2022 02 |  | základní |  | 0 | 0.0001 | 0.0002 | 0 | 0 | 16 | K | 2 |  |  |  | ROZPOCET | [5 empty] | 0 | 0 | 0 | 0 | 0 | 1 | 0 | 16 | 454485916
| VV |  | 2 |  | 2 | [12 empty] | VV | 2 | 2 | True | 1 | ROZPOCET
152 | K | 722240123 | Kohout kulový plastový PPR DN 25 | kus | 2 |  | 0 | CS ÚRS 2022 02 |  | základní |  | 0 | 0.00097 | 0.00194 | 0 | 0 | 16 | K | 2 |  |  |  | ROZPOCET | [5 empty] | 0 | 0 | 0 | 0 | 0 | 1 | 0 | 16 | 589893194
| VV |  | 2 |  | 2 | [12 empty] | VV | 2 | 2 | True | 0 | ROZPOCET
| VV |  | Součet |  | 2 | [12 empty] | VV | 2 | 4 | True | 1 | ROZPOCET
153 | K | 722290215 | Zkouška těsnosti vodovodního potrubí hrdlového nebo přírubového do DN 100 | m | 66.4 |  | 0 | CS ÚRS 2022 02 |  | základní |  | 0 | 0.0004 | 0.02656 | 0 | 0 | 16 | K | 2 |  |  |  | ROZPOCET | [5 empty] | 0 | 0 | 0 | 0 | 0 | 1 | 0 | 16 | 1415419646
| VV |  | zti_voda_1+2*2,5 |  | 66.4 | [12 empty] | VV | 2 | 2 | True | 0 | ROZPOCET
| VV |  | Součet |  | 66.4 | [12 empty] | VV | 2 | 4 | True | 1 | ROZPOCET
154 | K | 722290234 | Proplach a dezinfekce vodovodního potrubí do DN 80 | m | 66.4 |  | 0 | CS ÚRS 2022 02 |  | základní |  | 0 | 1e-05 | 0.000664 | 0 | 0 | 16 | K | 2 |  |  |  | ROZPOCET | [5 empty] | 0 | 0 | 0 | 0 | 0 | 1 | 0 | 16 | 259907319
| VV |  | zti_voda_1+2*2,5 |  | 66.4 | [12 empty] | VV | 2 | 2 | True | 0 | ROZPOCET
| VV |  | Součet |  | 66.4 | [12 empty] | VV | 2 | 4 | True | 1 | ROZPOCET
155 | K | 998722201 | Přesun hmot procentní pro vnitřní vodovod v objektech v do 6 m | % |  |  | 0 | CS ÚRS 2022 02 |  | základní |  | 0 | 0 | 0 | 0 | 0 | 16 | K | 2 |  |  |  | ROZPOCET | [5 empty] | 0 | 0 | 0 | 0 | 0 | 1 | 0 | 16 | -1457180870
156 | K | 998722292 | Příplatek k přesunu hmot procentní 722 za zvětšený přesun do 100 m | % |  |  | 0 | CS ÚRS 2022 02 |  | základní |  | 0 | 0 | 0 | 0 | 0 | 16 | K | 2 |  |  |  | ROZPOCET | [5 empty] | 0 | 0 | 0 | 0 | 0 | 1 | 0 | 16 | 989586381
| D | 725 | Zdravotechnika - zařizovací předměty |  |  |  | 0 |  |  |  |  | 0 |  | 0.29591 |  | 0.25683 | 2 | D | 1 |  |  |  | ROZPOCET | [11 empty] | 0
157 | K | 725110811 | Demontáž klozetů splachovací s nádrží | soubor | 1 |  | 0 | CS ÚRS 2022 02 |  | základní |  | 0 | 0 | 0 | 0.01933 | 0.01933 | 16 | K | 2 |  |  |  | ROZPOCET | [5 empty] | 0 | 0 | 0 | 0 | 0 | 1 | 0 | 16 | -359135001
| VV |  | "mč. 064" 1 |  | 1 | [12 empty] | VV | 2 | 2 | True | 0 | ROZPOCET
| VV |  | Součet |  | 1 | [12 empty] | VV | 2 | 4 | True | 1 | ROZPOCET
158 | K | 725112022 | Klozet keramický závěsný na nosné stěny s hlubokým splachováním odpad vodorovný- Specifikace dle PD "pol.č.06" | soubor | 1 |  | 0 | CS ÚRS 2022 02 |  | základní |  | 0 | 0.01697 | 0.01697 | 0 | 0 | 16 | K | 2 |  |  |  | ROZPOCET | [5 empty] | 0 | 0 | 0 | 0 | 0 | 1 | 0 | 16 | -1275758186
| VV |  | 1 |  | 1 | [12 empty] | VV | 2 | 2 | True | 0 | ROZPOCET
| VV |  | Součet |  | 1 | [12 empty] | VV | 2 | 4 | True | 1 | ROZPOCET
159 | K | 725112182 | Kombi klozet s úspornou armaturou odpad svislý - Specifikace dle PD "pol.č.03" | soubor | 2 |  | 0 | CS ÚRS 2022 02 |  | základní |  | 0 | 0.03192 | 0.06384 | 0 | 0 | 16 | K | 2 |  |  |  | ROZPOCET | [5 empty] | 0 | 0 | 0 | 0 | 0 | 1 | 0 | 16 | 150050859
| VV |  | 2 |  | 2 | [12 empty] | VV | 2 | 2 | True | 0 | ROZPOCET
| VV |  | Součet |  | 2 | [12 empty] | VV | 2 | 4 | True | 1 | ROZPOCET
160 | K | 725121527 | Pisoárový záchodek automatický s integrovaným napájecím zdrojem - Specifikace dle PD "pol.č.05" | soubor | 1 |  | 0 | CS ÚRS 2022 02 |  | základní |  | 0 | 0.01908 | 0.01908 | 0 | 0 | 16 | K | 2 |  |  |  | ROZPOCET | [5 empty] | 0 | 0 | 0 | 0 | 0 | 1 | 0 | 16 | 1840735122
| VV |  | 1 |  | 1 | [12 empty] | VV | 2 | 2 | True | 0 | ROZPOCET
| VV |  | Součet |  | 1 | [12 empty] | VV | 2 | 4 | True | 1 | ROZPOCET
161 | K | 725210821 | Demontáž umyvadel bez výtokových armatur | soubor | 10 |  | 0 | CS ÚRS 2022 02 |  | základní |  | 0 | 0 | 0 | 0.01946 | 0.1946 | 16 | K | 2 |  |  |  | ROZPOCET | [5 empty] | 0 | 0 | 0 | 0 | 0 | 1 | 0 | 16 | 1511527792
| VV |  | "umyvadla" 10 |  | 10 | [12 empty] | VV | 2 | 2 | True | 0 | ROZPOCET
| VV |  | Součet |  | 10 | [12 empty] | VV | 2 | 4 | True | 1 | ROZPOCET
162 | K | 725211603 | Umyvadlo keramické bílé šířky 600 mm bez krytu na sifon připevněné na stěnu šrouby - Specifikace dle PD "pol.č.02" | soubor | 8 |  | 0 | CS ÚRS 2022 02 |  | základní |  | 0 | 0.01647 | 0.13176 | 0 | 0 | 16 | K | 2 |  |  |  | ROZPOCET | [5 empty] | 0 | 0 | 0 | 0 | 0 | 1 | 0 | 16 | -1029562616
| VV |  | "pol.č. 02" 8 |  | 8 | [12 empty] | VV | 2 | 2 | True | 0 | ROZPOCET
| VV |  | Součet |  | 8 | [12 empty] | VV | 2 | 4 | True | 1 | ROZPOCET
163 | K | 725211681 | Umyvadlo keramické bílé zdravotní šířky 640 mm připevněné na stěnu šrouby- Specifikace dle PD "pol.č.06" | soubor | 1 |  | 0 | CS ÚRS 2022 02 |  | základní |  | 0 | 0.01921 | 0.01921 | 0 | 0 | 16 | K | 2 |  |  |  | ROZPOCET | [5 empty] | 0 | 0 | 0 | 0 | 0 | 1 | 0 | 16 | -752799141
| VV |  | 1 |  | 1 | [12 empty] | VV | 2 | 2 | True | 1 | ROZPOCET
164 | K | 725291x1 | Doplňky dle vyhl. č. 398/2009 Sb. zařízení a vybavení k WC pzn.č. 06 dle PD | soubor | 1 |  | 0 |  |  | základní |  | 0 | 0.0011 | 0.0011 | 0 | 0 | 16 | K | 2 |  |  |  | ROZPOCET | [5 empty] | 0 | 0 | 0 | 0 | 0 | 1 | 0 | 16 | -171292622
165 | K | 725291x2 | Doplňky dle vyhl. č. 398/2009 Sb. zařízení a vybavení k umyvadlu pzn.č. 06 dle PD | soubor | 1 |  | 0 |  |  | základní |  | 0 | 0.003 | 0.003 | 0 | 0 | 16 | K | 2 |  |  |  | ROZPOCET | [5 empty] | 0 | 0 | 0 | 0 | 0 | 1 | 0 | 16 | 506233725
166 | K | 725291x3 | Doplňky zařízení a vybavení pzn.č. 06 dle PD | soubor | 1 |  | 0 |  |  | základní |  | 0 | 0.003 | 0.003 | 0 | 0 | 16 | K | 2 |  |  |  | ROZPOCET | [5 empty] | 0 | 0 | 0 | 0 | 0 | 1 | 0 | 16 | 1598353971
167 | K | 725330840 | Demontáž výlevka litinová nebo ocelová | soubor | 1 |  | 0 | CS ÚRS 2022 02 |  | základní |  | 0 | 0 | 0 | 0.0188 | 0.0188 | 16 | K | 2 |  |  |  | ROZPOCET | [5 empty] | 0 | 0 | 0 | 0 | 0 | 1 | 0 | 16 | -1284156854
| VV |  | "mč. 062" 1 |  | 1 | [12 empty] | VV | 2 | 2 | True | 0 | ROZPOCET
| VV |  | Součet |  | 1 | [12 empty] | VV | 2 | 4 | True | 1 | ROZPOCET
168 | K | 725331111 | Výlevka bez výtokových armatur keramická se sklopnou plastovou mřížkou 500 mm - Specifikace dle PD "pol.č.04" | soubor | 1 |  | 0 | CS ÚRS 2022 02 |  | základní |  | 0 | 0.01475 | 0.01475 | 0 | 0 | 16 | K | 2 |  |  |  | ROZPOCET | [5 empty] | 0 | 0 | 0 | 0 | 0 | 1 | 0 | 16 | 511837136
| P |  | Poznámka k položce: stávající zařizovací předmět | [14 empty] | P | 2
| VV |  | "pol.č.04" 1 |  | 1 | [12 empty] | VV | 2 | 2 | True | 0 | ROZPOCET
| VV |  | Součet |  | 1 | [12 empty] | VV | 2 | 4 | True | 1 | ROZPOCET
169 | K | 725813111 | Ventil rohový bez připojovací trubičky nebo flexi hadičky G 1/2 - Specifikace dle PD | soubor | 3 |  | 0 | CS ÚRS 2022 02 |  | základní |  | 0 | 0.00024 | 0.00072 | 0 | 0 | 16 | K | 2 |  |  |  | ROZPOCET | [5 empty] | 0 | 0 | 0 | 0 | 0 | 1 | 0 | 16 | -506066727
| VV |  | "wc"3 |  | 3 | [12 empty] | VV | 2 | 2 | True | 0 | ROZPOCET
| VV |  | Součet |  | 3 | [12 empty] | VV | 2 | 4 | True | 1 | ROZPOCET
170 | K | 725820801 | Demontáž baterie nástěnné do G 3 / 4 | soubor | 10 |  | 0 | CS ÚRS 2022 02 |  | základní |  | 0 | 0 | 0 | 0.00156 | 0.0156 | 16 | K | 2 |  |  |  | ROZPOCET | [5 empty] | 0 | 0 | 0 | 0 | 0 | 1 | 0 | 16 | -1962599283
| VV |  | "umyvadla" 9 |  | 9 | [12 empty] | VV | 2 | 2 | True | 0 | ROZPOCET
| VV |  | "výlevka" 1 |  | 1 | [12 empty] | VV | 2 | 2 | True | 0 | ROZPOCET
| VV |  | Součet |  | 10 | [12 empty] | VV | 2 | 4 | True | 1 | ROZPOCET
171 | K | 725821312 | Baterie dřezová nástěnná páková s otáčivým kulatým ústím a délkou ramínka 400 mm - Specifikace dle PD "pol.č.04" | soubor | 1 |  | 0 | CS ÚRS 2022 02 |  | základní |  | 0 | 0.00172 | 0.00172 | 0 | 0 | 16 | K | 2 |  |  |  | ROZPOCET | [5 empty] | 0 | 0 | 0 | 0 | 0 | 1 | 0 | 16 | -1091529365
| P |  | Poznámka k položce: stávající zařizovací předmět | [14 empty] | P | 2
| VV |  | "výlevka" 1 |  | 1 | [12 empty] | VV | 2 | 2 | True | 0 | ROZPOCET
| VV |  | Součet |  | 1 | [12 empty] | VV | 2 | 4 | True | 1 | ROZPOCET
172 | K | 725829121 | Montáž baterie umyvadlové nástěnné pákové a klasické ostatní typ - Specifikace dle PD "pol.č.02" | kus | 8 |  | 0 | CS ÚRS 2022 02 |  | základní |  | 0 | 0.00016 | 0.00128 | 0 | 0 | 16 | K | 2 |  |  |  | ROZPOCET | [5 empty] | 0 | 0 | 0 | 0 | 0 | 1 | 0 | 16 | 1504886656
| VV |  | "pol.č. 02" 8 |  | 8 | [12 empty] | VV | 2 | 2 | True | 0 | ROZPOCET
| VV |  | Součet |  | 8 | [12 empty] | VV | 2 | 4 | True | 1 | ROZPOCET
173 | M | 55145615 | baterie umyvadlová nástěnná páková 150mm chrom | kus | 8 |  | 0 | CS ÚRS 2022 02 |  | základní |  | 0 | 0.002 | 0.016 | 0 | 0 | 32 | M | 2 |  |  |  | ROZPOCET | [5 empty] | 0 | 0 | 0 | 0 | 0 | 1 | 0 | 16 | -838734652
174 | K | 725829131 | Montáž baterie umyvadlové stojánkové G 1/2" ostatní typ - Specifikace dle PD "pol.č.06" | kus | 1 |  | 0 | CS ÚRS 2022 02 |  | základní |  | 0 | 4e-05 | 4e-05 | 0 | 0 | 16 | K | 2 |  |  |  | ROZPOCET | [5 empty] | 0 | 0 | 0 | 0 | 0 | 1 | 0 | 16 | -1287130127
175 | M | 55145692 | baterie umyvadlová stojánková páková s prodlouženou pákou (lékařská) | kus | 1 |  | 0 | CS ÚRS 2022 02 |  | základní |  | 0 | 0.00152 | 0.00152 | 0 | 0 | 32 | M | 2 |  |  |  | ROZPOCET | [5 empty] | 0 | 0 | 0 | 0 | 0 | 1 | 0 | 16 | -564509544
176 | K | 725860811 | Demontáž uzávěrů zápachu jednoduchých | kus | 10 |  | 0 | CS ÚRS 2022 02 |  | základní |  | 0 | 0 | 0 | 0.00085 | 0.0085 | 16 | K | 2 |  |  |  | ROZPOCET | [5 empty] | 0 | 0 | 0 | 0 | 0 | 1 | 0 | 16 | -1907596130
| VV |  | 10 |  | 10 | [12 empty] | VV | 2 | 2 | True | 0 | ROZPOCET
| VV |  | Součet |  | 10 | [12 empty] | VV | 2 | 4 | True | 1 | ROZPOCET
177 | K | 725861102 | Zápachová uzávěrka pro umyvadla DN 40 - Specifikace dle PD | kus | 8 |  | 0 | CS ÚRS 2022 02 |  | základní |  | 0 | 0.00024 | 0.00192 | 0 | 0 | 16 | K | 2 |  |  |  | ROZPOCET | [5 empty] | 0 | 0 | 0 | 0 | 0 | 1 | 0 | 16 | -1137371663
| VV |  | "pol.č. 02" 7 |  | 7 | [12 empty] | VV | 2 | 2 | True | 0 | ROZPOCET
| VV |  | "pol.č. 06" 1 |  | 1 | [12 empty] | VV | 2 | 2 | True | 0 | ROZPOCET
| VV |  | Součet |  | 8 | [12 empty] | VV | 2 | 4 | True | 1 | ROZPOCET
178 | K | 998725201 | Přesun hmot procentní pro zařizovací předměty v objektech v do 6 m | % |  |  | 0 | CS ÚRS 2022 02 |  | základní |  | 0 | 0 | 0 | 0 | 0 | 16 | K | 2 |  |  |  | ROZPOCET | [5 empty] | 0 | 0 | 0 | 0 | 0 | 1 | 0 | 16 | -1491747512
179 | K | 998725292 | Příplatek k přesunu hmot procentní 725 za zvětšený přesun do 100 m | % |  |  | 0 | CS ÚRS 2022 02 |  | základní |  | 0 | 0 | 0 | 0 | 0 | 16 | K | 2 |  |  |  | ROZPOCET | [5 empty] | 0 | 0 | 0 | 0 | 0 | 1 | 0 | 16 | 2049232131
| D | 726 | Zdravotechnika - předstěnové instalace |  |  |  | 0 |  |  |  |  | 0 |  | 0.01915 |  | 0 | 2 | D | 1 |  |  |  | ROZPOCET | [11 empty] | 0
180 | K | 726131043 | Instalační předstěna - klozet závěsný v 1120 mm s ovládáním zepředu pro postižené do stěn s kov kcí | soubor | 1 |  | 0 | CS ÚRS 2022 02 |  | základní |  | 0 | 0.01765 | 0.01765 | 0 | 0 | 16 | K | 2 |  |  |  | ROZPOCET | [5 empty] | 0 | 0 | 0 | 0 | 0 | 1 | 0 | 16 | -377388823
| VV |  | 1 |  | 1 | [12 empty] | VV | 2 | 2 | True | 0 | ROZPOCET
| VV |  | Součet |  | 1 | [12 empty] | VV | 2 | 4 | True | 1 | ROZPOCET
181 | K | 726191002 | Souprava pro předstěnovou montáž | soubor | 3 |  | 0 | CS ÚRS 2022 02 |  | základní |  | 0 | 0.0005 | 0.0015 | 0 | 0 | 16 | K | 2 |  |  |  | ROZPOCET | [5 empty] | 0 | 0 | 0 | 0 | 0 | 1 | 0 | 16 | -306515883
| VV |  | 3 |  | 3 | [12 empty] | VV | 2 | 2 | True | 0 | ROZPOCET
| VV |  | Součet |  | 3 | [12 empty] | VV | 2 | 4 | True | 1 | ROZPOCET
182 | K | 998726211 | Přesun hmot procentní pro instalační prefabrikáty v objektech v do 6 m | % |  |  | 0 | CS ÚRS 2022 02 |  | základní |  | 0 | 0 | 0 | 0 | 0 | 16 | K | 2 |  |  |  | ROZPOCET | [5 empty] | 0 | 0 | 0 | 0 | 0 | 1 | 0 | 16 | 1183387543
183 | K | 998726292 | Příplatek k přesunu hmot procentní 726 za zvětšený přesun do 100 m | % |  |  | 0 | CS ÚRS 2022 02 |  | základní |  | 0 | 0 | 0 | 0 | 0 | 16 | K | 2 |  |  |  | ROZPOCET | [5 empty] | 0 | 0 | 0 | 0 | 0 | 1 | 0 | 16 | 1961652440
| D | 734 | Ústřední vytápění - armatury |  |  |  | 0 |  |  |  |  | 0 |  | 0.0065 |  | 0 | 2 | D | 1 |  |  |  | ROZPOCET | [11 empty] | 0
184 | K | 734221545 | Ventil závitový termostatický přímý jednoregulační G 1/2 PN 16 do 110°C bez hlavice ovládání | kus | 10 |  | 0 | CS ÚRS 2022 02 |  | základní |  | 0 | 0.00026 | 0.0026 | 0 | 0 | 16 | K | 2 |  |  |  | ROZPOCET | [5 empty] | 0 | 0 | 0 | 0 | 0 | 1 | 0 | 16 | 1094133532
185 | K | 734221682 | Termostatická hlavice kapalinová PN 10 do 110°C otopných těles | kus | 10 |  | 0 | CS ÚRS 2022 02 |  | základní |  | 0 | 0.00014 | 0.0014 | 0 | 0 | 16 | K | 2 |  |  |  | ROZPOCET | [5 empty] | 0 | 0 | 0 | 0 | 0 | 1 | 0 | 16 | 1988473802
186 | K | 734261233 | Šroubení topenářské přímé G 1/2 PN 16 do 120°C - rgulační | kus | 10 |  | 0 | CS ÚRS 2022 02 |  | základní |  | 0 | 0.00025 | 0.0025 | 0 | 0 | 16 | K | 2 |  |  |  | ROZPOCET | [5 empty] | 0 | 0 | 0 | 0 | 0 | 1 | 0 | 16 | -1007855221
187 | K | 998734201 | Přesun hmot procentní pro armatury v objektech v do 6 m | % |  |  | 0 | CS ÚRS 2022 02 |  | základní |  | 0 | 0 | 0 | 0 | 0 | 16 | K | 2 |  |  |  | ROZPOCET | [5 empty] | 0 | 0 | 0 | 0 | 0 | 1 | 0 | 16 | 1319127286
188 | K | 998734293 | Příplatek k přesunu hmot procentní 734 za zvětšený přesun do 500 m | % |  |  | 0 | CS ÚRS 2022 02 |  | základní |  | 0 | 0 | 0 | 0 | 0 | 16 | K | 2 |  |  |  | ROZPOCET | [5 empty] | 0 | 0 | 0 | 0 | 0 | 1 | 0 | 16 | 2121984523
| D | 735 | Ústřední vytápění - otopná tělesa |  |  |  | 0 |  |  |  |  | 0 |  | 0.3439 |  | 1.0499 | 2 | D | 1 |  |  |  | ROZPOCET | [11 empty] | 0
189 | K | 735111810 | Demontáž otopného tělesa litinového článkového | m2 | 44.115 |  | 0 | CS ÚRS 2022 02 |  | základní |  | 0 | 0 | 0 | 0.0238 | 1.0499 | 16 | K | 2 |  |  |  | ROZPOCET | [5 empty] | 0 | 0 | 0 | 0 | 0 | 1 | 0 | 16 | -1243114869
| VV |  | (3*4+2*12+2*24+3*20+29)*0,255 |  | 44.115 | [12 empty] | VV | 2 | 2 | True | 0 | ROZPOCET
| VV |  | Součet |  | 44.115 | [12 empty] | VV | 2 | 4 | True | 1 | ROZPOCET
190 | K | 735159210 | Montáž otopných těles panelových dvouřadých dl do 1140 mm | kus | 2 |  | 0 | CS ÚRS 2022 02 |  | základní |  | 0 | 0 | 0 | 0 | 0 | 16 | K | 2 |  |  |  | ROZPOCET | [5 empty] | 0 | 0 | 0 | 0 | 0 | 1 | 0 | 16 | -1412036579
| VV |  | "pol.č. R1; 20R-500/500" 1 |  | 1 | [12 empty] | VV | 2 | 2 | True | 0 | ROZPOCET
| VV |  | "pol.č. R2; 22R-500/500" 1 |  | 1 | [12 empty] | VV | 2 | 2 | True | 0 | ROZPOCET
| VV |  | Součet |  | 2 | [12 empty] | VV | 2 | 4 | True | 1 | ROZPOCET
191 | M | 48457248 | těleso otopné panelové 2 deskové 2 přídavné přestupní plochy v 500mm dl 500mm 726W | kus | 1 |  | 0 | CS ÚRS 2022 02 |  | základní |  | 0 | 0.01325 | 0.01325 | 0 | 0 | 32 | M | 2 |  |  |  | ROZPOCET | [5 empty] | 0 | 0 | 0 | 0 | 0 | 1 | 0 | 16 | -1405056561
| P |  | Poznámka k položce: Pozinkovaná otopná desková tělesa Z do prostor se zvýšenými požadavky na ochranu proti korozi. | [14 empty] | P | 2
192 | M | 48454377 | těleso otopné panelové 2 deskové bez přídavné přestupní plochy v 500mm dl 500mm 419W | kus | 1 |  | 0 | CS ÚRS 2022 02 |  | základní |  | 0 | 0.01075 | 0.01075 | 0 | 0 | 32 | M | 2 |  |  |  | ROZPOCET | [5 empty] | 0 | 0 | 0 | 0 | 0 | 1 | 0 | 16 | -1471853437
193 | K | 735159310 | Montáž otopných těles panelových třířadých dl do 1140 mm | kus | 2 |  | 0 | CS ÚRS 2022 02 |  | základní |  | 0 | 0 | 0 | 0 | 0 | 16 | K | 2 |  |  |  | ROZPOCET | [5 empty] | 0 | 0 | 0 | 0 | 0 | 1 | 0 | 16 | 1691928934
| VV |  | "pol.č. R3; 20R-1400/500" 2 |  | 2 | [12 empty] | VV | 2 | 2 | True | 1 | ROZPOCET
194 | M | 48454393 | těleso otopné panelové 2 deskové bez přídavné přestupní plochy v 500mm dl 1400mm 1173W | kus | 2 |  | 0 | CS ÚRS 2022 02 |  | základní |  | 0 | 0.0301 | 0.0602 | 0 | 0 | 32 | M | 2 |  |  |  | ROZPOCET | [5 empty] | 0 | 0 | 0 | 0 | 0 | 1 | 0 | 16 | 5838808
| P |  | Poznámka k položce: Pozinkovaná otopná desková tělesa Z do prostor se zvýšenými požadavky na ochranu proti korozi. | [14 empty] | P | 2
195 | K | 735159230 | Montáž otopných těles panelových dvouřadých dl přes 1500 do 1980 mm | kus | 6 |  | 0 | CS ÚRS 2022 02 |  | základní |  | 0 | 0 | 0 | 0 | 0 | 16 | K | 2 |  |  |  | ROZPOCET | [5 empty] | 0 | 0 | 0 | 0 | 0 | 1 | 0 | 16 | -1958820502
| VV |  | "pol.č. R4; 22R-1600/500" 5 |  | 5 | [12 empty] | VV | 2 | 2 | True | 0 | ROZPOCET
| VV |  | "pol.č. R5; 22R-1800/500" 1 |  | 1 | [12 empty] | VV | 2 | 2 | True | 0 | ROZPOCET
| VV |  | Součet |  | 6 | [12 empty] | VV | 2 | 4 | True | 1 | ROZPOCET
196 | M | 48457259 | těleso otopné panelové 2 deskové 2 přídavné přestupní plochy v 500mm dl 1600mm 2323W | kus | 5 |  | 0 | CS ÚRS 2022 02 |  | základní |  | 0 | 0.0424 | 0.212 | 0 | 0 | 32 | M | 2 |  |  |  | ROZPOCET | [5 empty] | 0 | 0 | 0 | 0 | 0 | 1 | 0 | 16 | 465081664
197 | M | 48457261 | těleso otopné panelové 2 deskové 2 přídavné přestupní plochy v 500mm dl 1800mm 2614W | kus | 1 |  | 0 | CS ÚRS 2022 02 |  | základní |  | 0 | 0.0477 | 0.0477 | 0 | 0 | 32 | M | 2 |  |  |  | ROZPOCET | [5 empty] | 0 | 0 | 0 | 0 | 0 | 1 | 0 | 16 | -1702655630
198 | K | 998735201 | Přesun hmot procentní pro otopná tělesa v objektech v do 6 m | % |  |  | 0 | CS ÚRS 2022 02 |  | základní |  | 0 | 0 | 0 | 0 | 0 | 16 | K | 2 |  |  |  | ROZPOCET | [5 empty] | 0 | 0 | 0 | 0 | 0 | 1 | 0 | 16 | -1686300553
199 | K | 998735293 | Příplatek k přesunu hmot procentní 735 za zvětšený přesun do 500 m | % |  |  | 0 | CS ÚRS 2022 02 |  | základní |  | 0 | 0 | 0 | 0 | 0 | 16 | K | 2 |  |  |  | ROZPOCET | [5 empty] | 0 | 0 | 0 | 0 | 0 | 1 | 0 | 16 | 335249601
| D | 741 | Elektroinstalace - silnoproud |  |  |  | 0 |  |  |  |  | 0 |  | 0.092673 |  | 0.0217 | 2 | D | 1 |  |  |  | ROZPOCET | [11 empty] | 0
200 | K | 741110061 | Montáž trubka plastová ohebná D přes 11 do 23 mm uložená pod omítku | m | 10 |  | 0 | CS ÚRS 2022 02 |  | základní |  | 0 | 0 | 0 | 0 | 0 | 16 | K | 2 |  |  |  | ROZPOCET | [5 empty] | 0 | 0 | 0 | 0 | 0 | 1 | 0 | 16 | -980189669
| VV |  | 10 |  | 10 | [12 empty] | VV | 2 | 2 | True | 0 | ROZPOCET
| VV |  | Součet |  | 10 | [12 empty] | VV | 2 | 4 | True | 1 | ROZPOCET
201 | M | 34571152 | trubka elektroinstalační ohebná z PH, D 16/21,2mm | m | 10.5 |  | 0 | CS ÚRS 2022 02 |  | základní |  | 0 | 0.0001 | 0.00105 | 0 | 0 | 32 | M | 2 |  |  |  | ROZPOCET | [5 empty] | 0 | 0 | 0 | 0 | 0 | 1 | 0 | 16 | -1340576678
| VV |  | 10*1,05 'Přepočtené koeficientem množství |  | 10.5 | [12 empty] | VV | 2 | 2 | False | 1 | ROZPOCET
202 | K | 741112061 | Montáž krabice přístrojová zapuštěná plastová kruhová | kus | 24 |  | 0 | CS ÚRS 2022 02 |  | základní |  | 0 | 0 | 0 | 0 | 0 | 16 | K | 2 |  |  |  | ROZPOCET | [5 empty] | 0 | 0 | 0 | 0 | 0 | 1 | 0 | 16 | 254873025
| VV |  | 24 |  | 24 | [12 empty] | VV | 2 | 2 | True | 1 | ROZPOCET
203 | M | 34571450 | krabice pod omítku PVC přístrojová kruhová D 70mm | kus | 24 |  | 0 | CS ÚRS 2022 02 |  | základní |  | 0 | 4e-05 | 0.00096 | 0 | 0 | 32 | M | 2 |  |  |  | ROZPOCET | [5 empty] | 0 | 0 | 0 | 0 | 0 | 1 | 0 | 16 | 190811810
| VV |  | 24 |  | 24 | [12 empty] | VV | 2 | 2 | True | 1 | ROZPOCET
204 | K | 741112101 | Montáž rozvodka zapuštěná plastová kruhová | kus | 17 |  | 0 | CS ÚRS 2022 02 |  | základní |  | 0 | 0 | 0 | 0 | 0 | 16 | K | 2 |  |  |  | ROZPOCET | [5 empty] | 0 | 0 | 0 | 0 | 0 | 1 | 0 | 16 | -1098020493
| VV |  | 17 |  | 17 | [12 empty] | VV | 2 | 2 | True | 1 | ROZPOCET
205 | M | 34571521 | krabice pod omítku PVC odbočná kruhová D 70mm s víčkem a svorkovnicí | kus | 17 |  | 0 | CS ÚRS 2022 02 |  | základní |  | 0 | 9e-05 | 0.00153 | 0 | 0 | 32 | M | 2 |  |  |  | ROZPOCET | [5 empty] | 0 | 0 | 0 | 0 | 0 | 1 | 0 | 16 | -475938085
| VV |  | 17 |  | 17 | [12 empty] | VV | 2 | 2 | True | 1 | ROZPOCET
206 | K | 741122011 | Montáž kabel Cu bez ukončení uložený pod omítku plný kulatý 2x1,5 až 2,5 mm2 (např. CYKY) | m | 30 |  | 0 | CS ÚRS 2022 02 |  | základní |  | 0 | 0 | 0 | 0 | 0 | 16 | K | 2 |  |  |  | ROZPOCET | [5 empty] | 0 | 0 | 0 | 0 | 0 | 1 | 0 | 16 | 673265687
| VV |  | "CYKY-O" 30 |  | 30 | [12 empty] | VV | 2 | 2 | True | 0 | ROZPOCET
| VV |  | Součet |  | 30 | [12 empty] | VV | 2 | 4 | True | 1 | ROZPOCET
207 | M | 34111005 | kabel instalační jádro Cu plné izolace PVC plášť PVC 450/750V (CYKY) 2x1,5mm2 | m | 34.5 |  | 0 | CS ÚRS 2022 02 |  | základní |  | 0 | 0.0001 | 0.00345 | 0 | 0 | 32 | M | 2 |  |  |  | ROZPOCET | [5 empty] | 0 | 0 | 0 | 0 | 0 | 1 | 0 | 16 | 1658683058
| VV |  | 30*1,15 'Přepočtené koeficientem množství |  | 34.5 | [12 empty] | VV | 2 | 2 | False | 1 | ROZPOCET
208 | K | 741122015 | Montáž kabel Cu bez ukončení uložený pod omítku plný kulatý 3x1,5 mm2 (např. CYKY) | m | 150 |  | 0 | CS ÚRS 2022 02 |  | základní |  | 0 | 0 | 0 | 0 | 0 | 16 | K | 2 |  |  |  | ROZPOCET | [5 empty] | 0 | 0 | 0 | 0 | 0 | 1 | 0 | 16 | -849625936
| VV |  | "CYKY-O" 30 |  | 30 | [12 empty] | VV | 2 | 2 | True | 0 | ROZPOCET
| VV |  | "CYKY-J" 120 |  | 120 | [12 empty] | VV | 2 | 2 | True | 0 | ROZPOCET
| VV |  | Součet |  | 150 | [12 empty] | VV | 2 | 4 | True | 1 | ROZPOCET
209 | M | 34111030 | kabel instalační jádro Cu plné izolace PVC plášť PVC 450/750V (CYKY) 3x1,5mm2 | m | 172.5 |  | 0 | CS ÚRS 2022 02 |  | základní |  | 0 | 0.00012 | 0.0207 | 0 | 0 | 32 | M | 2 |  |  |  | ROZPOCET | [5 empty] | 0 | 0 | 0 | 0 | 0 | 1 | 0 | 16 | 807196754
| VV |  | 150*1,15 'Přepočtené koeficientem množství |  | 172.5 | [12 empty] | VV | 2 | 2 | False | 1 | ROZPOCET
210 | K | 741122016 | Montáž kabel Cu bez ukončení uložený pod omítku plný kulatý 3x2,5 až 6 mm2 (např. CYKY) | m | 90 |  | 0 | CS ÚRS 2022 02 |  | základní |  | 0 | 0 | 0 | 0 | 0 | 16 | K | 2 |  |  |  | ROZPOCET | [5 empty] | 0 | 0 | 0 | 0 | 0 | 1 | 0 | 16 | -1743752327
| VV |  | "CYKY-J" 90 |  | 90 | [12 empty] | VV | 2 | 2 | True | 0 | ROZPOCET
| VV |  | Součet |  | 90 | [12 empty] | VV | 2 | 4 | True | 1 | ROZPOCET
211 | M | 34111036 | kabel instalační jádro Cu plné izolace PVC plášť PVC 450/750V (CYKY) 3x2,5mm2 | m | 103.5 |  | 0 | CS ÚRS 2022 02 |  | základní |  | 0 | 0.00017 | 0.017595 | 0 | 0 | 32 | M | 2 |  |  |  | ROZPOCET | [5 empty] | 0 | 0 | 0 | 0 | 0 | 1 | 0 | 16 | -532705310
| VV |  | 90*1,15 'Přepočtené koeficientem množství |  | 103.5 | [12 empty] | VV | 2 | 2 | False | 1 | ROZPOCET
212 | K | 741122031 | Montáž kabel Cu bez ukončení uložený pod omítku plný kulatý 5x1,5 až 2,5 mm2 (např. CYKY) | m | 30 |  | 0 | CS ÚRS 2022 02 |  | základní |  | 0 | 0 | 0 | 0 | 0 | 16 | K | 2 |  |  |  | ROZPOCET | [5 empty] | 0 | 0 | 0 | 0 | 0 | 1 | 0 | 16 | 1055472451
| VV |  | "CYKY-J" 30 |  | 30 | [12 empty] | VV | 2 | 2 | True | 0 | ROZPOCET
| VV |  | Součet |  | 30 | [12 empty] | VV | 2 | 4 | True | 1 | ROZPOCET
213 | M | 34111090 | kabel instalační jádro Cu plné izolace PVC plášť PVC 450/750V (CYKY) 5x1,5mm2 | m | 34.5 |  | 0 | CS ÚRS 2022 02 |  | základní |  | 0 | 0.00016 | 0.00552 | 0 | 0 | 32 | M | 2 |  |  |  | ROZPOCET | [5 empty] | 0 | 0 | 0 | 0 | 0 | 1 | 0 | 16 | 389115008
| VV |  | 30*1,15 'Přepočtené koeficientem množství |  | 34.5 | [12 empty] | VV | 2 | 2 | False | 1 | ROZPOCET
214 | K | 741122031 | Montáž kabel Cu bez ukončení uložený pod omítku plný kulatý 5x1,5 až 2,5 mm2 (např. CYKY) | m | 30 |  | 0 | CS ÚRS 2022 02 |  | základní |  | 0 | 0 | 0 | 0 | 0 | 16 | K | 2 |  |  |  | ROZPOCET | [5 empty] | 0 | 0 | 0 | 0 | 0 | 1 | 0 | 16 | 1799269550
| VV |  | "CYKY-J" 30 |  | 30 | [12 empty] | VV | 2 | 2 | True | 0 | ROZPOCET
| VV |  | Součet |  | 30 | [12 empty] | VV | 2 | 4 | True | 1 | ROZPOCET
215 | M | 34111094 | kabel instalační jádro Cu plné izolace PVC plášť PVC 450/750V (CYKY) 5x2,5mm2 | m | 34.5 |  | 0 | CS ÚRS 2022 02 |  | základní |  | 0 | 0.00025 | 0.008625 | 0 | 0 | 32 | M | 2 |  |  |  | ROZPOCET | [5 empty] | 0 | 0 | 0 | 0 | 0 | 1 | 0 | 16 | 1872302691
| VV |  | 30*1,15 'Přepočtené koeficientem množství |  | 34.5 | [12 empty] | VV | 2 | 2 | False | 1 | ROZPOCET
216 | K | 741122032 | Montáž kabel Cu bez ukončení uložený pod omítku plný kulatý 5x4 až 6 mm2 (např. CYKY) | m | 15 |  | 0 | CS ÚRS 2022 02 |  | základní |  | 0 | 0 | 0 | 0 | 0 | 16 | K | 2 |  |  |  | ROZPOCET | [5 empty] | 0 | 0 | 0 | 0 | 0 | 1 | 0 | 16 | 320120691
| VV |  | "CYKY-J" 15 |  | 15 | [12 empty] | VV | 2 | 2 | True | 1 | ROZPOCET
217 | M | 34111100 | kabel instalační jádro Cu plné izolace PVC plášť PVC 450/750V (CYKY) 5x6mm2 | m | 17.25 |  | 0 | CS ÚRS 2022 02 |  | základní |  | 0 | 0.00053 | 0.0091425 | 0 | 0 | 32 | M | 2 |  |  |  | ROZPOCET | [5 empty] | 0 | 0 | 0 | 0 | 0 | 1 | 0 | 16 | -1527756987
| VV |  | 15*1,15 'Přepočtené koeficientem množství |  | 17.25 | [12 empty] | VV | 2 | 2 | False | 1 | ROZPOCET
218 | K | 741130001 | Ukončení vodič izolovaný do 2,5 mm2 v rozváděči nebo na přístroji | kus | 10 |  | 0 | CS ÚRS 2022 02 |  | základní |  | 0 | 0 | 0 | 0 | 0 | 16 | K | 2 |  |  |  | ROZPOCET | [5 empty] | 0 | 0 | 0 | 0 | 0 | 1 | 0 | 16 | 1843930849
| VV |  | 10 |  | 10 | [12 empty] | VV | 2 | 2 | True | 1 | ROZPOCET
219 | K | 741130006 | Ukončení vodič izolovaný do 16 mm2 v rozváděči nebo na přístroji | kus | 2 |  | 0 | CS ÚRS 2022 02 |  | základní |  | 0 | 0 | 0 | 0 | 0 | 16 | K | 2 |  |  |  | ROZPOCET | [5 empty] | 0 | 0 | 0 | 0 | 0 | 1 | 0 | 16 | -542401644
| VV |  | 2 |  | 2 | [12 empty] | VV | 2 | 2 | True | 1 | ROZPOCET
220 | K | 7412-01 | Dodávka a montáž vystrojeného rozvaděče dle PD | komplet | 1 |  | 0 |  |  | základní |  | 0 | 0 | 0 | 0 | 0 | 16 | K | 2 |  |  |  | ROZPOCET | [5 empty] | 0 | 0 | 0 | 0 | 0 | 1 | 0 | 16 | -908019774
221 | K | 741310101 | Montáž spínač (polo)zapuštěný bezšroubové připojení 1-jednopólový se zapojením vodičů | kus | 10 |  | 0 | CS ÚRS 2022 02 |  | základní |  | 0 | 0 | 0 | 0 | 0 | 16 | K | 2 |  |  |  | ROZPOCET | [5 empty] | 0 | 0 | 0 | 0 | 0 | 1 | 0 | 16 | -1100832384
| VV |  | 10 |  | 10 | [12 empty] | VV | 2 | 2 | True | 1 | ROZPOCET
222 | M | 34539010 | přístroj spínače jednopólového, řazení 1, 1So bezšroubové svorky | kus | 10 |  | 0 | CS ÚRS 2022 02 |  | základní |  | 0 | 4e-05 | 0.0004 | 0 | 0 | 32 | M | 2 |  |  |  | ROZPOCET | [5 empty] | 0 | 0 | 0 | 0 | 0 | 1 | 0 | 16 | 132842602
| VV |  | 10 |  | 10 | [12 empty] | VV | 2 | 2 | True | 1 | ROZPOCET
223 | M | 34539049 | kryt spínače jednoduchý | kus | 10 |  | 0 | CS ÚRS 2022 02 |  | základní |  | 0 | 3e-05 | 0.0003 | 0 | 0 | 32 | M | 2 |  |  |  | ROZPOCET | [5 empty] | 0 | 0 | 0 | 0 | 0 | 1 | 0 | 16 | -1749442229
| VV |  | 10 |  | 10 | [12 empty] | VV | 2 | 2 | True | 1 | ROZPOCET
224 | M | 34539059 | rámeček jednonásobný | kus | 10 |  | 0 | CS ÚRS 2022 02 |  | základní |  | 0 | 1e-05 | 0.0001 | 0 | 0 | 32 | M | 2 |  |  |  | ROZPOCET | [5 empty] | 0 | 0 | 0 | 0 | 0 | 1 | 0 | 16 | -2040845580
| VV |  | 10 |  | 10 | [12 empty] | VV | 2 | 2 | True | 1 | ROZPOCET
225 | K | 741310122 | Montáž přepínač (polo)zapuštěný bezšroubové připojení 6-střídavý se zapojením vodičů | kus | 4 |  | 0 | CS ÚRS 2022 02 |  | základní |  | 0 | 0 | 0 | 0 | 0 | 16 | K | 2 |  |  |  | ROZPOCET | [5 empty] | 0 | 0 | 0 | 0 | 0 | 1 | 0 | 16 | 1785562090
226 | M | 34539016 | přístroj přepínače střídavého, řazení 6, 6So, 6S bezšroubové svorky | kus | 4 |  | 0 | CS ÚRS 2022 02 |  | základní |  | 0 | 4e-05 | 0.00016 | 0 | 0 | 32 | M | 2 |  |  |  | ROZPOCET | [5 empty] | 0 | 0 | 0 | 0 | 0 | 1 | 0 | 16 | 38104856
227 | M | 34539049 | kryt spínače jednoduchý | kus | 4 |  | 0 | CS ÚRS 2022 02 |  | základní |  | 0 | 3e-05 | 0.00012 | 0 | 0 | 32 | M | 2 |  |  |  | ROZPOCET | [5 empty] | 0 | 0 | 0 | 0 | 0 | 1 | 0 | 16 | -1304861366
228 | M | 34539059 | rámeček jednonásobný | kus | 4 |  | 0 | CS ÚRS 2022 02 |  | základní |  | 0 | 1e-05 | 4e-05 | 0 | 0 | 32 | M | 2 |  |  |  | ROZPOCET | [5 empty] | 0 | 0 | 0 | 0 | 0 | 1 | 0 | 16 | -1312793688
229 | K | 741313004 | Montáž zásuvka (polo)zapuštěná bezšroubové připojení 2x(2P+PE) dvojnásobná šikmá se zapojením vodičů | kus | 10 |  | 0 | CS ÚRS 2022 02 |  | základní |  | 0 | 0 | 0 | 0 | 0 | 16 | K | 2 |  |  |  | ROZPOCET | [5 empty] | 0 | 0 | 0 | 0 | 0 | 1 | 0 | 16 | -1518420197
| VV |  | 10 |  | 10 | [12 empty] | VV | 2 | 2 | True | 1 | ROZPOCET
230 | M | 34555242 | zásuvka zápustná dvojnásobná, šikmá, s clonkami, bezšroubové svorky | kus | 10 |  | 0 | CS ÚRS 2022 02 |  | základní |  | 0 | 0.0001 | 0.001 | 0 | 0 | 32 | M | 2 |  |  |  | ROZPOCET | [5 empty] | 0 | 0 | 0 | 0 | 0 | 1 | 0 | 16 | 1150907706
231 | M | 34539059 | rámeček jednonásobný | kus | 10 |  | 0 | CS ÚRS 2022 02 |  | základní |  | 0 | 1e-05 | 0.0001 | 0 | 0 | 32 | M | 2 |  |  |  | ROZPOCET | [5 empty] | 0 | 0 | 0 | 0 | 0 | 1 | 0 | 16 | 379206028
232 | K | 741313111 | Montáž zásuvek průmyslových spojovacích provedení IP 54 3P+PE 16 A se zapojením vodičů | kus | 2 |  | 0 | CS ÚRS 2022 02 |  | základní |  | 0 | 0 | 0 | 0 | 0 | 16 | K | 2 |  |  |  | ROZPOCET | [5 empty] | 0 | 0 | 0 | 0 | 0 | 1 | 0 | 16 | 227221600
233 | M | 35811.x1 | zásuvka spojovací 16A/400VAC, IP54 | kus | 2 |  | 0 |  |  | základní |  | 0 | 0.00024 | 0.00048 | 0 | 0 | 32 | M | 2 |  |  |  | ROZPOCET | [5 empty] | 0 | 0 | 0 | 0 | 0 | 1 | 0 | 16 | -1225604046
234 | K | 741320165 | Montáž jističů třípólových nn do 25 A ve skříni se zapojením vodičů | kus | 1 |  | 0 | CS ÚRS 2022 02 |  | základní |  | 0 | 0 | 0 | 0 | 0 | 16 | K | 2 |  |  |  | ROZPOCET | [5 empty] | 0 | 0 | 0 | 0 | 0 | 1 | 0 | 16 | 240205171
| VV |  | 1 |  | 1 | [12 empty] | VV | 2 | 2 | True | 1 | ROZPOCET
235 | M | 35822403 | jistič 3pólový-charakteristika B 25A/C | kus | 1 |  | 0 | CS ÚRS 2022 02 |  | základní |  | 0 | 0.0004 | 0.0004 | 0 | 0 | 32 | M | 2 |  |  |  | ROZPOCET | [5 empty] | 0 | 0 | 0 | 0 | 0 | 1 | 0 | 16 | 1631005627
236 | K | 741330.x1 | Dodávka a montáž časového spínač do instal.krabice | kus | 1 |  | 0 |  |  | základní |  | 0 | 0 | 0 | 0 | 0 | 16 | K | 2 |  |  |  | ROZPOCET | [5 empty] | 0 | 0 | 0 | 0 | 0 | 1 | 0 | 16 | 160106964
237 | K | 741330.x2 | Dodávka a montáž zdroje pro pisoáry | kus | 1 |  | 0 |  |  | základní |  | 0 | 0 | 0 | 0 | 0 | 16 | K | 2 |  |  |  | ROZPOCET | [5 empty] | 0 | 0 | 0 | 0 | 0 | 1 | 0 | 16 | 1519909712
238 | K | 74137.x1 | Montáž svítidlo stropní přisazené 1 zdroj a krytem | kus | 9 |  | 0 |  |  | základní |  | 0 | 0 | 0 | 0 | 0 | 16 | K | 2 |  |  |  | ROZPOCET | [5 empty] | 0 | 0 | 0 | 0 | 0 | 1 | 0 | 16 | 1843098751
| VV |  | 9 |  | 9 | [12 empty] | VV | 2 | 2 | True | 1 | ROZPOCET
239 | M | 34825.x1 | Sv. přisazené, např.ZCLED 3G53L840/SK-M600-MIKRO-C | kus | 9 |  | 0 |  |  | základní |  | 0 | 0.001 | 0.009 | 0 | 0 | 32 | M | 2 |  |  |  | ROZPOCET | [5 empty] | 0 | 0 | 0 | 0 | 0 | 1 | 0 | 16 | 403917572
| VV |  | 9 |  | 9 | [12 empty] | VV | 2 | 2 | True | 1 | ROZPOCET
240 | K | 74137.x2 | Montáž svítidlo stropní přisazené 1 zdroj se sklem | kus | 12 |  | 0 |  |  | základní |  | 0 | 0 | 0 | 0 | 0 | 16 | K | 2 |  |  |  | ROZPOCET | [5 empty] | 0 | 0 | 0 | 0 | 0 | 1 | 0 | 16 | -1041747652
| VV |  | 12 |  | 12 | [12 empty] | VV | 2 | 2 | True | 1 | ROZPOCET
241 | M | 34825.x2 | svítidlo LED interiérové stropní přisazené kruhové pr.250-300mm, tř.II. | kus | 12 |  | 0 |  |  | základní |  | 0 | 0.001 | 0.012 | 0 | 0 | 32 | M | 2 |  |  |  | ROZPOCET | [5 empty] | 0 | 0 | 0 | 0 | 0 | 1 | 0 | 16 | -502412030
| VV |  | 12 |  | 12 | [12 empty] | VV | 2 | 2 | True | 1 | ROZPOCET
242 | K | 741371823 | Demontáž osvětlovacího modulového systému zářivkového dl přes 1100 mm bez zachování funkčnosti | kus | 13 |  | 0 | CS ÚRS 2022 02 |  | základní |  | 0 | 0 | 0 | 0.0013 | 0.0169 | 16 | K | 2 |  |  |  | ROZPOCET | [5 empty] | 0 | 0 | 0 | 0 | 0 | 1 | 0 | 16 | 185832455
| VV |  | 13 |  | 13 | [12 empty] | VV | 2 | 2 | True | 1 | ROZPOCET
243 | K | 741371844 | Demontáž svítidla interiérového se standardní paticí nebo int. zdrojem LED přisazeného nástěnného do 0,09 m2 bez zachování funkčnosti | kus | 6 |  | 0 | CS ÚRS 2022 02 |  | základní |  | 0 | 0 | 0 | 0.0008 | 0.0048 | 16 | K | 2 |  |  |  | ROZPOCET | [5 empty] | 0 | 0 | 0 | 0 | 0 | 1 | 0 | 16 | -1559657569
| VV |  | 6 |  | 6 | [12 empty] | VV | 2 | 2 | True | 1 | ROZPOCET
244 | K | 741810001 | Celková prohlídka elektrického rozvodu a zařízení do 100 000,- Kč | kus | 1 |  | 0 | CS ÚRS 2022 02 |  | základní |  | 0 | 0 | 0 | 0 | 0 | 16 | K | 2 |  |  |  | ROZPOCET | [5 empty] | 0 | 0 | 0 | 0 | 0 | 1 | 0 | 16 | 981735119
245 | K | 74181-01 | Pomocné stavební práce nespecifikované | komplet | 1 |  | 0 |  |  | základní |  | 0 | 0 | 0 | 0 | 0 | 16 | K | 2 |  |  |  | ROZPOCET | [5 empty] | 0 | 0 | 0 | 0 | 0 | 1 | 0 | 16 | 251189424
246 | K | 74181-02 | Podružný spojovací materiál | komplet | 1 |  | 0 |  |  | základní |  | 0 | 0 | 0 | 0 | 0 | 16 | K | 2 |  |  |  | ROZPOCET | [5 empty] | 0 | 0 | 0 | 0 | 0 | 1 | 0 | 16 | 1187841599
247 | K | 74181-03 | Dokumentace skutečného provedení stavby | komplet | 1 |  | 0 |  |  | základní |  | 0 | 0 | 0 | 0 | 0 | 16 | K | 2 |  |  |  | ROZPOCET | [5 empty] | 0 | 0 | 0 | 0 | 0 | 1 | 0 | 16 | 1239417694
248 | K | 74181-04 | Příspěvek na recyklaci | komplet | 1 |  | 0 |  |  | základní |  | 0 | 0 | 0 | 0 | 0 | 16 | K | 2 |  |  |  | ROZPOCET | [5 empty] | 0 | 0 | 0 | 0 | 0 | 1 | 0 | 16 | -1308053510
249 | K | 74181-05 | Doprava | komplet | 1 |  | 0 |  |  | základní |  | 0 | 0 | 0 | 0 | 0 | 16 | K | 2 |  |  |  | ROZPOCET | [5 empty] | 0 | 0 | 0 | 0 | 0 | 1 | 0 | 16 | 1763541395
250 | K | 998741201 | Přesun hmot procentní pro silnoproud v objektech v do 6 m | % |  |  | 0 | CS ÚRS 2022 02 |  | základní |  | 0 | 0 | 0 | 0 | 0 | 16 | K | 2 |  |  |  | ROZPOCET | [5 empty] | 0 | 0 | 0 | 0 | 0 | 1 | 0 | 16 | 1676795271
251 | K | 998741292 | Příplatek k přesunu hmot procentní 741 za zvětšený přesun do 100 m | % |  |  | 0 | CS ÚRS 2022 02 |  | základní |  | 0 | 0 | 0 | 0 | 0 | 16 | K | 2 |  |  |  | ROZPOCET | [5 empty] | 0 | 0 | 0 | 0 | 0 | 1 | 0 | 16 | 1864896080
| D | 742 | Elektroinstalace - slaboproud |  |  |  | 0 |  |  |  |  | 0 |  | 0.026805 |  | 0 | 2 | D | 1 |  |  |  | ROZPOCET | [11 empty] | 0
252 | K | 742120.x01 | Dodávka a montáž ukončení vodiče v rozvaděči do pr. 2,5mm2 | m | 20 |  | 0 |  |  | základní |  | 0 | 0 | 0 | 0 | 0 | 16 | K | 2 |  |  |  | ROZPOCET | [5 empty] | 0 | 0 | 0 | 0 | 0 | 1 | 0 | 16 | -1338221443
253 | K | 742110001 | Montáž trubek pro slaboproud plastových ohebných uložených pod omítku se zasekáním | m | 10 |  | 0 | CS ÚRS 2021 02 |  | základní |  | 0 | 0 | 0 | 0 | 0 | 16 | K | 2 |  |  |  | ROZPOCET | [5 empty] | 0 | 0 | 0 | 0 | 0 | 1 | 0 | 16 | 1920715642
254 | M | 34571152 | trubka elektroinstalační ohebná z PH, D 16/21,2mm | m | 10.5 |  | 0 | CS ÚRS 2022 02 |  | základní |  | 0 | 0.0001 | 0.00105 | 0 | 0 | 32 | M | 2 |  |  |  | ROZPOCET | [5 empty] | 0 | 0 | 0 | 0 | 0 | 1 | 0 | 16 | -454278528
| VV |  | 10*1,05 'Přepočtené koeficientem množství |  | 10.5 | [12 empty] | VV | 2 | 2 | False | 1 | ROZPOCET
255 | K | 742110102.r | Montáž kabelového žlabu pro slaboproud dle PD | m | 71 |  | 0 |  |  | základní |  | 0 | 0 | 0 | 0 | 0 | 16 | K | 2 |  |  |  | ROZPOCET | [5 empty] | 0 | 0 | 0 | 0 | 0 | 1 | 0 | 16 | 631170118
| P |  | Poznámka k položce: ELEKTROINSTALAČNÍ KANÁL ALU 90X55 mm VČ. DOPLŇKOVÝCH KRYTŮ (SPOJOVACÍ, OBHYBOVÝ, ROH VNITŘNÍ, VNĚJŠÍ A POD) BARVA: BÍLÁ (ELOXOVANÝ) MATERIÁL: HLINÍK TŘÍDA REAKCE NA OHEŇ PODKLADOVÉHO MATERIÁLU: A STUPEŇ KRYTÍ: IP 40 | [14 empty] | P | 2
| VV |  | 71 |  | 71 | [12 empty] | VV | 2 | 2 | True | 0 | ROZPOCET
| VV |  | Součet |  | 71 | [12 empty] | VV | 2 | 4 | True | 1 | ROZPOCET
256 | M | 34571216.r | kanál elektroinstalační hranatý dle PD | m | 74.55 |  | 0 |  |  | základní |  | 0 | 1e-05 | 0.0007455 | 0 | 0 | 32 | M | 2 |  |  |  | ROZPOCET | [5 empty] | 0 | 0 | 0 | 0 | 0 | 1 | 0 | 16 | 1637662397
| P |  | Poznámka k položce: ELEKTROINSTALAČNÍ KANÁL ALU 90X55 mm VČ. DOPLŇKOVÝCH KRYTŮ (SPOJOVACÍ, OBHYBOVÝ, ROH VNITŘNÍ, VNĚJŠÍ A POD) BARVA: BÍLÁ (ELOXOVANÝ) MATERIÁL: HLINÍK TŘÍDA REAKCE NA OHEŇ PODKLADOVÉHO MATERIÁLU: A STUPEŇ KRYTÍ: IP 40 | [14 empty] | P | 2
| VV |  | 71*1,05 'Přepočtené koeficientem množství |  | 74.55 | [12 empty] | VV | 2 | 2 | False | 1 | ROZPOCET
257 | K | 742110501 | Montáž krabic pro slaboproud zapuštěných plastových odbočných kruhových s víčkem a se zasekáním | kus | 5 |  | 0 | CS ÚRS 2021 02 |  | základní |  | 0 | 0 | 0 | 0 | 0 | 16 | K | 2 |  |  |  | ROZPOCET | [5 empty] | 0 | 0 | 0 | 0 | 0 | 1 | 0 | 16 | -694773991
258 | M | 3457156x | krabice pod omítku PVC odbočná kruhová D 125mm s víčkem a svorkovnicí | kus | 5 |  | 0 |  |  | základní |  | 0 | 0.00019 | 0.00095 | 0 | 0 | 32 | M | 2 |  |  |  | ROZPOCET | [5 empty] | 0 | 0 | 0 | 0 | 0 | 1 | 0 | 16 | -1427422978
259 | K | 742121001 | Montáž kabelů sdělovacích pro vnitřní rozvody do 15 žil | m | 230 |  | 0 | CS ÚRS 2022 02 |  | základní |  | 0 | 0 | 0 | 0 | 0 | 16 | K | 2 |  |  |  | ROZPOCET | [5 empty] | 0 | 0 | 0 | 0 | 0 | 1 | 0 | 16 | -514998325
| VV |  | 2*115 |  | 230 | [12 empty] | VV | 2 | 2 | True | 1 | ROZPOCET
260 | M | 34121270 | kabel datový bezhalogenový celkově stíněný Al fólií třída reakce na oheň B2cas1d1a1 jádro Cu plné (F/UTP) kategorie 5e | m | 276 |  | 0 | CS ÚRS 2022 02 |  | základní |  | 0 | 5e-05 | 0.0138 | 0 | 0 | 32 | M | 2 |  |  |  | ROZPOCET | [5 empty] | 0 | 0 | 0 | 0 | 0 | 1 | 0 | 16 | 379779976
| VV |  | 230*1,2 'Přepočtené koeficientem množství |  | 276 | [12 empty] | VV | 2 | 2 | False | 1 | ROZPOCET
261 | K | 742121001 | Montáž kabelů sdělovacích pro vnitřní rozvody do 15 žil | m | 60 |  | 0 | CS ÚRS 2022 02 |  | základní |  | 0 | 0 | 0 | 0 | 0 | 16 | K | 2 |  |  |  | ROZPOCET | [5 empty] | 0 | 0 | 0 | 0 | 0 | 1 | 0 | 16 | 121521541
262 | M | 34121232 | kabel sdělovací stíněný laminovanou Al fólií s příložným Cu drátem jádro Cu plné izolace PVC plášť PVC 300V (J-Y(St)Y…Lg) 2x2x0,6mm2 | m | 72 |  | 0 | CS ÚRS 2022 02 |  | základní |  | 0 | 5e-05 | 0.0036 | 0 | 0 | 32 | M | 2 |  |  |  | ROZPOCET | [5 empty] | 0 | 0 | 0 | 0 | 0 | 1 | 0 | 16 | 22112910
| VV |  | 60*1,2 'Přepočtené koeficientem množství |  | 72 | [12 empty] | VV | 2 | 2 | False | 1 | ROZPOCET
263 | K | 742121001 | Montáž kabelů sdělovacích pro vnitřní rozvody do 15 žil | m | 20 |  | 0 | CS ÚRS 2022 02 |  | základní |  | 0 | 0 | 0 | 0 | 0 | 16 | K | 2 |  |  |  | ROZPOCET | [5 empty] | 0 | 0 | 0 | 0 | 0 | 1 | 0 | 16 | -1735569664
264 | M | 34126113 | kabel sdělovací podélně vodotěsný stíněný laminovanou Al folií jádro Cu plné izolace foam-skin PE plášť PE 150V (TCEPKPFLE) 1x4x0,4mm2 | m | 24 |  | 0 | CS ÚRS 2022 02 |  | základní |  | 0 | 6e-05 | 0.00144 | 0 | 0 | 32 | M | 2 |  |  |  | ROZPOCET | [5 empty] | 0 | 0 | 0 | 0 | 0 | 1 | 0 | 16 | -1952117292
| VV |  | 20*1,2 'Přepočtené koeficientem množství |  | 24 | [12 empty] | VV | 2 | 2 | False | 1 | ROZPOCET
265 | K | 742310.x1 | Montáž domácího tlf. | kus | 2 |  | 0 |  |  | základní |  | 0 | 0 | 0 | 0 | 0 | 16 | K | 2 |  |  |  | ROZPOCET | [5 empty] | 0 | 0 | 0 | 0 | 0 | 1 | 0 | 16 | -830170032
266 | M | 382268.x1 | přístroj domácího tlf. | kus | 2 |  | 0 |  |  | základní |  | 0 | 0.00045 | 0.0009 | 0 | 0 | 32 | M | 2 |  |  |  | ROZPOCET | [5 empty] | 0 | 0 | 0 | 0 | 0 | 1 | 0 | 16 | -1010970015
267 | K | 742320.x1 | Montáž zvonkové tablo 1-2 úč. | kus | 3 |  | 0 |  |  | základní |  | 0 | 0 | 0 | 0 | 0 | 16 | K | 2 |  |  |  | ROZPOCET | [5 empty] | 0 | 0 | 0 | 0 | 0 | 1 | 0 | 16 | 98739167
268 | M | 38226.x1 | zvonkové tablo 1-2 úč. | kus | 3 |  | 0 |  |  | základní |  | 0 | 0.0013 | 0.0039 | 0 | 0 | 32 | M | 2 |  |  |  | ROZPOCET | [5 empty] | 0 | 0 | 0 | 0 | 0 | 1 | 0 | 16 | 397550148
269 | K | 742320.x2 | Montáž elektricky ovládaných zámků | kus | 3 |  | 0 |  |  | základní |  | 0 | 0 | 0 | 0 | 0 | 16 | K | 2 |  |  |  | ROZPOCET | [5 empty] | 0 | 0 | 0 | 0 | 0 | 1 | 0 | 16 | 2083270561
270 | M | 38229.x2 | zámek elektrický s aretací | kus | 3 |  | 0 | CS ÚRS 2022 02 |  | základní |  | 0 | 0.00014 | 0.00042 | 0 | 0 | 32 | M | 2 |  |  |  | ROZPOCET | [5 empty] | 0 | 0 | 0 | 0 | 0 | 1 | 0 | 16 | 426496719
271 | K | 742350.x1 | Dodávka a montáž volacího tlačítka do výšky 900 mm a táhla do výšky 150 mm k zařízení pro ZTP, pol.č. 06 | kus | 1 |  | 0 |  |  | základní |  | 0 | 0 | 0 | 0 | 0 | 16 | K | 2 |  |  |  | ROZPOCET | [5 empty] | 0 | 0 | 0 | 0 | 0 | 1 | 0 | 16 | -669502946
272 | K | 742410063 | D+M rozhlasu reproduktoru nástěnného | kus | 2 |  | 0 | CS ÚRS 2022 02 |  | základní |  | 0 | 0 | 0 | 0 | 0 | 16 | K | 2 |  |  |  | ROZPOCET | [5 empty] | 0 | 0 | 0 | 0 | 0 | 1 | 0 | 16 | 2012595706
273 | K | 74281000x | Celková prohlídka elektrického rozvodu a zařízení do 100 000,- Kč | kus | 1 |  | 0 | CS ÚRS 2022 02 |  | základní |  | 0 | 0 | 0 | 0 | 0 | 16 | K | 2 |  |  |  | ROZPOCET | [5 empty] | 0 | 0 | 0 | 0 | 0 | 1 | 0 | 16 | -2124298443
274 | K | 74281-01 | Pomocné stavební práce nespecifikované | komplet | 1 |  | 0 |  |  | základní |  | 0 | 0 | 0 | 0 | 0 | 16 | K | 2 |  |  |  | ROZPOCET | [5 empty] | 0 | 0 | 0 | 0 | 0 | 1 | 0 | 16 | -1399605858
275 | K | 74281-02 | Podružný spojovací materiál | komplet | 1 |  | 0 |  |  | základní |  | 0 | 0 | 0 | 0 | 0 | 16 | K | 2 |  |  |  | ROZPOCET | [5 empty] | 0 | 0 | 0 | 0 | 0 | 1 | 0 | 16 | 880697218
276 | K | 74281-03 | Dokumentace skutečného provedení stavby | komplet | 1 |  | 0 |  |  | základní |  | 0 | 0 | 0 | 0 | 0 | 16 | K | 2 |  |  |  | ROZPOCET | [5 empty] | 0 | 0 | 0 | 0 | 0 | 1 | 0 | 16 | 1626093310
277 | K | 74281-04 | Příspěvek na recyklaci | komplet | 1 |  | 0 |  |  | základní |  | 0 | 0 | 0 | 0 | 0 | 16 | K | 2 |  |  |  | ROZPOCET | [5 empty] | 0 | 0 | 0 | 0 | 0 | 1 | 0 | 16 | -1156981090
278 | K | 74281-05 | Doprava | komplet | 1 |  | 0 |  |  | základní |  | 0 | 0 | 0 | 0 | 0 | 16 | K | 2 |  |  |  | ROZPOCET | [5 empty] | 0 | 0 | 0 | 0 | 0 | 1 | 0 | 16 | 1265950721
279 | K | 998742201 | Přesun hmot procentní pro slaboproud v objektech v do 6 m | % |  |  | 0 | CS ÚRS 2022 02 |  | základní |  | 0 | 0 | 0 | 0 | 0 | 16 | K | 2 |  |  |  | ROZPOCET | [5 empty] | 0 | 0 | 0 | 0 | 0 | 1 | 0 | 16 | -1999696344
280 | K | 998742292 | Příplatek k přesunu hmot procentní 742 za zvětšený přesun do 100 m | % |  |  | 0 | CS ÚRS 2022 02 |  | základní |  | 0 | 0 | 0 | 0 | 0 | 16 | K | 2 |  |  |  | ROZPOCET | [5 empty] | 0 | 0 | 0 | 0 | 0 | 1 | 0 | 16 | -957714775
| D | 751 | Vzduchotechnika |  |  |  | 0 |  |  |  |  | 0 |  | 0.00681 |  | 0.00312 | 2 | D | 1 |  |  |  | ROZPOCET | [11 empty] | 0
281 | K | 751322011 | Montáž talířového ventilátoru D do 100 mm | kus | 4 |  | 0 | CS ÚRS 2022 02 |  | základní |  | 0 | 0 | 0 | 0 | 0 | 16 | K | 2 |  |  |  | ROZPOCET | [5 empty] | 0 | 0 | 0 | 0 | 0 | 1 | 0 | 16 | -334586376
| VV |  | 4 |  | 4 | [12 empty] | VV | 2 | 2 | True | 0 | ROZPOCET
| VV |  | Součet |  | 4 | [12 empty] | VV | 2 | 4 | True | 1 | ROZPOCET
282 | M | 42972201 | talířový ventil pro přívod a odvod vzduchu plastový D 100mm | kus | 4 |  | 0 | CS ÚRS 2022 02 |  | základní |  | 0 | 0.0002 | 0.0008 | 0 | 0 | 32 | M | 2 |  |  |  | ROZPOCET | [5 empty] | 0 | 0 | 0 | 0 | 0 | 1 | 0 | 16 | -560813082
283 | K | 751525081 | Montáž potrubí plastového kruhového bez příruby D do 100 mm | m | 6 |  | 0 | CS ÚRS 2022 02 |  | základní |  | 0 | 0 | 0 | 0 | 0 | 16 | K | 2 |  |  |  | ROZPOCET | [5 empty] | 0 | 0 | 0 | 0 | 0 | 1 | 0 | 16 | 1434621220
284 | M | 42981649 | trouba pevná PVC D 100mm do 45°C | m | 7.2 |  | 0 | CS ÚRS 2022 02 |  | základní |  | 0 | 0.0007 | 0.00504 | 0 | 0 | 32 | M | 2 |  |  |  | ROZPOCET | [5 empty] | 0 | 0 | 0 | 0 | 0 | 1 | 0 | 16 | 638558965
| VV |  | 6 |  | 6 | [12 empty] | VV | 2 | 2 | True | 0 | ROZPOCET
| VV |  | Součet |  | 6 | [12 empty] | VV | 2 | 4 | True | 1 | ROZPOCET
| VV |  | 6*1,2 'Přepočtené koeficientem množství |  | 7.2 | [12 empty] | VV | 2 | 2 | False | 1 | ROZPOCET
285 | K | 751525818 | Demontáž vzduchotechnického potrubí plastového kruhového s přírubou nebo bez příruby do suti D do 400 mm | m | 4 |  | 0 | CS ÚRS 2022 02 |  | základní |  | 0 | 0 | 0 | 0.00078 | 0.00312 | 16 | K | 2 |  |  |  | ROZPOCET | [5 empty] | 0 | 0 | 0 | 0 | 0 | 1 | 0 | 16 | -2068493002
| VV |  | 4 |  | 4 | [12 empty] | VV | 2 | 2 | True | 1 | ROZPOCET
286 | K | 751526171 | Montáž oblouku do plastového potrubí kruhového bez příruby D do 100 mm | kus | 1 |  | 0 | CS ÚRS 2022 02 |  | základní |  | 0 | 0 | 0 | 0 | 0 | 16 | K | 2 |  |  |  | ROZPOCET | [5 empty] | 0 | 0 | 0 | 0 | 0 | 1 | 0 | 16 | 592574898
287 | M | 42981809 | oblouk PVC 45° D 100mm | kus | 1 |  | 0 | CS ÚRS 2022 02 |  | základní |  | 0 | 9e-05 | 9e-05 | 0 | 0 | 32 | M | 2 |  |  |  | ROZPOCET | [5 empty] | 0 | 0 | 0 | 0 | 0 | 1 | 0 | 16 | 1111652840
288 | K | 751526355 | Montáž odbočky oboustranné do plastového potrubí kruhového bez příruby D do 100 mm | kus | 1 |  | 0 | CS ÚRS 2022 02 |  | základní |  | 0 | 0 | 0 | 0 | 0 | 16 | K | 2 |  |  |  | ROZPOCET | [5 empty] | 0 | 0 | 0 | 0 | 0 | 1 | 0 | 16 | 252976636
289 | M | 42981857 | odbočka pravoúhlá oboustranná PP X-kus 90° D1/D2 = 110/110mm | kus | 1 |  | 0 | CS ÚRS 2022 02 |  | základní |  | 0 | 0.0002 | 0.0002 | 0 | 0 | 32 | M | 2 |  |  |  | ROZPOCET | [5 empty] | 0 | 0 | 0 | 0 | 0 | 1 | 0 | 16 | -832490364
290 | K | 751572101 | Uchycení potrubí kruhového pomocí objímky kotvené do betonu D do 100 mm | m | 4 |  | 0 | CS ÚRS 2022 02 |  | základní |  | 0 | 0.00017 | 0.00068 | 0 | 0 | 16 | K | 2 |  |  |  | ROZPOCET | [5 empty] | 0 | 0 | 0 | 0 | 0 | 1 | 0 | 16 | 1100284366
| VV |  | 4 |  | 4 | [12 empty] | VV | 2 | 2 | True | 0 | ROZPOCET
| VV |  | Součet |  | 4 | [12 empty] | VV | 2 | 4 | True | 1 | ROZPOCET
291 | K | 998751201 | Přesun hmot procentní pro vzduchotechniku v objektech výšky do 12 m | % |  |  | 0 | CS ÚRS 2022 02 |  | základní |  | 0 | 0 | 0 | 0 | 0 | 16 | K | 2 |  |  |  | ROZPOCET | [5 empty] | 0 | 0 | 0 | 0 | 0 | 1 | 0 | 16 | -2049712020
292 | K | 998751291 | Příplatek k přesunu hmot procentní 751 za zvětšený přesun do 500 m | % |  |  | 0 | CS ÚRS 2022 02 |  | základní |  | 0 | 0 | 0 | 0 | 0 | 16 | K | 2 |  |  |  | ROZPOCET | [5 empty] | 0 | 0 | 0 | 0 | 0 | 1 | 0 | 16 | 520369901
| D | 763 | Konstrukce suché výstavby |  |  |  | 0 |  |  |  |  | 0 |  | 1.2999 |  | 0 | 2 | D | 1 |  |  |  | ROZPOCET | [11 empty] | 0
293 | K | 763111431 | SDK příčka tl 100 mm profil CW+UW 50 desky 2xH2 12,5 s izolací EI 60 Rw do 51 dB | m2 | 18.2 |  | 0 | CS ÚRS 2022 02 |  | základní |  | 0 | 0.04554 | 0.82883 | 0 | 0 | 16 | K | 2 |  |  |  | ROZPOCET | [5 empty] | 0 | 0 | 0 | 0 | 0 | 1 | 0 | 16 | -633405423
| VV |  | 3,4*1,5-(0,8*2,05) |  | 3.46 | [12 empty] | VV | 2 | 2 | True | 0 | ROZPOCET
| VV |  | 3,4*2,1-(0,8*2,05) |  | 5.5 | [12 empty] | VV | 2 | 2 | True | 0 | ROZPOCET
| VV |  | 3,4*3,2-(0,8*2,05) |  | 9.24 | [12 empty] | VV | 2 | 2 | True | 0 | ROZPOCET
| VV | sdk_příčky_H2 | Součet |  | 18.2 | [12 empty] | VV | 2 | 4 | True | 1 | ROZPOCET
294 | K | 763111717 | SDK příčka základní penetrační nátěr (oboustranně) | m2 | 36.4 |  | 0 | CS ÚRS 2022 02 |  | základní |  | 0 | 0.0002 | 0.00728 | 0 | 0 | 16 | K | 2 |  |  |  | ROZPOCET | [5 empty] | 0 | 0 | 0 | 0 | 0 | 1 | 0 | 16 | -2006692006
| VV |  | sdk_příčky_H2*2 |  | 36.4 | [12 empty] | VV | 2 | 2 | True | 0 | ROZPOCET
| VV |  | Součet |  | 36.4 | [12 empty] | VV | 2 | 4 | True | 1 | ROZPOCET
295 | K | 763111771 | Příplatek k SDK příčce za rovinnost kvality Q3 | m2 | 36.4 |  | 0 | CS ÚRS 2022 02 |  | základní |  | 0 | 0.0014 | 0.05096 | 0 | 0 | 16 | K | 2 |  |  |  | ROZPOCET | [5 empty] | 0 | 0 | 0 | 0 | 0 | 1 | 0 | 16 | 1499938079
| VV |  | sdk_příčky_H2*2 |  | 36.4 | [12 empty] | VV | 2 | 2 | True | 0 | ROZPOCET
| VV |  | Součet |  | 36.4 | [12 empty] | VV | 2 | 4 | True | 1 | ROZPOCET
296 | K | 7631214x | SDK stěna předsazená tl 75 mm profil CW+UW desky 2xH2 12,5 bez izolace | m2 | 6.57 |  | 0 |  |  | základní |  | 0 | 0.0148 | 0.097236 | 0 | 0 | 16 | K | 2 |  |  |  | ROZPOCET | [5 empty] | 0 | 0 | 0 | 0 | 0 | 1 | 0 | 16 | 2082384328
| VV |  | "kaslík mč. 062 - pol.č. 08"(2*0,2+0,25)*3,4 |  | 2.21 | [12 empty] | VV | 2 | 2 | True | 0 | ROZPOCET
| VV |  | "kaslík mč. 065 - pol.č. 09"(0,2+0,2)*3,4 |  | 1.36 | [12 empty] | VV | 2 | 2 | True | 0 | ROZPOCET
| VV |  | "předstěna mč. 064" (1,8+0,20)*1,5 |  | 3 | [12 empty] | VV | 2 | 2 | True | 0 | ROZPOCET
| VV | sdk_předstěna | Součet |  | 6.57 | [12 empty] | VV | 2 | 4 | True | 1 | ROZPOCET
297 | K | 763121714 | SDK stěna předsazená základní penetrační nátěr | m2 | 6.57 |  | 0 | CS ÚRS 2022 02 |  | základní |  | 0 | 0.0001 | 0.000657 | 0 | 0 | 16 | K | 2 |  |  |  | ROZPOCET | [5 empty] | 0 | 0 | 0 | 0 | 0 | 1 | 0 | 16 | 1421140239
| VV |  | sdk_předstěna |  | 6.57 | [12 empty] | VV | 2 | 2 | True | 0 | ROZPOCET
| VV |  | Součet |  | 6.57 | [12 empty] | VV | 2 | 4 | True | 1 | ROZPOCET
298 | K | 763121751 | Příplatek k SDK stěně předsazené za plochu do 6 m2 jednotlivě | m2 | 6.57 |  | 0 | CS ÚRS 2022 02 |  | základní |  | 0 | 0 | 0 | 0 | 0 | 16 | K | 2 |  |  |  | ROZPOCET | [5 empty] | 0 | 0 | 0 | 0 | 0 | 1 | 0 | 16 | 1685008357
| VV |  | sdk_předstěna |  | 6.57 | [12 empty] | VV | 2 | 2 | True | 0 | ROZPOCET
| VV |  | Součet |  | 6.57 | [12 empty] | VV | 2 | 4 | True | 1 | ROZPOCET
299 | K | 763121761 | Příplatek k SDK stěně předsazené za rovinnost kvality Q3 | m2 | 6.57 |  | 0 | CS ÚRS 2022 02 |  | základní |  | 0 | 0.0007 | 0.004599 | 0 | 0 | 16 | K | 2 |  |  |  | ROZPOCET | [5 empty] | 0 | 0 | 0 | 0 | 0 | 1 | 0 | 16 | -572826465
| VV |  | sdk_předstěna |  | 6.57 | [12 empty] | VV | 2 | 2 | True | 0 | ROZPOCET
| VV |  | Součet |  | 6.57 | [12 empty] | VV | 2 | 4 | True | 1 | ROZPOCET
300 | K | 763131461 | SDK podhled desky 2xH2 12,5 bez izolace dvouvrstvá spodní kce profil CD+UD | m2 | 11.25 |  | 0 | CS ÚRS 2022 02 |  | základní |  | 0 | 0.0226 | 0.25425 | 0 | 0 | 16 | K | 2 |  |  |  | ROZPOCET | [5 empty] | 0 | 0 | 0 | 0 | 0 | 1 | 0 | 16 | -1365468260
| VV |  | "kastlík mč. 061 - pol.č. 08-09"(0,6+0,6)*2,2 |  | 2.64 | [12 empty] | VV | 2 | 2 | True | 0 | ROZPOCET
| VV |  | "kastlík mč. 062 - pol.č. 08-09"(0,45+0,45)*3,8 |  | 3.42 | [12 empty] | VV | 2 | 2 | True | 0 | ROZPOCET
| VV |  | "kastlík mč. 062 - pol.č. 08-09"(0,30+0,30)*0,8 |  | 0.48 | [12 empty] | VV | 2 | 2 | True | 0 | ROZPOCET
| VV |  | "kastlík mč. 063 - pol.č. 08-09"(0,30+0,30)*1,05 |  | 0.63 | [12 empty] | VV | 2 | 2 | True | 0 | ROZPOCET
| VV |  | "kastlík mč. 063 - pol.č. 08-09"(0,50+0,25)*0,9 |  | 0.675 | [12 empty] | VV | 2 | 2 | True | 0 | ROZPOCET
| VV |  | "kastlík mč. 063 - pol.č. 08-09"(0,30+0,30)*2,15 |  | 1.29 | [12 empty] | VV | 2 | 2 | True | 0 | ROZPOCET
| VV |  | "kastlík mč. 065 - pol.č. 08-09"(0,50+0,25)*0,9 |  | 0.675 | [12 empty] | VV | 2 | 2 | True | 0 | ROZPOCET
| VV |  | "kastlík mč. 066 - pol.č. 08-09"(0,30+0,30)*2,40 |  | 1.44 | [12 empty] | VV | 2 | 2 | True | 0 | ROZPOCET
| VV |  | Mezisoučet |  | 11.25 | [12 empty] | VV | 2 | 3 | True | 0 | ROZPOCET
| VV | sdk_kastlík | Součet |  | 11.25 | [12 empty] | VV | 2 | 4 | True | 1 | ROZPOCET
301 | K | 763131714 | SDK podhled základní penetrační nátěr | m2 | 11.25 |  | 0 | CS ÚRS 2022 02 |  | základní |  | 0 | 0.0001 | 0.001125 | 0 | 0 | 16 | K | 2 |  |  |  | ROZPOCET | [5 empty] | 0 | 0 | 0 | 0 | 0 | 1 | 0 | 16 | -720305473
| VV |  | sdk_kastlík |  | 11.25 | [12 empty] | VV | 2 | 2 | True | 0 | ROZPOCET
| VV |  | Součet |  | 11.25 | [12 empty] | VV | 2 | 4 | True | 1 | ROZPOCET
302 | K | 763131761 | Příplatek k SDK podhledu za plochu do 3 m2 jednotlivě | m2 | 11.25 |  | 0 | CS ÚRS 2022 02 |  | základní |  | 0 | 0 | 0 | 0 | 0 | 16 | K | 2 |  |  |  | ROZPOCET | [5 empty] | 0 | 0 | 0 | 0 | 0 | 1 | 0 | 16 | 1359729806
| VV |  | sdk_kastlík |  | 11.25 | [12 empty] | VV | 2 | 2 | True | 0 | ROZPOCET
| VV |  | Součet |  | 11.25 | [12 empty] | VV | 2 | 4 | True | 1 | ROZPOCET
303 | K | 763131771 | Příplatek k SDK podhledu za rovinnost kvality Q3 | m2 | 11.25 |  | 0 | CS ÚRS 2022 02 |  | základní |  | 0 | 0.0007 | 0.007875 | 0 | 0 | 16 | K | 2 |  |  |  | ROZPOCET | [5 empty] | 0 | 0 | 0 | 0 | 0 | 1 | 0 | 16 | 369059098
| VV |  | sdk_kastlík |  | 11.25 | [12 empty] | VV | 2 | 2 | True | 0 | ROZPOCET
| VV |  | Součet |  | 11.25 | [12 empty] | VV | 2 | 4 | True | 1 | ROZPOCET
304 | K | 763172381 | Montáž dvířek revizních dvouplášťových SDK kcí vel. 200 x 200 mm pro příčky a předsazené stěny | kus | 2 |  | 0 | CS ÚRS 2022 02 |  | základní |  | 0 | 3e-05 | 6e-05 | 0 | 0 | 16 | K | 2 |  |  |  | ROZPOCET | [5 empty] | 0 | 0 | 0 | 0 | 0 | 1 | 0 | 16 | 1148959575
| VV |  | 2 |  | 2 | [12 empty] | VV | 2 | 2 | True | 0 | ROZPOCET
| VV |  | Součet |  | 2 | [12 empty] | VV | 2 | 4 | True | 1 | ROZPOCET
305 | M | 59030710 | dvířka revizní jednokřídlá s automatickým zámkem 200x200mm | kus | 2 |  | 0 | CS ÚRS 2022 02 |  | základní |  | 0 | 0.0009 | 0.0018 | 0 | 0 | 32 | M | 2 |  |  |  | ROZPOCET | [5 empty] | 0 | 0 | 0 | 0 | 0 | 1 | 0 | 16 | -2094285456
306 | K | 763172382 | Montáž dvířek revizních dvouplášťových SDK kcí vel. 300 x 300 mm pro příčky a předsazené stěny | kus | 5 |  | 0 | CS ÚRS 2022 02 |  | základní |  | 0 | 3e-05 | 0.00015 | 0 | 0 | 16 | K | 2 |  |  |  | ROZPOCET | [5 empty] | 0 | 0 | 0 | 0 | 0 | 1 | 0 | 16 | -1883615901
| VV |  | 5 |  | 5 | [12 empty] | VV | 2 | 2 | True | 0 | ROZPOCET
| VV |  | Součet |  | 5 | [12 empty] | VV | 2 | 4 | True | 1 | ROZPOCET
307 | M | 59030711 | dvířka revizní jednokřídlá s automatickým zámkem 300x300mm | kus | 5 |  | 0 | CS ÚRS 2022 02 |  | základní |  | 0 | 0.0014 | 0.007 | 0 | 0 | 32 | M | 2 |  |  |  | ROZPOCET | [5 empty] | 0 | 0 | 0 | 0 | 0 | 1 | 0 | 16 | -381018780
308 | K | 763181311 | Montáž jednokřídlové kovové zárubně SDK příčka | kus | 3 |  | 0 | CS ÚRS 2022 02 |  | základní |  | 0 | 0.00022 | 0.00066 | 0 | 0 | 16 | K | 2 |  |  |  | ROZPOCET | [5 empty] | 0 | 0 | 0 | 0 | 0 | 1 | 0 | 16 | 40657089
| VV |  | "pol.č. D06"3 |  | 3 | [12 empty] | VV | 2 | 2 | True | 1 | ROZPOCET
309 | M | 55331590 | zárubeň jednokřídlá ocelová pro sádrokartonové příčky tl stěny 75-100mm rozměru 800/1970, 2100mm | kus | 3 |  | 0 | CS ÚRS 2022 02 |  | základní |  | 0 | 0.01249 | 0.03747 | 0 | 0 | 32 | M | 2 |  |  |  | ROZPOCET | [5 empty] | 0 | 0 | 0 | 0 | 0 | 1 | 0 | 16 | -2104637418
310 | K | 998763401 | Přesun hmot procentní pro sádrokartonové konstrukce v objektech v do 6 m | % |  |  | 0 | CS ÚRS 2022 02 |  | základní |  | 0 | 0 | 0 | 0 | 0 | 16 | K | 2 |  |  |  | ROZPOCET | [5 empty] | 0 | 0 | 0 | 0 | 0 | 1 | 0 | 16 | 1135149395
311 | K | 998763491 | Příplatek k přesunu hmot procentní pro sádrokartonové konstrukce za zvětšený přesun do 100 m | % |  |  | 0 | CS ÚRS 2022 02 |  | základní |  | 0 | 0 | 0 | 0 | 0 | 16 | K | 2 |  |  |  | ROZPOCET | [5 empty] | 0 | 0 | 0 | 0 | 0 | 1 | 0 | 16 | 2081716414
| D | 764 | Konstrukce klempířské |  |  |  | 0 |  |  |  |  | 0 |  | 0.036792 |  | 0.04008 | 2 | D | 1 |  |  |  | ROZPOCET | [11 empty] | 0
312 | K | 764002851 | Demontáž oplechování parapetů do suti | m | 24 |  | 0 | CS ÚRS 2022 02 |  | základní |  | 0 | 0 | 0 | 0.00167 | 0.04008 | 16 | K | 2 |  |  |  | ROZPOCET | [5 empty] | 0 | 0 | 0 | 0 | 0 | 1 | 0 | 16 | 55522768
| VV |  | stávající parapety | [14 empty] | VV | 2 | 1 | True | 0 | ROZPOCET
| VV |  | 2,4*9 |  | 21.6 | [12 empty] | VV | 2 | 2 | True | 0 | ROZPOCET
| VV |  | 1,2*2 |  | 2.4 | [12 empty] | VV | 2 | 2 | True | 0 | ROZPOCET
| VV |  | Součet |  | 24 | [12 empty] | VV | 2 | 4 | True | 1 | ROZPOCET
313 | K | 764226444 | Oplechování parapetů rovných celoplošně lepené z Al plechu rš 330 mm | m | 25.2 |  | 0 | CS ÚRS 2022 02 |  | základní |  | 0 | 0.00146 | 0.036792 | 0 | 0 | 16 | K | 2 |  |  |  | ROZPOCET | [5 empty] | 0 | 0 | 0 | 0 | 0 | 1 | 0 | 16 | -2137458210
| VV |  | "pol.č. K01"2,4*9 |  | 21.6 | [12 empty] | VV | 2 | 2 | True | 0 | ROZPOCET
| VV |  | "pol.č. K02"1,2 |  | 1.2 | [12 empty] | VV | 2 | 2 | True | 0 | ROZPOCET
| VV |  | "pol.č. K03"1,2 |  | 1.2 | [12 empty] | VV | 2 | 2 | True | 0 | ROZPOCET
| VV |  | Součet |  | 24 | [12 empty] | VV | 2 | 4 | True | 1 | ROZPOCET
| VV |  | 24*1,05 'Přepočtené koeficientem množství |  | 25.2 | [12 empty] | VV | 2 | 2 | False | 1 | ROZPOCET
314 | K | 764226465 | Příplatek za zvýšenou pracnost oplechování rohů parapetů rovných z Al plechu rš do 400 mm | kus | 1 |  | 0 | CS ÚRS 2022 02 |  | základní |  | 0 | 0 | 0 | 0 | 0 | 16 | K | 2 |  |  |  | ROZPOCET | [5 empty] | 0 | 0 | 0 | 0 | 0 | 1 | 0 | 16 | -1875942013
315 | K | 998764201 | Přesun hmot procentní pro konstrukce klempířské v objektech v do 6 m | % |  |  | 0 | CS ÚRS 2022 02 |  | základní |  | 0 | 0 | 0 | 0 | 0 | 16 | K | 2 |  |  |  | ROZPOCET | [5 empty] | 0 | 0 | 0 | 0 | 0 | 1 | 0 | 16 | -224792353
316 | K | 998764292 | Příplatek k přesunu hmot procentní 764 za zvětšený přesun do 100 m | % |  |  | 0 | CS ÚRS 2022 02 |  | základní |  | 0 | 0 | 0 | 0 | 0 | 16 | K | 2 |  |  |  | ROZPOCET | [5 empty] | 0 | 0 | 0 | 0 | 0 | 1 | 0 | 16 | 584580919
| D | 766 | Konstrukce truhlářské |  |  |  | 0 |  |  |  |  | 0 |  | 1.7553 |  | 0.144 | 2 | D | 1 |  |  |  | ROZPOCET | [11 empty] | 0
317 | K | 766441822 | Demontáž parapetních desek dřevěných nebo plastových šířky přes 30 cm délky přes 1,0 m | kus | 24 |  | 0 | CS ÚRS 2022 02 |  | základní |  | 0 | 0 | 0 | 0.006 | 0.144 | 16 | K | 2 |  |  |  | ROZPOCET | [5 empty] | 0 | 0 | 0 | 0 | 0 | 1 | 0 | 16 | 1941966405
| VV |  | 2,4*9 |  | 21.6 | [12 empty] | VV | 2 | 2 | True | 0 | ROZPOCET
| VV |  | 1,2*2 |  | 2.4 | [12 empty] | VV | 2 | 2 | True | 0 | ROZPOCET
| VV |  | Součet |  | 24 | [12 empty] | VV | 2 | 4 | True | 1 | ROZPOCET
318 | K | 766622131 | Montáž plastových oken plochy přes 1 m2 otevíravých v do 1,5 m s rámem do zdiva | m2 | 1.44 |  | 0 | CS ÚRS 2022 02 |  | základní |  | 0 | 0.00027 | 0.0003888 | 0 | 0 | 16 | K | 2 |  |  |  | ROZPOCET | [5 empty] | 0 | 0 | 0 | 0 | 0 | 1 | 0 | 16 | -701894831
| VV |  | "pol.č. O03" 2,4*0,6 |  | 1.44 | [12 empty] | VV | 2 | 2 | True | 0 | ROZPOCET
| VV |  | Součet |  | 1.44 | [12 empty] | VV | 2 | 4 | True | 1 | ROZPOCET
319 | M | O03 | okno plastové dvoukřídlé 240x60 cm, ext./int. RAL 7001, Uw max=0,83W/m2K. izol trojsklo, se sloupkem - podrobný popis viz. O03 | m2 | 1.44 |  | 0 |  |  | základní |  | 0 | 0.03056 | 0.044006 | 0 | 0 | 32 | M | 2 |  |  |  | ROZPOCET | [5 empty] | 0 | 0 | 0 | 0 | 0 | 1 | 0 | 16 | -1099505745
| VV |  | "pol.č. O03" 2,4*0,6 |  | 1.44 | [12 empty] | VV | 2 | 2 | True | 0 | ROZPOCET
| VV |  | Součet |  | 1.44 | [12 empty] | VV | 2 | 4 | True | 1 | ROZPOCET
320 | K | 766622132 | Montáž plastových oken plochy přes 1 m2 otevíravých v do 2,5 m s rámem do zdiva | m2 | 41.82 |  | 0 | CS ÚRS 2022 02 |  | základní |  | 0 | 0.00026 | 0.010873 | 0 | 0 | 16 | K | 2 |  |  |  | ROZPOCET | [5 empty] | 0 | 0 | 0 | 0 | 0 | 1 | 0 | 16 | 559661971
| VV |  | "pol.č. O01" 2,4*2,05*8 |  | 39.36 | [12 empty] | VV | 2 | 2 | True | 0 | ROZPOCET
| VV |  | "pol.č. O02" 1,2*2,05 |  | 2.46 | [12 empty] | VV | 2 | 2 | True | 0 | ROZPOCET
| VV |  | Součet |  | 41.82 | [12 empty] | VV | 2 | 4 | True | 1 | ROZPOCET
321 | M | O01 | okno plastové dvoukřídlé s OS nadsvětlíkem 240x205 cm, ext.úint. RAL 7001, Uw max=0,83W/m2K. izol trojsklo, se sloupkem a s poutcem - podrobný popis viz. O01 | m2 | 39.36 |  | 0 |  |  | základní |  | 0 | 0.0287 | 1.1296 | 0 | 0 | 32 | M | 2 |  |  |  | ROZPOCET | [5 empty] | 0 | 0 | 0 | 0 | 0 | 1 | 0 | 16 | 153818801
| VV |  | "pol.č. O01" 2,4*2,05*8 |  | 39.36 | [12 empty] | VV | 2 | 2 | True | 0 | ROZPOCET
| VV |  | Součet |  | 39.36 | [12 empty] | VV | 2 | 4 | True | 1 | ROZPOCET
322 | M | O02 | okno plastové jednokřídlé s OS nadsvětlíkem 120x205 cm, ext.úint. RAL 7001, Uw max=0,83W/m2K. izol trojsklo, s poutcem - podrobný popis viz. O02 | m2 | 2.46 |  | 0 |  |  | základní |  | 0 | 0.0287 | 0.070602 | 0 | 0 | 32 | M | 2 |  |  |  | ROZPOCET | [5 empty] | 0 | 0 | 0 | 0 | 0 | 1 | 0 | 16 | -1497273719
| VV |  | "pol.č. O02" 1,2*2,05 |  | 2.46 | [12 empty] | VV | 2 | 2 | True | 0 | ROZPOCET
| VV |  | Součet |  | 2.46 | [12 empty] | VV | 2 | 4 | True | 1 | ROZPOCET
323 | K | 766622216 | Montáž plastových oken plochy do 1 m2 otevíravých s rámem do zdiva | kus | 1 |  | 0 | CS ÚRS 2022 02 |  | základní |  | 0 | 0.00027 | 0.00027 | 0 | 0 | 16 | K | 2 |  |  |  | ROZPOCET | [5 empty] | 0 | 0 | 0 | 0 | 0 | 1 | 0 | 16 | -462808575
| VV |  | "pol.č. O04" 1 |  | 1 | [12 empty] | VV | 2 | 2 | True | 0 | ROZPOCET
| VV |  | Součet |  | 1 | [12 empty] | VV | 2 | 4 | True | 1 | ROZPOCET
324 | M | O04 | okno plastové jednokřídlé 120x60 cm, ext./int. RAL 7001, Uw max=0,83W/m2K. izol trojsklo - podrobný popis viz. O04 | ks | 1 |  | 0 |  |  | základní |  | 0 | 0 | 0 | 0 | 0 | 32 | M | 2 |  |  |  | ROZPOCET | [5 empty] | 0 | 0 | 0 | 0 | 0 | 1 | 0 | 16 | 1172739301
| VV |  | "pol.č. O04" 1 |  | 1 | [12 empty] | VV | 2 | 2 | True | 0 | ROZPOCET
| VV |  | Součet |  | 1 | [12 empty] | VV | 2 | 4 | True | 1 | ROZPOCET
325 | K | 766629413 | Příplatek k montáži oken za izolaci pro rovné ostění fólie připojovací spára do 35 mm | m | 104.9 |  | 0 | CS ÚRS 2022 02 |  | základní |  | 0 | 0.00015 | 0.015735 | 0 | 0 | 16 | K | 2 |  |  |  | ROZPOCET | [5 empty] | 0 | 0 | 0 | 0 | 0 | 1 | 0 | 16 | 267338128
| VV |  | "pol.č. O01" 2*(2,4+2,05)*8 |  | 71.2 | [12 empty] | VV | 2 | 2 | True | 0 | ROZPOCET
| VV |  | "pol.č. O02" 2*(1,2+2,05) |  | 6.5 | [12 empty] | VV | 2 | 2 | True | 0 | ROZPOCET
| VV |  | "pol.č. O03" 2*(2,4+0,6) |  | 6 | [12 empty] | VV | 2 | 2 | True | 0 | ROZPOCET
| VV |  | "pol.č. O04" 2*(1,2+0,6) |  | 3.6 | [12 empty] | VV | 2 | 2 | True | 0 | ROZPOCET
| VV |  | "pol.č. D01" 2*(1,2+3,1) |  | 8.6 | [12 empty] | VV | 2 | 2 | True | 0 | ROZPOCET
| VV |  | "pol.č. D08" 2*(1,8+2,7) |  | 9 | [12 empty] | VV | 2 | 2 | True | 0 | ROZPOCET
| VV |  | Součet |  | 104.9 | [12 empty] | VV | 2 | 4 | True | 1 | ROZPOCET
326 | K | 766660001 | Montáž dveřních křídel otvíravých jednokřídlových š do 0,8 m do ocelové zárubně | kus | 5 |  | 0 | CS ÚRS 2022 02 |  | základní |  | 0 | 0 | 0 | 0 | 0 | 16 | K | 2 |  |  |  | ROZPOCET | [5 empty] | 0 | 0 | 0 | 0 | 0 | 1 | 0 | 16 | -156822121
| VV |  | "pol.č. D05" 5 |  | 5 | [12 empty] | VV | 2 | 2 | True | 0 | ROZPOCET
| VV |  | Součet |  | 5 | [12 empty] | VV | 2 | 4 | True | 1 | ROZPOCET
327 | M | 61162085 | dveře jednokřídlé dřevotřískové povrch laminátový plné 700x1970-2100mm - Specifikace dle PD "pol.č.D05" | kus | 5 |  | 0 | CS ÚRS 2022 02 |  | základní |  | 0 | 0.0175 | 0.0875 | 0 | 0 | 32 | M | 2 |  |  |  | ROZPOCET | [5 empty] | 0 | 0 | 0 | 0 | 0 | 1 | 0 | 16 | -1398623095
328 | K | 766660002 | Montáž dveřních křídel otvíravých jednokřídlových š přes 0,8 m do ocelové zárubně | kus | 9 |  | 0 | CS ÚRS 2022 02 |  | základní |  | 0 | 0 | 0 | 0 | 0 | 16 | K | 2 |  |  |  | ROZPOCET | [5 empty] | 0 | 0 | 0 | 0 | 0 | 1 | 0 | 16 | 1403452748
| VV |  | "pol.č. D02" 3 |  | 3 | [12 empty] | VV | 2 | 2 | True | 0 | ROZPOCET
| VV |  | "pol.č. D03" 2 |  | 2 | [12 empty] | VV | 2 | 2 | True | 0 | ROZPOCET
| VV |  | "pol.č. D04" 1 |  | 1 | [12 empty] | VV | 2 | 2 | True | 0 | ROZPOCET
| VV |  | "pol.č. D06" 3 |  | 3 | [12 empty] | VV | 2 | 2 | True | 0 | ROZPOCET
| VV |  | Součet |  | 9 | [12 empty] | VV | 2 | 4 | True | 1 | ROZPOCET
329 | M | 61162.x01 | dveře jednokřídlé dřevotřískové povrch laminátový plné 900x1970-2100mm - Specifikace dle PD "pol.č.D02" | kus | 3 |  | 0 |  |  | základní |  | 0 | 0.0205 | 0.0615 | 0 | 0 | 32 | M | 2 |  |  |  | ROZPOCET | [5 empty] | 0 | 0 | 0 | 0 | 0 | 1 | 0 | 16 | 190627659
| VV |  | "pol.č. D02" 3 |  | 3 | [12 empty] | VV | 2 | 2 | True | 0 | ROZPOCET
| VV |  | Součet |  | 3 | [12 empty] | VV | 2 | 4 | True | 1 | ROZPOCET
330 | M | 61162.x02 | dveře jednokřídlé dřevotřískové povrch laminátový plné 900x1970-2100mm - Specifikace dle PD "pol.č.D03" | kus | 2 |  | 0 |  |  | základní |  | 0 | 0.0205 | 0.041 | 0 | 0 | 32 | M | 2 |  |  |  | ROZPOCET | [5 empty] | 0 | 0 | 0 | 0 | 0 | 1 | 0 | 16 | 848464704
| VV |  | "pol.č. D03" 2 |  | 2 | [12 empty] | VV | 2 | 2 | True | 0 | ROZPOCET
| VV |  | Součet |  | 2 | [12 empty] | VV | 2 | 4 | True | 1 | ROZPOCET
331 | M | 61162.x03 | dveře jednokřídlé dřevotřískové povrch laminátový plné 800x1970-2100mm - Specifikace dle PD "pol.č.D04" | kus | 1 |  | 0 |  |  | základní |  | 0 | 0.0195 | 0.0195 | 0 | 0 | 32 | M | 2 |  |  |  | ROZPOCET | [5 empty] | 0 | 0 | 0 | 0 | 0 | 1 | 0 | 16 | 1336216234
| VV |  | "pol.č. D04" 1 |  | 1 | [12 empty] | VV | 2 | 2 | True | 0 | ROZPOCET
| VV |  | Součet |  | 1 | [12 empty] | VV | 2 | 4 | True | 1 | ROZPOCET
332 | M | 61162.x04 | dveře jednokřídlé dřevotřískové povrch laminátový plné 800x1970-2100mm - Specifikace dle PD "pol.č.D06" | kus | 3 |  | 0 |  |  | základní |  | 0 | 0.0195 | 0.0585 | 0 | 0 | 32 | M | 2 |  |  |  | ROZPOCET | [5 empty] | 0 | 0 | 0 | 0 | 0 | 1 | 0 | 16 | -256042630
| VV |  | "pol.č. D06" 3 |  | 3 | [12 empty] | VV | 2 | 2 | True | 0 | ROZPOCET
| VV |  | Součet |  | 3 | [12 empty] | VV | 2 | 4 | True | 1 | ROZPOCET
333 | K | 766660022 | Montáž dveřních křídel otvíravých jednokřídlových š přes 0,8 m požárních do ocelové zárubně | kus | 1 |  | 0 | CS ÚRS 2022 02 |  | základní |  | 0 | 0 | 0 | 0 | 0 | 16 | K | 2 |  |  |  | ROZPOCET | [5 empty] | 0 | 0 | 0 | 0 | 0 | 1 | 0 | 16 | -690338991
| VV |  | "pol.č. D07"1 |  | 1 | [12 empty] | VV | 2 | 2 | True | 0 | ROZPOCET
| VV |  | Součet |  | 1 | [12 empty] | VV | 2 | 4 | True | 1 | ROZPOCET
334 | M | 61165314 | dveře jednokřídlé dřevotřískové protipožární EI (EW) 30 D3 povrch laminátový plné 900x1970-2100mm - Specifikace dle PD "pol.č.D07" | kus | 1 |  | 0 | CS ÚRS 2022 02 |  | základní |  | 0 | 0.043 | 0.043 | 0 | 0 | 32 | M | 2 |  |  |  | ROZPOCET | [5 empty] | 0 | 0 | 0 | 0 | 0 | 1 | 0 | 16 | -1669491289
335 | K | 766660461 | Montáž vchodových dveří dvoukřídlových s nadsvětlíkem do zdiva | kus | 1 |  | 0 | CS ÚRS 2022 02 |  | základní |  | 0 | 0.00086 | 0.00086 | 0 | 0 | 16 | K | 2 |  |  |  | ROZPOCET | [5 empty] | 0 | 0 | 0 | 0 | 0 | 1 | 0 | 16 | 649969750
| VV |  | "pol.č. D08" 1 |  | 1 | [12 empty] | VV | 2 | 2 | True | 1 | ROZPOCET
336 | M | D08 | dveře dvoukřídlé asymetrické hliníkové s nadsvětlíkem 180x210+ 60 cm , ext. RAL 7001, bezpečnostní kování, izol. trojsklo, Ud max 1,0W/m2K - podrobný popis viz D08 | kus | 1 |  | 0 |  |  | základní |  | 0 | 0.042 | 0.042 | 0 | 0 | 32 | M | 2 |  |  |  | ROZPOCET | [5 empty] | 0 | 0 | 0 | 0 | 0 | 1 | 0 | 16 | 2104361845
337 | K | 766660521 | Montáž vchodových dveří jednokřídlových s nadsvětlíkem do dřevěné kce | kus | 1 |  | 0 | CS ÚRS 2022 02 |  | základní |  | 0 | 0.00091 | 0.00091 | 0 | 0 | 16 | K | 2 |  |  |  | ROZPOCET | [5 empty] | 0 | 0 | 0 | 0 | 0 | 1 | 0 | 16 | -1517789514
| VV |  | "pol.č. D01" 1 |  | 1 | [12 empty] | VV | 2 | 2 | True | 1 | ROZPOCET
338 | M | D01 | dveře jednokřídlé hliníkové s nadsvětlíkem 120x200+ 65 cm , ext. RAL 7001, bezpečnostní kování, izol. trojsklo, Ud max 1,0W/m2K - podrobný popis viz D01 | ks | 1 |  | 0 |  |  | základní |  | 0 | 0 | 0 | 0 | 0 | 32 | M | 2 |  |  |  | ROZPOCET | [5 empty] | 0 | 0 | 0 | 0 | 0 | 1 | 0 | 16 | -716170522
339 | K | 766694112 | Montáž parapetních desek dřevěných nebo plastových šířky do 30 cm délky do 1,6 m | kus | 1.2 |  | 0 | CS ÚRS 2022 02 |  | základní |  | 0 | 0 | 0 | 0 | 0 | 16 | K | 2 |  |  |  | ROZPOCET | [5 empty] | 0 | 0 | 0 | 0 | 0 | 1 | 0 | 16 | 834421566
| VV |  | "pol.č. T02" 1,2 |  | 1.2 | [12 empty] | VV | 2 | 2 | True | 0 | ROZPOCET
| VV |  | Součet |  | 1.2 | [12 empty] | VV | 2 | 4 | True | 1 | ROZPOCET
340 | M | 60794104 | parapet dřevotřískový vnitřní povrch laminátový š 340mm | m | 1.26 |  | 0 | CS ÚRS 2022 02 |  | základní |  | 0 | 0.006 | 0.00756 | 0 | 0 | 32 | M | 2 |  |  |  | ROZPOCET | [5 empty] | 0 | 0 | 0 | 0 | 0 | 1 | 0 | 16 | 1643403882
| VV |  | 1,2*1,05 'Přepočtené koeficientem množství |  | 1.26 | [12 empty] | VV | 2 | 2 | False | 1 | ROZPOCET
341 | M | 60794003 | parapet dřevotřískový vnitřní povrch laminátový zažehlené hrany | sada | 1 |  | 0 | CS ÚRS 2022 02 |  | základní |  | 0 | 6e-05 | 6e-05 | 0 | 0 | 32 | M | 2 |  |  |  | ROZPOCET | [5 empty] | 0 | 0 | 0 | 0 | 0 | 1 | 0 | 16 | -841978357
342 | K | 766694113 | Montáž parapetních desek dřevěných nebo plastových š do 30 cm dl přes 1,6 do 2,6 m | kus | 19.2 |  | 0 | CS ÚRS 2022 02 |  | základní |  | 0 | 0 | 0 | 0 | 0 | 16 | K | 2 |  |  |  | ROZPOCET | [5 empty] | 0 | 0 | 0 | 0 | 0 | 1 | 0 | 16 | 1436169675
| VV |  | "pol.č. T01" 8*2,4 |  | 19.2 | [12 empty] | VV | 2 | 2 | True | 0 | ROZPOCET
| VV |  | Součet |  | 19.2 | [12 empty] | VV | 2 | 4 | True | 1 | ROZPOCET
343 | M | 60794104 | parapet dřevotřískový vnitřní povrch laminátový š 340mm | m | 20.16 |  | 0 | CS ÚRS 2022 02 |  | základní |  | 0 | 0.006 | 0.12096 | 0 | 0 | 32 | M | 2 |  |  |  | ROZPOCET | [5 empty] | 0 | 0 | 0 | 0 | 0 | 1 | 0 | 16 | -440072015
| VV |  | 19,2*1,05 'Přepočtené koeficientem množství |  | 20.16 | [12 empty] | VV | 2 | 2 | False | 1 | ROZPOCET
344 | M | 60794003 | parapet dřevotřískový vnitřní povrch laminátový zažehlené hrany | sada | 8 |  | 0 | CS ÚRS 2022 02 |  | základní |  | 0 | 6e-05 | 0.00048 | 0 | 0 | 32 | M | 2 |  |  |  | ROZPOCET | [5 empty] | 0 | 0 | 0 | 0 | 0 | 1 | 0 | 16 | 31783343
345 | K | 998766201 | Přesun hmot procentní pro kce truhlářské v objektech v do 6 m | % |  |  | 0 | CS ÚRS 2022 02 |  | základní |  | 0 | 0 | 0 | 0 | 0 | 16 | K | 2 |  |  |  | ROZPOCET | [5 empty] | 0 | 0 | 0 | 0 | 0 | 1 | 0 | 16 | -1214201313
346 | K | 998766292 | Příplatek k přesunu hmot procentní 766 za zvětšený přesun do 100 m | % |  |  | 0 | CS ÚRS 2022 02 |  | základní |  | 0 | 0 | 0 | 0 | 0 | 16 | K | 2 |  |  |  | ROZPOCET | [5 empty] | 0 | 0 | 0 | 0 | 0 | 1 | 0 | 16 | 171573219
| D | 767 | Konstrukce zámečnické |  |  |  | 0 |  |  |  |  | 0 |  | 0.087418 |  | 0 | 2 | D | 1 |  |  |  | ROZPOCET | [11 empty] | 0
347 | K | 767163221 | Montáž přímého kovového zábradlí z dílců do betonu konstrukce na schodišti | m | 7.92 |  | 0 | CS ÚRS 2022 02 |  | základní |  | 0 | 0.0004 | 0.003168 | 0 | 0 | 16 | K | 2 |  |  |  | ROZPOCET | [5 empty] | 0 | 0 | 0 | 0 | 0 | 1 | 0 | 16 | 628478705
| VV |  | 0,15+7,620+0,15 |  | 7.92 | [12 empty] | VV | 2 | 2 | True | 0 | ROZPOCET
| VV |  | Součet |  | 7.92 | [12 empty] | VV | 2 | 4 | True | 1 | ROZPOCET
348 | M | 55342.x1 | Dvoutrubkové nerezové (AISI 304) ohýbané zábradlí z trubek 42,2 mm tl. stěny 2mm v povrchové kartáčované úpravě | m | 7.92 |  | 0 |  |  | základní |  | 0 | 0 | 0 | 0 | 0 | 32 | M | 2 |  |  |  | ROZPOCET | [5 empty] | 0 | 0 | 0 | 0 | 0 | 1 | 0 | 16 | 824025455
| P |  | Poznámka k položce: Zábradlí bude kotveno na betonové patky s pohledovou hlavou vystupující nad terén, pomocí kruhové příruby (a krycí rozety) s otvory pro zalepené závitové tyče. Spojovací materiál a veškeré prvky výrobku nutné k řádnému dokončení díla jsou součástí dodávky Provedení zábradlí musí jako celek být v souladu s vyhl. č. 398/2009 Sb. | [14 empty] | P | 2
349 | K | 767531111 | Montáž vstupních kovových nebo plastových rohoží čistících zón | m2 | 4.08 |  | 0 | CS ÚRS 2022 02 |  | základní |  | 0 | 0 | 0 | 0 | 0 | 16 | K | 2 |  |  |  | ROZPOCET | [5 empty] | 0 | 0 | 0 | 0 | 0 | 1 | 0 | 16 | 1109971048
| VV |  | "Venkovní čistící rohož, pol.č. 10 - 1200/800 mm" | [14 empty] | VV | 2 | 1 | True | 0 | ROZPOCET
| VV |  | NZ_ČZ_P10_001 |  | 0.96 | [12 empty] | VV | 2 | 2 | True | 0 | ROZPOCET
| VV |  | "Venkovní čistící rohož, pol.č. 10 - 600/400 mm" | [14 empty] | VV | 2 | 1 | True | 0 | ROZPOCET
| VV |  | NZ_ČZ_P10_002 |  | 0.24 | [12 empty] | VV | 2 | 2 | True | 0 | ROZPOCET
| VV |  | "Vnitřní čistící rohož, pol.č. 11 - 1200/1200 mm" | [14 empty] | VV | 2 | 1 | True | 0 | ROZPOCET
| VV |  | NZ_ČP_P11_001*2 |  | 2.88 | [12 empty] | VV | 2 | 2 | True | 0 | ROZPOCET
| VV |  | Součet |  | 4.08 | [12 empty] | VV | 2 | 4 | True | 1 | ROZPOCET
350 | M | Z1 | rohož vstupní provedení dle specifikace PD (pol.č.P10) | m2 | 1.2 |  | 0 |  |  | základní |  | 0 | 0.016 | 0.0192 | 0 | 0 | 32 | M | 2 |  |  |  | ROZPOCET | [5 empty] | 0 | 0 | 0 | 0 | 0 | 1 | 0 | 16 | 862125846
| VV |  | "Venkovní čistící rohož, pol.č. 10 - 1200/800 mm" | [14 empty] | VV | 2 | 1 | True | 0 | ROZPOCET
| VV |  | NZ_ČZ_P10_001 |  | 0.96 | [12 empty] | VV | 2 | 2 | True | 0 | ROZPOCET
| VV |  | "Venkovní čistící rohož, pol.č. 10 - 600/400 mm" | [14 empty] | VV | 2 | 1 | True | 0 | ROZPOCET
| VV |  | NZ_ČZ_P10_002 |  | 0.24 | [12 empty] | VV | 2 | 2 | True | 0 | ROZPOCET
| VV |  | Součet |  | 1.2 | [12 empty] | VV | 2 | 4 | True | 1 | ROZPOCET
351 | M | Z2 | rohož vstupní provedení dle specifikace PD (pol.č. P11) | m2 | 2.88 |  | 0 |  |  | základní |  | 0 | 0.016 | 0.04608 | 0 | 0 | 32 | M | 2 |  |  |  | ROZPOCET | [5 empty] | 0 | 0 | 0 | 0 | 0 | 1 | 0 | 16 | -519449746
| VV |  | "Vnitřní čistící rohož, pol.č. 11 - 1200/1200 mm" | [14 empty] | VV | 2 | 1 | True | 0 | ROZPOCET
| VV |  | NZ_ČP_P11_001*2 |  | 2.88 | [12 empty] | VV | 2 | 2 | True | 0 | ROZPOCET
| VV |  | Součet |  | 2.88 | [12 empty] | VV | 2 | 4 | True | 1 | ROZPOCET
352 | K | 767531121 | Osazení zapuštěného rámu z L profilů k čistícím rohožím | m | 16.8 |  | 0 | CS ÚRS 2022 02 |  | základní |  | 0 | 0 | 0 | 0 | 0 | 16 | K | 2 |  |  |  | ROZPOCET | [5 empty] | 0 | 0 | 0 | 0 | 0 | 1 | 0 | 16 | -1829689150
| VV |  | "Venkovní čistící rohož, pol.č. 10 - 1200/800 mm"(1,2+0,8)*2 |  | 4 | [12 empty] | VV | 2 | 2 | True | 0 | ROZPOCET
| VV |  | "Venkovní čistící rohož, pol.č. 10 - 600/400 mm"(1,2+0,4)*2 |  | 3.2 | [12 empty] | VV | 2 | 2 | True | 0 | ROZPOCET
| VV |  | "Vnitřní čistící rohož, pol.č. 11 - 1200/1200 mm"2*(1,2+1,2)*2 |  | 9.6 | [12 empty] | VV | 2 | 2 | True | 0 | ROZPOCET
| VV |  | Součet |  | 16.8 | [12 empty] | VV | 2 | 4 | True | 1 | ROZPOCET
353 | M | 69752.x1 | rám pro zapuštění profil L-10/30/2 - nezrez dle specifikace PD (pol.č. P11) | m | 9.6 |  | 0 |  |  | základní |  | 0 | 0.0002 | 0.00192 | 0 | 0 | 32 | M | 2 |  |  |  | ROZPOCET | [5 empty] | 0 | 0 | 0 | 0 | 0 | 1 | 0 | 16 | 1179790724
| VV |  | "Vnitřní čistící rohož, pol.č. 11 - 1200/1200 mm" 2*(1,2+1,2)*2 |  | 9.6 | [12 empty] | VV | 2 | 2 | True | 0 | ROZPOCET
| VV |  | Součet |  | 9.6 | [12 empty] | VV | 2 | 4 | True | 1 | ROZPOCET
354 | M | 69752.x2 | rám pro zapuštění profil L-60/60 - FeZn dle specifikace PD (pol.č. P10) | m | 6 |  | 0 |  |  | základní |  | 0 | 0.0002 | 0.0012 | 0 | 0 | 32 | M | 2 |  |  |  | ROZPOCET | [5 empty] | 0 | 0 | 0 | 0 | 0 | 1 | 0 | 16 | 711451378
| VV |  | "Venkovní čistící rohož, pol.č. 10 - 1200/800 mm" (1,2+0,8)*2 |  | 4 | [12 empty] | VV | 2 | 2 | True | 0 | ROZPOCET
| VV |  | "Venkovní čistící rohož, pol.č. 10 - 600/400 mm" (0,6+0,4)*2 |  | 2 | [12 empty] | VV | 2 | 2 | True | 0 | ROZPOCET
| VV |  | Součet |  | 6 | [12 empty] | VV | 2 | 4 | True | 1 | ROZPOCET
355 | K | 767649194 | Montáž dveří - madla | kus | 7 |  | 0 | CS ÚRS 2022 02 |  | základní |  | 0 | 0 | 0 | 0 | 0 | 16 | K | 2 |  |  |  | ROZPOCET | [5 empty] | 0 | 0 | 0 | 0 | 0 | 1 | 0 | 16 | 1011770009
| VV |  | "pol.č. D02" 3 |  | 3 | [12 empty] | VV | 2 | 2 | True | 0 | ROZPOCET
| VV |  | "pol.č. D04" 1 |  | 1 | [12 empty] | VV | 2 | 2 | True | 0 | ROZPOCET
| VV |  | "pol.č. D07" 1 |  | 1 | [12 empty] | VV | 2 | 2 | True | 0 | ROZPOCET
| VV |  | "pol.č. D01" 1 |  | 1 | [12 empty] | VV | 2 | 2 | True | 0 | ROZPOCET
| VV |  | "pol.č D08" 1 |  | 1 | [12 empty] | VV | 2 | 2 | True | 0 | ROZPOCET
| VV |  | Součet |  | 7 | [12 empty] | VV | 2 | 4 | True | 1 | ROZPOCET
356 | M | 54914113x | madlo Cr imobilní | kus | 7 |  | 0 |  |  | základní |  | 0 | 0.0022 | 0.0154 | 0 | 0 | 32 | M | 2 |  |  |  | ROZPOCET | [5 empty] | 0 | 0 | 0 | 0 | 0 | 1 | 0 | 16 | 1489279571
357 | K | 767810113 | Montáž mřížek větracích čtyřhranných průřezu přes 0,04 do 0,09 m2 | kus | 3 |  | 0 | CS ÚRS 2022 02 |  | základní |  | 0 | 0 | 0 | 0 | 0 | 16 | K | 2 |  |  |  | ROZPOCET | [5 empty] | 0 | 0 | 0 | 0 | 0 | 1 | 0 | 16 | 499385259
358 | M | 56245613 | mřížka větrací hranatá plast se žaluzií 150x150mm | kus | 3 |  | 0 | CS ÚRS 2022 02 |  | základní |  | 0 | 0.00015 | 0.00045 | 0 | 0 | 32 | M | 2 |  |  |  | ROZPOCET | [5 empty] | 0 | 0 | 0 | 0 | 0 | 1 | 0 | 16 | 728273836
359 | K | 998767201 | Přesun hmot procentní pro zámečnické konstrukce v objektech v do 6 m | % |  |  | 0 | CS ÚRS 2022 02 |  | základní |  | 0 | 0 | 0 | 0 | 0 | 16 | K | 2 |  |  |  | ROZPOCET | [5 empty] | 0 | 0 | 0 | 0 | 0 | 1 | 0 | 16 | -1980783078
360 | K | 998767292 | Příplatek k přesunu hmot procentní 767 za zvětšený přesun do 100 m | % |  |  | 0 | CS ÚRS 2022 02 |  | základní |  | 0 | 0 | 0 | 0 | 0 | 16 | K | 2 |  |  |  | ROZPOCET | [5 empty] | 0 | 0 | 0 | 0 | 0 | 1 | 0 | 16 | 9809220
| D | 771 | Podlahy z dlaždic |  |  |  | 0 |  |  |  |  | 0 |  | 1.5089 |  | 2.3536 | 2 | D | 1 |  |  |  | ROZPOCET | [11 empty] | 0
361 | K | 771121011 | Nátěr penetrační na podlahu | m2 | 105.86 |  | 0 | CS ÚRS 2022 02 |  | základní |  | 0 | 0.0003 | 0.031758 | 0 | 0 | 16 | K | 2 |  |  |  | ROZPOCET | [5 empty] | 0 | 0 | 0 | 0 | 0 | 1 | 0 | 16 | -140919068
| VV |  | keram_dl |  | 105.86 | [12 empty] | VV | 2 | 2 | True | 0 | ROZPOCET
| VV |  | Součet |  | 105.86 | [12 empty] | VV | 2 | 4 | True | 1 | ROZPOCET
362 | K | 771151022 | Samonivelační stěrka podlah pevnosti 30 MPa tl přes 3 do 5 mm | m2 | 105.86 |  | 0 | CS ÚRS 2022 02 |  | základní |  | 0 | 0.0075 | 0.79395 | 0 | 0 | 16 | K | 2 |  |  |  | ROZPOCET | [5 empty] | 0 | 0 | 0 | 0 | 0 | 1 | 0 | 16 | -2021464220
| VV |  | keram_dl |  | 105.86 | [12 empty] | VV | 2 | 2 | True | 0 | ROZPOCET
| VV |  | Součet |  | 105.86 | [12 empty] | VV | 2 | 4 | True | 1 | ROZPOCET
363 | K | 771474114 | Montáž soklů z dlaždic keramických rovných flexibilní lepidlo v přes 120 do 150 mm | m | 122.9 |  | 0 | CS ÚRS 2022 02 |  | základní |  | 0 | 0.00074 | 0.090946 | 0 | 0 | 16 | K | 2 |  |  |  | ROZPOCET | [5 empty] | 0 | 0 | 0 | 0 | 0 | 1 | 0 | 16 | 1573082969
| VV |  | "Obvod dle programu mč. 061" 18,5 |  | 18.5 | [12 empty] | VV | 2 | 2 | True | 0 | ROZPOCET
| VV |  | "Obvod dle programu mč. 062" 10,75 |  | 10.75 | [12 empty] | VV | 2 | 2 | True | 0 | ROZPOCET
| VV |  | "Obvod dle programu mč. 063" 13,8 |  | 13.8 | [12 empty] | VV | 2 | 2 | True | 0 | ROZPOCET
| VV |  | "Obvod dle programu mč. 064" 6,8 |  | 6.8 | [12 empty] | VV | 2 | 2 | True | 0 | ROZPOCET
| VV |  | "Obvod dle programu mč. 065" 4,3 |  | 4.3 | [12 empty] | VV | 2 | 2 | True | 0 | ROZPOCET
| VV |  | "Obvod dle programu mč. 066" 10,7 |  | 10.7 | [12 empty] | VV | 2 | 2 | True | 0 | ROZPOCET
| VV |  | "Obvod dle programu mč. 069" 17,9 |  | 17.9 | [12 empty] | VV | 2 | 2 | True | 0 | ROZPOCET
| VV |  | "Obvod dle programu mč. 070" 17,2 |  | 17.2 | [12 empty] | VV | 2 | 2 | True | 0 | ROZPOCET
| VV |  | "Obvod dle programu mč. 071" 22,95 |  | 22.95 | [12 empty] | VV | 2 | 2 | True | 0 | ROZPOCET
| VV | dlažba_sokl | Součet |  | 122.9 | [12 empty] | VV | 2 | 4 | True | 1 | ROZPOCET
364 | M | 771-3 | Keramický sokl dle výběru investora 320,-/m | m | 135.19 |  | 0 |  |  | základní |  | 0 | 0 | 0 | 0 | 0 | 32 | M | 2 |  |  |  | ROZPOCET | [5 empty] | 0 | 0 | 0 | 0 | 0 | 1 | 0 | 16 | 899965282
| VV |  | 122,9*1,1 'Přepočtené koeficientem množství |  | 135.19 | [12 empty] | VV | 2 | 2 | False | 1 | ROZPOCET
365 | K | 771573810 | Demontáž podlah z dlaždic keramických lepených | m2 | 66.675 |  | 0 | CS ÚRS 2022 02 |  | základní |  | 0 | 0 | 0 | 0.0353 | 2.3536 | 16 | K | 2 |  |  |  | ROZPOCET | [5 empty] | 0 | 0 | 0 | 0 | 0 | 1 | 0 | 16 | 632204976
| VV |  | "část podlahy mč. 040" 1,4*1,5 |  | 2.1 | [12 empty] | VV | 2 | 2 | True | 0 | ROZPOCET
| VV |  | "část podlahy mč. 055" 2,6*3,2 |  | 8.32 | [12 empty] | VV | 2 | 2 | True | 0 | ROZPOCET
| VV |  | "část podlahy mč. 056" 1,35*4,1 |  | 5.535 | [12 empty] | VV | 2 | 2 | True | 0 | ROZPOCET
| VV |  | "podlaha mč. 061" 22,41 |  | 22.41 | [12 empty] | VV | 2 | 2 | True | 0 | ROZPOCET
| VV |  | "podlaha mč. 062" 4,22 |  | 4.22 | [12 empty] | VV | 2 | 2 | True | 0 | ROZPOCET
| VV |  | "podlaha mč. 063" 4,79 |  | 4.79 | [12 empty] | VV | 2 | 2 | True | 0 | ROZPOCET
| VV |  | "podlaha mč. 064" 1,94 |  | 1.94 | [12 empty] | VV | 2 | 2 | True | 0 | ROZPOCET
| VV |  | "podlaha mč. 065" 4,79 |  | 4.79 | [12 empty] | VV | 2 | 2 | True | 0 | ROZPOCET
| VV |  | "podlaha mč. 066" 8,97 |  | 8.97 | [12 empty] | VV | 2 | 2 | True | 0 | ROZPOCET
| VV |  | "část podlahy mč. 068" 1,8*2,0 |  | 3.6 | [12 empty] | VV | 2 | 2 | True | 0 | ROZPOCET
| VV |  | Součet |  | 66.675 | [12 empty] | VV | 2 | 4 | True | 1 | ROZPOCET
366 | K | 771574116 | Montáž podlah keramických režných hladkých lepených flexibilním lepidlem do 25 ks/m2 | m2 | 105.86 |  | 0 | CS ÚRS 2022 02 |  | základní |  | 0 | 0.0055 | 0.58223 | 0 | 0 | 16 | K | 2 |  |  |  | ROZPOCET | [5 empty] | 0 | 0 | 0 | 0 | 0 | 1 | 0 | 16 | 1561990031
| VV |  | "Plocha podlah místnosti mč. 061" 22,41 |  | 22.41 | [12 empty] | VV | 2 | 2 | True | 0 | ROZPOCET
| VV |  | "Plocha podlah místnosti mč. 062" 4,76 |  | 4.76 | [12 empty] | VV | 2 | 2 | True | 0 | ROZPOCET
| VV |  | "Plocha podlah místnosti mč. 063" 6,43 |  | 6.43 | [12 empty] | VV | 2 | 2 | True | 0 | ROZPOCET
| VV |  | "Plocha podlah místnosti mč. 064" 3,87 |  | 3.87 | [12 empty] | VV | 2 | 2 | True | 0 | ROZPOCET
| VV |  | "Plocha podlah místnosti mč. 065" 1,44 |  | 1.44 | [12 empty] | VV | 2 | 2 | True | 0 | ROZPOCET
| VV |  | "Plocha podlah místnosti mč. 066" 8,97 |  | 8.97 | [12 empty] | VV | 2 | 2 | True | 0 | ROZPOCET
| VV |  | "Plocha podlah místnosti mč. 069" 26,01 |  | 26.01 | [12 empty] | VV | 2 | 2 | True | 0 | ROZPOCET
| VV |  | "Plocha podlah místnosti mč. 070" 17,69 |  | 17.69 | [12 empty] | VV | 2 | 2 | True | 0 | ROZPOCET
| VV |  | "Plocha podlah místnosti mč. 071" 14,28 |  | 14.28 | [12 empty] | VV | 2 | 2 | True | 0 | ROZPOCET
| VV | keram_dl | Součet |  | 105.86 | [12 empty] | VV | 2 | 4 | True | 1 | ROZPOCET
367 | M | 711-1 | Keramická dlažba dle výběru investora 850,-/m2 | m2 | 116.446 |  | 0 |  |  | základní |  | 0 | 0 | 0 | 0 | 0 | 32 | M | 2 |  |  |  | ROZPOCET | [5 empty] | 0 | 0 | 0 | 0 | 0 | 1 | 0 | 16 | -280210131
| VV |  | 105,86*1,1 'Přepočtené koeficientem množství |  | 116.446 | [12 empty] | VV | 2 | 2 | False | 1 | ROZPOCET
368 | K | 771577111 | Příplatek k montáži podlah keramických lepených flexibilním lepidlem za plochu do 5 m2 | m2 | 10.07 |  | 0 | CS ÚRS 2022 02 |  | základní |  | 0 | 0 | 0 | 0 | 0 | 16 | K | 2 |  |  |  | ROZPOCET | [5 empty] | 0 | 0 | 0 | 0 | 0 | 1 | 0 | 16 | 1715055120
| VV |  | "Plocha podlah místnosti mč. 062" 4,76 |  | 4.76 | [12 empty] | VV | 2 | 2 | True | 0 | ROZPOCET
| VV |  | "Plocha podlah místnosti mč. 064" 3,87 |  | 3.87 | [12 empty] | VV | 2 | 2 | True | 0 | ROZPOCET
| VV |  | "Plocha podlah místnosti mč. 065" 1,44 |  | 1.44 | [12 empty] | VV | 2 | 2 | True | 0 | ROZPOCET
| VV |  | Součet |  | 10.07 | [12 empty] | VV | 2 | 4 | True | 1 | ROZPOCET
369 | K | 771591115 | Podlahy spárování silikonem | m | 122.9 |  | 0 | CS ÚRS 2022 02 |  | základní |  | 0 | 3e-05 | 0.003687 | 0 | 0 | 16 | K | 2 |  |  |  | ROZPOCET | [5 empty] | 0 | 0 | 0 | 0 | 0 | 1 | 0 | 16 | -1389487372
| VV |  | dlažba_sokl |  | 122.9 | [12 empty] | VV | 2 | 2 | True | 0 | ROZPOCET
| VV |  | Součet |  | 122.9 | [12 empty] | VV | 2 | 4 | True | 1 | ROZPOCET
370 | K | 771591171 | Montáž profilu ukončujícího pro plynulý přechod (dlažby s kobercem apod.) | m | 2.7 |  | 0 | CS ÚRS 2022 02 |  | základní |  | 0 | 0.0002 | 0.00054 | 0 | 0 | 16 | K | 2 |  |  |  | ROZPOCET | [5 empty] | 0 | 0 | 0 | 0 | 0 | 1 | 0 | 16 | 1200430794
| VV |  | 3*0,9 |  | 2.7 | [12 empty] | VV | 2 | 2 | True | 0 | ROZPOCET
| VV |  | Součet |  | 2.7 | [12 empty] | VV | 2 | 4 | True | 1 | ROZPOCET
371 | M | 55343.x1 | profil přechodový nerez 30mm | m | 2.97 |  | 0 |  |  | základní |  | 0 | 0.00016 | 0.0004752 | 0 | 0 | 32 | M | 2 |  |  |  | ROZPOCET | [5 empty] | 0 | 0 | 0 | 0 | 0 | 1 | 0 | 16 | -1566683221
| VV |  | 2,7*1,1 'Přepočtené koeficientem množství |  | 2.97 | [12 empty] | VV | 2 | 2 | False | 1 | ROZPOCET
372 | K | 771592011 | Čištění vnitřních ploch podlah nebo schodišť po položení dlažby chemickými prostředky | m2 | 105.86 |  | 0 | CS ÚRS 2022 02 |  | základní |  | 0 | 5e-05 | 0.005293 | 0 | 0 | 16 | K | 2 |  |  |  | ROZPOCET | [5 empty] | 0 | 0 | 0 | 0 | 0 | 1 | 0 | 16 | -1785521013
| VV |  | keram_dl |  | 105.86 | [12 empty] | VV | 2 | 2 | True | 0 | ROZPOCET
| VV |  | Součet |  | 105.86 | [12 empty] | VV | 2 | 4 | True | 1 | ROZPOCET
373 | K | 998771201 | Přesun hmot procentní pro podlahy z dlaždic v objektech v do 6 m | % |  |  | 0 | CS ÚRS 2022 02 |  | základní |  | 0 | 0 | 0 | 0 | 0 | 16 | K | 2 |  |  |  | ROZPOCET | [5 empty] | 0 | 0 | 0 | 0 | 0 | 1 | 0 | 16 | -1600310381
374 | K | 998771292 | Příplatek k přesunu hmot procentní 771 za zvětšený přesun do 100 m | % |  |  | 0 | CS ÚRS 2022 02 |  | základní |  | 0 | 0 | 0 | 0 | 0 | 16 | K | 2 |  |  |  | ROZPOCET | [5 empty] | 0 | 0 | 0 | 0 | 0 | 1 | 0 | 16 | -1581853049
| D | 775 | Podlahy skládané |  |  |  | 0 |  |  |  |  | 0 |  | 0.08791 |  | 0.39015 | 2 | D | 1 |  |  |  | ROZPOCET | [11 empty] | 0
375 | K | 775510952 | Doplnění podlah vlysových, tl do 22 mm pl přes 0,25 do 1 m2 | kus | 4 |  | 0 | CS ÚRS 2022 02 |  | základní |  | 0 | 7e-05 | 0.00028 | 0 | 0 | 16 | K | 2 |  |  |  | ROZPOCET | [5 empty] | 0 | 0 | 0 | 0 | 0 | 1 | 0 | 16 | -777436042
| VV |  | "trasy instalací" 4 |  | 4 | [12 empty] | VV | 2 | 2 | True | 0 | ROZPOCET
| VV |  | Součet |  | 4 | [12 empty] | VV | 2 | 4 | True | 1 | ROZPOCET
376 | M | 61192142 | vlysy parketové š 50mm do dl 300mm I třída buk | m2 | 4.4 |  | 0 | CS ÚRS 2022 02 |  | základní |  | 0 | 0.01575 | 0.0693 | 0 | 0 | 32 | M | 2 |  |  |  | ROZPOCET | [5 empty] | 0 | 0 | 0 | 0 | 0 | 1 | 0 | 16 | -1816003672
| VV |  | 4*1,1 'Přepočtené koeficientem množství |  | 4.4 | [12 empty] | VV | 2 | 2 | False | 1 | ROZPOCET
377 | K | 775511831 | Demontáž podlah vlysových přibíjených bez lišt k dalšímu použití | m2 | 26.01 |  | 0 | CS ÚRS 2022 02 |  | základní |  | 0 | 0 | 0 | 0.015 | 0.39015 | 16 | K | 2 |  |  |  | ROZPOCET | [5 empty] | 0 | 0 | 0 | 0 | 0 | 1 | 0 | 16 | -23895236
| VV |  | "Plocha podlah místnosti mč. 069" 26,01 |  | 26.01 | [12 empty] | VV | 2 | 2 | True | 0 | ROZPOCET
| VV |  | Součet |  | 26.01 | [12 empty] | VV | 2 | 4 | True | 1 | ROZPOCET
378 | K | 775591901 | Oprava podlah dřevěných - tmelení dílčích defektů vlysových, parketových podlah | kus | 4 |  | 0 | CS ÚRS 2022 02 |  | základní |  | 0 | 5e-05 | 0.0002 | 0 | 0 | 16 | K | 2 |  |  |  | ROZPOCET | [5 empty] | 0 | 0 | 0 | 0 | 0 | 1 | 0 | 16 | 1234535622
| VV |  | 4 |  | 4 | [12 empty] | VV | 2 | 2 | True | 1 | ROZPOCET
379 | K | 775591919 | Oprava podlah dřevěných - broušení celkové včetně tmelení | m2 | 82.41 |  | 0 | CS ÚRS 2022 02 |  | základní |  | 0 | 0.00017 | 0.01401 | 0 | 0 | 16 | K | 2 |  |  |  | ROZPOCET | [5 empty] | 0 | 0 | 0 | 0 | 0 | 1 | 0 | 16 | -1711315620
| VV |  | "mč. 068" 82,41 |  | 82.41 | [12 empty] | VV | 2 | 2 | True | 0 | ROZPOCET
| VV | dř_parket | Součet |  | 82.41 | [12 empty] | VV | 2 | 4 | True | 1 | ROZPOCET
380 | K | 775591920 | Oprava podlah dřevěných - vysátí povrchu | m2 | 247.23 |  | 0 | CS ÚRS 2022 02 |  | základní |  | 0 | 0 | 0 | 0 | 0 | 16 | K | 2 |  |  |  | ROZPOCET | [5 empty] | 0 | 0 | 0 | 0 | 0 | 1 | 0 | 16 | -1583297490
| VV |  | dř_parket*3 |  | 247.23 | [12 empty] | VV | 2 | 2 | True | 1 | ROZPOCET
381 | K | 775591931 | Oprava podlah dřevěných - nátěr olejem a voskování | m2 | 82.41 |  | 0 | CS ÚRS 2022 02 |  | základní |  | 0 | 5e-05 | 0.0041205 | 0 | 0 | 16 | K | 2 |  |  |  | ROZPOCET | [5 empty] | 0 | 0 | 0 | 0 | 0 | 1 | 0 | 16 | -291367007
| VV |  | dř_parket |  | 82.41 | [12 empty] | VV | 2 | 2 | True | 1 | ROZPOCET
382 | K | 998775201 | Přesun hmot procentní pro podlahy dřevěné v objektech v do 6 m | % |  |  | 0 | CS ÚRS 2022 02 |  | základní |  | 0 | 0 | 0 | 0 | 0 | 16 | K | 2 |  |  |  | ROZPOCET | [5 empty] | 0 | 0 | 0 | 0 | 0 | 1 | 0 | 16 | -437393309
383 | K | 998775292 | Příplatek k přesunu hmot procentní 775 za zvětšený přesun do 100 m | % |  |  | 0 | CS ÚRS 2022 02 |  | základní |  | 0 | 0 | 0 | 0 | 0 | 16 | K | 2 |  |  |  | ROZPOCET | [5 empty] | 0 | 0 | 0 | 0 | 0 | 1 | 0 | 16 | 2074820894
| D | 776 | Podlahy povlakové |  |  |  | 0 |  |  |  |  | 0 |  | 0.092316 |  | 0.1367 | 2 | D | 1 |  |  |  | ROZPOCET | [11 empty] | 0
384 | K | 776111112 | Broušení betonového podkladu povlakových podlah | m2 | 10.86 |  | 0 | CS ÚRS 2022 02 |  | základní |  | 0 | 0 | 0 | 0 | 0 | 16 | K | 2 |  |  |  | ROZPOCET | [5 empty] | 0 | 0 | 0 | 0 | 0 | 1 | 0 | 16 | 279072385
| VV | SX | "Plocha podlah místnosti mč. 067" 10,86 |  | 10.86 | [12 empty] | VV | 2 | 2 | True | 0 | ROZPOCET
| VV |  | Součet |  | 10.86 | [12 empty] | VV | 2 | 4 | True | 1 | ROZPOCET
385 | K | 776111311 | Vysátí podkladu povlakových podlah | m2 | 10.86 |  | 0 | CS ÚRS 2022 02 |  | základní |  | 0 | 0 | 0 | 0 | 0 | 16 | K | 2 |  |  |  | ROZPOCET | [5 empty] | 0 | 0 | 0 | 0 | 0 | 1 | 0 | 16 | 1211002179
| VV |  | "mč.067" 10,86 |  | 10.86 | [12 empty] | VV | 2 | 2 | True | 0 | ROZPOCET
| VV | PVC_podlaha | Mezisoučet |  | 10.86 | [12 empty] | VV | 2 | 3 | True | 0 | ROZPOCET
| VV |  | Součet |  | 10.86 | [12 empty] | VV | 2 | 4 | True | 1 | ROZPOCET
386 | K | 776121321 | Neředěná penetrace savého podkladu povlakových podlah | m2 | 10.86 |  | 0 | CS ÚRS 2022 02 |  | základní |  | 0 | 0.0002 | 0.002172 | 0 | 0 | 16 | K | 2 |  |  |  | ROZPOCET | [5 empty] | 0 | 0 | 0 | 0 | 0 | 1 | 0 | 16 | -1239536271
| VV |  | PVC_podlaha |  | 10.86 | [12 empty] | VV | 2 | 2 | True | 0 | ROZPOCET
| VV |  | Součet |  | 10.86 | [12 empty] | VV | 2 | 4 | True | 1 | ROZPOCET
387 | K | 776141111 | Vyrovnání podkladu povlakových podlah stěrkou pevnosti 20 MPa tl do 3 mm | m2 | 10.86 |  | 0 | CS ÚRS 2022 02 |  | základní |  | 0 | 0.00455 | 0.049413 | 0 | 0 | 16 | K | 2 |  |  |  | ROZPOCET | [5 empty] | 0 | 0 | 0 | 0 | 0 | 1 | 0 | 16 | -1533160017
| VV |  | PVC_podlaha |  | 10.86 | [12 empty] | VV | 2 | 2 | True | 0 | ROZPOCET
| VV |  | Součet |  | 10.86 | [12 empty] | VV | 2 | 4 | True | 1 | ROZPOCET
388 | K | 776201811 | Demontáž lepených povlakových podlah bez podložky ručně | m2 | 48.56 |  | 0 | CS ÚRS 2022 02 |  | základní |  | 0 | 0 | 0 | 0.0025 | 0.1214 | 16 | K | 2 |  |  |  | ROZPOCET | [5 empty] | 0 | 0 | 0 | 0 | 0 | 1 | 0 | 16 | 663331944
| VV |  | "Plocha podlah místnosti mč. 067" 10,86 |  | 10.86 | [12 empty] | VV | 2 | 2 | True | 0 | ROZPOCET
| VV |  | "Plocha podlah místnosti mč. 069" 20,01 |  | 20.01 | [12 empty] | VV | 2 | 2 | True | 0 | ROZPOCET
| VV |  | "Plocha podlah místnosti mč. 070" 17,69 |  | 17.69 | [12 empty] | VV | 2 | 2 | True | 0 | ROZPOCET
| VV |  | Součet |  | 48.56 | [12 empty] | VV | 2 | 4 | True | 1 | ROZPOCET
389 | K | 776221111 | Lepení pásů z PVC standardním lepidlem | m2 | 10.86 |  | 0 | CS ÚRS 2022 02 |  | základní |  | 0 | 0.0003 | 0.003258 | 0 | 0 | 16 | K | 2 |  |  |  | ROZPOCET | [5 empty] | 0 | 0 | 0 | 0 | 0 | 1 | 0 | 16 | 581926091
| VV |  | PVC_podlaha |  | 10.86 | [12 empty] | VV | 2 | 2 | True | 0 | ROZPOCET
| VV |  | Součet |  | 10.86 | [12 empty] | VV | 2 | 4 | True | 1 | ROZPOCET
390 | M | 28412285 | krytina podlahová heterogenní dle PD | m2 | 11.946 |  | 0 | CS ÚRS 2022 02 |  | základní |  | 0 | 0.00283 | 0.033807 | 0 | 0 | 32 | M | 2 |  |  |  | ROZPOCET | [5 empty] | 0 | 0 | 0 | 0 | 0 | 1 | 0 | 16 | 925125959
| VV |  | 10,86*1,1 'Přepočtené koeficientem množství |  | 11.946 | [12 empty] | VV | 2 | 2 | False | 1 | ROZPOCET
391 | K | 776223112 | Spoj povlakových podlahovin z PVC svařováním za studena | m | 3 |  | 0 | CS ÚRS 2022 02 |  | základní |  | 0 | 0 | 0 | 0 | 0 | 16 | K | 2 |  |  |  | ROZPOCET | [5 empty] | 0 | 0 | 0 | 0 | 0 | 1 | 0 | 16 | 1068583985
| VV |  | odhad | [14 empty] | VV | 2 | 1 | True | 0 | ROZPOCET
| VV |  | 3 |  | 3 | [12 empty] | VV | 2 | 2 | True | 0 | ROZPOCET
| VV |  | Součet |  | 3 | [12 empty] | VV | 2 | 4 | True | 1 | ROZPOCET
392 | K | 776410811 | Odstranění soklíků a lišt pryžových nebo plastových | m | 51 |  | 0 | CS ÚRS 2022 02 |  | základní |  | 0 | 0 | 0 | 0.0003 | 0.0153 | 16 | K | 2 |  |  |  | ROZPOCET | [5 empty] | 0 | 0 | 0 | 0 | 0 | 1 | 0 | 16 | 176261577
| VV |  | "Plocha podlah místnosti mč. 067" 2*(2,4+3,8) |  | 12.4 | [12 empty] | VV | 2 | 2 | True | 0 | ROZPOCET
| VV |  | "Plocha podlah místnosti mč. 069" 2*(6,1+4,2) |  | 20.6 | [12 empty] | VV | 2 | 2 | True | 0 | ROZPOCET
| VV |  | "Plocha podlah místnosti mč. 070" 2*(6,1+2,9) |  | 18 | [12 empty] | VV | 2 | 2 | True | 0 | ROZPOCET
| VV |  | Součet |  | 51 | [12 empty] | VV | 2 | 4 | True | 1 | ROZPOCET
393 | K | 776421111 | Montáž obvodových lišt lepením | m | 12.4 |  | 0 | CS ÚRS 2022 02 |  | základní |  | 0 | 1e-05 | 0.000124 | 0 | 0 | 16 | K | 2 |  |  |  | ROZPOCET | [5 empty] | 0 | 0 | 0 | 0 | 0 | 1 | 0 | 16 | -1703469358
| VV |  | "Obvod podlahy místnosti č. 068" 2*(3,77+2,88)-0,9 |  | 12.4 | [12 empty] | VV | 2 | 2 | True | 0 | ROZPOCET
| VV | pvc_sokl | Součet |  | 12.4 | [12 empty] | VV | 2 | 4 | True | 1 | ROZPOCET
394 | M | 28411006 | lišta soklová PVC samolepící 15x50mm | m | 12.648 |  | 0 | CS ÚRS 2022 02 |  | základní |  | 0 | 0.00028 | 0.0035414 | 0 | 0 | 32 | M | 2 |  |  |  | ROZPOCET | [5 empty] | 0 | 0 | 0 | 0 | 0 | 1 | 0 | 16 | 1771946212
| VV |  | 12,4*1,02 'Přepočtené koeficientem množství |  | 12.648 | [12 empty] | VV | 2 | 2 | False | 1 | ROZPOCET
395 | K | 998776201 | Přesun hmot procentní pro podlahy povlakové v objektech v do 6 m | % |  |  | 0 | CS ÚRS 2022 02 |  | základní |  | 0 | 0 | 0 | 0 | 0 | 16 | K | 2 |  |  |  | ROZPOCET | [5 empty] | 0 | 0 | 0 | 0 | 0 | 1 | 0 | 16 | -1414768822
396 | K | 998776292 | Příplatek k přesunu hmot procentní 776 za zvětšený přesun do 100 m | % |  |  | 0 | CS ÚRS 2022 02 |  | základní |  | 0 | 0 | 0 | 0 | 0 | 16 | K | 2 |  |  |  | ROZPOCET | [5 empty] | 0 | 0 | 0 | 0 | 0 | 1 | 0 | 16 | -1213016636
| D | 777 | Podlahy lité |  |  |  | 0 |  |  |  |  | 0 |  | 0.003172 |  | 0 | 2 | D | 1 |  |  |  | ROZPOCET | [11 empty] | 0
397 | K | 777111111 | Vysátí podkladu před provedením lité podlahy | m2 | 3.6 |  | 0 | CS ÚRS 2022 02 |  | základní |  | 0 | 0 | 0 | 0 | 0 | 16 | K | 2 |  |  |  | ROZPOCET | [5 empty] | 0 | 0 | 0 | 0 | 0 | 1 | 0 | 16 | -491170977
| VV |  | "Část Plochy podlahy místnosti mč. 068" 2,0*1,8 |  | 3.6 | [12 empty] | VV | 2 | 2 | True | 0 | ROZPOCET
| VV | epoxi_stěrka | Součet |  | 3.6 | [12 empty] | VV | 2 | 4 | True | 1 | ROZPOCET
398 | K | 777111121 | Ruční broušení podkladu před provedením lité podlahy | m | 9.2 |  | 0 | CS ÚRS 2022 02 |  | základní |  | 0 | 2e-05 | 0.000184 | 0 | 0 | 16 | K | 2 |  |  |  | ROZPOCET | [5 empty] | 0 | 0 | 0 | 0 | 0 | 1 | 0 | 16 | -476369840
| VV |  | 2*(1,8+2,8) |  | 9.2 | [12 empty] | VV | 2 | 2 | True | 0 | ROZPOCET
| VV |  | Součet |  | 9.2 | [12 empty] | VV | 2 | 4 | True | 1 | ROZPOCET
399 | K | 777111123 | Strojní broušení podkladu před provedením lité podlahy | m2 | 3.6 |  | 0 | CS ÚRS 2022 02 |  | základní |  | 0 | 4e-05 | 0.000144 | 0 | 0 | 16 | K | 2 |  |  |  | ROZPOCET | [5 empty] | 0 | 0 | 0 | 0 | 0 | 1 | 0 | 16 | -1274248692
| VV |  | epoxi_stěrka |  | 3.6 | [12 empty] | VV | 2 | 2 | True | 0 | ROZPOCET
| VV |  | Součet |  | 3.6 | [12 empty] | VV | 2 | 4 | True | 1 | ROZPOCET
400 | K | 777131101 | Penetrační epoxidový nátěr podlahy na suchý a vyzrálý podklad | m2 | 3.6 |  | 0 | CS ÚRS 2022 02 |  | základní |  | 0 | 0.0003 | 0.00108 | 0 | 0 | 16 | K | 2 |  |  |  | ROZPOCET | [5 empty] | 0 | 0 | 0 | 0 | 0 | 1 | 0 | 16 | -1482537645
| VV |  | epoxi_stěrka |  | 3.6 | [12 empty] | VV | 2 | 2 | True | 0 | ROZPOCET
| VV |  | Součet |  | 3.6 | [12 empty] | VV | 2 | 4 | True | 1 | ROZPOCET
401 | K | 777131151 | Příplatek k cenám penetračního nátěru za zvýšenou pracnost provádění podlahových soklíků | m2 | 3.6 |  | 0 | CS ÚRS 2022 02 |  | základní |  | 0 | 0 | 0 | 0 | 0 | 16 | K | 2 |  |  |  | ROZPOCET | [5 empty] | 0 | 0 | 0 | 0 | 0 | 1 | 0 | 16 | 36059006
| VV |  | epoxi_stěrka |  | 3.6 | [12 empty] | VV | 2 | 2 | True | 0 | ROZPOCET
| VV |  | Součet |  | 3.6 | [12 empty] | VV | 2 | 4 | True | 1 | ROZPOCET
402 | K | 777611101 | Krycí epoxidový dekorativní nátěr podlahy | m2 | 3.6 |  | 0 | CS ÚRS 2022 02 |  | základní |  | 0 | 0.00024 | 0.000864 | 0 | 0 | 16 | K | 2 |  |  |  | ROZPOCET | [5 empty] | 0 | 0 | 0 | 0 | 0 | 1 | 0 | 16 | -409993745
| VV |  | epoxi_stěrka |  | 3.6 | [12 empty] | VV | 2 | 2 | True | 0 | ROZPOCET
| VV |  | Součet |  | 3.6 | [12 empty] | VV | 2 | 4 | True | 1 | ROZPOCET
403 | K | 777612103 | Uzavírací epoxidový transparentní nátěr podlahy | m2 | 3.6 |  | 0 | CS ÚRS 2022 02 |  | základní |  | 0 | 0.00025 | 0.0009 | 0 | 0 | 16 | K | 2 |  |  |  | ROZPOCET | [5 empty] | 0 | 0 | 0 | 0 | 0 | 1 | 0 | 16 | -100130492
| VV |  | epoxi_stěrka |  | 3.6 | [12 empty] | VV | 2 | 2 | True | 0 | ROZPOCET
| VV |  | Součet |  | 3.6 | [12 empty] | VV | 2 | 4 | True | 1 | ROZPOCET
404 | K | 998777201 | Přesun hmot procentní pro podlahy lité v objektech v do 6 m | % |  |  | 0 | CS ÚRS 2022 02 |  | základní |  | 0 | 0 | 0 | 0 | 0 | 16 | K | 2 |  |  |  | ROZPOCET | [5 empty] | 0 | 0 | 0 | 0 | 0 | 1 | 0 | 16 | -549286829
405 | K | 998777292 | Příplatek k přesunu hmot procentní 777 za zvětšený přesun do 100 m | % |  |  | 0 | CS ÚRS 2022 02 |  | základní |  | 0 | 0 | 0 | 0 | 0 | 16 | K | 2 |  |  |  | ROZPOCET | [5 empty] | 0 | 0 | 0 | 0 | 0 | 1 | 0 | 16 | 676826287
| D | 781 | Dokončovací práce - obklady |  |  |  | 0 |  |  |  |  | 0 |  | 2.4765 |  | 0 | 2 | D | 1 |  |  |  | ROZPOCET | [11 empty] | 0
406 | K | 781111011 | Ometení (oprášení) stěny při přípravě podkladu | m2 | 74.146 |  | 0 | CS ÚRS 2022 02 |  | základní |  | 0 | 0 | 0 | 0 | 0 | 16 | K | 2 |  |  |  | ROZPOCET | [5 empty] | 0 | 0 | 0 | 0 | 0 | 1 | 0 | 16 | 666884336
| VV |  | keram_obklad |  | 74.146 | [12 empty] | VV | 2 | 2 | True | 0 | ROZPOCET
| VV |  | Součet |  | 74.146 | [12 empty] | VV | 2 | 4 | True | 1 | ROZPOCET
407 | K | 781121011 | Nátěr penetrační na stěnu | m2 | 74.146 |  | 0 | CS ÚRS 2022 02 |  | základní |  | 0 | 0.0003 | 0.022244 | 0 | 0 | 16 | K | 2 |  |  |  | ROZPOCET | [5 empty] | 0 | 0 | 0 | 0 | 0 | 1 | 0 | 16 | -161917935
| VV |  | keram_obklad |  | 74.146 | [12 empty] | VV | 2 | 2 | True | 0 | ROZPOCET
| VV |  | Součet |  | 74.146 | [12 empty] | VV | 2 | 4 | True | 1 | ROZPOCET
408 | K | 781151031 | Celoplošné vyrovnání podkladu stěrkou tl 3 mm | m2 | 74.146 |  | 0 | CS ÚRS 2022 02 |  | základní |  | 0 | 0.0045 | 0.33366 | 0 | 0 | 16 | K | 2 |  |  |  | ROZPOCET | [5 empty] | 0 | 0 | 0 | 0 | 0 | 1 | 0 | 16 | -650882319
| VV |  | keram_obklad |  | 74.146 | [12 empty] | VV | 2 | 2 | True | 0 | ROZPOCET
| VV |  | Součet |  | 74.146 | [12 empty] | VV | 2 | 4 | True | 1 | ROZPOCET
409 | K | 781151041 | Příplatek k cenám celoplošné vyrovnání stěrkou za každý další 1 mm přes tl 3 mm | m2 | 74.146 |  | 0 | CS ÚRS 2022 02 |  | základní |  | 0 | 0.00145 | 0.10751 | 0 | 0 | 16 | K | 2 |  |  |  | ROZPOCET | [5 empty] | 0 | 0 | 0 | 0 | 0 | 1 | 0 | 16 | 735528918
| VV |  | keram_obklad |  | 74.146 | [12 empty] | VV | 2 | 2 | True | 0 | ROZPOCET
| VV |  | Součet |  | 74.146 | [12 empty] | VV | 2 | 4 | True | 1 | ROZPOCET
410 | K | 781474117 | Montáž obkladů vnitřních keramických hladkých přes 35 do 45 ks/m2 lepených flexibilním lepidlem | m2 | 74.146 |  | 0 | CS ÚRS 2022 02 |  | základní |  | 0 | 0.00495 | 0.36702 | 0 | 0 | 16 | K | 2 |  |  |  | ROZPOCET | [5 empty] | 0 | 0 | 0 | 0 | 0 | 1 | 0 | 16 | 1357664970
| VV |  | mč. 068 | [14 empty] | VV | 2 | 1 | True | 0 | ROZPOCET
| VV |  | (0,15+1,5+0,15)*1,6 |  | 2.88 | [12 empty] | VV | 2 | 2 | True | 0 | ROZPOCET
| VV |  | mč. 067 | [14 empty] | VV | 2 | 1 | True | 0 | ROZPOCET
| VV |  | (0,7+1,0)*1,6 |  | 2.72 | [12 empty] | VV | 2 | 2 | True | 0 | ROZPOCET
| VV |  | mč. 066 | [14 empty] | VV | 2 | 1 | True | 0 | ROZPOCET
| VV |  | ((0,7+1,7)*1,6)*2 |  | 7.68 | [12 empty] | VV | 2 | 2 | True | 0 | ROZPOCET
| VV |  | mč. 065 | [14 empty] | VV | 2 | 1 | True | 0 | ROZPOCET
| VV |  | 2*(1,6+0,9)*2,2 |  | 11 | [12 empty] | VV | 2 | 2 | True | 0 | ROZPOCET
| VV |  | -(0,7+2*2,05) |  | -4.8 | [12 empty] | VV | 2 | 2 | True | 0 | ROZPOCET
| VV |  | mč. 064 | [14 empty] | VV | 2 | 1 | True | 0 | ROZPOCET
| VV |  | 2*(2,15+1,8)*2,2 |  | 17.38 | [12 empty] | VV | 2 | 2 | True | 0 | ROZPOCET
| VV |  | 1,8*0,2 |  | 0.36 | [12 empty] | VV | 2 | 2 | True | 0 | ROZPOCET
| VV |  | -(0,9+2*2,05) |  | -5 | [12 empty] | VV | 2 | 2 | True | 0 | ROZPOCET
| VV |  | mč. 063 | [14 empty] | VV | 2 | 1 | True | 0 | ROZPOCET
| VV |  | 2*(1,6+0,9)*2,2 |  | 11 | [12 empty] | VV | 2 | 2 | True | 0 | ROZPOCET
| VV |  | -(0,7+2*2,05) |  | -4.8 | [12 empty] | VV | 2 | 2 | True | 0 | ROZPOCET
| VV |  | 2*(3,7+(1,05+1,58)*2)*2,2 |  | 39.424 | [12 empty] | VV | 2 | 2 | True | 0 | ROZPOCET
| VV |  | -(0,7+2*2,05)*2 |  | -9.6 | [12 empty] | VV | 2 | 2 | True | 0 | ROZPOCET
| VV |  | mč. 062 | [14 empty] | VV | 2 | 1 | True | 0 | ROZPOCET
| VV |  | 2*(1,78+1,15) |  | 5.86 | [12 empty] | VV | 2 | 2 | True | 0 | ROZPOCET
| VV |  | -(0,7*2,05)*2 |  | -2.87 | [12 empty] | VV | 2 | 2 | True | 0 | ROZPOCET
| VV |  | 2*(1,89*1,15) |  | 4.347 | [12 empty] | VV | 2 | 2 | True | 0 | ROZPOCET
| VV |  | -(0,7*2,05) |  | -1.435 | [12 empty] | VV | 2 | 2 | True | 0 | ROZPOCET
| VV |  | Mezisoučet |  | 74.146 | [12 empty] | VV | 2 | 3 | True | 0 | ROZPOCET
| VV | keram_obklad | Součet |  | 74.146 | [12 empty] | VV | 2 | 4 | True | 1 | ROZPOCET
411 | M | 781-1 | Keramický obklad dle výběru investora 850,-/m2 | m2 | 81.561 |  | 0 |  |  | základní |  | 0 | 0.0192 | 1.566 | 0 | 0 | 32 | M | 2 |  |  |  | ROZPOCET | [5 empty] | 0 | 0 | 0 | 0 | 0 | 1 | 0 | 16 | -1968688417
| VV |  | keram_obklad |  | 74.146 | [12 empty] | VV | 2 | 2 | True | 0 | ROZPOCET
| VV |  | Součet |  | 74.146 | [12 empty] | VV | 2 | 4 | True | 1 | ROZPOCET
| VV |  | 74,146*1,1 'Přepočtené koeficientem množství |  | 81.561 | [12 empty] | VV | 2 | 2 | False | 1 | ROZPOCET
412 | K | 781493111 | Plastové profily rohové lepené standardním lepidlem | m | 16.35 |  | 0 | CS ÚRS 2022 02 |  | základní |  | 0 | 0.00055 | 0.0089925 | 0 | 0 | 16 | K | 2 |  |  |  | ROZPOCET | [5 empty] | 0 | 0 | 0 | 0 | 0 | 1 | 0 | 16 | -1965786524
| VV |  | mč. 065 | [14 empty] | VV | 2 | 1 | True | 0 | ROZPOCET
| VV |  | 2,2 |  | 2.2 | [12 empty] | VV | 2 | 2 | True | 0 | ROZPOCET
| VV |  | mč. 064 | [14 empty] | VV | 2 | 1 | True | 0 | ROZPOCET
| VV |  | 1,8 |  | 1.8 | [12 empty] | VV | 2 | 2 | True | 0 | ROZPOCET
| VV |  | mč. 063 | [14 empty] | VV | 2 | 1 | True | 0 | ROZPOCET
| VV |  | 2,2+2,4 |  | 4.6 | [12 empty] | VV | 2 | 2 | True | 0 | ROZPOCET
| VV |  | mč. 062 | [14 empty] | VV | 2 | 1 | True | 0 | ROZPOCET
| VV |  | 3*2,2+1,15 |  | 7.75 | [12 empty] | VV | 2 | 2 | True | 0 | ROZPOCET
| VV |  | Mezisoučet |  | 16.35 | [12 empty] | VV | 2 | 3 | True | 0 | ROZPOCET
| VV |  | Součet |  | 16.35 | [12 empty] | VV | 2 | 4 | True | 1 | ROZPOCET
413 | K | 781493511.r | Profily ukončovací lepené standardním lepidlem | m | 103.127 |  | 0 |  |  | základní |  | 0 | 0.0005 | 0.051563 | 0 | 0 | 16 | K | 2 |  |  |  | ROZPOCET | [5 empty] | 0 | 0 | 0 | 0 | 0 | 1 | 0 | 16 | -1827909247
| VV |  | mč. 068 | [14 empty] | VV | 2 | 1 | True | 0 | ROZPOCET
| VV |  | (0,15+1,5+0,15)+2*1,6 |  | 5 | [12 empty] | VV | 2 | 2 | True | 0 | ROZPOCET
| VV |  | mč. 067 | [14 empty] | VV | 2 | 1 | True | 0 | ROZPOCET
| VV |  | (0,7+1,0)+2*1,6 |  | 4.9 | [12 empty] | VV | 2 | 2 | True | 0 | ROZPOCET
| VV |  | mč. 066 | [14 empty] | VV | 2 | 1 | True | 0 | ROZPOCET
| VV |  | ((0,7+1,7)+2*1,6)*2 |  | 11.2 | [12 empty] | VV | 2 | 2 | True | 0 | ROZPOCET
| VV |  | mč. 065 | [14 empty] | VV | 2 | 1 | True | 0 | ROZPOCET
| VV |  | 2*(1,6+0,9) |  | 5 | [12 empty] | VV | 2 | 2 | True | 0 | ROZPOCET
| VV |  | 0,7+2*2,05 |  | 4.8 | [12 empty] | VV | 2 | 2 | True | 0 | ROZPOCET
| VV |  | mč. 064 | [14 empty] | VV | 2 | 1 | True | 0 | ROZPOCET
| VV |  | 2*(2,15+1,8) |  | 7.9 | [12 empty] | VV | 2 | 2 | True | 0 | ROZPOCET
| VV |  | 0,9+2*2,05 |  | 5 | [12 empty] | VV | 2 | 2 | True | 0 | ROZPOCET
| VV |  | mč. 063 | [14 empty] | VV | 2 | 1 | True | 0 | ROZPOCET
| VV |  | 2*(1,6+0,9)+2*(3,7+(1,05+1,58)*2) |  | 22.92 | [12 empty] | VV | 2 | 2 | True | 0 | ROZPOCET
| VV |  | 2,4 |  | 2.4 | [12 empty] | VV | 2 | 2 | True | 0 | ROZPOCET
| VV |  | 3*(0,7+2*2,05) |  | 14.4 | [12 empty] | VV | 2 | 2 | True | 0 | ROZPOCET
| VV |  | mč. 062 | [14 empty] | VV | 2 | 1 | True | 0 | ROZPOCET
| VV |  | 2*(1,78+1,15)+2*(1,89*1,15) |  | 10.207 | [12 empty] | VV | 2 | 2 | True | 0 | ROZPOCET
| VV |  | 1,15 |  | 1.15 | [12 empty] | VV | 2 | 2 | True | 0 | ROZPOCET
| VV |  | 3*(0,7+2,05) |  | 8.25 | [12 empty] | VV | 2 | 2 | True | 0 | ROZPOCET
| VV |  | Mezisoučet |  | 103.127 | [12 empty] | VV | 2 | 3 | True | 0 | ROZPOCET
| VV |  | Součet |  | 103.127 | [12 empty] | VV | 2 | 4 | True | 1 | ROZPOCET
414 | K | 781495115 | Spárování vnitřních obkladů silikonem | m | 75.8 |  | 0 | CS ÚRS 2022 02 |  | základní |  | 0 | 3e-05 | 0.002274 | 0 | 0 | 16 | K | 2 |  |  |  | ROZPOCET | [5 empty] | 0 | 0 | 0 | 0 | 0 | 1 | 0 | 16 | 1950846725
| VV |  | mč. 068 | [14 empty] | VV | 2 | 1 | True | 0 | ROZPOCET
| VV |  | 2*1,6 |  | 3.2 | [12 empty] | VV | 2 | 2 | True | 0 | ROZPOCET
| VV |  | mč. 067 | [14 empty] | VV | 2 | 1 | True | 0 | ROZPOCET
| VV |  | 1,6 |  | 1.6 | [12 empty] | VV | 2 | 2 | True | 0 | ROZPOCET
| VV |  | mč. 066 | [14 empty] | VV | 2 | 1 | True | 0 | ROZPOCET
| VV |  | 2*1,6 |  | 3.2 | [12 empty] | VV | 2 | 2 | True | 0 | ROZPOCET
| VV |  | mč. 065 | [14 empty] | VV | 2 | 1 | True | 0 | ROZPOCET
| VV |  | 5*2,2 |  | 11 | [12 empty] | VV | 2 | 2 | True | 0 | ROZPOCET
| VV |  | mč. 064 | [14 empty] | VV | 2 | 1 | True | 0 | ROZPOCET
| VV |  | 1,8+4*2,2 |  | 10.6 | [12 empty] | VV | 2 | 2 | True | 0 | ROZPOCET
| VV |  | mč. 063 | [14 empty] | VV | 2 | 1 | True | 0 | ROZPOCET
| VV |  | 10*2,2 |  | 22 | [12 empty] | VV | 2 | 2 | True | 0 | ROZPOCET
| VV |  | mč. 062 | [14 empty] | VV | 2 | 1 | True | 0 | ROZPOCET
| VV |  | 11*2,2 |  | 24.2 | [12 empty] | VV | 2 | 2 | True | 0 | ROZPOCET
| VV |  | Mezisoučet |  | 75.8 | [12 empty] | VV | 2 | 3 | True | 0 | ROZPOCET
| VV |  | Součet |  | 75.8 | [12 empty] | VV | 2 | 4 | True | 1 | ROZPOCET
415 | K | 781495211 | Čištění vnitřních ploch stěn po provedení obkladu chemickými prostředky | m2 | 74.146 |  | 0 | CS ÚRS 2022 02 |  | základní |  | 0 | 5e-05 | 0.0037073 | 0 | 0 | 16 | K | 2 |  |  |  | ROZPOCET | [5 empty] | 0 | 0 | 0 | 0 | 0 | 1 | 0 | 16 | 1938690513
| VV |  | keram_obklad |  | 74.146 | [12 empty] | VV | 2 | 2 | True | 0 | ROZPOCET
| VV |  | Součet |  | 74.146 | [12 empty] | VV | 2 | 4 | True | 1 | ROZPOCET
416 | K | 781674113 | Montáž obkladů parapetů š přes 150 do 200 mm z dlaždic keramických lepených flexibilním lepidlem | m | 3.55 |  | 0 | CS ÚRS 2022 02 |  | základní |  | 0 | 0.00098 | 0.003479 | 0 | 0 | 16 | K | 2 |  |  |  | ROZPOCET | [5 empty] | 0 | 0 | 0 | 0 | 0 | 1 | 0 | 16 | -960595326
| VV |  | 2,4+1,15 |  | 3.55 | [12 empty] | VV | 2 | 2 | True | 0 | ROZPOCET
| VV |  | Součet |  | 3.55 | [12 empty] | VV | 2 | 4 | True | 1 | ROZPOCET
417 | M | 781-2 | Keramický obklad dle výběru investora 850,-/m2 | m2 | 0.781 |  | 0 |  |  | základní |  | 0 | 0.0129 | 0.010075 | 0 | 0 | 32 | M | 2 |  |  |  | ROZPOCET | [5 empty] | 0 | 0 | 0 | 0 | 0 | 1 | 0 | 16 | -1770011338
| VV |  | 3,55*0,22 'Přepočtené koeficientem množství |  | 0.781 | [12 empty] | VV | 2 | 2 | False | 1 | ROZPOCET
418 | K | 998781201 | Přesun hmot procentní pro obklady keramické v objektech v do 6 m | % |  |  | 0 | CS ÚRS 2022 02 |  | základní |  | 0 | 0 | 0 | 0 | 0 | 16 | K | 2 |  |  |  | ROZPOCET | [5 empty] | 0 | 0 | 0 | 0 | 0 | 1 | 0 | 16 | 623961328
419 | K | 998781292 | Příplatek k přesunu hmot procentní 781 za zvětšený přesun do 100 m | % |  |  | 0 | CS ÚRS 2022 02 |  | základní |  | 0 | 0 | 0 | 0 | 0 | 16 | K | 2 |  |  |  | ROZPOCET | [5 empty] | 0 | 0 | 0 | 0 | 0 | 1 | 0 | 16 | -1475053304
| D | 783 | Dokončovací práce - nátěry |  |  |  | 0 |  |  |  |  | 0 |  | 0.012203 |  | 0 | 2 | D | 1 |  |  |  | ROZPOCET | [11 empty] | 0
420 | K | 783000103 | Ochrana podlah nebo vodorovných ploch při provádění nátěrů položením fólie | m2 | 49.4 |  | 0 | CS ÚRS 2022 02 |  | základní |  | 0 | 0 | 0 | 0 | 0 | 16 | K | 2 |  |  |  | ROZPOCET | [5 empty] | 0 | 0 | 0 | 0 | 0 | 1 | 0 | 16 | -1890389670
| VV |  | 2,4*9+1,2*3+(0,9*2*6)+(0,8*2*4)+(0,7*2*5) |  | 49.4 | [12 empty] | VV | 2 | 2 | True | 1 | ROZPOCET
421 | M | 58124842 | fólie pro malířské potřeby zakrývací tl 7µ 4x5m | m2 | 51.87 |  | 0 | CS ÚRS 2022 02 |  | základní |  | 0 | 0 | 0 | 0 | 0 | 32 | M | 2 |  |  |  | ROZPOCET | [5 empty] | 0 | 0 | 0 | 0 | 0 | 1 | 0 | 16 | -1010050582
| VV |  | 49,4*1,05 'Přepočtené koeficientem množství |  | 51.87 | [12 empty] | VV | 2 | 2 | False | 1 | ROZPOCET
422 | K | 783301313 | Odmaštění zámečnických konstrukcí ředidlovým odmašťovačem | m2 | 91.12 |  | 0 | CS ÚRS 2022 02 |  | základní |  | 0 | 7e-05 | 0.0063784 | 0 | 0 | 16 | K | 2 |  |  |  | ROZPOCET | [5 empty] | 0 | 0 | 0 | 0 | 0 | 1 | 0 | 16 | -992252348
| VV |  | ocelové zárubně | [14 empty] | VV | 2 | 1 | True | 0 | ROZPOCET
| VV |  | (0,7+2,05*2)*0,2*5 |  | 4.8 | [12 empty] | VV | 2 | 2 | True | 0 | ROZPOCET
| VV |  | (0,8+2,05*2)*0,2*4 |  | 3.92 | [12 empty] | VV | 2 | 2 | True | 0 | ROZPOCET
| VV |  | (0,9+2,05*2)*0,2*6 |  | 6 | [12 empty] | VV | 2 | 2 | True | 0 | ROZPOCET
| VV | oc_zárubně | Mezisoučet |  | 14.72 | [12 empty] | VV | 2 | 3 | True | 0 | ROZPOCET
| VV |  | potrubí ÚT | [14 empty] | VV | 2 | 1 | True | 0 | ROZPOCET
| VV |  | 6,1*2*2 |  | 24.4 | [12 empty] | VV | 2 | 2 | True | 0 | ROZPOCET
| VV |  | (3,0+1,5)*2 |  | 9 | [12 empty] | VV | 2 | 2 | True | 0 | ROZPOCET
| VV |  | (2+1)*2 |  | 6 | [12 empty] | VV | 2 | 2 | True | 0 | ROZPOCET
| VV |  | (3,0+1,5)*2 |  | 9 | [12 empty] | VV | 2 | 2 | True | 0 | ROZPOCET
| VV |  | (3,0+2,0)*2 |  | 10 | [12 empty] | VV | 2 | 2 | True | 0 | ROZPOCET
| VV |  | (3,0+5,5+0,5)*2 |  | 18 | [12 empty] | VV | 2 | 2 | True | 0 | ROZPOCET
| VV | oc_potrubí | Mezisoučet |  | 76.4 | [12 empty] | VV | 2 | 3 | True | 0 | ROZPOCET
| VV |  | Součet |  | 91.12 | [12 empty] | VV | 2 | 4 | True | 1 | ROZPOCET
423 | K | 783315101 | Mezinátěr jednonásobný syntetický standardní zámečnických konstrukcí | m2 | 14.72 |  | 0 | CS ÚRS 2022 02 |  | základní |  | 0 | 0.00012 | 0.0017664 | 0 | 0 | 16 | K | 2 |  |  |  | ROZPOCET | [5 empty] | 0 | 0 | 0 | 0 | 0 | 1 | 0 | 16 | -1318540676
| VV |  | oc_zárubně |  | 14.72 | [12 empty] | VV | 2 | 2 | True | 0 | ROZPOCET
| VV |  | Součet |  | 14.72 | [12 empty] | VV | 2 | 4 | True | 1 | ROZPOCET
424 | K | 783317101 | Krycí jednonásobný syntetický standardní nátěr zámečnických konstrukcí | m2 | 14.72 |  | 0 | CS ÚRS 2022 02 |  | základní |  | 0 | 0.00012 | 0.0017664 | 0 | 0 | 16 | K | 2 |  |  |  | ROZPOCET | [5 empty] | 0 | 0 | 0 | 0 | 0 | 1 | 0 | 16 | -497149543
| VV |  | oc_zárubně |  | 14.72 | [12 empty] | VV | 2 | 2 | True | 0 | ROZPOCET
| VV |  | Součet |  | 14.72 | [12 empty] | VV | 2 | 4 | True | 1 | ROZPOCET
425 | K | 783617615 | Krycí dvojnásobný syntetický tepelně odolný nátěr potrubí DN do 50 mm | m | 76.4 |  | 0 | CS ÚRS 2022 02 |  | základní |  | 0 | 3e-05 | 0.002292 | 0 | 0 | 16 | K | 2 |  |  |  | ROZPOCET | [5 empty] | 0 | 0 | 0 | 0 | 0 | 1 | 0 | 16 | -284083786
| VV |  | oc_potrubí |  | 76.4 | [12 empty] | VV | 2 | 2 | True | 0 | ROZPOCET
| VV |  | Součet |  | 76.4 | [12 empty] | VV | 2 | 4 | True | 1 | ROZPOCET
| D | 784 | Dokončovací práce - malby a tapety |  |  |  | 0 |  |  |  |  | 0 |  | 1.3368 |  | 0.51489 | 2 | D | 1 |  |  |  | ROZPOCET | [11 empty] | 0
426 | K | 784111011 | Obroušení podkladu omítnutého v místnostech v do 3,80 m | m2 | 887.75 |  | 0 | CS ÚRS 2022 02 |  | základní |  | 0 | 0 | 0 | 0.00015 | 0.13316 | 16 | K | 2 |  |  |  | ROZPOCET | [5 empty] | 0 | 0 | 0 | 0 | 0 | 1 | 0 | 16 | -1367944151
| VV |  | výmalba_stěn |  | 700.625 | [12 empty] | VV | 2 | 2 | True | 0 | ROZPOCET
| VV |  | výmalba_stěn_omy |  | 187.125 | [12 empty] | VV | 2 | 2 | True | 0 | ROZPOCET
| VV |  | Součet |  | 887.75 | [12 empty] | VV | 2 | 4 | True | 1 | ROZPOCET
427 | K | 784111021 | Obroušení podkladu ze stěrky v místnostech v do 3,80 m | m2 | 887.75 |  | 0 | CS ÚRS 2022 02 |  | základní |  | 0 | 1e-05 | 0.0088775 | 0.00012 | 0.10653 | 16 | K | 2 |  |  |  | ROZPOCET | [5 empty] | 0 | 0 | 0 | 0 | 0 | 1 | 0 | 16 | -1017270663
| VV |  | výmalba_stěn |  | 700.625 | [12 empty] | VV | 2 | 2 | True | 0 | ROZPOCET
| VV |  | výmalba_stěn_omy |  | 187.125 | [12 empty] | VV | 2 | 2 | True | 0 | ROZPOCET
| VV |  | Součet |  | 887.75 | [12 empty] | VV | 2 | 4 | True | 1 | ROZPOCET
428 | K | 784121001 | Oškrabání malby v mísnostech v do 3,80 m | m2 | 887.75 |  | 0 | CS ÚRS 2022 02 |  | základní |  | 0 | 0.001 | 0.88775 | 0.00031 | 0.2752 | 16 | K | 2 |  |  |  | ROZPOCET | [5 empty] | 0 | 0 | 0 | 0 | 0 | 1 | 0 | 16 | 1500849415
| VV |  | výmalba_stěn |  | 700.625 | [12 empty] | VV | 2 | 2 | True | 0 | ROZPOCET
| VV |  | výmalba_stěn_omy |  | 187.125 | [12 empty] | VV | 2 | 2 | True | 0 | ROZPOCET
| VV |  | Součet |  | 887.75 | [12 empty] | VV | 2 | 4 | True | 1 | ROZPOCET
429 | K | 784181101 | Základní akrylátová jednonásobná bezbarvá penetrace podkladu v místnostech v do 3,80 m | m2 | 887.75 |  | 0 | CS ÚRS 2022 02 |  | základní |  | 0 | 0.0002 | 0.17755 | 0 | 0 | 16 | K | 2 |  |  |  | ROZPOCET | [5 empty] | 0 | 0 | 0 | 0 | 0 | 1 | 0 | 16 | 1612427608
| VV |  | výmalba_stěn |  | 700.625 | [12 empty] | VV | 2 | 2 | True | 0 | ROZPOCET
| VV |  | výmalba_stěn_omy |  | 187.125 | [12 empty] | VV | 2 | 2 | True | 0 | ROZPOCET
| VV |  | Součet |  | 887.75 | [12 empty] | VV | 2 | 4 | True | 1 | ROZPOCET
430 | K | 784211043 | Příplatek k cenám 1x maleb ze směsí za mokra oděruvzdorných za provádění styku 2 barev | m | 116.95 |  | 0 | CS ÚRS 2022 02 |  | základní |  | 0 | 0 | 0 | 0 | 0 | 16 | K | 2 |  |  |  | ROZPOCET | [5 empty] | 0 | 0 | 0 | 0 | 0 | 1 | 0 | 16 | -1824834968
| VV |  | "Obvod dle programu mč. 061" 18,5 |  | 18.5 | [12 empty] | VV | 2 | 2 | True | 0 | ROZPOCET
| VV |  | "Obvod dle programu mč. 066" 10,7 |  | 10.7 | [12 empty] | VV | 2 | 2 | True | 0 | ROZPOCET
| VV |  | "Obvod dle programu mč. 068" 29,7 |  | 29.7 | [12 empty] | VV | 2 | 2 | True | 0 | ROZPOCET
| VV |  | "Obvod dle programu mč. 069" 17,9 |  | 17.9 | [12 empty] | VV | 2 | 2 | True | 0 | ROZPOCET
| VV |  | "Obvod dle programu mč. 070" 17,2 |  | 17.2 | [12 empty] | VV | 2 | 2 | True | 0 | ROZPOCET
| VV |  | "Obvod dle programu mč. 071" 22,95 |  | 22.95 | [12 empty] | VV | 2 | 2 | True | 0 | ROZPOCET
| VV |  | Součet |  | 116.95 | [12 empty] | VV | 2 | 4 | True | 1 | ROZPOCET
431 | K | 784211051 | Příplatek k cenám 1x maleb ze směsí za mokra oděruvzdorných za barevnou malbu tónovanou přípravky | m2 | 187.125 |  | 0 | CS ÚRS 2022 02 |  | základní |  | 0 | 2e-05 | 0.0037425 | 0 | 0 | 16 | K | 2 |  |  |  | ROZPOCET | [5 empty] | 0 | 0 | 0 | 0 | 0 | 1 | 0 | 16 | -1560553228
| VV |  | výmalba_stěn_omy |  | 187.125 | [12 empty] | VV | 2 | 2 | True | 0 | ROZPOCET
| VV |  | Součet |  | 187.125 | [12 empty] | VV | 2 | 4 | True | 1 | ROZPOCET
432 | K | 784211101 | Dvojnásobné bílé malby ze směsí za mokra výborně oděruvzdorných v místnostech v do 3,80 m | m2 | 187.125 |  | 0 | CS ÚRS 2022 02 |  | základní |  | 0 | 0.00026 | 0.048652 | 0 | 0 | 16 | K | 2 |  |  |  | ROZPOCET | [5 empty] | 0 | 0 | 0 | 0 | 0 | 1 | 0 | 16 | -1130529463
| VV |  | "Obvod dle programu mč. 061" 18,5*1,5 |  | 27.75 | [12 empty] | VV | 2 | 2 | True | 0 | ROZPOCET
| VV |  | "Obvod dle programu mč. 066" 10,7*1,5 |  | 16.05 | [12 empty] | VV | 2 | 2 | True | 0 | ROZPOCET
| VV |  | "Obvod dle programu mč. 068" 37,5*1,5 |  | 56.25 | [12 empty] | VV | 2 | 2 | True | 0 | ROZPOCET
| VV |  | "Obvod dle programu mč. 069" 17,9*1,5 |  | 26.85 | [12 empty] | VV | 2 | 2 | True | 0 | ROZPOCET
| VV |  | "Obvod dle programu mč. 070" 17,2*1,5 |  | 25.8 | [12 empty] | VV | 2 | 2 | True | 0 | ROZPOCET
| VV |  | "Obvod dle programu mč. 071" 22,95*1,5 |  | 34.425 | [12 empty] | VV | 2 | 2 | True | 0 | ROZPOCET
| VV | výmalba_stěn_omy | Součet |  | 187.125 | [12 empty] | VV | 2 | 4 | True | 1 | ROZPOCET
433 | K | 784221101 | Dvojnásobné bílé malby ze směsí za sucha dobře otěruvzdorných v místnostech do 3,80 m | m2 | 700.625 |  | 0 | CS ÚRS 2022 02 |  | základní |  | 0 | 0.00029 | 0.20318 | 0 | 0 | 16 | K | 2 |  |  |  | ROZPOCET | [5 empty] | 0 | 0 | 0 | 0 | 0 | 1 | 0 | 16 | -310087028
| VV |  | "Obvod dle programu mč. 061" | [14 empty] | VV | 2 | 1 | True | 0 | ROZPOCET
| VV |  | 18,5*(3,4-1,5) |  | 35.15 | [12 empty] | VV | 2 | 2 | True | 0 | ROZPOCET
| VV |  | 21,41 |  | 21.41 | [12 empty] | VV | 2 | 2 | True | 0 | ROZPOCET
| VV |  | "Obvod dle programu mč. 066" | [14 empty] | VV | 2 | 1 | True | 0 | ROZPOCET
| VV |  | 10,7*(3,4-1,5) |  | 20.33 | [12 empty] | VV | 2 | 2 | True | 0 | ROZPOCET
| VV |  | 8,97 |  | 8.97 | [12 empty] | VV | 2 | 2 | True | 0 | ROZPOCET
| VV |  | "Obvod dle programu mč. 068" | [14 empty] | VV | 2 | 1 | True | 0 | ROZPOCET
| VV |  | 37,5*(3,4-1,5) |  | 71.25 | [12 empty] | VV | 2 | 2 | True | 0 | ROZPOCET
| VV |  | 82,41 |  | 82.41 | [12 empty] | VV | 2 | 2 | True | 0 | ROZPOCET
| VV |  | "Obvod dle programu mč. 069" | [14 empty] | VV | 2 | 1 | True | 0 | ROZPOCET
| VV |  | 17,9*(3,4-1,5) |  | 34.01 | [12 empty] | VV | 2 | 2 | True | 0 | ROZPOCET
| VV |  | 26,01 |  | 26.01 | [12 empty] | VV | 2 | 2 | True | 0 | ROZPOCET
| VV |  | "Obvod dle programu mč. 070" | [14 empty] | VV | 2 | 1 | True | 0 | ROZPOCET
| VV |  | 17,2*(3,4-1,5) |  | 32.68 | [12 empty] | VV | 2 | 2 | True | 0 | ROZPOCET
| VV |  | 17,69 |  | 17.69 | [12 empty] | VV | 2 | 2 | True | 0 | ROZPOCET
| VV |  | "Obvod dle programu mč. 071" | [14 empty] | VV | 2 | 1 | True | 0 | ROZPOCET
| VV |  | 22,95*(3,4-1,5) |  | 43.605 | [12 empty] | VV | 2 | 2 | True | 0 | ROZPOCET
| VV |  | 14,28 |  | 14.28 | [12 empty] | VV | 2 | 2 | True | 0 | ROZPOCET
| VV |  | "Obvod dle programu mč. 055" | [14 empty] | VV | 2 | 1 | True | 0 | ROZPOCET
| VV |  | 18,5*3,4 |  | 62.9 | [12 empty] | VV | 2 | 2 | True | 0 | ROZPOCET
| VV |  | 9,39 |  | 9.39 | [12 empty] | VV | 2 | 2 | True | 0 | ROZPOCET
| VV |  | "Obvod dle programu mč. 056" | [14 empty] | VV | 2 | 1 | True | 0 | ROZPOCET
| VV |  | 18,5*3,4 |  | 62.9 | [12 empty] | VV | 2 | 2 | True | 0 | ROZPOCET
| VV |  | 13,32 |  | 13.32 | [12 empty] | VV | 2 | 2 | True | 0 | ROZPOCET
| VV |  | mč. 065 | [14 empty] | VV | 2 | 1 | True | 0 | ROZPOCET
| VV |  | 2*(1,6+0,9)*(3,4-2,2) |  | 6 | [12 empty] | VV | 2 | 2 | True | 0 | ROZPOCET
| VV |  | 1,6*0,9 |  | 1.44 | [12 empty] | VV | 2 | 2 | True | 0 | ROZPOCET
| VV |  | mč. 064 | [14 empty] | VV | 2 | 1 | True | 0 | ROZPOCET
| VV |  | 2*(2,15+1,8)*(3,4-2,2) |  | 9.48 | [12 empty] | VV | 2 | 2 | True | 0 | ROZPOCET
| VV |  | 3,87 |  | 3.87 | [12 empty] | VV | 2 | 2 | True | 0 | ROZPOCET
| VV |  | mč. 063 | [14 empty] | VV | 2 | 1 | True | 0 | ROZPOCET
| VV |  | (2*(1,6+0,9)+2*(3,7+(1,05+1,58)*2))*(3,4-2,2) |  | 27.504 | [12 empty] | VV | 2 | 2 | True | 0 | ROZPOCET
| VV |  | 6,43 |  | 6.43 | [12 empty] | VV | 2 | 2 | True | 0 | ROZPOCET
| VV |  | mč. 062 | [14 empty] | VV | 2 | 1 | True | 0 | ROZPOCET
| VV |  | 2*(1,78+1,15)+2*(1,89*1,15)*(3,4-2,2) |  | 11.076 | [12 empty] | VV | 2 | 2 | True | 0 | ROZPOCET
| VV |  | 4,76 |  | 4.76 | [12 empty] | VV | 2 | 2 | True | 0 | ROZPOCET
| VV |  | "Obvod dle programu mč. 067" | [14 empty] | VV | 2 | 1 | True | 0 | ROZPOCET
| VV |  | 18,5*3,4 |  | 62.9 | [12 empty] | VV | 2 | 2 | True | 0 | ROZPOCET
| VV |  | 10,86 |  | 10.86 | [12 empty] | VV | 2 | 2 | True | 0 | ROZPOCET
| VV | výmalba_stěn | Mezisoučet |  | 700.625 | [12 empty] | VV | 2 | 3 | True | 0 | ROZPOCET
| VV |  | Součet |  | 700.625 | [12 empty] | VV | 2 | 4 | True | 1 | ROZPOCET
434 | K | 784221141 | Příplatek k cenám 2x maleb za sucha otěruvzdorných za barevnou malbu tónovanou tónovacími přípravky | m2 | 700.625 |  | 0 | CS ÚRS 2022 02 |  | základní |  | 0 | 1e-05 | 0.0070063 | 0 | 0 | 16 | K | 2 |  |  |  | ROZPOCET | [5 empty] | 0 | 0 | 0 | 0 | 0 | 1 | 0 | 16 | -318999647
| VV |  | výmalba_stěn |  | 700.625 | [12 empty] | VV | 2 | 2 | True | 0 | ROZPOCET
| VV |  | Součet |  | 700.625 | [12 empty] | VV | 2 | 4 | True | 1 | ROZPOCET
| D | VRN | Vedlejší rozpočtové náklady |  |  |  | 0 |  |  |  |  | 0 |  | 0 |  | 0 | 5 | D | 0 |  |  |  | ROZPOCET | [11 empty] | 0
435 | K | 01 | Zarízení stavenište - Veškeré náklady spojené s vybudováním, provozem a odstranením ZS | soubor | 1 |  | 0 |  |  | základní |  | 0 | 0 | 0 | 0 | 0 | 1024 | K | 1 |  |  |  | ROZPOCET | [5 empty] | 0 | 0 | 0 | 0 | 0 | 1 | 0 | 1024 | 273108766
436 | K | 02 | Zkoušky a revize- Náklady zhotovitele na provádení zkoušek a revizí nezbytných k provedení díla | soubor | 1 |  | 0 |  |  | základní |  | 0 | 0 | 0 | 0 | 0 | 1024 | K | 1 |  |  |  | ROZPOCET | [5 empty] | 0 | 0 | 0 | 0 | 0 | 1 | 0 | 1024 | -292154707
437 | K | 03 | Mimostaveništní doprava - mimorádné náklady spojené s dopravou materiálu na stavenište | soubor | 1 |  | 0 |  |  | základní |  | 0 | 0 | 0 | 0 | 0 | 1024 | K | 1 |  |  |  | ROZPOCET | [5 empty] | 0 | 0 | 0 | 0 | 0 | 1 | 0 | 1024 | 1750646171
438 | K | 04 | Dokumentace skutecného provedení | soubor | 1 |  | 0 |  |  | základní |  | 0 | 0 | 0 | 0 | 0 | 1024 | K | 1 |  |  |  | ROZPOCET | [5 empty] | 0 | 0 | 0 | 0 | 0 | 1 | 0 | 1024 | 2045822433
439 | K | 05 | koordinační činnost | soubor | 1 |  | 0 |  |  | základní |  | 0 | 0 | 0 | 0 | 0 | 1024 | K | 1 |  |  |  | ROZPOCET | [5 empty] | 0 | 0 | 0 | 0 | 0 | 1 | 0 | 1024 | -1666185521
440 | K | 06 | Provoz investora | soubor | 1 |  | 0 |  |  | základní |  | 0 | 0 | 0 | 0 | 0 | 1024 | K | 1 |  |  |  | ROZPOCET | [5 empty] | 0 | 0 | 0 | 0 | 0 | 1 | 0 | 1024 | 1806127203
441 | K | 07 | Územní vlivy - ochrana konstrukcí před znečištěním a poškozením, vyčištění prostor před předáním | soubor | 1 |  | 0 |  |  | základní |  | 0 | 0 | 0 | 0 | 0 | 1024 | K | 1 |  |  |  | ROZPOCET | [5 empty] | 0 | 0 | 0 | 0 | 0 | 1 | 0 | 1024 | -1760236572

## Seznam figur
SEZNAM FIGUR
Kód: | 21/07-001
Stavba: | Modernizace a stavební úpravy učeben ZŠ Skálova 600
Datum: | 5. 8. 2022
Kód | Popis | MJ | Výměra
SO 03 | POLYTECHNICKÁ UČEBNA (DÍLNY) 1.NP
čl_radiátory |  |  | 8.75
DE_zti_001 | Rampa | m2 | 14.7
| Rampa |  | 0
| (5,55+1,8)*2,0 |  | 14.7
DE_ZTI_005 | Pro rozvod ležaté kanalizace | mb | 6.7
| Pro rozvod ležaté kanalizace |  | 0
| 2,2+1,6+1,5+1,4 |  | 6.7
| Součet |  | 6.7
Použití figury:
139751101 | Vykopávky v uzavřených prostorech v hornině třídy těžitelnosti I, skupiny 1 až 3 ručně | m3 | 3.216
162211311 | Vodorovné přemístění výkopku z horniny třídy těžitelnosti I, skupiny 1 až 3 stavebním kolečkem do 10 m | m3 | 3.216
162211319 | Příplatek k vodorovnému přemístění výkopku z horniny třídy těžitelnosti I, skupiny 1 až 3 stavebním kolečkem ZKD 10 m | m3 | 3.216
162651112 | Vodorovné přemístění přes 4 000 do 5000 m výkopku/sypaniny z horniny třídy těžitelnosti I skupiny 1 až 3 | m3 | 9.072
171201221 | Poplatek za uložení na skládce (skládkovné) zeminy a kamení kód odpadu 17 05 04 | t | 16.329
171251201 | Uložení sypaniny na skládky nebo meziskládky | m3 | 6.144
174111102 | Zásyp v uzavřených prostorech sypaninou se zhutněním ručně | m3 | 2.412
175111101 | Obsypání potrubí ručně sypaninou bez prohození, uloženou do 3 m | m3 | 2.412
451573111 | Lože pod potrubí otevřený výkop ze štěrkopísku | m3 | 0.804
631311135 | Mazanina tl do 240 mm z betonu prostého bez zvýšených nároků na prostředí tř. C 20/25 | m3 | 0.603
631362021 | Výztuž mazanin svařovanými sítěmi Kari | t | 0.016
711111001 | Provedení izolace proti zemní vlhkosti vodorovné za studena nátěrem penetračním | m2 | 8.1
965042221 | Bourání podkladů pod dlažby nebo mazanin betonových nebo z litého asfaltu tl přes 100 mm pl do 1 m2 | m3 | 3.483
dlažba_sokl | Keramický sokl | m | 122.9
| "Obvod dle programu mč. 061" 18,5 |  | 18.5
| "Obvod dle programu mč. 062" 10,75 |  | 10.75
| "Obvod dle programu mč. 063" 13,8 |  | 13.8
| "Obvod dle programu mč. 064" 6,8 |  | 6.8
| "Obvod dle programu mč. 065" 4,3 |  | 4.3
| "Obvod dle programu mč. 066" 10,7 |  | 10.7
| "Obvod dle programu mč. 069" 17,9 |  | 17.9
| "Obvod dle programu mč. 070" 17,2 |  | 17.2
| "Obvod dle programu mč. 071" 22,95 |  | 22.95
dlažba_sokl | Součet |  | 122.9
Použití figury:
771474114 | Montáž soklů z dlaždic keramických rovných flexibilní lepidlo v přes 120 do 150 mm | m | 122.9
771591115 | Podlahy spárování silikonem | m | 122.9
dlažba_zadní_vstup |  |  | 12
| 1,5*8,0 |  | 12
dlažba_zadní_vstup | Součet |  | 12
Použití figury:
113106121 | Rozebrání dlažeb z betonových nebo kamenných dlaždic komunikací pro pěší ručně | m2 | 12
564851111 | Podklad ze štěrkodrtě ŠD tl 150 mm | m2 | 26.64
596811311 | Kladení velkoformátové betonové dlažby tl do 100 mm velikosti do 0,5 m2 pl do 300 m2 | m2 | 12
doplnění_HIV |  |  | 4.02
| DE_ZTI_005*0,6 |  | 4.02
doplnění_HIV | Mezisoučet |  | 4.02
Použití figury:
711111001 | Provedení izolace proti zemní vlhkosti vodorovné za studena nátěrem penetračním | m2 | 8.1
711141559 | Provedení izolace proti zemní vlhkosti pásy přitavením vodorovné NAIP | m2 | 4.02
711199097 | Příplatek k izolacím proti zemní vlhkosti za plochu do 10 m2 pásy přitavením NAIP nebo termoplasty | m2 | 4.02
11163150 | lak penetrační asfaltový | t | 0.001
doplňková_HIS |  |  | 11.76
| zídka_v_zahradě |  | 11.76
doplňková_HIS | Mezisoučet |  | 11.76
Použití figury:
711112001 | Provedení izolace proti zemní vlhkosti svislé za studena nátěrem penetračním | m2 | 11.76
711192201 | Provedení izolace proti zemní vlhkosti hydroizolační stěrkou svislé na betonu, 2 vrstvy | m2 | 11.76
doplňková_HIV |  |  | 4.08
| Venkovní čistící rohože |  | 0
| NZ_ČZ_P10_002 |  | 0.24
| NZ_ČZ_P10_001 |  | 0.96
| Položka č. P11, vnitřní čistící rohož (zapuštěná v rámu) 1200/1200 mm |  | 0
| NZ_ČP_P11_001*2 |  | 2.88
| Oprva pro doplnění, ležaté rozvody ZTI |  | 0
doplňková_HIV | Mezisoučet |  | 4.08
Použití figury:
711111001 | Provedení izolace proti zemní vlhkosti vodorovné za studena nátěrem penetračním | m2 | 8.1
711191201 | Provedení izolace proti zemní vlhkosti hydroizolační stěrkou vodorovné na betonu, 2 vrstvy | m2 | 4.08
711199095 | Příplatek k izolacím proti zemní vlhkosti za plochu do 10 m2 natěradly za studena nebo za horka | m2 | 4.08
58581296 | penetrace polyuretanová 1-složková na vlhký nebo nenasákavý podklad | kg | 2.04
dř_parket |  |  | 82.41
| "mč. 068" 82,41 |  | 82.41
dř_parket | Součet |  | 82.41
Použití figury:
775591919 | Oprava podlah dřevěných - broušení celkové včetně tmelení | m2 | 82.41
775591920 | Oprava podlah dřevěných - vysátí povrchu | m2 | 247.23
775591931 | Oprava podlah dřevěných - nátěr olejem a voskování | m2 | 82.41
el_podlah_chran_1 |  |  | 12
| mč. 102 |  | 0
| "230/data"(2,5+1,5)*3 |  | 12
el_podlah_chran_1 | Součet |  | 12
Použití figury:
977343212 | Frézování drážek v podlahách z betonu do 50x50 mm | m | 12
631312141 | Doplnění rýh v dosavadních mazaninách betonem prostým | m3 | 0.03
633811111 | Broušení nerovností betonových podlah do 2 mm - stržení šlemu | m2 | 1.8
el_stěn_chran_1 |  |  | 10.9
| mč. 068 |  | 0
| 3,40+3*1,5+2*1,5 |  | 10.9
el_stěn_chran_1 | Součet |  | 10.9
Použití figury:
977332122 | Frézování drážek ve stěnách z cihel včetně omítky do 50x50 mm | m | 10.9
612315121 | Vápenná štuková omítka rýh ve stěnách š do 150 mm | m2 | 63.735
el_stěna_1 |  |  | 414
| mč.068 |  | 0
| "světla" 2,2*4+2,0+13,5+2,2+4,0+1,5 |  | 32
| "zásuvky" 6,0+2,0+1,0+2,0+13,5+1,0+2,0+1,0+2,0+4,5+1,5 |  | 36.5
| "zvonek"1,5+4,5+2,0+1,0+2,0+1,0+10,6+2,0+15,5+9,0+2,0 |  | 51.1
| "světla" 1,5+4,5+2,0+1,0+2,0+1,0+13,5+1,0+2,0+1,0+2,0+3,0+4,5+1,0+2,0+1,0+2,0+3,00+50 |  | 98
| "zásuvky" 1,5+4,5+2,0+1,0+2,0+1,0+13,5+1,0+2,0+1,0+2,0+3,0+1,5+1,5+4,5+1,0+2,0+1,0+2,0+3,0+1,5+1,5 |  | 54
| "zásuvky 400" 1,5+4,5+2,0+1,0+2,0+1,0+13,5+1,0+2,0+1,0+2,0+3,0+1,5+1,5+4,5+1,0+2,0+1,0+2,0+3,0+1,5+1,5 |  | 54
| "světla" 1,5+4,5+2*10,5+3,7*3+2,2*10 |  | 60.1
| "ventilatory"3,7*3+2,2*3 |  | 17.7
| "zásuvky" 1,5+3,8+2,8+2,5 |  | 10.6
el_stěna_1 | Součet |  | 414
Použití figury:
977332111 | Frézování drážek ve stěnách z cihel do 30x30 mm | m | 414
612315121 | Vápenná štuková omítka rýh ve stěnách š do 150 mm | m2 | 63.735
el_strop_1 |  |  | 103.9
| mč.068 |  | 0
| "světla" 13,5+4*10,5+2*6 |  | 67.5
| "světla" 1,5*2+2,7*2+10 |  | 18.4
| "světla" 3,0+2,0+1,0+1,0+0,5+3,0+1,0+2*1,0+3*1,5 |  | 18
el_strop_1 | Součet |  | 103.9
Použití figury:
977333121 | Frézování drážek ve stropech z cihel včetně omítky do 30x30 mm | m | 103.9
611315121 | Vápenná štuková omítka rýh ve stropech š do 150 mm | m2 | 15.585
epoxi_stěrka |  |  | 3.6
| "Část Plochy podlahy místnosti mč. 068" 2,0*1,8 |  | 3.6
epoxi_stěrka | Součet |  | 3.6
Použití figury:
777111111 | Vysátí podkladu před provedením lité podlahy | m2 | 3.6
777111123 | Strojní broušení podkladu před provedením lité podlahy | m2 | 3.6
777131101 | Penetrační epoxidový nátěr podlahy na suchý a vyzrálý podklad | m2 | 3.6
777131151 | Příplatek k cenám penetračního nátěru za zvýšenou pracnost provádění podlahových soklíků | m2 | 3.6
777611101 | Krycí epoxidový dekorativní nátěr podlahy | m2 | 3.6
777612103 | Uzavírací epoxidový transparentní nátěr podlahy | m2 | 3.6
etics_sokl |  |  | 11.76
keram_dl |  |  | 105.86
| "Plocha podlah místnosti mč. 061" 22,41 |  | 22.41
| "Plocha podlah místnosti mč. 062" 4,76 |  | 4.76
| "Plocha podlah místnosti mč. 063" 6,43 |  | 6.43
| "Plocha podlah místnosti mč. 064" 3,87 |  | 3.87
| "Plocha podlah místnosti mč. 065" 1,44 |  | 1.44
| "Plocha podlah místnosti mč. 066" 8,97 |  | 8.97
| "Plocha podlah místnosti mč. 069" 26,01 |  | 26.01
| "Plocha podlah místnosti mč. 070" 17,69 |  | 17.69
| "Plocha podlah místnosti mč. 071" 14,28 |  | 14.28
keram_dl | Součet |  | 105.86
Použití figury:
771574116 | Montáž podlah keramických režných hladkých lepených flexibilním lepidlem do 25 ks/m2 | m2 | 105.86
771121011 | Nátěr penetrační na podlahu | m2 | 105.86
771151022 | Samonivelační stěrka podlah pevnosti 30 MPa tl přes 3 do 5 mm | m2 | 105.86
771592011 | Čištění vnitřních ploch podlah nebo schodišť po položení dlažby chemickými prostředky | m2 | 105.86
keram_obklad |  |  | 74.146
| mč. 068 |  | 0
| (0,15+1,5+0,15)*1,6 |  | 2.88
| mč. 067 |  | 0
| (0,7+1,0)*1,6 |  | 2.72
| mč. 066 |  | 0
| ((0,7+1,7)*1,6)*2 |  | 7.68
| mč. 065 |  | 0
| 2*(1,6+0,9)*2,2 |  | 11
| -(0,7+2*2,05) |  | -4.8
| mč. 064 |  | 0
| 2*(2,15+1,8)*2,2 |  | 17.38
| 1,8*0,2 |  | 0.36
| -(0,9+2*2,05) |  | -5
| mč. 063 |  | 0
| 2*(1,6+0,9)*2,2 |  | 11
| -(0,7+2*2,05) |  | -4.8
| 2*(3,7+(1,05+1,58)*2)*2,2 |  | 39.424
| -(0,7+2*2,05)*2 |  | -9.6
| mč. 062 |  | 0
| 2*(1,78+1,15) |  | 5.86
| -(0,7*2,05)*2 |  | -2.87
| 2*(1,89*1,15) |  | 4.347
| -(0,7*2,05) |  | -1.435
keram_obklad | Součet |  | 74.146
Použití figury:
781474117 | Montáž obkladů vnitřních keramických hladkých přes 35 do 45 ks/m2 lepených flexibilním lepidlem | m2 | 74.146
781111011 | Ometení (oprášení) stěny při přípravě podkladu | m2 | 74.146
781121011 | Nátěr penetrační na stěnu | m2 | 74.146
781151031 | Celoplošné vyrovnání podkladu stěrkou tl 3 mm | m2 | 74.146
781151041 | Příplatek k cenám celoplošné vyrovnání stěrkou za každý další 1 mm přes tl 3 mm | m2 | 74.146
781495211 | Čištění vnitřních ploch stěn po provedení obkladu chemickými prostředky | m2 | 74.146
781-1 | Keramický obklad dle výběru investora 850,-/m2 | m2 | 81.561
napojení_podél_rampy |  |  | 5.675
| Napojení podél rampy |  | 0
| (2,0+5,55+1,8+2,0)*0,5 |  | 5.675
napojení_podél_rampy | Součet |  | 5.675
Použití figury:
572340112 | Vyspravení krytu komunikací po překopech plochy do 15 m2 asfaltovým betonem ACO (AB) tl 70 mm | m2 | 5.675
572360111 | Vyspravení krytu komunikací po překopech plochy do 15 m2 studenou asfaltovou směsí tl 40 mm | m2 | 5.675
573211112 | Postřik živičný spojovací z asfaltu v množství 0,70 kg/m2 | m2 | 5.675
578901124 | Zdrsňovací posyp litého asfaltu v množství 10 kg/m2 plochy do 15 m2 při překopech ing sítí | m2 | 5.675
nopová_izolace |  |  | 3.72
| Odizolování rampy |  | 0
| 0,6*6,2 |  | 3.72
nopová_izolace | Mezisoučet |  | 3.72
Použití figury:
711161273 | Provedení izolace proti zemní vlhkosti svislé z nopové fólie | m2 | 3.72
711161384 | Izolace proti zemní vlhkosti nopovou fólií ukončení provětrávací lištou | m | 6.2
711199098 | Příplatek k izolacím proti zemní vlhkosti za plochu do 10 m2 nopovou fólií | m2 | 3.72
NS_ZP_001 | Plocha rampy | m2 | 14.64
| Plocha rampy |  | 0
| (5,52+1,8)*2,0 |  | 14.64
| Součet |  | 14.64
Použití figury:
162251101 | Vodorovné přemístění do 20 m výkopku/sypaniny z horniny třídy těžitelnosti I skupiny 1 až 3 | m3 | 21.96
162651112 | Vodorovné přemístění přes 4 000 do 5000 m výkopku/sypaniny z horniny třídy těžitelnosti I skupiny 1 až 3 | m3 | 9.072
171201221 | Poplatek za uložení na skládce (skládkovné) zeminy a kamení kód odpadu 17 05 04 | t | 16.329
171251201 | Uložení sypaniny na skládky nebo meziskládky | m3 | 6.144
181951112 | Úprava pláně v hornině třídy těžitelnosti I, skupiny 1 až 3 se zhutněním strojně | m2 | 14.64
564851111 | Podklad ze štěrkodrtě ŠD tl 150 mm | m2 | 26.64
596211111 | Kladení zámkové dlažby komunikací pro pěší tl 60 mm skupiny A pl do 100 m2 | m2 | 14.64
59245020 | dlažba tvar obdélník betonová 200x100x80mm přírodní | m2 | 15.079
NZ_ČP_P11_001 | Položka č. P11, vnitřní čistící rohož (zapuštěná v rámu) 1200/1200 mm | m2 | 1.44
| Položka č. P11, vnitřní čistící rohož (zapuštěná v rámu) 1200/1200 mm |  | 0
| 1,2*1,2 |  | 1.44
| Součet |  | 1.44
Použití figury:
457311116 | Vyrovnávací nebo spádový beton C 20/25 včetně úpravy povrchu | m3 | 0.612
711111001 | Provedení izolace proti zemní vlhkosti vodorovné za studena nátěrem penetračním | m2 | 8.1
767531111 | Montáž vstupních kovových nebo plastových rohoží čistících zón | m2 | 4.08
965042221 | Bourání podkladů pod dlažby nebo mazanin betonových nebo z litého asfaltu tl přes 100 mm pl do 1 m2 | m3 | 3.483
Z2 | rohož vstupní provedení dle specifikace PD (pol.č. P11) | m2 | 2.88
NZ_ČZ_P10_001 | Položka č. P10, Venkovní čistící rohož (zapuštěná v rámu) 1200/800 mm | m2 | 0.96
| Položka č. P9, Venkovní čistící rohož (zapuštěná v rámu) 1200/800 mm |  | 0
| 1,2*0,8 |  | 0.96
| Součet |  | 0.96
Použití figury:
457311116 | Vyrovnávací nebo spádový beton C 20/25 včetně úpravy povrchu | m3 | 0.612
631362021 | Výztuž mazanin svařovanými sítěmi Kari | t | 0.016
711111001 | Provedení izolace proti zemní vlhkosti vodorovné za studena nátěrem penetračním | m2 | 8.1
767531111 | Montáž vstupních kovových nebo plastových rohoží čistících zón | m2 | 4.08
Z1 | rohož vstupní provedení dle specifikace PD (pol.č.P10) | m2 | 1.2
NZ_ČZ_P10_002 | Položka č. P10, Venkovní čistící rohož (zapuštěná v rámu) 600/400 mm | m2 | 0.24
| Položka č. P10, Venkovní čistící rohož (zapuštěná v rámu) 600/400 mm |  | 0
| 0,6*0,4 |  | 0.24
| Součet |  | 0.24
Použití figury:
457311116 | Vyrovnávací nebo spádový beton C 20/25 včetně úpravy povrchu | m3 | 0.612
631362021 | Výztuž mazanin svařovanými sítěmi Kari | t | 0.016
711111001 | Provedení izolace proti zemní vlhkosti vodorovné za studena nátěrem penetračním | m2 | 8.1
767531111 | Montáž vstupních kovových nebo plastových rohoží čistících zón | m2 | 4.08
Z1 | rohož vstupní provedení dle specifikace PD (pol.č.P10) | m2 | 1.2
obv_obklad_ss_zdi |  |  | 38.42
| "kolem obkladu" |  | 0
| mč. 068 |  | 0
| (0,15+1,5+0,15)+2*1,6 |  | 5
| mč. 067 |  | 0
| (0,7+1,0)+2*1,3 |  | 4.3
| mč. 066 |  | 0
| ((0,7+1,7)+2*1,3)*2 |  | 10
| mč. 065-062 |  | 0
| (3,8+1,6)+(1,6+3,8) |  | 10.8
| mč.064-062 |  | 0
| (2*(1,75+1,15)-0,6)*1,6 |  | 8.32
obv_obklad_ss_zdi | Mezisoučet |  | 38.42
oc_potrubí |  |  | 76.4
| potrubí ÚT |  | 0
| 6,1*2*2 |  | 24.4
| (3,0+1,5)*2 |  | 9
| (2+1)*2 |  | 6
| (3,0+1,5)*2 |  | 9
| (3,0+2,0)*2 |  | 10
| (3,0+5,5+0,5)*2 |  | 18
oc_potrubí | Mezisoučet |  | 76.4
Použití figury:
783301313 | Odmaštění zámečnických konstrukcí ředidlovým odmašťovačem | m2 | 91.12
783617615 | Krycí dvojnásobný syntetický tepelně odolný nátěr potrubí DN do 50 mm | m | 76.4
oc_zárubně |  |  | 14.72
| ocelové zárubně |  | 0
| (0,7+2,05*2)*0,2*5 |  | 4.8
| (0,8+2,05*2)*0,2*4 |  | 3.92
| (0,9+2,05*2)*0,2*6 |  | 6
oc_zárubně | Mezisoučet |  | 14.72
Použití figury:
783301313 | Odmaštění zámečnických konstrukcí ředidlovým odmašťovačem | m2 | 91.12
783315101 | Mezinátěr jednonásobný syntetický standardní zámečnických konstrukcí | m2 | 14.72
783317101 | Krycí jednonásobný syntetický standardní nátěr zámečnických konstrukcí | m2 | 14.72
pod_stávající_obklad |  |  | 30.27
| v místech původních stěn pod keramický obklad |  | 0
| mč. 068 |  | 0
| (0,15+1,5+0,15)*1,5 |  | 2.7
| mč. 067 |  | 0
| (0,7+1,0)*1,3 |  | 2.21
| mč. 066 |  | 0
| (0,7+1,7)*1,3*2 |  | 6.24
| mč. 065 |  | 0
| (3,8+1,6)*1,6 |  | 8.64
| mč.063 |  | 0
| (1,6)*1,6 |  | 2.56
| mč.062 |  | 0
| (3,8+1,15)*1,6 |  | 7.92
pod_stávající_obklad | Součet |  | 30.27
Použití figury:
612135011 | Vyrovnání podkladu vnitřních stěn tmelem tl do 2 mm | m2 | 30.27
612135095 | Příplatek k vyrovnání vnitřních stěn tmelem za každý dalších 1 mm tl | m2 | 30.27
612325403 | Oprava vnitřní vápenocementové hrubé omítky stěn v rozsahu plochy do 50% | m2 | 30.27
PVC_DN110_ležaté |  |  | 6.3
| 2,1+1,6+1,4+1,2 |  | 6.3
PVC_DN110_ležaté | Součet |  | 6.3
Použití figury:
721174005 | Potrubí kanalizační z PP svodné DN 110 | m | 6.3
721290111 | Zkouška těsnosti potrubí kanalizace vodou do DN 125 | m | 25
PVC_DN110_svislé |  |  | 8.8
| 4*0,5 |  | 2
| 2*3,4 |  | 6.8
PVC_DN110_svislé | Součet |  | 8.8
Použití figury:
721174025 | Potrubí kanalizační z PP odpadní DN 110 | m | 8.8
721290111 | Zkouška těsnosti potrubí kanalizace vodou do DN 125 | m | 25
PVC_DN50 |  |  | 0.75
| "připojení k pisoaru z DN 50" |  | 0
| 0,75 |  | 0.75
PVC_DN50 | Součet |  | 0.75
Použití figury:
721174043 | Potrubí kanalizační z PP připojovací DN 50 | m | 0.75
721174042 | Potrubí kanalizační z PP připojovací DN 40 | m | 7.15
PVC_podlaha |  |  | 10.86
| "mč.067" 10,86 |  | 10.86
PVC_podlaha | Mezisoučet |  | 10.86
Použití figury:
776111311 | Vysátí podkladu povlakových podlah | m2 | 10.86
776121321 | Neředěná penetrace savého podkladu povlakových podlah | m2 | 10.86
776141111 | Vyrovnání podkladu povlakových podlah stěrkou pevnosti 20 MPa tl do 3 mm | m2 | 10.86
776221111 | Lepení pásů z PVC standardním lepidlem | m2 | 10.86
pvc_sokl |  |  | 12.4
| "Obvod podlahy místnosti č. 068" 2*(3,77+2,88)-0,9 |  | 12.4
pvc_sokl | Součet |  | 12.4
rýhy |  | m3 | 2.928
| "PRO PALISÁDY" (5,55+1,8)*0,4*0,8 |  | 2.352
| "PRO SCHODIŠTĚ "(1,8)*0,4*0,8 |  | 0.576
rýhy | Součet |  | 2.928
Použití figury:
132154101 | Hloubení rýh zapažených š do 800 mm v hornině třídy těžitelnosti I skupiny 1 a 2 objem do 20 m3 strojně | m3 | 2.928
162651112 | Vodorovné přemístění přes 4 000 do 5000 m výkopku/sypaniny z horniny třídy těžitelnosti I skupiny 1 až 3 | m3 | 9.072
171201221 | Poplatek za uložení na skládce (skládkovné) zeminy a kamení kód odpadu 17 05 04 | t | 16.329
174151101 | Zásyp jam, šachet rýh nebo kolem objektů sypaninou se zhutněním | m3 | 1.464
sdk_kastlík | SDK podhled do vlhka pod panely | m2 | 11.25
| "kastlík mč. 061 - pol.č. 08-09"(0,6+0,6)*2,2 |  | 2.64
| "kastlík mč. 062 - pol.č. 08-09"(0,45+0,45)*3,8 |  | 3.42
| "kastlík mč. 062 - pol.č. 08-09"(0,30+0,30)*0,8 |  | 0.48
| "kastlík mč. 063 - pol.č. 08-09"(0,30+0,30)*1,05 |  | 0.63
| "kastlík mč. 063 - pol.č. 08-09"(0,50+0,25)*0,9 |  | 0.675
| "kastlík mč. 063 - pol.č. 08-09"(0,30+0,30)*2,15 |  | 1.29
| "kastlík mč. 065 - pol.č. 08-09"(0,50+0,25)*0,9 |  | 0.675
| "kastlík mč. 066 - pol.č. 08-09"(0,30+0,30)*2,40 |  | 1.44
sdk_kastlík | Součet |  | 11.25
Použití figury:
763131461 | SDK podhled desky 2xH2 12,5 bez izolace dvouvrstvá spodní kce profil CD+UD | m2 | 11.25
763131714 | SDK podhled základní penetrační nátěr | m2 | 11.25
763131761 | Příplatek k SDK podhledu za plochu do 3 m2 jednotlivě | m2 | 11.25
763131771 | Příplatek k SDK podhledu za rovinnost kvality Q3 | m2 | 11.25
sdk_předstěna |  |  | 6.57
| "kaslík mč. 062 - pol.č. 08"(2*0,2+0,25)*3,4 |  | 2.21
| "kaslík mč. 065 - pol.č. 09"(0,2+0,2)*3,4 |  | 1.36
| "předstěna mč. 064" (1,8+0,20)*1,5 |  | 3
sdk_předstěna | Součet |  | 6.57
Použití figury:
7631214x | SDK stěna předsazená tl 75 mm profil CW+UW desky 2xH2 12,5 bez izolace | m2 | 6.57
763121714 | SDK stěna předsazená základní penetrační nátěr | m2 | 6.57
763121751 | Příplatek k SDK stěně předsazené za plochu do 6 m2 jednotlivě | m2 | 6.57
763121761 | Příplatek k SDK stěně předsazené za rovinnost kvality Q3 | m2 | 6.57
sdk_příčky_H2 |  |  | 18.2
| 3,4*1,5-(0,8*2,05) |  | 3.46
| 3,4*2,1-(0,8*2,05) |  | 5.5
| 3,4*3,2-(0,8*2,05) |  | 9.24
sdk_příčky_H2 | Součet |  | 18.2
Použití figury:
763111431 | SDK příčka tl 100 mm profil CW+UW 50 desky 2xH2 12,5 s izolací EI 60 Rw do 51 dB | m2 | 18.2
763111717 | SDK příčka základní penetrační nátěr (oboustranně) | m2 | 36.4
763111771 | Příplatek k SDK příčce za rovinnost kvality Q3 | m2 | 36.4
SX |  |  | 10.86
SX | "Plocha podlah místnosti mč. 067" 10,86 |  | 10.86
výmalba_stěn |  |  | 700.625
| "Obvod dle programu mč. 061" |  | 0
| 18,5*(3,4-1,5) |  | 35.15
| 21,41 |  | 21.41
| "Obvod dle programu mč. 066" |  | 0
| 10,7*(3,4-1,5) |  | 20.33
| 8,97 |  | 8.97
| "Obvod dle programu mč. 068" |  | 0
| 37,5*(3,4-1,5) |  | 71.25
| 82,41 |  | 82.41
| "Obvod dle programu mč. 069" |  | 0
| 17,9*(3,4-1,5) |  | 34.01
| 26,01 |  | 26.01
| "Obvod dle programu mč. 070" |  | 0
| 17,2*(3,4-1,5) |  | 32.68
| 17,69 |  | 17.69
| "Obvod dle programu mč. 071" |  | 0
| 22,95*(3,4-1,5) |  | 43.605
| 14,28 |  | 14.28
| "Obvod dle programu mč. 055" |  | 0
| 18,5*3,4 |  | 62.9
| 9,39 |  | 9.39
| "Obvod dle programu mč. 056" |  | 0
| 18,5*3,4 |  | 62.9
| 13,32 |  | 13.32
| mč. 065 |  | 0
| 2*(1,6+0,9)*(3,4-2,2) |  | 6
| 1,6*0,9 |  | 1.44
| mč. 064 |  | 0
| 2*(2,15+1,8)*(3,4-2,2) |  | 9.48
| 3,87 |  | 3.87
| mč. 063 |  | 0
| (2*(1,6+0,9)+2*(3,7+(1,05+1,58)*2))*(3,4-2,2) |  | 27.504
| 6,43 |  | 6.43
| mč. 062 |  | 0
| 2*(1,78+1,15)+2*(1,89*1,15)*(3,4-2,2) |  | 11.076
| 4,76 |  | 4.76
| "Obvod dle programu mč. 067" |  | 0
| 18,5*3,4 |  | 62.9
| 10,86 |  | 10.86
výmalba_stěn | Mezisoučet |  | 700.625
Použití figury:
784221101 | Dvojnásobné bílé malby ze směsí za sucha dobře otěruvzdorných v místnostech do 3,80 m | m2 | 700.625
784111011 | Obroušení podkladu omítnutého v místnostech v do 3,80 m | m2 | 887.75
784111021 | Obroušení podkladu ze stěrky v místnostech v do 3,80 m | m2 | 887.75
784121001 | Oškrabání malby v mísnostech v do 3,80 m | m2 | 887.75
784181101 | Základní akrylátová jednonásobná bezbarvá penetrace podkladu v místnostech v do 3,80 m | m2 | 887.75
784221141 | Příplatek k cenám 2x maleb za sucha otěruvzdorných za barevnou malbu tónovanou tónovacími přípravky | m2 | 700.625
výmalba_stěn_omy |  |  | 187.125
| "Obvod dle programu mč. 061" 18,5*1,5 |  | 27.75
| "Obvod dle programu mč. 066" 10,7*1,5 |  | 16.05
| "Obvod dle programu mč. 068" 37,5*1,5 |  | 56.25
| "Obvod dle programu mč. 069" 17,9*1,5 |  | 26.85
| "Obvod dle programu mč. 070" 17,2*1,5 |  | 25.8
| "Obvod dle programu mč. 071" 22,95*1,5 |  | 34.425
výmalba_stěn_omy | Součet |  | 187.125
Použití figury:
784211101 | Dvojnásobné bílé malby ze směsí za mokra výborně oděruvzdorných v místnostech v do 3,80 m | m2 | 187.125
784111011 | Obroušení podkladu omítnutého v místnostech v do 3,80 m | m2 | 887.75
784111021 | Obroušení podkladu ze stěrky v místnostech v do 3,80 m | m2 | 887.75
784121001 | Oškrabání malby v mísnostech v do 3,80 m | m2 | 887.75
784181101 | Základní akrylátová jednonásobná bezbarvá penetrace podkladu v místnostech v do 3,80 m | m2 | 887.75
784211051 | Příplatek k cenám 1x maleb ze směsí za mokra oděruvzdorných za barevnou malbu tónovanou přípravky | m2 | 187.125
zdivo_om_malba |  |  | 51.053
| 4,4*3,40-0,7*2,05-0,8*2,05 |  | 11.885
| 3,77*3,4 |  | 12.818
| 1,15*2,2-0,7*2,05 |  | 1.095
| (1,9+2,25)*3,4 |  | 14.11
| (1,7+1,0+1,0)*3,4-0,7*2,05 |  | 11.145
zdivo_om_malba | Součet |  | 51.053
Použití figury:
342272225 | Příčka z pórobetonových hladkých tvárnic na tenkovrstvou maltu tl 100 mm | m2 | 51.053
612121112 | Zatření spár stěrkovou hmotou vnitřních stěn z pórobetonových tvárnic | m2 | 102.106
612142001 | Potažení vnitřních stěn sklovláknitým pletivem vtlačeným do tenkovrstvé hmoty | m2 | 102.106
612311131 | Potažení vnitřních stěn vápenným štukem tloušťky do 3 mm | m2 | 102.106
zídka_v_zahradě |  |  | 11.76
| Zídka v zahradě pol.č. C0 |  | 0
| (8+1,8)*(0,6+0,3+0,3) |  | 11.76
zídka_v_zahradě | Součet |  | 11.76
Použití figury:
622142001 | Potažení vnějších stěn sklovláknitým pletivem vtlačeným do tenkovrstvé hmoty | m2 | 11.76
622511101 | Tenkovrstvá akrylátová mozaiková jemnozrnná omítka včetně penetrace vnějších stěn | m2 | 11.76
711112001 | Provedení izolace proti zemní vlhkosti svislé za studena nátěrem penetračním | m2 | 11.76
zti_odpad_1 |  |  | 7.9
| "mč. 068 připojení odpad" 0,5*1 |  | 0.5
| "mč. 067 připojení odpad" 0,5*1 |  | 0.5
| "mč. 066 připojení odpad" 0,5*4 |  | 2
| "mč. 062-065 připojení odpad" 1,0+0,2+0,5+0,2+1,0+1,8+0,2 |  | 4.9
zti_odpad_1 | Mezisoučet |  | 7.9
Použití figury:
974031142 | Vysekání rýh ve zdivu cihelném hl do 70 mm š do 70 mm | m | 69.3
721174042 | Potrubí kanalizační z PP připojovací DN 40 | m | 7.15
721290111 | Zkouška těsnosti potrubí kanalizace vodou do DN 125 | m | 25
zti_rozvody_1 |  |  | 69.3
| "mč. 068 připojení voda" 0,5*2 |  | 1
| "mč. 067 připojení voda" 0,5*2 |  | 1
| "mč. 066 připojení voda" 0,5*2*4 |  | 4
| "mč. 062-065 připojení voda - studená" 1,8+2,2+0,3+2,9*2+1,0+1,8+0,9+0,3+2,9*3+3,5+1,1+0,3+2,9*2+1,0+2,9 |  | 37.4
| "mč. 062-065 připojení voda - teplá" 1,8+0,8+0,6+2*2,9+2,2+2,9+1,0+2,9 |  | 18
| "mč. 068 připojení odpad" 0,5*1 |  | 0.5
| "mč. 067 připojení odpad" 0,5*1 |  | 0.5
| "mč. 066 připojení odpad" 0,5*4 |  | 2
| "mč. 062-065 připojení odpad" 1,0+0,2+0,5+0,2+1,0+1,8+0,2 |  | 4.9
zti_rozvody_1 | Součet |  | 69.3
Použití figury:
974031142 | Vysekání rýh ve zdivu cihelném hl do 70 mm š do 70 mm | m | 69.3
612135101 | Hrubá výplň rýh ve stěnách maltou jakékoli šířky rýhy | m2 | 15.9
zti_voda_1 |  |  | 61.4
| "mč. 068 připojení voda" 0,5*2 |  | 1
| "mč. 067 připojení voda" 0,5*2 |  | 1
| "mč. 066 připojení voda" 0,5*2*4 |  | 4
| "mč. 062-065 připojení voda - studená" 1,8+2,2+0,3+2,9*2+1,0+1,8+0,9+0,3+2,9*3+3,5+1,1+0,3+2,9*2+1,0+2,9 |  | 37.4
| "mč. 062-065 připojení voda - teplá" 1,8+0,8+0,6+2*2,9+2,2+2,9+1,0+2,9 |  | 18
zti_voda_1 | Mezisoučet |  | 61.4
Použití figury:
974031142 | Vysekání rýh ve zdivu cihelném hl do 70 mm š do 70 mm | m | 69.3
722175001 | Potrubí vodovodní plastové PP-RCT svar polyfúze D 16x2,2 mm | m | 66.4
722181241 | Ochrana vodovodního potrubí přilepenými termoizolačními trubicemi z PE tl do 20 mm DN do 22 mm | m | 66.4
722290215 | Zkouška těsnosti vodovodního potrubí hrdlového nebo přírubového do DN 100 | m | 66.4
722290234 | Proplach a dezinfekce vodovodního potrubí do DN 80 | m | 66.4