## Rozpočet
Akce: | Rozšíření městského kamerového dohledového systému Turnov - 2023 - 2. kolo
Pol. | Předmět dodávky: instalace / rekonstrukce | Typ. označení / poznámka | ks/m | Cena za jednotku Kč: | Cena celkem bez DPH Kč:
Rozšíření MKDS představuje dodávku nového kamerového bodu a výměnu stávajícího kamerového bodu. Lokality KB jsou uvedeny v zadávací dokumentaci
Software MKDS | připojení nových IP kanálů do MKDS Turnov | rozšíření videomanagementu, nastavení, naprogramování do volných IP kanálů stávajícího NVR | 5 |  | 0
zobrazovací stěna | LED monitor - Úhlopříčka obrazovky ("): 32", Rozlišení: Full HD 1920x1080, Rozhraní: VGA, USB, 3.5mm Jack, LAN, DVI, Formát obrazovky: 16:9, Svítivost (nit): 400, VESA: 200 x 200, Doba provozu: 24/7 | rozšíření stávající zobrazovací technologie. Kompletní dodávka vč.držáků a HDMI kabelů | 2 |  | 0
zobrazovací stěna | přídavná karta do šelfu dekodéru typu 16 Monitor Network Video Decoder | rozšíření stávající zobrazovací technologie | 1 |  | 0
kamerový rozvaděč | skříň pro umístění technologie, rozměry 600x300x250, včetně vyhřívání, ventilace, IP66, montážní desky, zásuvky 230V, optické vany, zámku, průchodek, upevňovacích prvků na sloup. | umístění na stožáru, objektu. Lokalita Výšinka, Koňský trh | 2 |  | 0
kamerový rozvaděč | průmyslový switch, Switch, 4x GbE RJ-45, 1x SFP, 4x 802.3at PoE+, 120W PoE budget, DIN, IP30, 12-58V DC |  | 2 |  | 0
kamerový rozvaděč | 48V, 120W Din-Rail Power Supply (NDR-120-48, adjustable 48- 56V DC Output) |  | 2 |  | 0
Lokalita Výšinka | Kamera PTZ s rozlišením 2 Mpx, 40 x zoom, IR 200 m, analytickými funkcemi (poflakování, detekce směru, detekce mlhy, vstup / výstup, objevení/zmizení, detekce hluku, detekce obličeje, klasifikace zvuku, Auto Tracking osob / vozidel založený na AI, zamknutí cíle), microSD, H.265, eWDR 150dB, IP66, IK10, HPoE (802.3bt). | připojená na stávající optickou trasu | 1 |  | 0
Lokalita Koňský trh | Kamera PTZ s rozlišením 2 Mpx, 40 x zoom, IR 200 m, analytickými funkcemi (poflakování, detekce směru, detekce mlhy, vstup / výstup, objevení/zmizení, detekce hluku, detekce obličeje, klasifikace zvuku, Auto Tracking osob / vozidel založený na AI, zamknutí cíle), microSD, H.265, eWDR 150dB, IP66, IK10, HPoE (802.3bt). | připojená do APN datové sítě s LTE přenosem | 1 |  | 0
pro PTZ kamery | Micro SDXC 128GB Class 10 PRO + SD adaptér | určeno pro záložní záznam, automatický přenosu videostreamů do hlavního úložiště MKDS | 2 |  | 0
konzole pro PTZ kamery | sestava pro uchycení - montážní box, závěsná redukce, držák na sloup |  | 2 |  | 0
Lokalita pasáž vstup | Dome kamera antivandal s rozlišením min. 2 Mpx, 4mm objektivem, IR 30 m, analytickými funkcemi, microSD, H.265, WDR 120dB, LDC, IP67, IK10, PoE, 12VDC Pokročilé analytické funkce: otálení, detekce směru, detekce mlhy, detekce zvuku, digitální automatické sledování, klasifikace zvuku, teplotní mapa, počítání osob, řízení fronty, neoprávněná manipulace, detekce pohybu |  | 1 |  | 0
Lokalita pasáž schody | Nizkoprofilová Kamera FishEye s dewarp a s rozlišením min.6 Mpx, 1,6mm objektivem, IR 15 m, analytické funkce, microSD, H.265, WDR 120dB, IP66, IK10, PoE, 12VDC |  | 1 |  | 0
Lokalita radnice ul.A.Dvořáka | IP panoramatická kamera 180st. Výměna za stávající. Dome kamera řady multisensor s rozlišením 4 x 2 Mpx, MultiSensor, 180°/209°, analytické funkce, microSD, H.265, eWDR 120dB, IP66, IK10, PoE+, 12VDC detekce pohybu; detekce rozostření; detekce zvuku; heat mapy; chybějící a přidaný objekt; překročení čáry; sabotáž; vstup/odchod |  | 1 |  | 0
konzole pro multisensor kameru | sestava pro uchycení - montážní box, závěsná redukce, držák na stěnu |  | 1 |  | 0
rozvaděč radnice | aktivní prvek - switch, umístěn do rozvaděče s ukončeným kabelem. 4x GbE RJ-45, 1x GbE SFP |  | 1 |  | 0
LTE přenos | LTE modem, 4G/3G/2G, 2xSIM, 4xETH, 1xCOM, 1xUSB, 12-24VDC, Ext.anténa, Switch / Router - libovolná konfigurace Eth portů. Statické a dynamické routování - vícetrasové směrování. Odolná průmyslová konstrukce, kovový kryt, Určeno pro teploty -40 až +70 st.C, Dohled s automatickým připojením k mobilní síti, při výpadku. Sloty - COM/IO/RS485, DO/DI | technologie plně kompatibilní s provozovanou LTE sítí MKDS | 1 |  | 0
LTE přenos | integrace kamery a mobilního prostředku do provozované LTE sítě MKDS Zajištění vzdáleného servisního dohledu na radius serveru. | zajištění kompatibility s provozovanou APN | 1 |  | 0
LTE přenos | HW prvek pro dálkovou správu a monitoring, vč. klientské aplikace přístupu do MKDS SSM, DERIK. Tablet s 12.4" displejem (dotykový super AMOLED, 120Hz, rozlišení 1752 x 2800 pixelů, 16:10), podpora 5G sítí, 8jádrový Qualcomm SM8450, 128GB úložiště, 8GB RAM. Rozhraní: microSDXC slot, Bluetooth 5.2, A-GPS, USB type-C 3.2 (magnetický konektor), nanoSIM slot | rozšíření stávající mobilní technologie ve VPN | 1 |  | 0
LTE přenos | Zajištění LTE přenosu včetně nákladů na provoz. Neomezený datový tarif (FUP). Zajištění vzdáleného servisního dohledu na radius serveru, šifrovaný přenos na ip sec spojení do MKDS | zajištění provozu na 5let, pro kameru a mobilní prostředek | 1 |  | 0
instalace | elektro příslušenství pro instalaci kamer, elektropřívodu, zobrazovací stěny | celkem materiál s instalací, dle návrhu uchazeče | 1 |  | 0
instalace | nespecifikovaná činnost, konzultace se správci / provozovateli sítí a objektů | zajištění součinnosti pro kompletní dodávku díla | 1 |  | 0
instalace | instalace kamer, oživení, naprogranování do systému MKDS |  | 1 |  | 0
instalace | revize, projektová dokumentace zkutečného provedení | v rozsahu všech kamerových bodů | 1 |  | 0
instalace | technická příprava, školení |  | 1 |  | 0
instalace | doprava |  | 1 |  | 0
Celkem výměna kamerových bodů, bez DPH |  |  |  |  | 0
DPH 21% |  |  |  |  | 0
Celkem výměna kamerových bodů, vč. DPH |  |  |  |  | 0