## Veřejné osvětlení
| Akce: | Zastávka u pivovaru Malý Rohozec
| Stavební objekt: | SO-401 VEŘEJNÉ OSVĚTLENÍ
| Investor: | Město Turnov, Ant. Dvořáka 335, 51101 Turnov
| Stupeň: | DPS
| Datum: | 04.2021
Výkaz výměr - položkový výpis - materiál a montáže
p.č. | popis materiál | m.j. | množství | cena za m.j. | celková cena | cena za montáž | celková cena za montáž
1 | LED svítidlo Artechnic Schréder TECEO GEN2 1 5068 Flat, Glass Extra Clear, Smooth - 16 XP-G3@700mA WW 730 230V 00-36-648 468082. Světelný tok svítidla 3969 lm, výkon svítidla 36.4 W, CCT 3000K. Typ svítidla dle městského mobiliáře. | ks | 14 | 0 | 0 | 0 | 0
2 | Sedmimetrový osvětlovací třístupňový bezpaticový stožár. Ocelový žárově zinkovaný. | ks | 14 | 0 | 0 | 0 | 0
3 | Výložník k osvětlovacímu stožáru dlouhý 1500 mm | ks | 14 | 0 | 0 | 0 | 0
4 | Stožárová výzbroj např. SR 721 | ks | 14 | 0 | 0 | 0 | 0
5 | Pojistková skříňka SP100 včetně pojistek. | ks | 1 | 0 | 0 | 0 | 0
6 | Kabelový svod do poijiskoví skříňky kabelem CYKY 4Bx16 | m | 1 | 0 | 0 | 0 | 0
7 | Demontáž a likvidace stávajícíh dřevěných sloupu VO | ks | 6 |  |  | 0 | 0
8 | Demontáž a likvidace stávajícho svítidla VO instalovaného na dřevěném sloupu | ks | 2 |  |  | 0 | 0
9 | Demontáž stávajících vrchních vedení na stávajících sloupech. | m | 195 |  |  | 0 | 0
10 | Montážní plošina max. 8m | den | 4 |  |  | 0 | 0
11 | Vytyčení trati kabelového vedení | km | 0.4 |  |  | 0 | 0
12 | Kabel CYKY 3Cx1,5 | m | 140 | 0 | 0 | 0 | 0
13 | Kabel CYKY 4Bx10 | m | 220 | 0 | 0 | 0 | 0
14 | Kabel CYKY 4Bx16 | m | 415 | 0 | 0 | 0 | 0
15 | Pásek FeZn 30/4 uložení v zemi s izolací spojů | m | 335 | 0 | 0 | 0 | 0
16 | Drát FeZn 10mm | m | 28 | 0 | 0 | 0 | 0
17 | Dvouplášťová trubka 90/75 určená pro mechanickou ochranu všech druhů vedení. Červená barva. Součástí chráničky zatahovací drát. Spojkování typovou plastovou spojkou. Vnější plášťz HDPE, vnitřní z LDPE. | m | 27 | 0 | 0 | 0 | 0
18 | Svorka SR02 pásek/drát | ks | 28 | 0 | 0 | 0 | 0
19 | Svorka SR03 pásek/pásek | ks | 26 | 0 | 0 | 0 | 0
20 | Výkop rýhy 35x70 volný terén 4.třída | m | 105 |  |  | 0 | 0
21 | Zához rýhy 35x70 4.třída | m | 105 |  |  | 0 | 0
22 | Výkop rýhy 50x70 volný terén 4.třída | m | 205 |  |  | 0 | 0
23 | Zához rýhy 50x70 4.třída | m | 205 |  |  | 0 | 0
24 | Výkop rýhy 50x110 volný terén 4.třída | m | 20 |  |  | 0 | 0
25 | Zához rýhy 50x110 3.třída | m | 20 |  |  | 0 | 0
26 | Hutnění zeminy | m3 | 128 |  |  | 0 | 0
27 | Protlak o délce 10 metrů pod asfaltovou komunikací, určený pro kabel CYKY 4Bx16. | ks | 1 |  |  | 0 | 0
28 | Podklad komunikací ze štěrkopísku do 15cm | m3 | 2.4 | 0 | 0 | 0 | 0
29 | Asfaltový povrch 10cm dodávka včetně práce | m2 | 16 | 0 | 0
30 | Řezání spáry v asfaltu | m | 32 |  |  | 0 | 0
31 | Vytrhání asfaltu ze spáry | m2 | 16 |  |  | 0 | 0
32 | Sejmutí drnu a osetí trávou | m2 | 127 |  |  | 0 | 0
33 | Výkop pro stožár VO | ks | 14 |  |  | 0 | 0
34 | Základ pod stožár VO | ks | 14 | 0 | 0 | 0 | 0
35 | Pískové lože | m3 | 26 | 0 | 0
36 | Vytvoření pískového lože | m | 305 |  |  | 0 | 0
37 | Fólie + položení | m | 325 | 0 | 0 | 0 | 0
38 | Ukončení drátu do 10mm2 na svorce SP | ks | 14 |  |  | 0 | 0
39 | Ukončení kabelu do 4x10mm2 | ks | 2 |  |  | 0 | 0
40 | Ukončení kabelu do 4x16mm2 | ks | 28 |  |  | 0 | 0
41 | Demontáž, uskladnění a následná opětovná montáž stávajícího zařízení místního rozhlasu. | ks | 1 |  |  | 0 | 0
42 | Geodetické zaměření | m | 330 |  |  | 0 | 0
43 | Vypracování dokumentace skutečného provedení | ks | 1 |  |  | 0 | 0
44 | Revize el. zařízení | ks | 1 |  |  | 0 | 0
45 | Zkouška a prohlídka rozvodných zařízení | ks | 1 |  |  | 0 | 0
46 | Proškolení obsluhy | ks | 1 |  |  | 0 | 0
47 | Přesun materiálu | ks | 1 |  |  | 0 | 0
48 | Celkem |  |  |  | 0 |  | 0
49 | Celková suma (materiál a montáže) bez DPH | [5 empty] | 0