## Cenová nabídka
Turnov – mobilní kamera 2. - 2023
Akce | Turnov MKDS, rozšíření o lokalitu č.p. 201 mobilní kamera s přenosem po síti LTE | Typ/Poznámka: | ks/m | Cena za jednotku Kč: | Cena celkem bez DPH Kč:
0
| Kamera PTZ Plus s rozlišením 2 Mpx, 40 x zoom, IR 200 m, analytickými funkcemi, microSD, H.265, eWDR 150dB, IP66, IK10, HPoE (802.3bt). | technologie kamer plně datově kompatibilní s MKDS | 1 |  | 0
| Micro SDXC 128GB Class 10 PRO + SD adaptér | určeno pro záložní záznam | 1 |  | 0
| Konzole ke kameře pro montáž na zeď, adaptér na sloup |  | 1 |  | 0
| LTE modem, 4G/3G/2G, 2xSIM, 4xETH, 1xCOM, 1xUSB, 12-24VDC, Ext.anténa, Switch / Router - libovolná konfigurace Eth portů. Statické a dynamické routování - vícetrasové směrování. Odolná průmyslová konstrukce, kovový kryt, Určeno pro teploty -40 až +70 st.C, Dohled s automatickým připojením k mobilní síti, při výpadku. Sloty - COM/IO/RS485, DO/DI | technologie plně kompatibilní s provozovanou LTE sítí MKDS | 1 |  | 0
| Integrace kamer s LTE přenosy do provozované sítě MKDS Zajištění vzdáleného servisního dohledu na radius serveru. Zajištění LTE přenosu včetně nákladů na provoz - 5roků. Neomezený datový tarif (FUP). Zajištění vzdáleného servisního dohledu na radius serveru, šifrovaný přenos na ip sec spojení do MKDS Turnov |  | 1 |  | 0
| Krabice pro umístění technologie, včetně vyhřívání, ventilace, IP66, montážní desky, zámku a průchodek. zdroj pro napájení kamery |  | 1 |  | 0
| Elektroinstalační nosný a montážní materiál | zajištění přívodního napájení 230V | 1 |  | 0
| Kompletace sestavy, výroba |  | 1 |  | 0
| Programování s nastavením přenosu videostreamů, telemetrie, monitorovacích stavů. Připojení do SW platformy MKDS Turnov |  | 1 |  | 0
| Montáž, doprava |  | 1 |  | 0
| Dokumentace, revize, zaškolení obsluhy |  | 1 |  | 0
| celkem, bez DPH |  |  |  | 0
| DPH 21% |  |  |  | 0
| celkem vč.DPH |  |  |  | 0