## Krycí list - 1.000 + VRN
#RTSROZP# | Krycí list - 1.000 Architektonicko - stavebně technické řešení, výkaz výměr
| Zakázka: |  | Turnov - Areál Maškova zahrada, přístavba a vestavba ZS - SO 02
Objekt:
Rozpočet:
| Objednatel: |  | Městská sportovní Turnov s.r.o. |  |  |  | IČ: | 25941640
|  |  | V.Maška 2300 |  |  |  | DIČ: | CZ25941640
|  | 51101 | Turnov
| Projektant: | [5 empty] | IČ:
DIČ:
| Zhotovitel: |  | CODE spol. s r.o. |  |  |  | IČ: | 49286960
|  |  | Na Vrtálně 84 |  |  |  | DIČ: | CZ49286960
|  | 53003 | Pardubice
| Vypracoval: |  | Bc. Richard Hradský
| Vypracoval: |  | Bc. Richard Hradský
| Rozpis ceny | [6 empty] | Celkem
HSV | HSV | [6 empty] | 0
PSV | PSV | [6 empty] | 0
MON | MON | [6 empty] | 0
VN | Vedlejší náklady | [6 empty] | 0
ON
| Celkem | [6 empty] | 0
Rekapitulace daní
| Základ pro sníženou DPH |  |  | 15 | % | 0 |  |  | CZK
| Snížená DPH |  |  | 15 | % | 0 |  |  | CZK
| Základ pro základní DPH |  |  | 21 | % | 0 |  |  | CZK
| Základní DPH |  |  | 21 | % | 0 |  |  | CZK
| Zaokrouhlení |  |  |  |  | 0 |  |  | CZK
| Cena celkem bez DPH |  |  |  |  | 0 |  |  | CZK
| Cena celkem s DPH |  |  |  |  | 0 |  |  | CZK
|  | v | Pardubicích |  | dne |  | 2020-06-08
|  |  | Za zhotovitele |  |  |  | Za objednatele
Rekapitulace dílčích částí
#CASTI>> | Číslo | Název |  |  | Základ pro sníženou DPH | Základ pro základní DPH | DPH celkem | Cena celkem | %
0 | Rozpočet | Turnov - Areál Maškova zahrada, přístavba a vestavba ZS - SO 02 |  |  | #REF! | #REF! | #REF! | #REF!
| Celkem za stavbu |  |  |  | 0 | 0 | 0 | 0 | 0
Rekapitulace dílů
| Číslo | Název |  |  | Typ dílu |  |  | Celkem
| 1 | Zemní práce |  |  | HSV |  |  | 0
| 2 | Základy,zvláštní zakládání |  |  | HSV |  |  | 0
| 3 | Svislé a kompletní konstrukce |  |  | HSV |  |  | 0
| 4 | Vodorovné konstrukce |  |  | HSV |  |  | 0
| 5 | Komunikace |  |  | HSV |  |  | 0
| 61 | Upravy povrchů vnitřní |  |  | HSV |  |  | 0
| 62 | Upravy povrchů vnější |  |  | HSV |  |  | 0
| 63 | Podlahy a podlahové konstrukce |  |  | HSV |  |  | 0
| 91 | Doplňující práce na komunikaci |  |  | HSV |  |  | 0
| 94 | Lešení a stavební výtahy |  |  | HSV |  |  | 0
| 95 | Dokončovací kce na pozem.stav. |  |  | HSV |  |  | 0
| 97 | Prorážení otvorů, manipulace se sutí |  |  | HSV |  |  | 0
| 99 | Staveništní přesun hmot |  |  | HSV |  |  | 0
| 711 | Izolace proti vodě |  |  | PSV |  |  | 0
| 712 | Živičné krytiny |  |  | PSV |  |  | 0
| 713 | Izolace tepelné |  |  | PSV |  |  | 0
| 725 | Zařizovací předměty |  |  | PSV |  |  | 0
| 762 | Konstrukce tesařské |  |  | PSV |  |  | 0
| 764 | Konstrukce klempířské |  |  | PSV |  |  | 0
| 766 | Konstrukce truhlářské |  |  | PSV |  |  | 0
| 767 | Konstrukce zámečnické |  |  | PSV |  |  | 0
| 771 | Podlahy z dlaždic a obklady |  |  | PSV |  |  | 0
| 776 | Podlahy povlakové |  |  | PSV |  |  | 0
| 781 | Obklady keramické |  |  | PSV |  |  | 0
| 783 | Nátěry |  |  | PSV |  |  | 0
| 784 | Malby |  |  | PSV |  |  | 0
| 786 | Čalounické úpravy |  |  | PSV |  |  | 0
| M43 | Montáže ocelových konstrukcí |  |  | MON |  |  | 0
| VN | Vedlejší náklady |  |  | VN |  |  | 0
| Cena celkem | [6 empty] | 0
Note on D11: Název
Note on I11: IČO
Note on D12: Ulice
Note on I12: DIČ
Note on C13: PSČ
Note on D13: Ulice

## VzorPolozky (hidden)
Položkový rozpočet
Z:
O:
R:

## VRN
Položkový rozpočet - VRN, výkaz výměr | [22 empty] | #TypZaznamu#
S: |  | Turnov - Areál Maškova zahrada, přístavba a vestavba ZS - SO 02 | [20 empty] | STA
O: | [22 empty] | OBJ
R: | [22 empty] | ROZ
C: | [22 empty] | CAS_STR
Č: |  | Vedlejší rozpočtové náklady
P.č. | Číslo položky | Název položky | MJ | množství | cena / MJ | Celkem | Dodávka | Dodávka celk. | Montáž | Montáž celk. | DPH | cena s DPH | hmotnost / MJ | hmotnost celk.(t) | dem. hmotnost / MJ | dem. hmotnost celk.(t) | Ceník | Cen. soustava | Nhod / MJ | Nhod celk.
Díl: | VN | Vedlejší náklady |  |  |  | 0 |  | 0 |  | 0 |  | 0 |  | 0 |  | 0 |  |  |  | 0 |  |  | DIL
211 | 004 11-1020.R | Vypracování dok. skut. prov. stavby | Soubor | 1 |  | 0 |  | 0 |  | 0 | 21 | 0 | 0 | 0 | 0 | 0 |  |  | 0 | 0 |  |  | POL99_0
212 | 005 12-1010.R | Vybudování zařízení staveniště + provoz | Soubor | 1 |  | 0 |  | 0 |  | 0 | 21 | 0 | 0 | 0 | 0 | 0 |  |  | 0 | 0 |  |  | POL99_0
213 | 005 12-1030.R | Odstranění zařízení staveniště | Soubor | 1 |  | 0 |  | 0 |  | 0 | 21 | 0 | 0 | 0 | 0 | 0 |  |  | 0 | 0 |  |  | POL99_0
214 | 005 11-1021.R | Vytyčení inženýrských sítí | Soubor | 1 |  | 0 |  | 0 |  | 0 | 21 | 0 | 0 | 0 | 0 | 0 |  |  | 0 | 0 |  |  | POL99_0
215 | 005 21-1020.R | Ochrana stávaj. inženýrských sítí na staveništi | Soubor | 1 |  | 0 |  | 0 |  | 0 | 21 | 0 | 0 | 0 | 0 | 0 |  |  | 0 | 0 |  |  | POL99_0
216 | 005 23-1030.R | Zajištění dodávek energií (elektro, voda apod.) | Soubor | 1 |  | 0 |  | 0 |  | 0 | 21 | 0 | 0 | 0 | 0 | 0 |  |  | 0 | 0 |  |  | POL99_0
[21 empty] | 15 | 21
END

## 1.000 - Arch. stav. řešení
Položkový rozpočet - výkaz výměr | [20 empty] | #TypZaznamu#
S: |  | Turnov - Areál Maškova zahrada, přístavba a vestavba ZS - SO 02 | [18 empty] | STA
O: | [20 empty] | OBJ
R: | [20 empty] | ROZ
C: | [20 empty] | CAS_STR
Č: |  | 1.000 Architektonicko - stavebně technické řešení
P.č. | Číslo položky | Název položky | MJ | množství | cena / MJ | Celkem | Dodávka | Dodávka celk. | Montáž | Montáž celk. | DPH | cena s DPH | hmotnost / MJ | hmotnost celk.(t) | dem. hmotnost / MJ | dem. hmotnost celk.(t) | Ceník | Cen. soustava | Nhod / MJ | Nhod celk.
Díl: | 1 | Zemní práce |  |  |  | 0 |  | 0 |  | 0 |  | 0 |  | 137.3216 |  | 30.6196 |  |  |  | 298.15 | DIL
1 | 113107323R00 | Odstranění podkladu pl. 50 m2,kam.těžené tl.23 cm | m2 | 41.6 |  | 0 |  | 0 |  | 0 | 21 | 0 | 0 | 0 | 0.506 | 21.0496 |  |  | 0.4513 | 18.77 | POL1_0
|  | Začátek provozního součtu | [18 empty] | VV | 2
|  | Odstranění kačírku, tl. cca 230mm, plocha do 50m2: | [18 empty] | VV | 2
|  | Viz ývkres číslo: TZ, 1.002: | [18 empty] | VV | 2
|  | Rozměry - plocha cca:41,6 |  | 41.6 | [16 empty] | VV | 2
|  | Konec provozního součtu | [18 empty] | VV | 0
|  | Výpočet:41,6 |  | 41.6 | [16 empty] | VV | 0
2 | 113201111R00 | Vytrhání obrubníků chodníkových a parkových | m | 43.5 |  | 0 |  | 0 |  | 0 | 21 | 0 | 0 | 0 | 0.22 | 9.57 |  |  | 0.143 | 6.22 | POL1_0
|  | Začátek provozního součtu | [18 empty] | VV | 2
|  | Vytrhání obrubníku okapového chodníku včetně vybourání lože: | [18 empty] | VV | 2
|  | Viz výkres číslo: TZ, 1.002: | [18 empty] | VV | 2
|  | Rozměry - cca:43,5 |  | 43.5 | [16 empty] | VV | 2
|  | Konec provozního součtu | [18 empty] | VV | 0
|  | Výpočet:43,5 |  | 43.5 | [16 empty] | VV | 0
3 | 121101102R00 | Sejmutí ornice s přemístěním přes 50 do 100 m | m3 | 81 |  | 0 |  | 0 |  | 0 | 21 | 0 | 0 | 0 | 0 | 0 |  |  | 0.032 | 2.59 | POL1_0
|  | Začátek provozního součtu | [18 empty] | VV | 2
|  | Sejmutí ornice tl. 150mm s přemístěním od 50 do 100m: | [18 empty] | VV | 2
|  | Viz výkres číslo: TZ, 1.002: | [18 empty] | VV | 2
|  | Rozměry:540*0,15 |  | 81 | [16 empty] | VV | 2
|  | Konec provozního součtu | [18 empty] | VV | 0
|  | Výpočet:81 |  | 81 | [16 empty] | VV | 0
4 | 131201110R00 | Hloubení nezapaž. jam hor.3 do 50 m3, STROJNĚ | m3 | 9.5479 |  | 0 |  | 0 |  | 0 | 21 | 0 | 0 | 0 | 0 | 0 |  |  | 0.26666 | 2.55 | POL1_0
|  | Začátek provozního součtu | [18 empty] | VV | 2
|  | Hloubení nezapažených jam v hornině (zemině) tř. 3, do 50m3: | [18 empty] | VV | 2
|  | Viz výkres číslo: TZ, 1.003: | [18 empty] | VV | 2
|  | Rozměry - hl.1500mm:1,35*4,1*1,5 |  | 8.3025 | [16 empty] | VV | 2
|  | +15% nakypření:8,3025*1,15 |  | 9.5479 | [16 empty] | VV | 2
|  | Konec provozního součtu | [18 empty] | VV | 0
|  | Výpočet:9,54787 |  | 9.5479 | [16 empty] | VV | 0
5 | 131201119R00 | Příplatek za lepivost - hloubení nezap.jam v hor.3 | m3 | 9.5479 |  | 0 |  | 0 |  | 0 | 21 | 0 | 0 | 0 | 0 | 0 |  |  | 0.0431 | 0.41 | POL1_0
|  | Začátek provozního součtu | [18 empty] | VV | 2
|  | Příplatek za lepivost: | [18 empty] | VV | 2
|  | Konec provozního součtu | [18 empty] | VV | 0
|  | Kubatura:9,54787 |  | 9.5479 | [16 empty] | VV | 0
6 | 132201110R00 | Hloubení rýh š.do 60 cm v hor.3 do 50 m3, STROJNĚ | m3 | 34.431 |  | 0 |  | 0 |  | 0 | 21 | 0 | 0 | 0 | 0 | 0 |  |  | 0.365 | 12.57 | POL1_0
|  | Začátek provozního součtu | [18 empty] | VV | 2
|  | Hloubení rýh do šíře 600mm včetně do objemu 50m3, strojně: | [18 empty] | VV | 2
|  | Viz výkres číslo: TZ, 1.003: | [18 empty] | VV | 2
|  | Rozměry - šíře 600mm, hl. 1000mm:(46,7*0,6+3,2*0,6)*1 |  | 29.94 | [16 empty] | VV | 2
|  | +15% nakypření:29,94*1,15 |  | 34.431 | [16 empty] | VV | 2
|  | Konec provozního součtu | [18 empty] | VV | 0
|  | Výpočet:34,431 |  | 34.431 | [16 empty] | VV | 0
7 | 132201119R00 | Přípl.za lepivost,hloubení rýh 60 cm,hor.3,STROJNĚ | m3 | 34.431 |  | 0 |  | 0 |  | 0 | 21 | 0 | 0 | 0 | 0 | 0 |  |  | 0.3898 | 13.42 | POL1_0
|  | Začátek provozního součtu | [18 empty] | VV | 2
|  | Příplatek za lepivost: | [18 empty] | VV | 2
|  | Konec provozního součtu | [18 empty] | VV | 0
|  | Kubatura:34,431 |  | 34.431 | [16 empty] | VV | 0
8 | 132201211R00 | Hloubení rýh š.do 200 cm hor.3 do 100 m3,STROJNĚ | m3 | 83.2324 |  | 0 |  | 0 |  | 0 | 21 | 0 | 0 | 0 | 0 | 0 |  |  | 0.2 | 16.65 | POL1_0
|  | Začátek provozního součtu | [18 empty] | VV | 2
|  | Hloubení rýh do šíře do 2000mm do objemu 100m3, strojně: | [18 empty] | VV | 2
|  | Viz výkres číslo: TZ, 1.003: | [18 empty] | VV | 2
|  | Rozměry - šíře 800mm, hl. 1000mm:(9,2+11,38+10,7+11,78+7,83*2+9,78+9,39+3,82+8,76)*0,8*1 |  | 72.376 | [16 empty] | VV | 2
|  | +15% nakypření:72,376*1,15 |  | 83.2324 | [16 empty] | VV | 2
|  | Konec provozního součtu | [18 empty] | VV | 0
|  | Výpočet:83,2324 |  | 83.2324 | [16 empty] | VV | 0
9 | 132201219R00 | Přípl.za lepivost,hloubení rýh 200cm,hor.3,STROJNĚ | m3 | 83.2324 |  | 0 |  | 0 |  | 0 | 21 | 0 | 0 | 0 | 0 | 0 |  |  | 0.084 | 6.99 | POL1_0
|  | Začátek provozního součtu | [18 empty] | VV | 2
|  | Příplatek za lepivost: | [18 empty] | VV | 2
|  | Konec provozního součtu | [18 empty] | VV | 0
|  | kubatura:83,2324 |  | 83.2324 | [16 empty] | VV | 0
10 | 133201101R00 | Hloubení šachet v hor.3 do 100 m3 | m3 | 8.28 |  | 0 |  | 0 |  | 0 | 21 | 0 | 0 | 0 | 0 | 0 |  |  | 3.131 | 25.92 | POL1_0
|  | Začátek provozního součtu | [18 empty] | VV | 2
|  | Hloubení šachty pro patky do objemu 100m3, strojně: | [18 empty] | VV | 2
|  | Viz výkres číslo: TZ, 1.003: | [18 empty] | VV | 2
|  | Rozměry - hl. 1000mm:(1,6*1,25*1+(1*1*1)*2+(1,6*1*1)*2) |  | 7.2 | [16 empty] | VV | 2
|  | +15% nakypření:7,2*1,15 |  | 8.28 | [16 empty] | VV | 2
|  | Konec provozního součtu | [18 empty] | VV | 0
|  | Výpočet:8,28 |  | 8.28 | [16 empty] | VV | 0
11 | 171101103R00 | Uložení sypaniny do násypů zhutněných na 100% PS | m3 | 85.826 |  | 0 |  | 0 |  | 0 | 21 | 0 | 0 | 0 | 0 | 0 |  |  | 0.054 | 4.63 | POL1_0
|  | Začátek provozního součtu | [18 empty] | VV | 2
|  | Uložení sypaniny do násypu, pod bet. mazaninu, hutnitelná, tl.200mm: | [18 empty] | VV | 2
|  | viz výkres číslo: TZ, 1.003, 1.006: | [18 empty] | VV | 2
|  | Rozměry - cca:(34,66+61,66+130,47+28,48+66,1+42,48)*0,2 |  | 72.77 | [16 empty] | VV | 2
|  | Uložení sypaniny se zhutněním, okolo jímky:(5,3*2+1,5*2)*0,6*1,6 |  | 13.056 | [16 empty] | VV | 2
|  | Konec provozního součtu | [18 empty] | VV | 0
|  | Výpočet:85,826 |  | 85.826 | [16 empty] | VV | 0
12 | 10364100.AR | Zemina pro zásypy, dobře hutnitelná nesoudržná | m3 | 85.826 |  | 0 |  | 0 |  | 0 | 21 | 0 | 1.6 | 137.3216 | 0 | 0 |  |  | 0 | 0 | POL3_0
|  | Začátek provozního součtu | [18 empty] | VV | 2
|  | Zemina pro zásypy, dobře hutnitelná: | [18 empty] | VV | 2
|  | viz výkres číslo: TZ, 1.003, 1.006: | [18 empty] | VV | 2
|  | Rozměry - cca:(34,66+61,66+130,47+28,48+66,1+42,48)*0,2 |  | 72.77 | [16 empty] | VV | 2
|  | Uložení sypaniny se zhutněním, okolo jímky:(5,3*2+1,5*2)*0,6*1,6 |  | 13.056 | [16 empty] | VV | 2
|  | Konec provozního součtu | [18 empty] | VV | 0
|  | Výpočet:85,826 |  | 85.826 | [16 empty] | VV | 0
13 | 180402111R00 | Založení trávníku parkového výsevem v rovině | m2 | 405 |  | 0 |  | 0 |  | 0 | 21 | 0 | 0 | 0 | 0 | 0 |  |  | 0.06 | 24.3 | POL1_0
|  | Začátek provozního součtu | [18 empty] | VV | 2
|  | Založení trávníku výsevem 30g/m2: | [18 empty] | VV | 2
|  | Viz výkres číslo: TZ, 1.004: | [18 empty] | VV | 2
|  | Rozměry:81/0,2 |  | 405 | [16 empty] | VV | 2
|  | Konec provozního součtu | [18 empty] | VV | 0
|  | Výpočet:405 |  | 405 | [16 empty] | VV | 0
14 | 181301103R00 | Rozprostření ornice, rovina, tl. 15-20 cm,do 500m2 | m2 | 405 |  | 0 |  | 0 |  | 0 | 21 | 0 | 0 | 0 | 0 | 0 |  |  | 0.254 | 102.87 | POL1_0
|  | Začátek provozního součtu | [18 empty] | VV | 2
|  | Opětovné rozprostření ornice v rovině s urovnáním: | [18 empty] | VV | 2
|  | Viz výkres číslo: TZ, 1.004: | [18 empty] | VV | 2
|  | Rozměry - tl.200mm:81/0,2 |  | 405 | [16 empty] | VV | 2
|  | Konec provozního součtu | [18 empty] | VV | 0
|  | Výpočet:405 |  | 405 | [16 empty] | VV | 0
15 | 185804215R00 | Vypletí trávníku po výsevu v rovině | m2 | 405 |  | 0 |  | 0 |  | 0 | 21 | 0 | 0 | 0 | 0 | 0 |  |  | 0.102 | 41.31 | POL1_0
|  | Začátek provozního součtu | [18 empty] | VV | 2
|  | Vypletí rávníku po výsevu v rovině: | [18 empty] | VV | 2
|  | Viz výkres číslo: TZ, 1.004: | [18 empty] | VV | 2
|  | Rozměry:81/0,2 |  | 405 | [16 empty] | VV | 2
|  | Konec provozního součtu | [18 empty] | VV | 0
|  | Výpočet:405 |  | 405 | [16 empty] | VV | 0
16 | 185804312R00 | Zalití rostlin vodou plochy nad 20 m2 | m3 | 72.9 |  | 0 |  | 0 |  | 0 | 21 | 0 | 0 | 0 | 0 | 0 |  |  | 0.26 | 18.95 | POL1_0
|  | Začátek provozního součtu | [18 empty] | VV | 2
|  | Zalití trávníku po dobu 1měsíce (údržba, závlaha): | [18 empty] | VV | 2
|  | spotřeba 5-7l/m2/den:(6*405*30) |  | 72900 | [16 empty] | VV | 2
|  | Konec provozního součtu | [18 empty] | VV | 0
|  | Spotřeba v m3:72,9 |  | 72.9 | [16 empty] | VV | 0
Díl: | 2 | Základy,zvláštní zakládání |  |  |  | 0 |  | 0 |  | 0 |  | 0 |  | 362.0451 |  | 0 |  |  |  | 228.22 | DIL
17 | 273321611R00 | Železobeton základových desek C 30/37 | m3 | 1.6605 |  | 0 |  | 0 |  | 0 | 21 | 0 | 2.525 | 4.1928 | 0 | 0 |  |  | 0.48 | 0.8 | POL1_0
|  | Začátek provozního součtu | [18 empty] | VV | 2
|  | Železobeton základových desek (jímky) z C30/37: | [18 empty] | VV | 2
|  | Viz výkres číslo: TZ, 2.002, 2.004: | [18 empty] | VV | 2
|  | Rozměry - Zd01:(4,1*1,35*0,3) |  | 1.6605 | [16 empty] | VV | 2
|  | Konec provozního součtu | [18 empty] | VV | 0
|  | Výpočet:1,6605 |  | 1.6605 | [16 empty] | VV | 0
18 | 273361721R00 | Výztuž základových desek, ocel B500 B | t | 1.0515 |  | 0 |  | 0 |  | 0 | 21 | 0 | 1.0217 | 1.0743 | 0 | 0 |  |  | 23.531 | 24.74 | POL1_0
|  | Začátek provozního součtu | [18 empty] | VV | 2
|  | Výztuž základových desek: | [18 empty] | VV | 2
|  | Viz výkres číslo: TZ, 2.004: | [18 empty] | VV | 2
|  | Poznámka: vyztužení zdí jímky započítáno do vyztužení desky!: | [18 empty] | VV | 2
|  | Rozměry - profil 10:1051,49 |  | 1051.49 | [16 empty] | VV | 2
|  | Konec provozního součtu | [18 empty] | VV | 0
|  | Výpočet:1,05149 |  | 1.0515 | [16 empty] | VV | 0
19 | 274313611R00 | Beton základových pasů prostý C 16/20 | m3 | 126.4626 |  | 0 |  | 0 |  | 0 | 21 | 0 | 2.525 | 319.318 | 0 | 0 |  |  | 0.477 | 60.32 | POL1_0
|  | Začátek provozního součtu | [18 empty] | VV | 2
|  | Beton základových pasů prostý C16/20 - X0: | [18 empty] | VV | 2
|  | viz výkres číslo: TZ, 1.003 a 1.006: | [18 empty] | VV | 2
|  | Rozměry:(9,2*0,8+46,7*0,6+11,38*0,8+3,2*0,6+10,7*0,8+11,78*0,8+7,83*2*0,8+9,78*0,8+9,39*0,8+3,82*0,8+8,76*0,8)*1,2 |  | 122.7792 | [16 empty] | VV | 2
|  | +3%:122,7792*1,03 |  | 126.4626 | [16 empty] | VV | 2
|  | Konec provozního součtu | [18 empty] | VV | 0
|  | Výpočet:126,46258 |  | 126.4626 | [16 empty] | VV | 0
20 | 274351215RT1 | Bednění stěn základových pasů - zřízení, bednicí materiál prkna | m2 | 67.3776 |  | 0 |  | 0 |  | 0 | 21 | 0 | 0.03634 | 2.4485 | 0 | 0 |  |  | 0.527 | 35.51 | POL1_0
|  | Začátek provozního součtu | [18 empty] | VV | 2
|  | Zřízení bednění pasů betonových včetně dodání materiálu pro bednění: | [18 empty] | VV | 2
|  | viz výkres číslo: TZ, 1.003 a 1.006: | [18 empty] | VV | 2
|  | Rozměry - cca výška 200mm:(9,2*2+46,7*2+11,38*2+3,2*2+10,7*2+11,78*2+7,83*2*2+9,78*2+9,39*2+3,82*2+8,76*2)*0,2 |  | 56.148 | [16 empty] | VV | 2
|  | +20% oblé tvary:56,148*1,2 |  | 67.3776 | [16 empty] | VV | 2
|  | Konec provozního součtu | [18 empty] | VV | 0
|  | Výpočet:67,3776 |  | 67.3776 | [16 empty] | VV | 0
21 | 274351216R00 | Bednění stěn základových pasů - odstranění | m2 | 67.3776 |  | 0 |  | 0 |  | 0 | 21 | 0 | 0 | 0 | 0 | 0 |  |  | 0.32 | 21.56 | POL1_0
|  | Začátek provozního součtu | [18 empty] | VV | 2
|  | Odstranění bednění pasů betonových včetně dodání materiálu pro bednění: | [18 empty] | VV | 2
|  | viz výkres číslo: TZ, 1.003 a 1.006: | [18 empty] | VV | 2
|  | Rozměry - cca výška 200mm:(9,2*2+46,7*2+11,38*2+3,2*2+10,7*2+11,78*2+7,83*2*2+9,78*2+9,39*2+3,82*2+8,76*2)*0,2 |  | 56.148 | [16 empty] | VV | 2
|  | +20% oblé tvary:56,148*1,2 |  | 67.3776 | [16 empty] | VV | 2
|  | Konec provozního součtu | [18 empty] | VV | 0
|  | Výpočet:67,3776 |  | 67.3776 | [16 empty] | VV | 0
22 | 274354043R00 | Bednění prostupu základem do 0,10 m2, dl.1,0 m | kus | 15 |  | 0 |  | 0 |  | 0 | 21 | 0 | 0.00444 | 0.0666 | 0 | 0 |  |  | 0.4 | 6 | POL1_0
|  | Začátek provozního součtu | [18 empty] | VV | 2
|  | Bednění prostupu základem do plochy 0,1m2 a do délky 1m: | [18 empty] | VV | 2
|  | Viz výkres číslo: TZ, 1.003: | [18 empty] | VV | 2
|  | Rozměry - prostupy pro ZTI:15 |  | 15 | [16 empty] | VV | 2
|  | Konec provozního součtu | [18 empty] | VV | 0
|  | Výpočet:15 |  | 15 | [16 empty] | VV | 0
23 | 275313611R00 | Beton základových patek prostý C 16/20 | m3 | 8.8992 |  | 0 |  | 0 |  | 0 | 21 | 0 | 2.525 | 22.4705 | 0 | 0 |  |  | 0.477 | 4.24 | POL1_0
|  | Začátek provozního součtu | [18 empty] | VV | 2
|  | Beton základových patek prostý C16/20 - X0: | [18 empty] | VV | 2
|  | Viz výkres číslo: TZ, 1.003 a 1.006: | [18 empty] | VV | 2
|  | Rozměry:(1,6*1,25+1*1*2+1,6*1*2)*1,2 |  | 8.64 | [16 empty] | VV | 2
|  | +3%:8,64*1,03 |  | 8.8992 | [16 empty] | VV | 2
|  | Konec provozního součtu | [18 empty] | VV | 0
|  | Výpočet:8,8992 |  | 8.8992 | [16 empty] | VV | 0
24 | 275351215RT1 | Bednění stěn základových patek - zřízení, bednicí materiál prkna | m2 | 4.9646 |  | 0 |  | 0 |  | 0 | 21 | 0 | 0.0364 | 0.18071 | 0 | 0 |  |  | 0.527 | 2.62 | POL1_0
|  | Začátek provozního součtu | [18 empty] | VV | 2
|  | Zřízení bednění pro patky včetně dodání materiálu pro bednění: | [18 empty] | VV | 2
|  | Viz výkres číslo: TZ, 1.003 a 1.006: | [18 empty] | VV | 2
|  | Rozměry:(1,6*2+1,25*2+1*4*2+(1,6*2+1*2)*2)*0,2 |  | 4.82 | [16 empty] | VV | 2
|  | +3%:4,82*1,03 |  | 4.9646 | [16 empty] | VV | 2
|  | Konec provozního součtu | [18 empty] | VV | 0
|  | Výpočet:4,9646 |  | 4.9646 | [16 empty] | VV | 0
25 | 275351216R00 | Bednění stěn základových patek - odstranění | m2 | 4.9646 |  | 0 |  | 0 |  | 0 | 21 | 0 | 0 | 0 | 0 | 0 |  |  | 0.32 | 1.59 | POL1_0
|  | Začátek provozního součtu | [18 empty] | VV | 2
|  | Odstranění bednění pro patky: | [18 empty] | VV | 2
|  | Viz výkres číslo: TZ, 1.003 a 1.006: | [18 empty] | VV | 2
|  | Rozměry:(1,6*2+1,25*2+1*4*2+(1,6*2+1*2)*2)*0,2 |  | 4.82 | [16 empty] | VV | 2
|  | +3%:4,82*1,03 |  | 4.9646 | [16 empty] | VV | 2
|  | Konec provozního součtu | [18 empty] | VV | 0
|  | Výpočet:4,9646 |  | 4.9646 | [16 empty] | VV | 0
26 | 279321511R00 | Železobeton základových zdí C 30/37 | m3 | 4.3359 |  | 0 |  | 0 |  | 0 | 21 | 0 | 2.525 | 10.9482 | 0 | 0 |  |  | 0.599 | 2.6 | POL1_0
|  | Začátek provozního součtu | [18 empty] | VV | 2
|  | Beton železový základových zdí (jímky) z C30/37 - XC1 - Dmax16: | [18 empty] | VV | 2
|  | Viz výkres číslo: TZ, 2.002, 2.004: | [18 empty] | VV | 2
|  | Rozměry - St01:(4,1+4,1+0,75+0,75)*1,49*0,3 |  | 4.3359 | [16 empty] | VV | 2
|  | Konec provozního součtu | [18 empty] | VV | 0
|  | Výpočet:4,3359 |  | 4.3359 | [16 empty] | VV | 0
27 | 279351105R00 | Bednění stěn základových zdí, oboustranné-zřízení | m2 | 28.906 |  | 0 |  | 0 |  | 0 | 21 | 0 | 0.03931 | 1.1363 | 0 | 0 |  |  | 0.65 | 18.79 | POL1_0
|  | Začátek provozního součtu | [18 empty] | VV | 2
|  | Zřízení bednění stěn zdí, včetně dodání mat.: | [18 empty] | VV | 2
|  | Viz výkres číslo: TZ: | [18 empty] | VV | 2
|  | Rozměry - vnější plocha:(4,1+4,1+1,35+1,35)*1,49 |  | 16.241 | [16 empty] | VV | 2
|  | -vnitřní plocha:(3,5+3,5+0,75+0,75)*1,49 |  | 12.665 | [16 empty] | VV | 2
|  | Konec provozního součtu | [18 empty] | VV | 0
|  | Výpočet:28,906 |  | 28.906 | [16 empty] | VV | 0
28 | 279351106R00 | Bednění stěn základových zdí, oboustranné-odstran. | m2 | 28.906 |  | 0 |  | 0 |  | 0 | 21 | 0 | 0 | 0 | 0 | 0 |  |  | 0.35 | 10.12 | POL1_0
|  | Začátek provozního součtu | [18 empty] | VV | 2
|  | Odstranění bednění stěn zdí, včetně dodání mat.: | [18 empty] | VV | 2
|  | Viz výkres číslo: TZ: | [18 empty] | VV | 2
|  | Rozměry - vnější plocha:(4,1+4,1+1,35+1,35)*1,49 |  | 16.241 | [16 empty] | VV | 2
|  | -vnitřní plocha:(3,5+3,5+0,75+0,75)*1,49 |  | 12.665 | [16 empty] | VV | 2
|  | Konec provozního součtu | [18 empty] | VV | 0
|  | Výpočet:28,906 |  | 28.906 | [16 empty] | VV | 0
29 | 289970111R00 | Vrstva geotextilie Geofiltex 300g/m2 | m2 | 418.4275 |  | 0 |  | 0 |  | 0 | 21 | 0 | 0.0005 | 0.20921 | 0 | 0 |  |  | 0.094 | 39.33 | POL1_0
|  | Začátek provozního součtu | [18 empty] | VV | 2
|  | Zřízení vrstvy geotextílie mezi stávající zeminu a nový násyp: | [18 empty] | VV | 2
|  | Viz výkres číslo: TZ, 1.003, 1.006: | [18 empty] | VV | 2
|  | Rozměry - cca:(34,66+61,66+130,47+28,48+66,1+42,48) |  | 363.85 | [16 empty] | VV | 2
|  | +10% překrytí + 5%:363,85*1,15 |  | 418.4275 | [16 empty] | VV | 2
|  | Konec provozního součtu | [18 empty] | VV | 0
|  | Výpočet:418,4275 |  | 418.4275 | [16 empty] | VV | 0
Díl: | 3 | Svislé a kompletní konstrukce |  |  |  | 0 |  | 0 |  | 0 |  | 0 |  | 289.4944 |  | 0 |  |  |  | 607.03 | DIL
30 | 311112130RT3 | Stěna z tvárnic ztraceného bednění, tl. 30 cm, zalití tvárnic betonem C 20/25 | m2 | 220.9916 |  | 0 |  | 0 |  | 0 | 21 | 0 | 0.77123 | 170.4354 | 0 | 0 |  |  | 0.934 | 206.41 | POL1_0
|  | Začátek provozního součtu | [18 empty] | VV | 2
|  | Stěna z tvárnic betonových tvárnic ztraceného bednění tl. 150mm, zalití betonem C2025, výška 3,2m: | [18 empty] | VV | 2
|  | Viz výkres číslo: TZ, 1.004, 1.006: | [18 empty] | VV | 2
|  | Rozměry:(8,95+9,23+9,57+10+10,75+11,1+11,99+13,06)*3,2 |  | 270.88 | [16 empty] | VV | 2
|  | - odpočet dveří:-(1,2*2,2+5*2,7+1,2*2,2*6+2,7*2,7+2,95*2,7*2) |  | -55.2 | [16 empty] | VV | 2
|  | - odpočet překladů:-(1,5*0,15*5) |  | -1.125 | [16 empty] | VV | 2
|  | +3%:214,555*1,03 |  | 220.9916 | [16 empty] | VV | 2
|  | Konec provozního součtu | [18 empty] | VV | 0
|  | Výpočet:220,99165 |  | 220.9916 | [16 empty] | VV | 0
31 | 311112315RT3 | Stěna z tvárnic ztraceného bednění, tl. 15 cm, zalití tvárnic betonem C 20/25 | m2 | 104.7345 |  | 0 |  | 0 |  | 0 | 21 | 0 | 0.37565 | 39.3435 | 0 | 0 |  |  | 0.596 | 62.42 | POL1_0
|  | Začátek provozního součtu | [18 empty] | VV | 2
|  | Stěna z tvárnic betonových tvárnic ztraceného bednění tl. 150mm, zalití betonem C20/25, výška 3,2m: | [18 empty] | VV | 2
|  | Viz výkres číslo: TZ, 1.004, 1.006: | [18 empty] | VV | 2
|  | Rozměry:(5,45+3,75+0,6+2,5+0,6+3,1+5,5+3,47+8,55)*3,2 |  | 107.264 | [16 empty] | VV | 2
|  | - odpočet dveří:-(0,8*2,1*3) |  | -5.04 | [16 empty] | VV | 2
|  | - odpočet překladů:-(1,2*0,15*3) |  | -0.54 | [16 empty] | VV | 2
|  | +3%:101,684*1,03 |  | 104.7345 | [16 empty] | VV | 2
|  | Konec provozního součtu | [18 empty] | VV | 0
|  | Výpočet:104,73452 |  | 104.7345 | [16 empty] | VV | 0
32 | 311238605R00 | Zdivo keramické systémové s min.vatou, tl. 380 mm | m2 | 142.7116 |  | 0 |  | 0 |  | 0 | 21 | 0 | 0.26269 | 37.4889 | 0 | 0 |  |  | 0.878 | 125.3 | POL1_0
|  | Začátek provozního součtu | [18 empty] | VV | 2
|  | Tvárnice keramické tepelně izolační tl. 400mm: | [18 empty] | VV | 2
|  | Viz výkres číslo: TZ, 1.004, 1.006: | [18 empty] | VV | 2
|  | Rozměry - 1.NP:(9,18+46,7+14,4+3,63)*2,5 |  | 184.775 | [16 empty] | VV | 2
|  | - odpočet dveří:-(2,8*2,7+2,8*2,6) |  | -14.84 | [16 empty] | VV | 2
|  | - odpočet oken:-(1,6*0,5*6+2,4*0,5*2+1,2*1,8+2,4*1,8*3+1,2*1,3) |  | -23.88 | [16 empty] | VV | 2
|  | - odpočet překladů:-(2*0,25*6+3*0,25*2+1,5*0,25+3*0,25*3+1,5*0,25) |  | -7.5 | [16 empty] | VV | 2
|  | +3%:138,555*1,03 |  | 142.7116 | [16 empty] | VV | 2
|  | Konec provozního součtu | [18 empty] | VV | 0
|  | Výpočet:142,71165 |  | 142.7116 | [16 empty] | VV | 0
33 | 311271802R00 | Zdivo z tvárnic pórobetonových hladk.tl.300, systémové | m2 | 96.048 |  | 0 |  | 0 |  | 0 | 21 | 0 | 0.20675 | 19.8579 | 0 | 0 |  |  | 0.7965 | 76.5 | POL1_0
|  | Začátek provozního součtu | [18 empty] | VV | 2
|  | Zdivo pórobetonové tl.300mm pro sokl, výška 750mm: | [18 empty] | VV | 2
|  | Viz výkres číslo: TZ, 1.004, 1.006: | [18 empty] | VV | 2
|  | Rozměry - 1.NP, sokl:(9,18+46,7+14,4+3,63)*0,75 |  | 55.4325 | [16 empty] | VV | 2
|  | - odpočet dveří:-(2,8*0,75+2,8*0,75) |  | -4.2 | [16 empty] | VV | 2
|  | Zdivo pórobetonové pro atiku, tl.300mm, výška 600mm: | [18 empty] | VV | 2
|  | Rozměry - 2.NP:(9,18+46,7+14,4)*0,6 |  | 42.168 | [16 empty] | VV | 2
|  | - odpočet přepadů:-(0,5*0,15*2) |  | -0.15 | [16 empty] | VV | 2
|  | +3%:93,2505*1,03 |  | 96.048 | [16 empty] | VV | 2
|  | Konec provozního součtu | [18 empty] | VV | 0
|  | Výpočet:96,04802 |  | 96.048 | [16 empty] | VV | 0
34 | 317120010RAA | Osazení překladů prefa, otvor šířky do 105 cm, včetně dodávky RZP 1/10 119 x 14 x 14 | kus | 7 |  | 0 |  | 0 |  | 0 | 21 | 0 | 0.06571 | 0.45997 | 0 | 0 |  |  | 0.29798 | 2.09 | POL2_0
|  | Začátek provozního součtu | [18 empty] | VV | 2
|  | Osazení prefa překladů pro stěny z tvárnice ztraceného bednění: | [18 empty] | VV | 2
|  | Viz výkres číslo: TZ, 1.004, 1.006, 1.011: | [18 empty] | VV | 2
|  | Rozměry - počet kusů:5+2 |  | 7 | [16 empty] | VV | 2
|  | Konec provozního součtu | [18 empty] | VV | 0
|  | Výpočet:7 |  | 7 | [16 empty] | VV | 0
35 | 317120012RAA | Osazení překladů prefa, otvor šířky do 180 cm, včetně dodávky RZP 2/10 149 x 14 x 14 | kus | 10 |  | 0 |  | 0 |  | 0 | 21 | 0 | 0.08323 | 0.8323 | 0 | 0 |  |  | 0.37191 | 3.72 | POL2_0
|  | Začátek provozního součtu | [18 empty] | VV | 2
|  | Osazení prefa překladů pro stěny z tvárnice ztraceného bednění: | [18 empty] | VV | 2
|  | Viz výkres číslo: TZ, 1.004, 1.006, 1.011: | [18 empty] | VV | 2
|  | Rozměry - počet kusů:2*5 |  | 10 | [16 empty] | VV | 2
|  | Konec provozního součtu | [18 empty] | VV | 0
|  | Výpočet:10 |  | 10 | [16 empty] | VV | 0
36 | 342248112R00 | Příčky keramické systém. P+D na MVC 5, tl. 115 mm | m2 | 8.7581 |  | 0 |  | 0 |  | 0 | 21 | 0 | 0.11666 | 1.0217 | 0 | 0 |  |  | 0.573 | 5.02 | POL1_0
|  | Začátek provozního součtu | [18 empty] | VV | 2
|  | Příčky keramické tl. 125mm: | [18 empty] | VV | 2
|  | Viz výkres číslo: TZ, 1.004, 1.006: | [18 empty] | VV | 2
|  | Rozměry - 1.NP:(0,99+2,15)*3,2 |  | 10.048 | [16 empty] | VV | 2
|  | - odpočet dveří:-(0,7*2,1) |  | -1.47 | [16 empty] | VV | 2
|  | - odpočet překladů:-(1*0,075) |  | -0.075 | [16 empty] | VV | 2
|  | +3%:8,503*1,03 |  | 8.7581 | [16 empty] | VV | 2
|  | Konec provozního součtu | [18 empty] | VV | 0
|  | Výpočet:8,75809 |  | 8.7581 | [16 empty] | VV | 0
37 | 342248114R00 | Příčky keramické systém. P+D na MVC 5, tl. 140 mm | m2 | 113.3286 |  | 0 |  | 0 |  | 0 | 21 | 0 | 0.14137 | 16.0213 | 0 | 0 |  |  | 0.593 | 67.2 | POL1_0
|  | Začátek provozního součtu | [18 empty] | VV | 2
|  | Příčky keramické tl. 150mm: | [18 empty] | VV | 2
|  | Viz výkres číslo: TZ, 1.004, 1.006: | [18 empty] | VV | 2
|  | Rozměry - 1.NP:(4,25+2,9+1,89+6,35+4,32+1*2+4,32+4,42+4,35+2,01+1,81)*3,2 |  | 123.584 | [16 empty] | VV | 2
|  | - odpočet dveří:-(0,6*2,1+0,7*2,1*4+0,9*2,2+0,9*2,1*2) |  | -12.9 | [16 empty] | VV | 2
|  | - odpočet překladů:-(1*0,075*5+1,25*0,075*3) |  | -0.65625 | [16 empty] | VV | 2
|  | +3%:110,02775*1,03 |  | 113.3286 | [16 empty] | VV | 2
|  | Konec provozního součtu | [18 empty] | VV | 0
|  | Výpočet:113,32858 |  | 113.3286 | [16 empty] | VV | 0
38 | 342256252RT3 | Příčka z tvárnic pórobetonových syst. tl. 75 mm, P2-500, 500x250x75 mm | m2 | 34.64 |  | 0 |  | 0 |  | 0 | 21 | 0 | 0.0561 | 1.9433 | 0 | 0 |  |  | 0.5233 | 18.13 | POL1_0
|  | Začátek provozního součtu | [18 empty] | VV | 2
|  | Příčka (přizdívka) tl.75mm pro rozvody: | [18 empty] | VV | 2
|  | Viz výkres číslo: TZ, 1.004, 1.006: | [18 empty] | VV | 2
|  | Rozměry:(1+1,7+2,9+2,95+2,275)*3,2 |  | 34.64 | [16 empty] | VV | 2
|  | Konec provozního součtu | [18 empty] | VV | 0
|  | Výpočet:34,64 |  | 34.64 | [16 empty] | VV | 0
39 | 342- Rpol.01 | Dozdění soklu u haly, tl.50 mm, pórobetonové tvárnice, tenkovrstvé lepidlo | m2 | 21.975 |  | 0 |  | 0 |  | 0 | 21 | 0 | 0.03766 | 0.82758 | 0 | 0 |  |  | 0.5233 | 11.5 | POL1_0
|  | Začátek provozního součtu | [18 empty] | VV | 2
|  | Zdivo pórobetonové pro dozdění soklu stěny haly, tl.50mm: | [18 empty] | VV | 2
|  | Viz výkres číslo: TZ, 1.004, 1.006: | [18 empty] | VV | 2
|  | Rozměry - cca:45*0,5 |  | 22.5 | [16 empty] | VV | 2
|  | - odpočet dveří:-(1+1,33)*0,5 |  | -1.165 | [16 empty] | VV | 2
|  | +3%:21,335*1,03 |  | 21.975 | [16 empty] | VV | 2
|  | Konec provozního součtu | [18 empty] | VV | 0
|  | Výpočet:21,97505 |  | 21.975 | [16 empty] | VV | 0
40 | 342- Rpol.02 | Vyzdění předstěn pro zařizovací předměty | kpl | 1 |  | 0 |  | 0 |  | 0 | 21 | 0 | 1.2 | 1.2 | 0 | 0 |  |  | 12 | 12 | POL1_0
|  | Začátek provozního součtu | [18 empty] | VV | 2
|  | Vyzdění předstěn pro zařizovací předměty ZTI: | [18 empty] | VV | 2
|  | viz výkres číslo: TZ, 1.004: | [18 empty] | VV | 2
|  | Konec provozního součtu | [18 empty] | VV | 0
|  | komplet:1 |  | 1 | [16 empty] | VV | 0
41 | 342668111R00 | Těsnění styku příčky se stáv. konstrukcí PU pěnou | m | 43.0128 |  | 0 |  | 0 |  | 0 | 21 | 0 | 8e-05 | 0.00344 | 0 | 0 |  |  | 0.18 | 7.74 | POL1_0
|  | Začátek provozního součtu | [18 empty] | VV | 2
|  | Utěsnění příček u stropu pomocí PU pěny: | [18 empty] | VV | 2
|  | Viz výkres číslo: TZ, 1.004, 1.006: | [18 empty] | VV | 2
|  | Rozměry - 1.NP:(0,99+2,15)+(4,25+2,9+1,89+6,35+4,32+1*2+4,32+4,42+4,35+2,01+1,81) |  | 41.76 | [16 empty] | VV | 2
|  | +3%:41,76*1,03 |  | 43.0128 | [16 empty] | VV | 2
|  | Konec provozního součtu | [18 empty] | VV | 0
|  | Výpočet:43,0128 |  | 43.0128 | [16 empty] | VV | 0
42 | 342941113R00 | Připojení příček ke stáv.konstr. kotva+turbošrouby | m | 35.2 |  | 0 |  | 0 |  | 0 | 21 | 0 | 0.00108 | 0.03802 | 0 | 0 |  |  | 0.163 | 5.74 | POL1_0
|  | Začátek provozního součtu | [18 empty] | VV | 2
|  | Připojení příček keramických ke kcím: | [18 empty] | VV | 2
|  | viz výkres číslo: TZ, 1.004, 1.006: | [18 empty] | VV | 2
|  | Rozměry:11*3,2 |  | 35.2 | [16 empty] | VV | 2
|  | Konec provozního součtu | [18 empty] | VV | 0
|  | Výpočet:35,2 |  | 35.2 | [16 empty] | VV | 0
43 | 346971162R00 | Dilatace příček od kcí š. do 150 mm, tl.30 mm , včetně pružného tmelu | m | 36.256 |  | 0 |  | 0 |  | 0 | 21 | 0 | 0.00058 | 0.02103 | 0 | 0 |  |  | 0.09 | 3.26 | POL1_0
|  | Začátek provozního součtu | [18 empty] | VV | 2
|  | Dilatace kcí příček od ostatních kcí, tl. do 150mm včetně, tl.30mm: | [18 empty] | VV | 2
|  | Viz výkres číslo: TZ, 1.004: | [18 empty] | VV | 2
|  | Rozměry - 1.NP:(11*3,2) |  | 35.2 | [16 empty] | VV | 2
|  | +3%:35,2*1,03 |  | 36.256 | [16 empty] | VV | 2
|  | Konec provozního součtu | [18 empty] | VV | 0
|  | Výpočet:36,256 |  | 36.256 | [16 empty] | VV | 0
Díl: | 4 | Vodorovné konstrukce |  |  |  | 0 |  | 0 |  | 0 |  | 0 |  | 283.1951 |  | 0 |  |  |  | 838.28 | DIL
44 | 411320332RA0 | Strop z betonu C30/37 na filigr. deskách, tl.25 cm | m2 | 457 |  | 0 |  | 0 |  | 0 | 21 | 0 | 0.53199 | 243.1194 | 0 | 0 |  |  | 1.513 | 691.43 | POL2_0
|  | Začátek provozního součtu | [18 empty] | VV | 2
|  | Stropní kce z prefamonolitu - prefa filigrány tl.60mm a nabetonávka z C30/37 tl.190mm, včetně vyztužení: | [18 empty] | VV | 2
|  | Viz výkres číslo: TZ, 2.002, 2.003: | [18 empty] | VV | 2
|  | Rozměry:457 |  | 457 | [16 empty] | VV | 2
|  | Konec provozního součtu | [18 empty] | VV | 0
|  | Výpočet:457 |  | 457 | [16 empty] | VV | 0
45 | 411321515R00 | Stropy deskové ze železobetonu C 30/37 | m3 | 2.52 |  | 0 |  | 0 |  | 0 | 21 | 0 | 2.5251 | 6.3633 | 0 | 0 |  |  | 0.987 | 2.49 | POL1_0
|  | Začátek provozního součtu | [18 empty] | VV | 2
|  | Stropy deskové monolitické pro zastřešení markýzy, beton C30/37: | [18 empty] | VV | 2
|  | Viz výkres číslo: TZ, 2.003, 2.007: | [18 empty] | VV | 2
|  | Rozměry -:(10,08*0,25) |  | 2.52 | [16 empty] | VV | 2
|  | Konec provozního součtu | [18 empty] | VV | 0
|  | Výpočet:2,52 |  | 2.52 | [16 empty] | VV | 0
46 | 411351205R00 | Bednění stropů deskových, podepřen, do 3,5m, 12kPa | m2 | 10.08 |  | 0 |  | 0 |  | 0 | 21 | 0 | 0.04252 | 0.4286 | 0 | 0 |  |  | 0.879 | 8.86 | POL1_0
|  | Začátek provozního součtu | [18 empty] | VV | 2
|  | Zřízení bednění stropů včetně podpůrné kce do 3,5m: | [18 empty] | VV | 2
|  | Viz výkres číslo: TZ, 1.004, 1.005: | [18 empty] | VV | 2
|  | Rozměry:10,08 |  | 10.08 | [16 empty] | VV | 2
|  | Konec provozního součtu | [18 empty] | VV | 0
|  | Výpočet:10,08 |  | 10.08 | [16 empty] | VV | 0
47 | 411351206R00 | Odstranění bednění stropů deskových do 3,5m, 12kPa | m2 | 10.08 |  | 0 |  | 0 |  | 0 | 21 | 0 | 0 | 0 | 0 | 0 |  |  | 0.436 | 4.39 | POL1_0
|  | Začátek provozního součtu | [18 empty] | VV | 2
|  | Odstranění bednění stropů včetně podpůrné kce do 3,5m: | [18 empty] | VV | 2
|  | Viz výkres číslo: TZ, 1.004, 1.005: | [18 empty] | VV | 2
|  | Rozměry:10,08 |  | 10.08 | [16 empty] | VV | 2
|  | Konec provozního součtu | [18 empty] | VV | 0
|  | Výpočet:10,08 |  | 10.08 | [16 empty] | VV | 0
48 | 411351801R00 | Bednění čel stropních desek, zřízení | m | 6.7 |  | 0 |  | 0 |  | 0 | 21 | 0 | 0.03047 | 0.20415 | 0 | 0 |  |  | 0.87 | 5.83 | POL1_0
|  | Začátek provozního součtu | [18 empty] | VV | 2
|  | Zřízení bednění čel stropních desek: | [18 empty] | VV | 2
|  | Viz výkres číslo: TZ, 1.004, 1.005: | [18 empty] | VV | 2
|  | Rozměry:(3,9+2,8) |  | 6.7 | [16 empty] | VV | 2
|  | Konec provozního součtu | [18 empty] | VV | 0
|  | Výpočet:6,7 |  | 6.7 | [16 empty] | VV | 0
49 | 411351802R00 | Bednění čel stropních desek, odstranění | m | 6.7 |  | 0 |  | 0 |  | 0 | 21 | 0 | 0 | 0 | 0 | 0 |  |  | 0.232 | 1.55 | POL1_0
|  | Začátek provozního součtu | [18 empty] | VV | 2
|  | Odstranění bednění čel desek stropů: | [18 empty] | VV | 2
|  | Viz výkres číslo: TZ, 1.004, 1.005: | [18 empty] | VV | 2
|  | Rozměry:(3,9+2,8) |  | 6.7 | [16 empty] | VV | 2
|  | Konec provozního součtu | [18 empty] | VV | 0
|  | Výpočet:6,7 |  | 6.7 | [16 empty] | VV | 0
50 | 411361721R00 | Výztuž stropů z oceli B500 B | t | 0.24327 |  | 0 |  | 0 |  | 0 | 21 | 0 | 1.0214 | 0.24847 | 0 | 0 |  |  | 26.616 | 6.47 | POL1_0
|  | Začátek provozního součtu | [18 empty] | VV | 2
|  | Výztuž stropů deskových z betonářské oceli: | [18 empty] | VV | 2
|  | Viz výkres číslo: TZ, 2.007: | [18 empty] | VV | 2
|  | Rozměry - profil 10:243,27 |  | 243.27 | [16 empty] | VV | 2
|  | Konec provozního součtu | [18 empty] | VV | 0
|  | Výpočet:0,24327 |  | 0.24327 | [16 empty] | VV | 0
51 | 411364012RT2 | "Prvek Isokorb CV1-H250-6.0" výška 160-250 mm, s požární odolností R120 | kus | 4 |  | 0 |  | 0 |  | 0 | 21 | 0 | 0.00792 | 0.03168 | 0 | 0 |  |  | 0.36 | 1.44 | POL1_0
|  | Začátek provozního součtu | [18 empty] | VV | 2
|  | Výztuž s přerušeným tepelným mostem "ISOKORB": | [18 empty] | VV | 2
|  | Viz výkres číslo: TZ, 2.003: | [18 empty] | VV | 2
|  | Rozměry - délka prvku 1m:3,85/1 |  | 3.85 | [16 empty] | VV | 2
|  | Konec provozního součtu | [18 empty] | VV | 0
|  | Výpočet:4 |  | 4 | [16 empty] | VV | 0
52 | 417321415R00 | Ztužující pásy a věnce z betonu železového C 30/37 | m3 | 12.2754 |  | 0 |  | 0 |  | 0 | 21 | 0 | 2.5251 | 30.9967 | 0 | 0 |  |  | 1.448 | 17.77 | POL1_0
|  | Začátek provozního součtu | [18 empty] | VV | 2
|  | Ztužující věnce z betonu železového C30/37: | [18 empty] | VV | 2
|  | Viz výkres číslo: TZ, 2.003, 2.006: | [18 empty] | VV | 2
|  | Rozměry - V1:(13*0,32*0,15) |  | 0.624 | [16 empty] | VV | 2
|  | - V2:(57,9*0,32*0,3) |  | 5.5584 | [16 empty] | VV | 2
|  | - V3:(70,3*0,3*0,15) |  | 3.1635 | [16 empty] | VV | 2
|  | - V4:(65,1*0,3*0,15) |  | 2.9295 | [16 empty] | VV | 2
|  | Konec provozního součtu | [18 empty] | VV | 0
|  | Výpočet:12,2754 |  | 12.2754 | [16 empty] | VV | 0
53 | 417351115R00 | Bednění ztužujících pásů a věnců - zřízení | m2 | 59.94 |  | 0 |  | 0 |  | 0 | 21 | 0 | 0.00782 | 0.46873 | 0 | 0 |  |  | 0.79 | 47.35 | POL1_0
|  | Začátek provozního součtu | [18 empty] | VV | 2
|  | Zřízení bednění pro ztužujícíc věnce, včetně dodání materiálu: | [18 empty] | VV | 2
|  | Viz výkres číslo: TZ, 2.003, 2.006: | [18 empty] | VV | 2
|  | Rozměry - V1, 1 strana (druhá strana zateplení):13*0,15 |  | 1.95 | [16 empty] | VV | 2
|  | - V2, 1 strana (druhá strana zateplení):57,9*0,3 |  | 17.37 | [16 empty] | VV | 2
|  | - V3, obě strany:(70,3*0,15)*2 |  | 21.09 | [16 empty] | VV | 2
|  | - V4, obě strany:(65,1*0,15)*2 |  | 19.53 | [16 empty] | VV | 2
|  | Konec provozního součtu | [18 empty] | VV | 0
|  | Výpočet:59,94 |  | 59.94 | [16 empty] | VV | 0
54 | 417351116R00 | Bednění ztužujících pásů a věnců - odstranění | m2 | 59.94 |  | 0 |  | 0 |  | 0 | 21 | 0 | 0 | 0 | 0 | 0 |  |  | 0.24 | 14.39 | POL1_0
|  | Začátek provozního součtu | [18 empty] | VV | 2
|  | Odstranění bednění pro ztužujícíc věnce: | [18 empty] | VV | 2
|  | Viz výkres číslo: TZ, 2.003, 2.006: | [18 empty] | VV | 2
|  | Rozměry - V1, 1 strana (druhá strana zateplení):13*0,15 |  | 1.95 | [16 empty] | VV | 2
|  | - V2, 1 strana (druhá strana zateplení):57,9*0,3 |  | 17.37 | [16 empty] | VV | 2
|  | - V3, obě strany:(70,3*0,15)*2 |  | 21.09 | [16 empty] | VV | 2
|  | - V4, obě strany:(65,1*0,15)*2 |  | 19.53 | [16 empty] | VV | 2
|  | Konec provozního součtu | [18 empty] | VV | 0
|  | Výpočet:59,94 |  | 59.94 | [16 empty] | VV | 0
55 | 417361721R00 | Výztuž ztuž. pásů a věnců, ocel B500 B | t | 1.3121 |  | 0 |  | 0 |  | 0 | 21 | 0 | 1.0167 | 1.334 | 0 | 0 |  |  | 27.673 | 36.31 | POL1_0
|  | Začátek provozního součtu | [18 empty] | VV | 2
|  | Výztuž ztužujících pásů z betonářské oceli: | [18 empty] | VV | 2
|  | Viz výkres číslo: TZ, 2.006: | [18 empty] | VV | 2
|  | Rozměry - profil 6:215,01 |  | 215.01 | [16 empty] | VV | 2
|  | - profil 10:534,61 |  | 534.61 | [16 empty] | VV | 2
|  | Výztuž nadpraží a trámů: | [18 empty] | VV | 2
|  | - profil 8:128,47 |  | 128.47 | [16 empty] | VV | 2
|  | - profil 12:42,54 |  | 42.54 | [16 empty] | VV | 2
|  | - profil 14:162,65 |  | 162.65 | [16 empty] | VV | 2
|  | - profil 16:228,87 |  | 228.87 | [16 empty] | VV | 2
|  | Konec provozního součtu | [18 empty] | VV | 0
|  | Výpočet v tunách:1,31215 |  | 1.3121 | [16 empty] | VV | 0
Díl: | 5 | Komunikace |  |  |  | 0 |  | 0 |  | 0 |  | 0 |  | 11.1445 |  | 0 |  |  |  | 36.65 | DIL
56 | 596215040R00 | Kladení zámkové dlažby tl. 8 cm do drtě tl. 4 cm | m2 | 44 |  | 0 |  | 0 |  | 0 | 21 | 0 | 0.0739 | 3.2516 | 0 | 0 |  |  | 0.478 | 21.03 | POL1_0
|  | Začátek provozního součtu | [18 empty] | VV | 2
|  | Kladení zámkové dlažby tl.80mm do drtě tl.40mm, s dodáním hmot pro spárování a lože, bez dodání hmot pro dlažbu: | [18 empty] | VV | 2
|  | Viz výkres číslo: TZ, 1.004, 1.011: | [18 empty] | VV | 2
|  | Rozměry:44 |  | 44 | [16 empty] | VV | 2
|  | Konec provozního součtu | [18 empty] | VV | 0
|  | Výpočet:44 |  | 44 | [16 empty] | VV | 0
57 | 59245030R | Dlažba zámková 20x16,5x8 cm, barva dle výběru investora | m2 | 45.32 |  | 0 |  | 0 |  | 0 | 21 | 0 | 0.1728 | 7.8313 | 0 | 0 |  |  | 0 | 0 | POL3_0
|  | Začátek provozního součtu | [18 empty] | VV | 2
|  | Dlažba zámková betonová tl.80mm, barvy dle výběru investora: | [18 empty] | VV | 2
|  | Viz výkres číslo: TZ, 1.004, 1.011: | [18 empty] | VV | 2
|  | Rozměry:44 |  | 44 | [16 empty] | VV | 2
|  | +3%:44*1,03 |  | 45.32 | [16 empty] | VV | 2
|  | Konec provozního součtu | [18 empty] | VV | 0
|  | Výpočet:45,32 |  | 45.32 | [16 empty] | VV | 0
58 | 596291113R00 | Řezání zámkové dlažby tl. 80 mm | m | 35.9978 |  | 0 |  | 0 |  | 0 | 21 | 0 | 0.00036 | 0.01296 | 0 | 0 |  |  | 0.43 | 15.48 | POL1_0
|  | Začátek provozního součtu | [18 empty] | VV | 2
|  | Řezání zámkové betonové dlažby tl.80mm: | [18 empty] | VV | 2
|  | Viz výkres číslo: TZ, 1.004: | [18 empty] | VV | 2
|  | Rozměry - cca:(5,45+5,22+10,1+6,23+3,5+(2*pi*3,5)/4) |  | 35.9978 | [16 empty] | VV | 2
|  | Konec provozního součtu | [18 empty] | VV | 0
|  | Výpočet:35,99779 |  | 35.9978 | [16 empty] | VV | 0
59 | 596972122R00 | Rohož z kovového rámu a gum. vlnovek tl. 22 mm, samočistící | m2 | 2.7 |  | 0 |  | 0 |  | 0 | 21 | 0 | 0.018 | 0.0486 | 0 | 0 |  |  | 0.05 | 0.14 | POL1_0
|  | Začátek provozního součtu | [18 empty] | VV | 2
|  | Čistící rohož venkovní samočistící: | [18 empty] | VV | 2
|  | Viz výkres číslo: TZ, 1.004, 1.011: | [18 empty] | VV | 2
|  | Rozměry - ozn. prvku O/04:1,5*1,8 |  | 2.7 | [16 empty] | VV | 2
|  | Konec provozního součtu | [18 empty] | VV | 0
|  | Výpočet:2,7 |  | 2.7 | [16 empty] | VV | 0
Díl: | 61 | Upravy povrchů vnitřní |  |  |  | 0 |  | 0 |  | 0 |  | 0 |  | 15.728 |  | 0 |  |  |  | 272.38 | DIL
60 | 612401971R00 | Příplatek za protiplísňovou přísadu omítek stěn | m2 | 459.281 |  | 0 |  | 0 |  | 0 | 21 | 0 | 1e-05 | 0.00459 | 0 | 0 |  |  | 0 | 0 | POL1_0
|  | Začátek provozního součtu | [18 empty] | VV | 2
|  | Příplatek za protiplísňovou přísadu do omítek: | [18 empty] | VV | 2
|  | Viz výkres číslo: TZ, 1.004, 1.010: | [18 empty] | VV | 2
|  | Rozměry - pro omezení vzniku, do všech omítek:147,105+312,17602 |  | 459.281 | [16 empty] | VV | 2
|  | Konec provozního součtu | [18 empty] | VV | 0
|  | Výpočet:459,28102 |  | 459.281 | [16 empty] | VV | 0
61 | 612451121R00 | Omítka vnitřní zdiva, cementová (MC), hladká | m2 | 147.105 |  | 0 |  | 0 |  | 0 | 21 | 0 | 0.04558 | 6.705 | 0 | 0 |  |  | 0.608 | 89.44 | POL1_0
|  | Začátek provozního součtu | [18 empty] | VV | 2
|  | Vnitřní omítka cementová hladká: | [18 empty] | VV | 2
|  | Viz výkres číslo: TZ, 1.004, 1.006, 1.010: | [18 empty] | VV | 2
|  | Rozměry - výška 3m:(2,95+2+2+2,15+2,3+0,15+1,89+0,88+1,16+2,15)*3+(2,9+3,88+1,855+8,14+1,66+0,9+0,95+1,75*2+2,33+2,35+0,95+1+4,26+0,65)*3 |  | 158.865 | [16 empty] | VV | 2
|  | - odpočet otvorů:-(0,6*2,1*2+0,7*2,1*4+0,8*2,1*2) |  | -11.76 | [16 empty] | VV | 2
|  | Konec provozního součtu | [18 empty] | VV | 0
|  | Výpočet:147,105 |  | 147.105 | [16 empty] | VV | 0
62 | 612473186R00 | Příplatek za zabudované rohovníky, stěny | m | 6 |  | 0 |  | 0 |  | 0 | 21 | 0 | 0.00046 | 0.00276 | 0 | 0 |  |  | 0 | 0 | POL1_0
|  | Začátek provozního součtu | [18 empty] | VV | 2
|  | Příplatek za zabudované lišty (rohovníky) pro ochranu stěny: | [18 empty] | VV | 2
|  | viz výkres číslo: TZ, 1.004, 1.011: | [18 empty] | VV | 2
|  | Bližší specifikace viz tabulky výrobků (1.011): | [18 empty] | VV | 2
|  | Rozměry - ozn. prvku Z/43:(2*3) |  | 6 | [16 empty] | VV | 2
|  | Konec provozního součtu | [18 empty] | VV | 0
|  | Výpočet:6 |  | 6 | [16 empty] | VV | 0
63 | 612474921R00 | Omítka stěn vnitřní, VPC jádro,vápen.štuk, strojně | m2 | 312.176 |  | 0 |  | 0 |  | 0 | 21 | 0 | 0.02888 | 9.0156 | 0 | 0 |  |  | 0.586 | 182.94 | POL1_0
|  | Začátek provozního součtu | [18 empty] | VV | 2
|  | Vnítřní omítka stěn, strojně, 2vrstvá (jádro + štuk): | [18 empty] | VV | 2
|  | Viz výkres číslo: TZ, 1.004, 1.006, 1.010: | [18 empty] | VV | 2
|  | Rozměry - výška 2,85m do úrovně podhledu:(3,07+3,77+3,22+3,65+9,63+10,32+4,52+4,17+4,89+1,78+1,82+2,21+1,98+3,03+0,6+1,92+4,39+10,69+1,2+10,72+6,57+4,23+6,35+2,3*4+1,65*4+1*4*2)*2,85 |  | 366.3105 | [16 empty] | VV | 2
|  | - odpočet otvorů oken:-(2,4*0,5+1,2*1,8+1,2*1,3*2+2,4*1,8*3) |  | -19.44 | [16 empty] | VV | 2
|  | - odpočet otvorů dveří:-(2,8*2,7*3+0,9*2,1*8+0,7*2,1*8) |  | -49.56 | [16 empty] | VV | 2
|  | +5% ostění, nadpraží:297,3105*1,05 |  | 312.176 | [16 empty] | VV | 2
|  | Konec provozního součtu | [18 empty] | VV | 0
|  | Výpočet:312,17602 |  | 312.176 | [16 empty] | VV | 0
Díl: | 62 | Upravy povrchů vnější |  |  |  | 0 |  | 0 |  | 0 |  | 0 |  | 1.2286 |  | 0 |  |  |  | 98.03 | DIL
64 | 622471317RV7 | Nátěr nebo nástřik stěn vnějších, složitost 1 - 2, barva silikonová systémová černá | m2 | 208.81 |  | 0 |  | 0 |  | 0 | 21 | 0 | 0.0008 | 0.16705 | 0 | 0 |  |  | 0.23 | 48.03 | POL1_0
|  | Začátek provozního součtu | [18 empty] | VV | 2
|  | Nátěr nebo nástřik na vnější stěnu jako příprava pod dřevěný obklad, barva černá: | [18 empty] | VV | 2
|  | Viz výkres číslo: TZ, 1.004, 1.006, 1.007, 1.008, 1.009: | [18 empty] | VV | 2
|  | Rozměry - cca:(46,7+9,2+14,5)*3,5 |  | 246.4 | [16 empty] | VV | 2
|  | - odpočet otvorů:-(2,8*2,7*2+2,4*1,8*3+1,6*0,5*6+2,4*0,5*2+1,2*1,8) |  | -37.44 | [16 empty] | VV | 2
|  | - odpočet přepadů:-(0,5*0,15*2) |  | -0.15 | [16 empty] | VV | 2
|  | Konec provozního součtu | [18 empty] | VV | 0
|  | Výpočet:208,81 |  | 208.81 | [16 empty] | VV | 0
65 | 622478313RT3 | Omítka vnější silikonová, syst.,3.vrst.,složit.1-2, jádro, stěrka, penetr.,silikon.omítka | m2 | 47.2 |  | 0 |  | 0 |  | 0 | 21 | 0 | 0.02249 | 1.0615 | 0 | 0 |  |  | 1.0593 | 50 | POL1_0
|  | Začátek provozního součtu | [18 empty] | VV | 2
|  | Silikonová omítka vnější na sokl: | [18 empty] | VV | 2
|  | Viz výkres číslo: TZ, 1.004, 1.006: | [18 empty] | VV | 2
|  | Rozměry - cca:(46,7+9,2+14,5)*0,75 |  | 52.8 | [16 empty] | VV | 2
|  | - odpočet otvorů:-(2,8*2) |  | -5.6 | [16 empty] | VV | 2
|  | Konec provozního součtu | [18 empty] | VV | 0
|  | Výpočet:47,2 |  | 47.2 | [16 empty] | VV | 0
Díl: | 63 | Podlahy a podlahové konstrukce |  |  |  | 0 |  | 0 |  | 0 |  | 0 |  | 203.1231 |  | 0 |  |  |  | 340.69 | DIL
66 | 631312611R00 | Mazanina betonová tl. 5 - 8 cm C 16/20 | m3 | 28.9108 |  | 0 |  | 0 |  | 0 | 21 | 0 | 2.525 | 72.9998 | 0 | 0 |  |  | 3.213 | 92.89 | POL1_0
|  | Začátek provozního součtu | [18 empty] | VV | 2
|  | Mazanina betonová z prostého betonu C16/20: | [18 empty] | VV | 2
|  | Viz výkres číslo: TZ, 1.004, 1.006, 1.010: | [18 empty] | VV | 2
|  | Rozměry - P11, tl. 70mm:46,93*0,07 |  | 3.2851 | [16 empty] | VV | 2
|  | - P11k, tl. 70mm:(40,25+14,97+25,51)*0,07 |  | 5.6511 | [16 empty] | VV | 2
|  | - P21, tl. 65mm:(11,95+13,09+3,82+2,3+1,75+2,3+1,65+2,51)*0,065 |  | 2.5591 | [16 empty] | VV | 2
|  | - P22, tl. 65mm:(5,98+10,63)*0,065 |  | 1.0796 | [16 empty] | VV | 2
|  | - P32, tl. 70mm:(18,72+27,78+25,48+27,05+32,58+4,92+2,03+15,77+19,39+51+7,12+1,53)*0,07 |  | 16.3359 | [16 empty] | VV | 2
|  | Konec provozního součtu | [18 empty] | VV | 0
|  | Výpočet:28,9108 |  | 28.9108 | [16 empty] | VV | 0
67 | 631313611R00 | Mazanina betonová tl. 8 - 12 cm C 16/20 | m3 | 45.0343 |  | 0 |  | 0 |  | 0 | 21 | 0 | 2.525 | 113.7116 | 0 | 0 |  |  | 2.58 | 116.19 | POL1_0
|  | Začátek provozního součtu | [18 empty] | VV | 2
|  | Betonová mazanina z prostého betonu C16/20 - X0, tl.90mm, pod příčkami rozšíření: | [18 empty] | VV | 2
|  | Viz výkres číslo: TZ, 1.003, 1.004, 1.006: | [18 empty] | VV | 2
|  | Rozměry - tl.90mm:(11,76+13,1+40,25+3,82+14,97+2,3+1,65+2,3+1,65+25,51+18,72+27,78+25,48+27,05+32,58+4,92+2,03+5,98+15,77+19,39+51+7,12+7,53+2,51+10,63+46,93)*0,09 |  | 38.0457 | [16 empty] | VV | 2
|  | - rozšíření pod příčkami, objem cca 0,4x0,2:(3,75+0,6+3,65+3,58+2,99+5,02+3,16+2+0,75+3,2+1,7+4,97+2,09+1,33+1,45+3,98+3,74+3,89+8,93)*(0,4*0,2) |  | 4.8624 | [16 empty] | VV | 2
|  | - rozšíření pod příčkami, objem 0,3x0,2:(2,55*0,3*0,2) |  | 0.153 | [16 empty] | VV | 2
|  | - doplnění skladby podlahy, tl.cca 90mm:(2*0,6)*0,09 |  | 0.108 | [16 empty] | VV | 2
|  | - podkladní beton pod ŽB kcí jímky, tl.90mm:(4,1*1,5)*0,09 |  | 0.5535 | [16 empty] | VV | 2
|  | +3%:43,7226*1,03 |  | 45.0343 | [16 empty] | VV | 2
|  | Konec provozního součtu | [18 empty] | VV | 0
|  | Výpočet:45,03428 |  | 45.0343 | [16 empty] | VV | 0
68 | 631315611R00 | Mazanina betonová tl. 12 - 24 cm C 16/20 | m3 | 0.18 |  | 0 |  | 0 |  | 0 | 21 | 0 | 2.525 | 0.4545 | 0 | 0 |  |  | 2.317 | 0.42 | POL1_0
|  | Začátek provozního součtu | [18 empty] | VV | 2
|  | Mazanina betonová z prostého betonu C16/20: | [18 empty] | VV | 2
|  | Viz výkres číslo: TZ, 1.004, 1.006: | [18 empty] | VV | 2
|  | Rozměry - tl.150mm:(2*0,6*0,15) |  | 0.18 | [16 empty] | VV | 2
|  | Konec provozního součtu | [18 empty] | VV | 0
|  | Výpočet:0,18 |  | 0.18 | [16 empty] | VV | 0
69 | 631319171R00 | Příplatek za stržení povrchu mazaniny tl. 8 cm | m3 | 28.9108 |  | 0 |  | 0 |  | 0 | 21 | 0 | 0 | 0 | 0 | 0 |  |  | 0.82 | 23.71 | POL1_0
|  | Začátek provozního součtu | [18 empty] | VV | 2
|  | Příplatek za stržení mazaniny tl. do 80mm: | [18 empty] | VV | 2
|  | Konec provozního součtu | [18 empty] | VV | 0
|  | Kubatura:28,9108 |  | 28.9108 | [16 empty] | VV | 0
70 | 631319173R00 | Příplatek za stržení povrchu mazaniny tl. 12 cm | m3 | 44.4642 |  | 0 |  | 0 |  | 0 | 21 | 0 | 0 | 0 | 0 | 0 |  |  | 0.41 | 18.23 | POL1_0
|  | Začátek provozního součtu | [18 empty] | VV | 2
|  | Příplatek za stržení mazaniny tl. do 120mm: | [18 empty] | VV | 2
|  | Konec provozního součtu | [18 empty] | VV | 0
|  | Kubatura:44,46417 |  | 44.4642 | [16 empty] | VV | 0
71 | 631319175R00 | Příplatek za stržení povrchu mazaniny tl. 24 cm | m3 | 0.18 |  | 0 |  | 0 |  | 0 | 21 | 0 | 0 | 0 | 0 | 0 |  |  | 0.205 | 0.04 | POL1_0
|  | Začátek provozního součtu | [18 empty] | VV | 2
|  | Příplatek za stržení mazaniny tl. do 240mm: | [18 empty] | VV | 2
|  | Konec provozního součtu | [18 empty] | VV | 0
|  | Kubatura:0,18 |  | 0.18 | [16 empty] | VV | 0
72 | 631361921RT1 | Výztuž mazanin svařovanou sítí, průměr drátu 4,0, oka 100/100 mm KA16 | t | 2.6283 |  | 0 |  | 0 |  | 0 | 21 | 0 | 1.0662 | 2.8025 | 0 | 0 |  |  | 15.231 | 40.03 | POL1_0
|  | Začátek provozního součtu | [18 empty] | VV | 2
|  | Výztuž mazanin z KARI sítí: | [18 empty] | VV | 2
|  | Viz výkres číslo: TZ, 1.003, 1.004, 1.006: | [18 empty] | VV | 2
|  | Rozměry:(11,76+13,1+40,25+3,82+14,97+2,3+1,65+2,3+1,65+25,51+18,72+27,78+25,48+27,05+32,58+4,92+2,03+5,98+15,77+19,39+51+7,12+7,53+2,51+10,63+46,93) |  | 422.73 | [16 empty] | VV | 2
|  | - rozšíření pod příčkami, plocha cca 0,6m2:(3,75+0,6+3,65+3,58+2,99+5,02+3,16+2+0,75+3,2+1,7+4,97+2,09+1,33+1,45+3,98+3,74+3,89+8,93)*(0,6) |  | 36.468 | [16 empty] | VV | 2
|  | - rozšíření pod příčkami, plocha cca 0,4m2:(2,55*0,4) |  | 1.02 | [16 empty] | VV | 2
|  | - doplnění skladby podlahy po kanalizaci:(2*0,6) |  | 1.2 | [16 empty] | VV | 2
|  | Výztuž mazanin z KARI sítí, pro podlahy: | [18 empty] | VV | 2
|  | - Viz výkres číslo: TZ, 1.004, 1.006, 1.010: | [18 empty] | VV | 2
|  | Rozměry - P11:46,93 |  | 46.93 | [16 empty] | VV | 2
|  | - P11k:(40,25+14,97+25,51) |  | 80.73 | [16 empty] | VV | 2
|  | - P21:(11,95+13,09+3,82+2,3+1,75+2,3+1,65+2,51) |  | 39.37 | [16 empty] | VV | 2
|  | - P22:(5,98+10,63) |  | 16.61 | [16 empty] | VV | 2
|  | - P32:(18,72+27,78+25,48+27,05+32,58+4,92+2,03+15,77+19,39+51+7,12+1,53) |  | 233.37 | [16 empty] | VV | 2
|  | - podkladní betonová mazanina:(11,76+13,1+40,25+3,82+14,97+2,3+1,65+2,3+1,65+25,51+18,72+27,78+25,48+27,05+32,58+4,92+2,03+5,98+15,77+19,39+51+7,12+7,53+2,51+10,63+46,93) |  | 422.73 | [16 empty] | VV | 2
|  | Hmotnost v kg:1301,158*2,02 |  | 2628.3392 | [16 empty] | VV | 2
|  | Konec provozního součtu | [18 empty] | VV | 0
|  | Výpočet v tunách:2,62833916 |  | 2.6283 | [16 empty] | VV | 0
73 | 632411110R00 | Samonivelační stěrka syst.,ruč.zpracování tl.10 mm | m2 | 127.66 |  | 0 |  | 0 |  | 0 | 21 | 0 | 0.01785 | 2.2787 | 0 | 0 |  |  | 0.282 | 36 | POL1_0
|  | Začátek provozního součtu | [18 empty] | VV | 2
|  | Samonivelační stěrka systémová, tl.10mm: | [18 empty] | VV | 2
|  | Viz výkres číslo: TZ, 1.004, 1.006, 1.010: | [18 empty] | VV | 2
|  | Rozměry - P11:46,93 |  | 46.93 | [16 empty] | VV | 2
|  | - P11k:(40,25+14,97+25,51) |  | 80.73 | [16 empty] | VV | 2
|  | Konec provozního součtu | [18 empty] | VV | 0
|  | Výpočet:127,66 |  | 127.66 | [16 empty] | VV | 0
74 | 639571215R00 | Kačírek pro okapový chodník tl. 150 mm | m2 | 45.1867 |  | 0 |  | 0 |  | 0 | 21 | 0 | 0.24 | 10.8448 | 0 | 0 |  |  | 0.27 | 12.2 | POL1_0
|  | Začátek provozního součtu | [18 empty] | VV | 2
|  | Zřízení vrstvy kačírku, tl.150mm, okapový chodníček: | [18 empty] | VV | 2
|  | Viz výkres číslo: TZ, 1.004, 1.006, 1.011: | [18 empty] | VV | 2
|  | Rozměry:(2,7+3,32+46,7+14,4+0,5)*0,5+(2,69*3,74) |  | 43.8706 | [16 empty] | VV | 2
|  | +3%:43,8706*1,03 |  | 45.1867 | [16 empty] | VV | 2
|  | Konec provozního součtu | [18 empty] | VV | 0
|  | vÝPOČET:45,18672 |  | 45.1867 | [16 empty] | VV | 0
75 | 899521111RT1 | Stupadla vidlicová oceloplastová, při zdění, osazovaná při zdění nebo betonáži | kus | 5 |  | 0 |  | 0 |  | 0 | 21 | 0 | 0.0015 | 0.0075 | 0 | 0 |  |  | 0.14 | 0.7 | POL1_0
|  | Začátek provozního součtu | [18 empty] | VV | 2
|  | Stupadla oceloplastová, při betonáži: | [18 empty] | VV | 2
|  | Viz výkres číslo: TZ, 1.004, 1.011: | [18 empty] | VV | 2
|  | bližší specifikace viz tabulky výrobků (1.011): | [18 empty] | VV | 2
|  | Rozměry - ozn. prvku Z/44:5 |  | 5 | [16 empty] | VV | 2
|  | Konec provozního součtu | [18 empty] | VV | 0
|  | Počet kusů:5 |  | 5 | [16 empty] | VV | 0
76 | 776971318R00 | Rohož textilní tl. 18 mm | m2 | 5.67 |  | 0 |  | 0 |  | 0 | 21 | 0 | 0.0042 | 0.02381 | 0 | 0 |  |  | 0.05 | 0.28 | POL1_0
|  | Začátek provozního součtu | [18 empty] | VV | 2
|  | Rohož textilní vnitřní zapuštěná do podlahy: | [18 empty] | VV | 2
|  | Viz výkres číslo: TZ, 1.004, 1.011: | [18 empty] | VV | 2
|  | Rozměry - ozn. prvku O/05q:3,15*1,8 |  | 5.67 | [16 empty] | VV | 2
|  | Konec provozního součtu | [18 empty] | VV | 0
|  | Výpočet:5,67 |  | 5.67 | [16 empty] | VV | 0
Díl: | 91 | Doplňující práce na komunikaci |  |  |  | 0 |  | 0 |  | 0 |  | 0 |  | 13.9721 |  | 0 |  |  |  | 12.28 | DIL
77 | 916531111RT2 | Osazení záhon.obrubníků do lože z C12/15 bez opěry, včetně obrubníku 50/5/20 cm | m | 70 |  | 0 |  | 0 |  | 0 | 21 | 0 | 0.11693 | 8.1851 | 0 | 0 |  |  | 0.106 | 7.42 | POL1_0
|  | Začátek provozního součtu | [18 empty] | VV | 2
|  | Osazení záhonových obrubníků 500/200/50 včetně zřízení lože betonového a dodávky materiálu: | [18 empty] | VV | 2
|  | Viz výkres číslo: TZ, 1.004, 1.006, 1.011: | [18 empty] | VV | 2
|  | Rozměry - cca:140*0,5 |  | 70 | [16 empty] | VV | 2
|  | Konec provozního součtu | [18 empty] | VV | 0
|  | Výpočet:70 |  | 70 | [16 empty] | VV | 0
78 | 916661111RT3 | Osazení park. obrubníků do lože z C 12/15 s opěrou, včetně obrubníku 80x200x500 mm | m | 30 |  | 0 |  | 0 |  | 0 | 21 | 0 | 0.1929 | 5.787 | 0 | 0 |  |  | 0.162 | 4.86 | POL1_0
|  | Začátek provozního součtu | [18 empty] | VV | 2
|  | Osazení parkového obrubníku 500/200/80, včetně opěry, včetně betonového lože a včetně dodání obrubníku: | [18 empty] | VV | 2
|  | Viz výkres čsílo: TZ, 1.004, 1.011: | [18 empty] | VV | 2
|  | Rozměry - cca:60*0,5 |  | 30 | [16 empty] | VV | 2
|  | Konec provozního součtu | [18 empty] | VV | 0
|  | Výpočet:30 |  | 30 | [16 empty] | VV | 0
Díl: | 94 | Lešení a stavební výtahy |  |  |  | 0 |  | 0 |  | 0 |  | 0 |  | 0.65843 |  | 0 |  |  |  | 89.18 | DIL
79 | 941955002R00 | Lešení lehké pomocné, výška podlahy do 1,9 m | m2 | 416.73 |  | 0 |  | 0 |  | 0 | 21 | 0 | 0.00158 | 0.65843 | 0 | 0 |  |  | 0.214 | 89.18 | POL1_0
|  | Začátek provozního součtu | [18 empty] | VV | 2
|  | Lešení lehké pomocné s podlahou do výšky 1,9m: | [18 empty] | VV | 2
|  | Viz výkres číslo: 1.004: | [18 empty] | VV | 2
|  | Rozměry:(11,76+13,1+40,25+3,82+14,97+2,3+1,65+2,3+1,65+25,51+18,72+27,78+25,48+27,05+32,58+4,92+2,03+5,98+15,77+19,39+51+7,12+1,53+2,51+10,63+46,93) |  | 416.73 | [16 empty] | VV | 2
|  | Konec provozního součtu | [18 empty] | VV | 0
|  | Výpočet:416,73 |  | 416.73 | [16 empty] | VV | 0
Díl: | 95 | Dokončovací kce na pozem.stav. |  |  |  | 0 |  | 0 |  | 0 |  | 0 |  | 0.06321 |  | 0 |  |  |  | 130.1 | DIL
80 | 952901111R00 | Vyčištění budov o výšce podlaží do 4 m | m2 | 417.01 |  | 0 |  | 0 |  | 0 | 21 | 0 | 4e-05 | 0.01668 | 0 | 0 |  |  | 0.308 | 128.44 | POL1_0
|  | Začátek provozního součtu | [18 empty] | VV | 2
|  | Vyčištění budovy po skončení prací: | [18 empty] | VV | 2
|  | Viz výkres číslo: TZ, 1.004, 1.010: | [18 empty] | VV | 2
|  | Rozměry:(11,95+13,09+40,25+3,82+14,97+2,3+1,75+2,3+1,65+25,51+18,72+27,78+25,48+27,05+32,58+4,92+2,03+5,98+15,77+19,39+51+7,12+1,53+2,51+10,63+46,93) |  | 417.01 | [16 empty] | VV | 2
|  | Konec provozního součtu | [18 empty] | VV | 0
|  | Výpočet:417,01 |  | 417.01 | [16 empty] | VV | 0
81 | 953941312R00 | Osazení požárního hasicího přístroje na stěnu | kus | 3 |  | 0 |  | 0 |  | 0 | 21 | 0 | 1e-05 | 3e-05 | 0 | 0 |  |  | 0.17 | 0.51 | POL1_0
|  | Začátek provozního součtu | [18 empty] | VV | 2
|  | Osazení požárních hasicích přístrojů na zeď: | [18 empty] | VV | 2
|  | Konec provozního součtu | [18 empty] | VV | 0
|  | Počet kusů:3 |  | 3 | [16 empty] | VV | 0
82 | 44984124R | Přístroj hasicí práškový 34A/183B | kus | 3 |  | 0 |  | 0 |  | 0 | 21 | 0 | 0.0155 | 0.0465 | 0 | 0 |  |  | 0 | 0 | POL3_0
|  | Začátek provozního součtu | [18 empty] | VV | 2
|  | Hasicí práškový přístroj: | [18 empty] | VV | 2
|  | Konec provozního součtu | [18 empty] | VV | 0
|  | Počet kusů:3 |  | 3 | [16 empty] | VV | 0
83 | 953941391R00 | Revize požárního hasicího přístroje do 5 ks | kus | 3 |  | 0 |  | 0 |  | 0 | 21 | 0 | 0 | 0 | 0 | 0 |  |  | 0.1189 | 0.36 | POL1_0
|  | Začátek provozního součtu | [18 empty] | VV | 2
|  | Revize požárního hasicího přístroje do 5ks: | [18 empty] | VV | 2
|  | Konec provozního součtu | [18 empty] | VV | 0
|  | Počet kusů:3 |  | 3 | [16 empty] | VV | 0
84 | 953941395R00 | Vystavení revizní zprávy-požární hasicí přístroj | kus | 3 |  | 0 |  | 0 |  | 0 | 21 | 0 | 0 | 0 | 0 | 0 |  |  | 0.2642 | 0.79 | POL1_0
|  | Začátek provozního součtu | [18 empty] | VV | 2
|  | Vystavení revizní zprávy pro hasicí přístroje: | [18 empty] | VV | 2
|  | Konec provozního součtu | [18 empty] | VV | 0
|  | Počet kusů:3 |  | 3 | [16 empty] | VV | 0
Díl: | 97 | Prorážení otvorů, manipulace se sutí |  |  |  | 0 |  | 0 |  | 0 |  | 0 |  | 0.00683 |  | 7.1738 |  |  |  | 122.93 | DIL
85 | 970051200R00 | Vrtání jádrové do ŽB do D 200 mm | m | 0.3 |  | 0 |  | 0 |  | 0 | 21 | 0 | 0 | 0 | 0.0785 | 0.02355 |  |  | 6.2 | 1.86 | POL1_0
|  | Začátek provozního součtu | [18 empty] | VV | 2
|  | Jádrové vrtání do ŽB, průměru 200mm: | [18 empty] | VV | 2
|  | Viz výkres číslo: TZ, VZT, 1.01: | [18 empty] | VV | 2
|  | Rozměry - prostup stropní kcí:0,3 |  | 0.3 | [16 empty] | VV | 2
|  | Konec provozního součtu | [18 empty] | VV | 0
|  | Výpočet:0,3 |  | 0.3 | [16 empty] | VV | 0
86 | 971033561R00 | Vybourání otv. zeď cihel. pl.1 m2, tl.60 cm, MVC | m3 | 0.403 |  | 0 |  | 0 |  | 0 | 21 | 0 | 0.00182 | 0.00073 | 1.8 | 0.7254 |  |  | 5.796 | 2.34 | POL1_0
|  | Začátek provozního součtu | [18 empty] | VV | 2
|  | Vybourání otvoru ve zdivu cihelném (keramickém): | [18 empty] | VV | 2
|  | Viz výkres číslo: TZ, 1.004 a VZT: | [18 empty] | VV | 2
|  | Rozměry - tl.400mm:(1,05*0,45*2+0,25*0,25)*0,4 |  | 0.403 | [16 empty] | VV | 2
|  | Konec provozního součtu | [18 empty] | VV | 0
|  | Výpočet:0,403 |  | 0.403 | [16 empty] | VV | 0
87 | 971033651R00 | Vybourání otv. zeď cihel. pl.4 m2, tl.60 cm, MVC | m3 | 2.3504 |  | 0 |  | 0 |  | 0 | 21 | 0 | 0.00182 | 0.00428 | 1.8 | 4.2307 |  |  | 3.608 | 8.48 | POL1_0
|  | Začátek provozního součtu | [18 empty] | VV | 2
|  | Vybourání otvorů ve zdivu keramickém: | [18 empty] | VV | 2
|  | Viz výkres číslo: TZ, 1.002: | [18 empty] | VV | 2
|  | Rozměry - otvory i s překlady:((1*2,2+1,25*0,25)+(1,33*2,2+1,75*0,25))*0,4 |  | 2.3504 | [16 empty] | VV | 2
|  | Konec provozního součtu | [18 empty] | VV | 0
|  | Výpočet:2,3504 |  | 2.3504 | [16 empty] | VV | 0
88 | 971042551R00 | Vybourání otvorů zdi betonové pl. do 1 m2 všech tl | m3 | 0.99731 |  | 0 |  | 0 |  | 0 | 21 | 0 | 0.00182 | 0.00182 | 2.2 | 2.1941 |  |  | 24.446 | 24.38 | POL1_0
|  | Začátek provozního součtu | [18 empty] | VV | 2
|  | Vybourání otvoru ve zdibu betonovém plochy do 1m2 ve všech tl.: | [18 empty] | VV | 2
|  | Viz výkres číslo: TZ, 1.004, VZT: | [18 empty] | VV | 2
|  | Rozměry - tl.300mm:(0,7*0,55+0,55*0,5+0,55+0,55+0,45*0,45*2+0,8*0,25+0,35*0,35*2+0,6*0,2*2)*0,3 |  | 0.855 | [16 empty] | VV | 2
|  | - tl.150mm:(0,8*0,3*2+0,3*0,1+0,6*0,45+0,675*0,25)*0,15 |  | 0.14231 | [16 empty] | VV | 2
|  | Konec provozního součtu | [18 empty] | VV | 0
|  | Výpočet:0,99731 |  | 0.99731 | [16 empty] | VV | 0
89 | 979082111R00 | Vnitrostaveništní doprava suti do 10 m | t | 37.7933 |  | 0 |  | 0 |  | 0 | 21 | 0 | 0 | 0 | 0 | 0 |  |  | 0.942 | 35.6 | POL1_0
|  | Začátek provozního součtu | [18 empty] | VV | 2
|  | Vnitrostaveništní doprava suti, cena za 10m, celkem cca 50m: | [18 empty] | VV | 2
|  | Hmotnost:(30,6196+7,17375) |  | 37.7933 | [16 empty] | VV | 2
|  | Konec provozního součtu | [18 empty] | VV | 0
|  | Celkem:37,79335 |  | 37.7933 | [16 empty] | VV | 0
90 | 979082121R00 | Příplatek k vnitrost. dopravě suti za dalších 5 m | t | 302.3468 |  | 0 |  | 0 |  | 0 | 21 | 0 | 0 | 0 | 0 | 0 |  |  | 0.105 | 31.75 | POL1_0
|  | Začátek provozního součtu | [18 empty] | VV | 2
|  | Vnitrostaveništní doprava suti, cena za každý započatý 5m: | [18 empty] | VV | 2
|  | Koeficient (50-10)/5=8:(30,6196+7,17375)*8 |  | 302.3468 | [16 empty] | VV | 2
|  | Konec provozního součtu | [18 empty] | VV | 0
|  | Celkem:302,3468 |  | 302.3468 | [16 empty] | VV | 0
91 | 979081111R00 | Odvoz suti a vybour. hmot na skládku do 1 km | t | 37.7933 |  | 0 |  | 0 |  | 0 | 21 | 0 | 0 | 0 | 0 | 0 |  |  | 0.49 | 18.52 | POL1_0
|  | Začátek provozního součtu | [18 empty] | VV | 2
|  | Odvoz suti a vybouraných hmot na skládku, cena za 1.km, celkem cca 30km: | [18 empty] | VV | 2
|  | Hmotnost:(30,6196+7,17375) |  | 37.7933 | [16 empty] | VV | 2
|  | Konec provozního součtu | [18 empty] | VV | 0
|  | Celkem:37,79335 |  | 37.7933 | [16 empty] | VV | 0
92 | 979081121R00 | Příplatek k odvozu za každý další 1 km | t | 1096.0071 |  | 0 |  | 0 |  | 0 | 21 | 0 | 0 | 0 | 0 | 0 |  |  | 0 | 0 | POL1_0
|  | Začátek provozního součtu | [18 empty] | VV | 2
|  | Příplatek za kyždý započatý km navíc: | [18 empty] | VV | 2
|  | Koeficient 30-1=29:(30,6196+7,17375)*29 |  | 1096.0071 | [16 empty] | VV | 2
|  | Konec provozního součtu | [18 empty] | VV | 0
|  | Celkem:1096,00715 |  | 1096.0071 | [16 empty] | VV | 0
93 | 979990107R00 | Poplatek za skládku suti - směs betonu,cihel,dřeva | t | 37.7933 |  | 0 |  | 0 |  | 0 | 21 | 0 | 0 | 0 | 0 | 0 |  |  | 0 | 0 | POL1_0
|  | Začátek provozního součtu | [18 empty] | VV | 2
|  | Poplatek za skládku - směs: | [18 empty] | VV | 2
|  | Konec provozního součtu | [18 empty] | VV | 0
|  | Hmotnost:37,79335 |  | 37.7933 | [16 empty] | VV | 0
Díl: | 99 | Staveništní přesun hmot |  |  |  | 0 |  | 0 |  | 0 |  | 0 |  | 0 |  | 0 |  |  |  | 994.32 | DIL
94 | 998011001R00 | Přesun hmot pro budovy zděné výšky do 6 m | t | 1155.5428 |  | 0 |  | 0 |  | 0 | 21 | 0 | 0 | 0 | 0 | 0 |  |  | 0.852 | 984.52 | POL1_0
|  | Začátek provozního součtu | [18 empty] | VV | 2
|  | Přesun hmot pro budovy zděné do výšky 6m: | [18 empty] | VV | 2
|  | Hmotnost:(362,04506+289,49438+283,19515+15,72804+1,22858+203,12315+0,65843+0,06321+0,00683) |  | 1155.5428 | [16 empty] | VV | 2
|  | Konec provozního součtu | [18 empty] | VV | 0
|  | Celková hmotnost:1155,54283 |  | 1155.5428 | [16 empty] | VV | 0
95 | 998223011R00 | Přesun hmot, pozemní komunikace, kryt dlážděný | t | 25.1166 |  | 0 |  | 0 |  | 0 | 21 | 0 | 0 | 0 | 0 | 0 |  |  | 0.39 | 9.8 | POL1_0
|  | Začátek provozního součtu | [18 empty] | VV | 2
|  | Přesun hmot pro komunikace pozemní: | [18 empty] | VV | 2
|  | Hmotnost:11,14446+13,9721 |  | 25.1166 | [16 empty] | VV | 2
|  | Konec provozního součtu | [18 empty] | VV | 0
|  | Celková hmotnost:25,11656 |  | 25.1166 | [16 empty] | VV | 0
Díl: | 711 | Izolace proti vodě |  |  |  | 0 |  | 0 |  | 0 |  | 0 |  | 3.9068 |  | 0 |  |  |  | 217.01 | DIL
96 | 711141559RZ1 | Izolace proti vlhk. vodorovná pásy přitavením, 1 vrstva - včetně dodávky asf. pásu | m2 | 644.8568 |  | 0 |  | 0 |  | 0 | 21 | 0 | 0.00487 | 3.1404 | 0 | 0 |  |  | 0.22991 | 148.26 | POL1_0
|  | Začátek provozního součtu | [18 empty] | VV | 2
|  | Izolace proti zemní vodě, pásy přitavením 1x, včetně dodání pásů: | [18 empty] | VV | 2
|  | Viz výkres číslo: TZ, 1.004, 1.006: | [18 empty] | VV | 2
|  | Rozměry - cca:(46,7*((9,2+14,5)/2))+2*0,6 |  | 554.595 | [16 empty] | VV | 2
|  | - prostor jímky:(4,1*1,5) |  | 6.15 | [16 empty] | VV | 2
|  | +10% překrytí + 5%:560,745*1,15 |  | 644.8568 | [16 empty] | VV | 2
|  | Konec provozního součtu | [18 empty] | VV | 0
|  | Výpočet:644,85675 |  | 644.8568 | [16 empty] | VV | 0
97 | 711142559RZ1 | Izolace proti vlhkosti svislá pásy přitavením, 1 vrstva - včetně dodávky asf. pásu | m2 | 83.904 |  | 0 |  | 0 |  | 0 | 21 | 0 | 0.00524 | 0.43966 | 0 | 0 |  |  | 0.266 | 22.32 | POL1_0
|  | Začátek provozního součtu | [18 empty] | VV | 2
|  | Izolace proti zemní vodě, pásy přitavením 1x, včetně dodání pásů: | [18 empty] | VV | 2
|  | Viz výkres číslo: TZ, 1.004, 1.006: | [18 empty] | VV | 2
|  | Rozměry - cca:(46,7+9,2+14,5)*0,75 |  | 52.8 | [16 empty] | VV | 2
|  | - prostor jímky, výška 1,8m:(4,1+4,1+1,5+1,5)*1,8 |  | 20.16 | [16 empty] | VV | 2
|  | +10% překrytí + 5%:72,96*1,15 |  | 83.904 | [16 empty] | VV | 2
|  | Konec provozního součtu | [18 empty] | VV | 0
|  | Výpočet:83,904 |  | 83.904 | [16 empty] | VV | 0
98 | 711212000R00 | Penetrace podkladu pod hydroizolační nátěr,vč.dod. | m2 | 83.972 |  | 0 |  | 0 |  | 0 | 21 | 0 | 0.00021 | 0.01763 | 0 | 0 |  |  | 0.095 | 7.98 | POL1_0
|  | Začátek provozního součtu | [18 empty] | VV | 2
|  | Penetrace podkladu pod stěrku, včetně dodání penetrace: | [18 empty] | VV | 2
|  | Viz výkres číslo: TZ, 1.004, 1.006, 1.010: | [18 empty] | VV | 2
|  | Rozměry - P21:(5,98+10,63) |  | 16.61 | [16 empty] | VV | 2
|  | - stěny ve sprchách:(1,89+2+2,01+2,95+1,86+3,88+2,9+3,64)*2,4 |  | 50.712 | [16 empty] | VV | 2
|  | - jímka (stěny a podlaha:(3,5*2+0,75*2)*1,65+3,5*0,75 |  | 16.65 | [16 empty] | VV | 2
|  | Konec provozního součtu | [18 empty] | VV | 0
|  | Výpočet:83,972 |  | 83.972 | [16 empty] | VV | 0
99 | 711212002RT1 | Hydroizolační povlak - nátěr nebo stěrka, systémová, proti vlhkosti, tl. 2mm | m2 | 83.972 |  | 0 |  | 0 |  | 0 | 21 | 0 | 0.00368 | 0.30902 | 0 | 0 |  |  | 0.385 | 32.33 | POL1_0
|  | Začátek provozního součtu | [18 empty] | VV | 2
|  | Hydroizolační stěrka tl. cca 2mm: | [18 empty] | VV | 2
|  | Viz výkres číslo: TZ, 1.004, 1.006, 1.010: | [18 empty] | VV | 2
|  | Rozměry - P22:(5,98+10,63) |  | 16.61 | [16 empty] | VV | 2
|  | - stěny ve sprchách:(1,89+2+2,01+2,95+1,86+3,88+2,9+3,64)*2,4 |  | 50.712 | [16 empty] | VV | 2
|  | - jímka (stěny a podlaha:(3,5*2+0,75*2)*1,65+3,5*0,75 |  | 16.65 | [16 empty] | VV | 2
|  | Konec provozního součtu | [18 empty] | VV | 0
|  | Výpočet:83,972 |  | 83.972 | [16 empty] | VV | 0
100 | 998711101R00 | Přesun hmot pro izolace proti vodě, výšky do 6 m | t | 3.9068 |  | 0 |  | 0 |  | 0 | 21 | 0 | 0 | 0 | 0 | 0 |  |  | 1.567 | 6.12 | POL1_0
|  | Začátek provozního součtu | [18 empty] | VV | 2
|  | Přesun hmot pro hydroizolace: | [18 empty] | VV | 2
|  | Konec provozního součtu | [18 empty] | VV | 0
|  | Hmotnost:3,90676 |  | 3.9068 | [16 empty] | VV | 0
Díl: | 712 | Živičné krytiny |  |  |  | 0 |  | 0 |  | 0 |  | 0 |  | 39.2266 |  | 0 |  |  |  | 244.48 | DIL
101 | 712391382RZ1 | Násyp z hrubého kameniva frakce 16 - 22, tl. 5 cm, tl. 5cm - včetně dodávky kameniva | m2 | 457 |  | 0 |  | 0 |  | 0 | 21 | 0 | 0.0825 | 37.7025 | 0 | 0 |  |  | 0.018 | 8.23 | POL1_0
|  | Začátek provozního součtu | [18 empty] | VV | 2
|  | Násyp z hrubého kameniva, tl.50mm: | [18 empty] | VV | 2
|  | Viz výkres číslo: TZ, 1.005, 1.006: | [18 empty] | VV | 2
|  | Rozměry - 2.NP, střecha:457 |  | 457 | [16 empty] | VV | 2
|  | Konec provozního součtu | [18 empty] | VV | 0
|  | Výpočet:457 |  | 457 | [16 empty] | VV | 0
102 | 712391171RT1 | Povlaková krytina střech do 10°, 1 vrstva - materiál ve specifikaci | m2 | 519.712 |  | 0 |  | 0 |  | 0 | 21 | 0 | 0 | 0 | 0 | 0 |  |  | 0.1 | 51.97 | POL1_0
|  | Začátek provozního součtu | [18 empty] | VV | 2
|  | Povlaková krytina, mechanicky kotvená: | [18 empty] | VV | 2
|  | Viz výkres číslo: TZ, 1.005, 1.006: | [18 empty] | VV | 2
|  | Rozměry - 2.NP, střecha - plocha:457 |  | 457 | [16 empty] | VV | 2
|  | - vytažení hydroizolace na atiku:(8,88+46,7+14,1)*(0,45+0,45) |  | 62.712 | [16 empty] | VV | 2
|  | Konec provozního součtu | [18 empty] | VV | 0
|  | Výpočet:519,712 |  | 519.712 | [16 empty] | VV | 0
103 | 283222051R | Fólie střešní mPVC systémová 1,5 mm š. 1,06 m, šedá | m2 | 597.6688 |  | 0 |  | 0 |  | 0 | 21 | 0 | 0.00195 | 1.1655 | 0 | 0 |  |  | 0 | 0 | POL3_0
|  | Začátek provozního součtu | [18 empty] | VV | 2
|  | Střešní fólie mPVC, dodávka: | [18 empty] | VV | 2
|  | Viz výkres číslo: TZ, 1.005, 1.006: | [18 empty] | VV | 2
|  | Rozměry - 2.NP, střecha:457 |  | 457 | [16 empty] | VV | 2
|  | - vytažení hydroizolace na atiku:(8,88+46,7+14,1)*(0,45+0,45) |  | 62.712 | [16 empty] | VV | 2
|  | +10% překrytí +5%:519,712*1,15 |  | 597.6688 | [16 empty] | VV | 2
|  | Konec provozního součtu | [18 empty] | VV | 0
|  | Výpočet:597,6688 |  | 597.6688 | [16 empty] | VV | 0
104 | 712391171RT2 | Povlaková krytina střech do 10°, podklad. textilie, 2 vrstvy - materiál ve specifikaci | m2 | 519.712 |  | 0 |  | 0 |  | 0 | 21 | 0 | 0 | 0 | 0 | 0 |  |  | 0.2 | 103.94 | POL1_0
|  | Začátek provozního součtu | [18 empty] | VV | 2
|  | Montáž separační textilie, 2 vrstvy: | [18 empty] | VV | 2
|  | Viz výkres číslo: TZ, 1.005, 1.006: | [18 empty] | VV | 2
|  | Rozměry - 2.NP, střecha:457 |  | 457 | [16 empty] | VV | 2
|  | - vytažení hydroizolace na atiku:(8,88+46,7+14,1)*(0,45+0,45) |  | 62.712 | [16 empty] | VV | 2
|  | Konec provozního součtu | [18 empty] | VV | 0
|  | Výpočet:519,712 |  | 519.712 | [16 empty] | VV | 0
105 | 69370505R | Separační textilie systémová 300 g/m2 do 6 m | m2 | 1195.3376 |  | 0 |  | 0 |  | 0 | 21 | 0 | 0.0003 | 0.3586 | 0 | 0 |  |  | 0 | 0 | POL3_0
|  | Začátek provozního součtu | [18 empty] | VV | 2
|  | Separační textílie 300g/m2, dodávka: | [18 empty] | VV | 2
|  | Viz výkres číslo: TZ, 1.005, 1.006: | [18 empty] | VV | 2
|  | Rozměry - 2.NP, střecha:457*2 |  | 914 | [16 empty] | VV | 2
|  | - vytažení hydroizolace na atiku:((8,88+46,7+14,1)*(0,45+0,45))*2 |  | 125.424 | [16 empty] | VV | 2
|  | +10% překrytí +5%:1039,424*1,15 |  | 1195.3376 | [16 empty] | VV | 2
|  | Konec provozního součtu | [18 empty] | VV | 0
|  | Výpočet:1195,3376 |  | 1195.3376 | [16 empty] | VV | 0
106 | 998712101R00 | Přesun hmot pro povlakové krytiny, výšky do 6 m | t | 39.2266 |  | 0 |  | 0 |  | 0 | 21 | 0 | 0 | 0 | 0 | 0 |  |  | 2.048 | 80.34 | POL1_0
|  | Začátek provozního součtu | [18 empty] | VV | 2
|  | Přesun hmot pro povlakové krytiny: | [18 empty] | VV | 2
|  | Konec provozního součtu | [18 empty] | VV | 0
|  | Hmotnost:39,22655 |  | 39.2266 | [16 empty] | VV | 0
Díl: | 713 | Izolace tepelné |  |  |  | 0 |  | 0 |  | 0 |  | 0 |  | 5.5564 |  | 0 |  |  |  | 525.55 | DIL
107 | 713121111RT1 | Izolace tepelná podlah na sucho, jednovrstvá, materiál ve specifikaci | m2 | 417.01 |  | 0 |  | 0 |  | 0 | 21 | 0 | 0 | 0 | 0 | 0 |  |  | 0.08 | 33.36 | POL1_0
|  | Začátek provozního součtu | [18 empty] | VV | 2
|  | Izolace tepelná podlah, tl.80mm, bez dodání materiálu: | [18 empty] | VV | 2
|  | Viz výkres číslo: TZ, 1.004, 1.006, 1.010: | [18 empty] | VV | 2
|  | Rozměry - P11:46,93 |  | 46.93 | [16 empty] | VV | 2
|  | - P11k:(40,25+14,97+25,51) |  | 80.73 | [16 empty] | VV | 2
|  | - P21:(11,95+13,09+3,82+2,3+1,75+2,3+1,65+2,51) |  | 39.37 | [16 empty] | VV | 2
|  | - P22:(5,98+10,63) |  | 16.61 | [16 empty] | VV | 2
|  | - P32:(18,72+27,78+25,48+27,05+32,58+4,92+2,03+15,77+19,39+51+7,12+1,53) |  | 233.37 | [16 empty] | VV | 2
|  | Konec provozního součtu | [18 empty] | VV | 0
|  | Výpočet:417,01 |  | 417.01 | [16 empty] | VV | 0
108 | 283759204R | Deska polystyrenová EPS podlahová tl. 80 mm | m2 | 437.8605 |  | 0 |  | 0 |  | 0 | 21 | 0 | 0.00136 | 0.59549 | 0 | 0 |  |  | 0 | 0 | POL3_0
|  | Začátek provozního součtu | [18 empty] | VV | 2
|  | Izolace podlahy telepná EPS tl.80mm: | [18 empty] | VV | 2
|  | Viz výkres číslo: TZ, 1.004, 1.006, 1.010: | [18 empty] | VV | 2
|  | Rozměry - P11:46,93 |  | 46.93 | [16 empty] | VV | 2
|  | - P11k:(40,25+14,97+25,51) |  | 80.73 | [16 empty] | VV | 2
|  | - P21:(11,95+13,09+3,82+2,3+1,75+2,3+1,65+2,51) |  | 39.37 | [16 empty] | VV | 2
|  | - P22:(5,98+10,63) |  | 16.61 | [16 empty] | VV | 2
|  | - P32:(18,72+27,78+25,48+27,05+32,58+4,92+2,03+15,77+19,39+51+7,12+1,53) |  | 233.37 | [16 empty] | VV | 2
|  | +5%:417,01*1,05 |  | 437.8605 | [16 empty] | VV | 2
|  | Konec provozního součtu | [18 empty] | VV | 0
|  | Výpočet:437,8605 |  | 437.8605 | [16 empty] | VV | 0
109 | 713131130R00 | Izolace tepelná stěn vložením do konstrukce | m2 | 19.32 |  | 0 |  | 0 |  | 0 | 21 | 0 | 0.00023 | 0.00444 | 0 | 0 |  |  | 0.161 | 3.11 | POL1_0
|  | Začátek provozního součtu | [18 empty] | VV | 2
|  | Izolace stěn, věnců vložením: | [18 empty] | VV | 2
|  | Viz výkres číslo: TZ, 1.004, 1.006, 2.002: | [18 empty] | VV | 2
|  | Rozměry - V1:13*0,15 |  | 1.95 | [16 empty] | VV | 2
|  | - V2:57,9*0,3 |  | 17.37 | [16 empty] | VV | 2
|  | Konec provozního součtu | [18 empty] | VV | 0
|  | Výpočet:19,32 |  | 19.32 | [16 empty] | VV | 0
110 | 28376105R | Deska XPS 1250 x 600 x 80 mm, systémová | m2 | 20.286 |  | 0 |  | 0 |  | 0 | 21 | 0 | 0.0028 | 0.0568 | 0 | 0 |  |  | 0 | 0 | POL3_0
|  | Začátek provozního součtu | [18 empty] | VV | 2
|  | Izolační deska z XPS, tl. 80mm: | [18 empty] | VV | 2
|  | Viz výkres číslo: TZ, 1.004, 1.006, 2.002: | [18 empty] | VV | 2
|  | Rozměry - V1:13*0,15 |  | 1.95 | [16 empty] | VV | 2
|  | - V2:57,9*0,3 |  | 17.37 | [16 empty] | VV | 2
|  | +5%:19,32*1,05 |  | 20.286 | [16 empty] | VV | 2
|  | Konec provozního součtu | [18 empty] | VV | 0
|  | Výpočet:20,286 |  | 20.286 | [16 empty] | VV | 0
111 | 713131131R00 | Izolace tepelná stěn lepením | m2 | 193.5446 |  | 0 |  | 0 |  | 0 | 21 | 0 | 0.003 | 0.58063 | 0 | 0 |  |  | 0.28 | 54.19 | POL1_0
|  | Začátek provozního součtu | [18 empty] | VV | 2
|  | Montáž tepelné izolace stěn lepením, bez dodávky izolace: | [18 empty] | VV | 2
|  | Viz výkres číslo: TZ, 1.005, 1.006: | [18 empty] | VV | 2
|  | Rozměry - tl.50mm:(8,88+46,7+14,1)*0,52 |  | 36.2336 | [16 empty] | VV | 2
|  | - tl.100mm:(9,2+46,7+11,38+4,74+2,89)*(1,3+0,75+0,05) |  | 157.311 | [16 empty] | VV | 2
|  | Konec provozního součtu | [18 empty] | VV | 0
|  | Výpočet:193,5446 |  | 193.5446 | [16 empty] | VV | 0
112 | 28375945R | Deska fasádní polystyrenová EPS 100 F tl. 50 mm | m2 | 37.3206 |  | 0 |  | 0 |  | 0 | 21 | 0 | 0.00115 | 0.04292 | 0 | 0 |  |  | 0 | 0 | POL3_0
|  | Začátek provozního součtu | [18 empty] | VV | 2
|  | Dodávka tepelné izolace, tl. 50mm, EPS: | [18 empty] | VV | 2
|  | Viz výkres číslo: TZ, 1.005, 1.006: | [18 empty] | VV | 2
|  | Rozměry - tl.50mm:(8,88+46,7+14,1)*0,52 |  | 36.2336 | [16 empty] | VV | 2
|  | +3%:36,2336*1,03 |  | 37.3206 | [16 empty] | VV | 2
|  | Konec provozního součtu | [18 empty] | VV | 0
|  | Výpočet:37,32061 |  | 37.3206 | [16 empty] | VV | 0
113 | 28376103R | Deska XPS 1250 x 600 x 50 mm, systémová | m2 | 0.515 |  | 0 |  | 0 |  | 0 | 21 | 0 | 0.00175 | 0.0009 | 0 | 0 |  |  | 0 | 0 | POL3_0
|  | Začátek provozního součtu | [18 empty] | VV | 2
|  | Deska tl. 50mm pro obložení HUP, XPS: | [18 empty] | VV | 2
|  | Viz výkres číslo: TZ, 1.004: | [18 empty] | VV | 2
|  | Rozměry:(0,5*4*0,25) |  | 0.5 | [16 empty] | VV | 2
|  | +3%:0,5*1,03 |  | 0.515 | [16 empty] | VV | 2
|  | Konec provozního součtu | [18 empty] | VV | 0
|  | Výpočet:0,515 |  | 0.515 | [16 empty] | VV | 0
114 | 28376106R | Deska XPS 1250 x 600 x 100 mm, systémová | m2 | 162.0303 |  | 0 |  | 0 |  | 0 | 21 | 0 | 0.0035 | 0.56711 | 0 | 0 |  |  | 0 | 0 | POL3_0
|  | Začátek provozního součtu | [18 empty] | VV | 2
|  | Deska fasádní soklová tl.100mm, XPS: | [18 empty] | VV | 2
|  | Viz výkres číslo: TZ, 1.003, 1.004, 1.006: | [18 empty] | VV | 2
|  | Rozměry - tl.100mm:(9,2+46,7+11,38+4,74+2,89)*(1,3+0,75+0,05) |  | 157.311 | [16 empty] | VV | 2
|  | +3%:(157,311*1,03) |  | 162.0303 | [16 empty] | VV | 2
|  | Konec provozního součtu | [18 empty] | VV | 0
|  | Výpočet:162,03033 |  | 162.0303 | [16 empty] | VV | 0
115 | 713141221RK2 | Montáž parozábrany, ploché střechy, přelep. spojů, včetně dodávky parozábrany | m2 | 525.55 |  | 0 |  | 0 |  | 0 | 21 | 0 | 0.00015 | 0.07883 | 0 | 0 |  |  | 0.12 | 63.07 | POL1_0
|  | Začátek provozního součtu | [18 empty] | VV | 2
|  | Montáž a doávka parozábrany, včetně spojů: | [18 empty] | VV | 2
|  | Viz výkres číslo: TZ, 1.005, 1.006: | [18 empty] | VV | 2
|  | Rozměry - 2.NP, střecha:457 |  | 457 | [16 empty] | VV | 2
|  | +10% překrytí + 5%:457*1,15 |  | 525.55 | [16 empty] | VV | 2
|  | Konec provozního součtu | [18 empty] | VV | 0
|  | Výpočet:525,55 |  | 525.55 | [16 empty] | VV | 0
116 | 713141313R00 | Izolace tepelná střech do tl.200 mm,1vrstva,kotvy, spádové klíny | m2 | 457 |  | 0 |  | 0 |  | 0 | 21 | 0 | 0 | 0 | 0 | 0 |  |  | 0.41 | 187.37 | POL1_0
|  | Začátek provozního součtu | [18 empty] | VV | 2
|  | Izolace tepelná spádová, pouze montáž, kotvy a další spojovací mat.: | [18 empty] | VV | 2
|  | Viz výkres číslo: TZ, 1.005, 1.006: | [18 empty] | VV | 2
|  | Rozměry - 2.NP, střechy:457 |  | 457 | [16 empty] | VV | 2
|  | Konec provozního součtu | [18 empty] | VV | 0
|  | Výpočet:457 |  | 457 | [16 empty] | VV | 0
117 | 28376756R | Dílec izolační EPS 100, tl. 140 mm, střešní | m2 | 470.71 |  | 0 |  | 0 |  | 0 | 21 | 0 | 0.0077 | 3.6245 | 0 | 0 |  |  | 0 | 0 | POL3_0
|  | Začátek provozního součtu | [18 empty] | VV | 2
|  | Izolace teplná, spádové klíny 140mm: | [18 empty] | VV | 2
|  | Viz výkres číslo: TZ, 1.005, 1.006: | [18 empty] | VV | 2
|  | Rozměry - 2.NP, střechy:457 |  | 457 | [16 empty] | VV | 2
|  | +3%:(457*1,03) |  | 470.71 | [16 empty] | VV | 2
|  | Konec provozního součtu | [18 empty] | VV | 0
|  | Výpočet:470,71 |  | 470.71 | [16 empty] | VV | 0
118 | 713151111R00 | Pokládka perlitobetonu na střechách, tl. do 7 cm | m2 | 470.71 |  | 0 |  | 0 |  | 0 | 21 | 0 | 0 | 0 | 0 | 0 |  |  | 0.3 | 141.21 | POL1_0
|  | Začátek provozního součtu | [18 empty] | VV | 2
|  | Perlitbeton tl. 20-50mm: | [18 empty] | VV | 2
|  | Viz výkres číslo: TZ, 1.005, 1.006: | [18 empty] | VV | 2
|  | Rozměry - 2.NP, střecha:457 |  | 457 | [16 empty] | VV | 2
|  | +3%:457*1,03 |  | 470.71 | [16 empty] | VV | 2
|  | Konec provozního součtu | [18 empty] | VV | 0
|  | Výpočet:470,71 |  | 470.71 | [16 empty] | VV | 0
119 | 713191100RT9 | Položení separační fólie, včetně dodávky PE fólie | m2 | 479.5615 |  | 0 |  | 0 |  | 0 | 21 | 0 | 1e-05 | 0.0048 | 0 | 0 |  |  | 0.07 | 33.57 | POL1_0
|  | Začátek provozního součtu | [18 empty] | VV | 2
|  | Položení separační fólie včetně jejího dodání: | [18 empty] | VV | 2
|  | Viz výkres číslo: TZ, 1.004, 1.006, 1.010: | [18 empty] | VV | 2
|  | Rozměry - P11:46,93 |  | 46.93 | [16 empty] | VV | 2
|  | - P11k:(40,25+14,97+25,51) |  | 80.73 | [16 empty] | VV | 2
|  | - P21:(11,95+13,09+3,82+2,3+1,75+2,3+1,65+2,51) |  | 39.37 | [16 empty] | VV | 2
|  | - P22:(5,98+10,63) |  | 16.61 | [16 empty] | VV | 2
|  | - P32:(18,72+27,78+25,48+27,05+32,58+4,92+2,03+15,77+19,39+51+7,12+1,53) |  | 233.37 | [16 empty] | VV | 2
|  | +10% překrytí +5%:417,01*1,15 |  | 479.5615 | [16 empty] | VV | 2
|  | Konec provozního součtu | [18 empty] | VV | 0
|  | Výpočet:479,5615 |  | 479.5615 | [16 empty] | VV | 0
120 | 998713101R00 | Přesun hmot pro izolace tepelné, výšky do 6 m | t | 5.5564 |  | 0 |  | 0 |  | 0 | 21 | 0 | 0 | 0 | 0 | 0 |  |  | 1.74 | 9.67 | POL1_0
|  | Začátek provozního součtu | [18 empty] | VV | 2
|  | Přesun hmot pro tepelné izolace: | [18 empty] | VV | 2
|  | Konec provozního součtu | [18 empty] | VV | 0
|  | Hmotnost:5,55639 |  | 5.5564 | [16 empty] | VV | 0
Díl: | 725 | Zařizovací předměty |  |  |  | 0 |  | 0 |  | 0 |  | 0 |  | 0.00738 |  | 0 |  |  |  | 1.99 | DIL
121 | 725299101R00 | Montáž koupelnových doplňků - mýdelníků, držáků ap | soubor | 6 |  | 0 |  | 0 |  | 0 | 21 | 0 | 3e-05 | 0.00018 | 0 | 0 |  |  | 0.33 | 1.98 | POL1_0
|  | Začátek provozního součtu | [18 empty] | VV | 2
|  | Montáž mýdelníků: | [18 empty] | VV | 2
|  | Viz výkres číslo: TZ, 1.004, 1.011: | [18 empty] | VV | 2
|  | Rozměry - ozn. prvku Z:6 |  | 6 | [16 empty] | VV | 2
|  | Konec provozního součtu | [18 empty] | VV | 0
|  | Výpočet:6 |  | 6 | [16 empty] | VV | 0
122 | 55149020R | Dávkovač tek. mýdla nerez 1 l | kus | 6 |  | 0 |  | 0 |  | 0 | 21 | 0 | 0.0012 | 0.0072 | 0 | 0 |  |  | 0 | 0 | POL3_0
|  | Začátek provozního součtu | [18 empty] | VV | 2
|  | Dávkovač mýdla nerezový 1l: | [18 empty] | VV | 2
|  | Viz výkres číslo: TZ, 1.004, 1.011: | [18 empty] | VV | 2
|  | Rozměry - ozn. prvku Z:6 |  | 6 | [16 empty] | VV | 2
|  | Konec provozního součtu | [18 empty] | VV | 0
|  | Počet kusů:6 |  | 6 | [16 empty] | VV | 0
123 | 998725101R00 | Přesun hmot pro zařizovací předměty, výšky do 6 m | t | 0.00738 |  | 0 |  | 0 |  | 0 | 21 | 0 | 0 | 0 | 0 | 0 |  |  | 1.517 | 0.01 | POL1_0
|  | Začátek provozního součtu | [18 empty] | VV | 2
|  | Přesun hmot pro zařizovací předměty: | [18 empty] | VV | 2
|  | Konec provozního součtu | [18 empty] | VV | 0
|  | Hmotnost:0,00738 |  | 0.00738 | [16 empty] | VV | 0
Díl: | 762 | Konstrukce tesařské |  |  |  | 0 |  | 0 |  | 0 |  | 0 |  | 11.6677 |  | 0 |  |  |  | 63.38 | DIL
124 | 762441111RT2 | Montáž obložení, podk.,OSB desky,1vrst.,přibíjením, včetně dodávky desky OSB tl. 18 mm | m2 | 10 |  | 0 |  | 0 |  | 0 | 21 | 0 | 0.01177 | 0.1177 | 0 | 0 |  |  | 0.295 | 2.95 | POL1_0
|  | Začátek provozního součtu | [18 empty] | VV | 2
|  | montáž a dodávka osb desek jako podklad pod titanzinkovou krytinu nad markýzou: | [18 empty] | VV | 2
|  | Viz výkres číslo: TZ, 1.005, 1.006: | [18 empty] | VV | 2
|  | Rozměry - 2.NP, střecha:10 |  | 10 | [16 empty] | VV | 2
|  | Konec provozního součtu | [18 empty] | VV | 0
|  | Výpočet:10 |  | 10 | [16 empty] | VV | 0
125 | 762- Rpol.01 | Vnější obložení stěn - severský modřín, D+M, nutné zhotovení podrobné díl. dok. | soubor | 1 |  | 0 |  | 0 |  | 0 | 21 | 0 | 11.55 | 11.55 | 0 | 0 |  |  | 40 | 40 | POL1_0
|  | Začátek provozního součtu | [18 empty] | VV | 2
|  | Obložení stěn vnější - severský modřín, dodávka + montáž: | [18 empty] | VV | 2
|  | Viz výkres číslo: TZ, 1.004, 1.007, 1.008, 1.009: | [18 empty] | VV | 2
|  | Součástí je materiál (prkna, kotevní a spojovací materiál, nátěr (lazura)): | [18 empty] | VV | 2
|  | Konec provozního součtu | [18 empty] | VV | 0
|  | Soubor:1 |  | 1 | [16 empty] | VV | 0
126 | 998762102R00 | Přesun hmot pro tesařské konstrukce, výšky do 12 m | t | 11.6677 |  | 0 |  | 0 |  | 0 | 21 | 0 | 0 | 0 | 0 | 0 |  |  | 1.751 | 20.43 | POL1_0
|  | Začátek provozního součtu | [18 empty] | VV | 2
|  | Přesun hmot pro tesařské kce: | [18 empty] | VV | 2
|  | Konec provozního součtu | [18 empty] | VV | 0
|  | Hmotnost:11,6677 |  | 11.6677 | [16 empty] | VV | 0
Díl: | 764 | Konstrukce klempířské |  |  |  | 0 |  | 0 |  | 0 |  | 0 |  | 0.79225 |  | 0 |  |  |  | 123.05 | DIL
127 | 764211444RT2 | Krytina hladká z Ti Zn, svitky š. 500 mm, do 30°, plocha do 25 m2 | m2 | 11.5 |  | 0 |  | 0 |  | 0 | 21 | 0 | 0.01884 | 0.21666 | 0 | 0 |  |  | 1.8674 | 21.48 | POL1_0
|  | Začátek provozního součtu | [18 empty] | VV | 2
|  | Krytina z TiZn svitků do spádu 30°: | [18 empty] | VV | 2
|  | Viz výkres číslo: TZ, 1.005, 1.006: | [18 empty] | VV | 2
|  | Rozměry - 2.NP, střecha:10 |  | 10 | [16 empty] | VV | 2
|  | +10% překrytí + 5%:10*1,15 |  | 11.5 | [16 empty] | VV | 2
|  | Konec provozního součtu | [18 empty] | VV | 0
|  | Výpočet:11,5 |  | 11.5 | [16 empty] | VV | 0
128 | 764- Rpol.01 | Ukončující lišta fólie hydroizolační, rš 250 mm | m | 40 |  | 0 |  | 0 |  | 0 | 21 | 0 | 0.00245 | 0.098 | 0 | 0 |  |  | 0.553 | 22.12 | POL1_0
|  | Začátek provozního součtu | [18 empty] | VV | 2
|  | Ukončující lišta fólie hydroizolace, r.š. cca 250mm: | [18 empty] | VV | 2
|  | Viz výkres číslo: TZ, 1.005, 1.011: | [18 empty] | VV | 2
|  | Rozměry - ozn. prvku K/04:40 |  | 40 | [16 empty] | VV | 2
|  | Konec provozního součtu | [18 empty] | VV | 0
|  | Výpočet:40 |  | 40 | [16 empty] | VV | 0
129 | 764510460R00 | Oplechování parapetů včetně rohů Ti Zn, rš 400 mm | m | 21.2 |  | 0 |  | 0 |  | 0 | 21 | 0 | 0.00379 | 0.08035 | 0 | 0 |  |  | 0.877 | 18.59 | POL1_0
|  | Začátek provozního součtu | [18 empty] | VV | 2
|  | Oplechování parapetů oken, r.š. 400mm: | [18 empty] | VV | 2
|  | Viz výkres číslo: TZ, 1.004, 1.011: | [18 empty] | VV | 2
|  | Rozměry - K/07:(1,2*1+1,6*5+2,4*5) |  | 21.2 | [16 empty] | VV | 2
|  | Konec provozního součtu | [18 empty] | VV | 0
|  | Výpočet:21,2 |  | 21.2 | [16 empty] | VV | 0
130 | 764530450R00 | Oplechování zdí z Ti Zn plechu, rš 600 mm | m | 70 |  | 0 |  | 0 |  | 0 | 21 | 0 | 0.00526 | 0.3682 | 0 | 0 |  |  | 0.745 | 52.15 | POL1_0
|  | Začátek provozního součtu | [18 empty] | VV | 2
|  | Oplechování atiky nadezdívky z TiZn plechu tl.0,7mm: | [18 empty] | VV | 2
|  | Viz výkres číslo: TZ, 1.005, 1.011: | [18 empty] | VV | 2
|  | Rozměry - ozn. prvku K/03:70 |  | 70 | [16 empty] | VV | 2
|  | Konec provozního součtu | [18 empty] | VV | 0
|  | Výpočet:70 |  | 70 | [16 empty] | VV | 0
131 | 764545410R00 | Dvoudílná dilatace spár Ti Zn, zdi, strop,rš 400mm | m | 6.5 |  | 0 |  | 0 |  | 0 | 21 | 0 | 0.00397 | 0.02581 | 0 | 0 |  |  | 0.6795 | 4.42 | POL1_0
|  | Začátek provozního součtu | [18 empty] | VV | 2
|  | Krycí lišta dilatace, r.š. odhadnuta: | [18 empty] | VV | 2
|  | Viz výkres číslo: TZ, 1.005, 1.011: | [18 empty] | VV | 2
|  | Rozměry - ozn. prvku K/05:6,5 |  | 6.5 | [16 empty] | VV | 2
|  | Konec provozního součtu | [18 empty] | VV | 0
|  | Výpočet:6,5 |  | 6.5 | [16 empty] | VV | 0
132 | 764593410R00 | Vyplechování pojistných přepadů Ti Zn, rš 500 mm, s pvc manžetou | m | 0.975 |  | 0 |  | 0 |  | 0 | 21 | 0 | 0.00331 | 0.00323 | 0 | 0 |  |  | 0.5497 | 0.54 | POL1_0
|  | Začátek provozního součtu | [18 empty] | VV | 2
|  | Hranatý pojistný přepad s integrovanou pvc manžetou: | [18 empty] | VV | 2
|  | viz výkres číslo: TZ, 1.005, 1.011: | [18 empty] | VV | 2
|  | Rozměry - ozn. prvku K/06:((0,5*2+0,15*2)*0,375)*2 |  | 0.975 | [16 empty] | VV | 2
|  | Konec provozního součtu | [18 empty] | VV | 0
|  | Výpočet:0,975 |  | 0.975 | [16 empty] | VV | 0
133 | 998764101R00 | Přesun hmot pro klempířské konstr., výšky do 6 m | t | 0.79225 |  | 0 |  | 0 |  | 0 | 21 | 0 | 0 | 0 | 0 | 0 |  |  | 4.737 | 3.75 | POL1_0
|  | Začátek provozního součtu | [18 empty] | VV | 2
|  | Přesun hmot pro kce klempířské: | [18 empty] | VV | 2
|  | Konec provozního součtu | [18 empty] | VV | 0
|  | Hmotnost:0,79225 |  | 0.79225 | [16 empty] | VV | 0
Díl: | 766 | Konstrukce truhlářské |  |  |  | 0 |  | 0 |  | 0 |  | 0 |  | 0.44961 |  | 0 |  |  |  | 45.49 | DIL
134 | 766629301R00 | Montáž oken plastových plochy do 1,50 m2 | kus | 8 |  | 0 |  | 0 |  | 0 | 21 | 0 | 0.0009 | 0.0072 | 0 | 0 |  |  | 2.29 | 18.32 | POL1_0
|  | Začátek provozního součtu | [18 empty] | VV | 2
|  | Montáž kompletizovaných plastových oken do plochy 1,5m2: | [18 empty] | VV | 2
|  | Viz výkres číslo: TZ, 1.004, 1.011: | [18 empty] | VV | 2
|  | Bližší specifikace viz tabulky výrobků (1.011): | [18 empty] | VV | 2
|  | Rozměry - ozn. prvku P.06:6 |  | 6 | [16 empty] | VV | 2
|  | - ozn. prvku P.07:2 |  | 2 | [16 empty] | VV | 2
|  | Konec provozního součtu | [18 empty] | VV | 0
|  | Počet kusů:8 |  | 8 | [16 empty] | VV | 0
135 | 61143635R | Okno plastové 2křídlové 240x50 cm, kompletizované | kus | 2 |  | 0 |  | 0 |  | 0 | 21 | 0 | 0.047 | 0.094 | 0 | 0 |  |  | 0 | 0 | POL3_0
|  | Začátek provozního součtu | [18 empty] | VV | 2
|  | Okno plastové 2křídlé, kompletizované: | [18 empty] | VV | 2
|  | Viz výkres číslo: TZ, 1.004, 1.011: | [18 empty] | VV | 2
|  | Rozměry - ozn. prvku P.07:2 |  | 2 | [16 empty] | VV | 2
|  | Konec provozního součtu | [18 empty] | VV | 0
|  | Počet kusů:2 |  | 2 | [16 empty] | VV | 0
136 | 766629302R00 | Montáž oken plastových plochy do 2,70 m2 | kus | 2 |  | 0 |  | 0 |  | 0 | 21 | 0 | 0.0012 | 0.0024 | 0 | 0 |  |  | 2.72 | 5.44 | POL1_0
|  | Začátek provozního součtu | [18 empty] | VV | 2
|  | Montáž kompletizovaných plastových oken do plochy 2,7m2: | [18 empty] | VV | 2
|  | Viz výkres číslo: TZ, 1.004, 1.011: | [18 empty] | VV | 2
|  | Bližší specifikace viz tabulky výrobků (1.011): | [18 empty] | VV | 2
|  | Rozměry - ozn. prvku P.08:1 |  | 1 | [16 empty] | VV | 2
|  | - ozn. prvku P.09:1 |  | 1 | [16 empty] | VV | 2
|  | Konec provozního součtu | [18 empty] | VV | 0
|  | Počet kusů:2 |  | 2 | [16 empty] | VV | 0
137 | 61143060R | Okno plastové jednodílné 120 x 130 cm | kus | 1 |  | 0 |  | 0 |  | 0 | 21 | 0 | 0.025 | 0.025 | 0 | 0 |  |  | 0 | 0 | POL3_0
|  | Začátek provozního součtu | [18 empty] | VV | 2
|  | Okno plastové 1křídlé, kompletizované: | [18 empty] | VV | 2
|  | Viz výkres číslo: TZ, 1.004, 1.011: | [18 empty] | VV | 2
|  | Rozměry - ozn. prvku P.09:1 |  | 1 | [16 empty] | VV | 2
|  | Konec provozního součtu | [18 empty] | VV | 0
|  | Počet kusů:1 |  | 1 | [16 empty] | VV | 0
138 | 61143184R | Okno plast. dělené ve výšce 120x180 (120+60) , kompletizované | kus | 1 |  | 0 |  | 0 |  | 0 | 21 | 0 | 0.036 | 0.036 | 0 | 0 |  |  | 0 | 0 | POL3_0
|  | Začátek provozního součtu | [18 empty] | VV | 2
|  | Okno plastové 2křídlé, dělené po výšce, kompletizované: | [18 empty] | VV | 2
|  | Viz výkres číslo: TZ, 1.004, 1.011: | [18 empty] | VV | 2
|  | Rozměry - ozn. prvku P.08:1 |  | 1 | [16 empty] | VV | 2
|  | Konec provozního součtu | [18 empty] | VV | 0
|  | Počet kusů:1 |  | 1 | [16 empty] | VV | 0
139 | 766629303R00 | Montáž oken plastových plochy do 4,50 m2 | kus | 3 |  | 0 |  | 0 |  | 0 | 21 | 0 | 0.00165 | 0.00495 | 0 | 0 |  |  | 3.05 | 9.15 | POL1_0
|  | Začátek provozního součtu | [18 empty] | VV | 2
|  | Montáž kompletizovaných plastových oken do plochy 4,5m2: | [18 empty] | VV | 2
|  | Viz výkres číslo: TZ, 1.004, 1.011: | [18 empty] | VV | 2
|  | Bližší specifikace viz tabulky výrobků (1.011): | [18 empty] | VV | 2
|  | Rozměry - ozn. prvku P.03:3 |  | 3 | [16 empty] | VV | 2
|  | Konec provozního součtu | [18 empty] | VV | 0
|  | Počet kusů:3 |  | 3 | [16 empty] | VV | 0
140 | 61143161R | Okno plastové 4dílné 240 x 180 cm , kompletizované | kus | 3 |  | 0 |  | 0 |  | 0 | 21 | 0 | 0.05 | 0.15 | 0 | 0 |  |  | 0 | 0 | POL3_0
|  | Začátek provozního součtu | [18 empty] | VV | 2
|  | Okno plastvoé 4dílné, kompletizované: | [18 empty] | VV | 2
|  | Viz výkres číslo: TZ, 1.004, 1.011: | [18 empty] | VV | 2
|  | Rozměry - ozn. prvku P.03:3 |  | 3 | [16 empty] | VV | 2
|  | Konec provozního součtu | [18 empty] | VV | 0
|  | Počet kusů:3 |  | 3 | [16 empty] | VV | 0
141 | 766694112R00 | Montáž parapetních desek š.do 30 cm,dl.do 160 cm | kus | 1 |  | 0 |  | 0 |  | 0 | 21 | 0 | 1e-05 | 1e-05 | 0 | 0 |  |  | 0.5473 | 0.55 | POL1_0
|  | Začátek provozního součtu | [18 empty] | VV | 2
|  | Montáž parapetních desek šířky do 300mm a délky do 1600mm: | [18 empty] | VV | 2
|  | Viz výkres číslo: TZ, 1.004, 1.011: | [18 empty] | VV | 2
|  | Rozměry - ozn. prvku T/09:1 |  | 1 | [16 empty] | VV | 2
|  | Konec provozního součtu | [18 empty] | VV | 0
|  | Počet kusů:1 |  | 1 | [16 empty] | VV | 0
142 | 766694113R00 | Montáž parapetních desek š.do 30 cm,dl.do 260 cm | kus | 3 |  | 0 |  | 0 |  | 0 | 21 | 0 | 2e-05 | 6e-05 | 0 | 0 |  |  | 0.74034 | 2.22 | POL1_0
|  | Začátek provozního součtu | [18 empty] | VV | 2
|  | Montáž parapetních desek šířky do 300mm a délky do 2600mm: | [18 empty] | VV | 2
|  | Viz výkres číslo: TZ, 1.004, 1.011: | [18 empty] | VV | 2
|  | Rozměry - ozn. prvku T/09:3 |  | 3 | [16 empty] | VV | 2
|  | Konec provozního součtu | [18 empty] | VV | 0
|  | Počet kusů:3 |  | 3 | [16 empty] | VV | 0
143 | 60775431R | Parapet interiér DTD šíře 200 mm, s nosem tl.30mm | m | 8.4 |  | 0 |  | 0 |  | 0 | 21 | 0 | 0.00243 | 0.02041 | 0 | 0 |  |  | 0 | 0 | POL3_0
|  | Začátek provozního součtu | [18 empty] | VV | 2
|  | Parapet dřevotřískový šíře 200mm, nos tl. 30mm: | [18 empty] | VV | 2
|  | Viz výkres číslo: TZ, 1.004, 1.011: | [18 empty] | VV | 2
|  | Bližší specifikace viz tabulky výrobků (1.011): | [18 empty] | VV | 2
|  | Rozměry - ozn. prvku T/09:(1,2*1+2,4*3) |  | 8.4 | [16 empty] | VV | 2
|  | Konec provozního součtu | [18 empty] | VV | 0
|  | Výpočet:8,4 |  | 8.4 | [16 empty] | VV | 0
144 | 60775451R | Krytka boční pro DTD parapet 200 mm 2 ks | sada | 4 |  | 0 |  | 0 |  | 0 | 21 | 0 | 2e-05 | 8e-05 | 0 | 0 |  |  | 0 | 0 | POL3_0
|  | Začátek provozního součtu | [18 empty] | VV | 2
|  | Krytka boční pro parapet, sada 2 ks: | [18 empty] | VV | 2
|  | Viz výkres číslo: TZ, 1.004, 1.011: | [18 empty] | VV | 2
|  | Rozměry - ozn. prvku T/09:4 |  | 4 | [16 empty] | VV | 2
|  | Konec provozního součtu | [18 empty] | VV | 0
|  | Výpočet:4 |  | 4 | [16 empty] | VV | 0
145 | 766661112R00 | Montáž dveří do zárubně,otevíravých 1kř.do 0,8 m, kompletizovaných | kus | 4 |  | 0 |  | 0 |  | 0 | 21 | 0 | 0 | 0 | 0 | 0 |  |  | 1.45 | 5.8 | POL1_0
|  | Začátek provozního součtu | [18 empty] | VV | 2
|  | Montáž dveří do zárubně do šíře 800mm včetně: | [18 empty] | VV | 2
|  | Viz výkres číslo: TZ, 1.004, 1.011: | [18 empty] | VV | 2
|  | Rozměry - ozn. prvku T.12/Lb/Pb:2+0 |  | 2 | [16 empty] | VV | 2
|  | - T.12/Ld/Pd:1+1 |  | 2 | [16 empty] | VV | 2
|  | Konec provozního součtu | [18 empty] | VV | 0
|  | Počet kusů:4 |  | 4 | [16 empty] | VV | 0
146 | 61165002R | Dveře vnitřní laminované plné 1kř. 70x210 cm, kompletizované | kus | 4 |  | 0 |  | 0 |  | 0 | 21 | 0 | 0.017 | 0.068 | 0 | 0 |  |  | 0 | 0 | POL3_0
|  | Začátek provozního součtu | [18 empty] | VV | 2
|  | Dveře vnitřní hladké laminované plné: | [18 empty] | VV | 2
|  | Viz výkres číslo: TZ, 1.004, 1.011: | [18 empty] | VV | 2
|  | Rozměry - ozn. prvku T.12/Lb/Pb:2+0 |  | 2 | [16 empty] | VV | 2
|  | - T.12/Ld/Pd:1+1 |  | 2 | [16 empty] | VV | 2
|  | Konec provozního součtu | [18 empty] | VV | 0
|  | Počet kusů:4 |  | 4 | [16 empty] | VV | 0
147 | 766661122R00 | Montáž dveří do zárubně,otevíravých 1kř.nad 0,8 m | kus | 2 |  | 0 |  | 0 |  | 0 | 21 | 0 | 0 | 0 | 0 | 0 |  |  | 1.5 | 3 | POL1_0
|  | Začátek provozního součtu | [18 empty] | VV | 2
|  | Montáž dveří do zárubně přes šíři 800mm: | [18 empty] | VV | 2
|  | Viz výkres číslo: TZ, 1.004, 1.011: | [18 empty] | VV | 2
|  | Rozměry - ozn. prvku T.14/Lb/Pb:0+1 |  | 1 | [16 empty] | VV | 2
|  | - T.15/Lb/Pb:1+0 |  | 1 | [16 empty] | VV | 2
|  | Konec provozního součtu | [18 empty] | VV | 0
|  | Počet kusů:2 |  | 2 | [16 empty] | VV | 0
148 | 61165004R | Dveře vnitřní laminované plné 1kř. 90x210 cm, kompletizované | kus | 1 |  | 0 |  | 0 |  | 0 | 21 | 0 | 0.021 | 0.021 | 0 | 0 |  |  | 0 | 0 | POL3_0
|  | Začátek provozního součtu | [18 empty] | VV | 2
|  | Dveře vnitřní hladké laminované plné: | [18 empty] | VV | 2
|  | Viz výkres číslo: TZ, 1.004, 1.011: | [18 empty] | VV | 2
|  | Rozměry - ozn. prvku T.14/Lb/Pb:0+1 |  | 1 | [16 empty] | VV | 2
|  | Konec provozního součtu | [18 empty] | VV | 0
|  | Počet kusů:1 |  | 1 | [16 empty] | VV | 0
149 | 61160706R | Dveře vnitřní hladké 1kříd. 2/3sklo 80x210 lamin., kompletizované | kus | 1 |  | 0 |  | 0 |  | 0 | 21 | 0 | 0.0205 | 0.0205 | 0 | 0 |  |  | 0 | 0 | POL3_0
|  | Začátek provozního součtu | [18 empty] | VV | 2
|  | Dveře vnitřní hladké laminované, 2/3 sklo: | [18 empty] | VV | 2
|  | Viz výkres číslo: TZ, 1.004, 1.011: | [18 empty] | VV | 2
|  | Rozměry - ozn. prvku T.15/Lb/Pb:1+0 |  | 1 | [16 empty] | VV | 2
|  | Konec provozního součtu | [18 empty] | VV | 0
|  | Počet kusů:1 |  | 1 | [16 empty] | VV | 0
150 | 998766101R00 | Přesun hmot pro truhlářské konstr., výšky do 6 m | t | 0.44961 |  | 0 |  | 0 |  | 0 | 21 | 0 | 0 | 0 | 0 | 0 |  |  | 2.255 | 1.01 | POL1_0
|  | Začátek provozního součtu | [18 empty] | VV | 2
|  | Přesun hmot pro kce truhlářské: | [18 empty] | VV | 2
|  | Konec provozního součtu | [18 empty] | VV | 0
|  | Hmotnost:0,44961 |  | 0.44961 | [16 empty] | VV | 0
Díl: | 767 | Konstrukce zámečnické |  |  |  | 0 |  | 0 |  | 0 |  | 0 |  | 2.2244 |  | 0 |  |  |  | 181.58 | DIL
151 | 767646510R00 | Montáž dveří kovových jednokřídlových | kus | 12 |  | 0 |  | 0 |  | 0 | 21 | 0 | 0.00043 | 0.00516 | 0 | 0 |  |  | 3.82 | 45.84 | POL1_0
|  | Začátek provozního součtu | [18 empty] | VV | 2
|  | Montáž dveří kovových, 1křídlových, jakkýkoliv rozměr: | [18 empty] | VV | 2
|  | Viz výkres číslo: TZ, 1.004, 1.011: | [18 empty] | VV | 2
|  | Rozměry - ozn. prvku Z.20a/Lb:1 |  | 1 | [16 empty] | VV | 2
|  | - Z.21a/Ld/Pd:1+1 |  | 2 | [16 empty] | VV | 2
|  | - Z.22c/Lbs:1 |  | 1 | [16 empty] | VV | 2
|  | - Z.22c/Pd:1 |  | 1 | [16 empty] | VV | 2
|  | - Z.25a/Lb/Pb:1+1 |  | 2 | [16 empty] | VV | 2
|  | - Z.26/Lb/Pb:2+3 |  | 5 | [16 empty] | VV | 2
|  | Konec provozního součtu | [18 empty] | VV | 0
|  | Počet kusů:12 |  | 12 | [16 empty] | VV | 0
152 | 553407040R | Dveře kovové - 600x2100 L,P - kompletizované, kovové vnitřní, oboustranně opláštěné, hladké, s voštinovou výplní | kus | 1 |  | 0 |  | 0 |  | 0 | 21 | 0 | 0.026 | 0.026 | 0 | 0 |  |  | 0 | 0 | POL3_0
|  | Začátek provozního součtu | [18 empty] | VV | 2
|  | Dveře vnitřní kovové, s voštinovou výplní, kompletizované: | [18 empty] | VV | 2
|  | Viz výkres číslo: TZ, 1.004, 1.011: | [18 empty] | VV | 2
|  | Bližší specifikace viz tabulky výrobků (1.011): | [18 empty] | VV | 2
|  | Ozn. prvku - Z.20a/Lb:1 |  | 1 | [16 empty] | VV | 2
|  | Konec provozního součtu | [18 empty] | VV | 0
|  | Počet kusů:1 |  | 1 | [16 empty] | VV | 0
153 | 553407041R | Dveře kovové - 700x2100 L,P - kompletizované, kovové vnitřní, oboustranně opláštěné, hladké, s voštinovou výplní | kus | 2 |  | 0 |  | 0 |  | 0 | 21 | 0 | 0.03034 | 0.06068 | 0 | 0 |  |  | 0 | 0 | POL3_0
|  | Začátek provozního součtu | [18 empty] | VV | 2
|  | Dveře vnitřní kovové, s voštinovou výplní, kompletizované: | [18 empty] | VV | 2
|  | Viz výkres číslo: TZ, 1.004, 1.011: | [18 empty] | VV | 2
|  | Bližší specifikace viz tabulky výrobků (1.011): | [18 empty] | VV | 2
|  | Ozn. prvku - Z.21a/Ld/Pd:1+1 |  | 2 | [16 empty] | VV | 2
|  | Konec provozního součtu | [18 empty] | VV | 0
|  | Počet kusů:2 |  | 2 | [16 empty] | VV | 0
154 | 553407042R | Dveře kovové - 800x1970 L,P - kompletizované, kovové vnitřní, oboustranně opláštěné, hladké, s voštinovou výplní | kus | 4 |  | 0 |  | 0 |  | 0 | 21 | 0 | 0.03467 | 0.13868 | 0 | 0 |  |  | 0 | 0 | POL3_0
|  | Začátek provozního součtu | [18 empty] | VV | 2
|  | Dveře vnitřní kovové, s voštinovou výplní, kompletizované: | [18 empty] | VV | 2
|  | Viz výkres číslo: TZ, 1.004, 1.011: | [18 empty] | VV | 2
|  | Bližší specifikace viz tabulky výrobků (1.011): | [18 empty] | VV | 2
|  | Ozn. prvku - Z.22c/Lbs:1 |  | 1 | [16 empty] | VV | 2
|  | - Z.22c/Pb:1 |  | 1 | [16 empty] | VV | 2
|  | - Z.25a/Lb/Pb:1+1 |  | 2 | [16 empty] | VV | 2
|  | Konec provozního součtu | [18 empty] | VV | 0
|  | Počet kusů:4 |  | 4 | [16 empty] | VV | 0
155 | 553407044R | Dveře kovové - 1000x2100 L,P - kompletizované, kovové vnitřní, oboustranně opláštěné, hladké, s voštinovou výplní | kus | 5 |  | 0 |  | 0 |  | 0 | 21 | 0 | 0.04767 | 0.23835 | 0 | 0 |  |  | 0 | 0 | POL3_0
|  | Začátek provozního součtu | [18 empty] | VV | 2
|  | Dveře vnitřní kovové, s voštinovou výplní, kompletizované: | [18 empty] | VV | 2
|  | Viz výkres číslo: TZ, 1.004, 1.011: | [18 empty] | VV | 2
|  | Bližší specifikace viz tabulky výrobků (1.011): | [18 empty] | VV | 2
|  | Ozn. prvku - Z.26/Lb/Pb:2+3 |  | 5 | [16 empty] | VV | 2
|  | Konec provozního součtu | [18 empty] | VV | 0
|  | Počet kusů:5 |  | 5 | [16 empty] | VV | 0
156 | 767- Rpol.01 | Prosklená hliníková stěna s dveřmi s PO, D+M, kompletizovaná, 2840x2700 | kus | 1 |  | 0 |  | 0 |  | 0 | 21 | 0 | 0.15 | 0.15 | 0 | 0 |  |  | 0 | 0 | POL1_0
|  | Začátek provozního součtu | [18 empty] | VV | 2
|  | Dodávka a montáž prosklené hliníkové stěny se dveřmi požárními: | [18 empty] | VV | 2
|  | Viz výkres číslo: TZ, 1.004, 1.011: | [18 empty] | VV | 2
|  | Bližší specifikace viz tabulky výrobků (1.011): | [18 empty] | VV | 2
|  | Ozn. prvku - Z.01/Pbprs:1 |  | 1 | [16 empty] | VV | 2
|  | Konec provozního součtu | [18 empty] | VV | 0
|  | Počet kusů:1 |  | 1 | [16 empty] | VV | 0
157 | 767- Rpol.02 | Prosklená hliníková stěna s dveřmi dvoukřídlými, D+M, kompletizovaná, 2670x2700 | kus | 1 |  | 0 |  | 0 |  | 0 | 21 | 0 | 0.135 | 0.135 | 0 | 0 |  |  | 0 | 0 | POL1_0
|  | Začátek provozního součtu | [18 empty] | VV | 2
|  | Dodávka a montáž prosklené hliníkové stěny se dveřmi dvoukřídlými: | [18 empty] | VV | 2
|  | Viz výkres číslo: TZ, 1.004, 1.011: | [18 empty] | VV | 2
|  | Bližší specifikace viz tabulky výrobků (1.011): | [18 empty] | VV | 2
|  | Ozn. prvku - Z.02/Pcprs:1 |  | 1 | [16 empty] | VV | 2
|  | Konec provozního součtu | [18 empty] | VV | 0
|  | Počet kusů:1 |  | 1 | [16 empty] | VV | 0
158 | 767653220R00 | Montáž vrat posuvných do ocel.zárubně, pl.do 9 m2, včetně montáže zárubně | kus | 1 |  | 0 |  | 0 |  | 0 | 21 | 0 | 0.00062 | 0.00062 | 0 | 0 |  |  | 3.12 | 3.12 | POL1_0
|  | Začátek provozního součtu | [18 empty] | VV | 2
|  | Montáž zárubní a vrat, do plochy 9m2: | [18 empty] | VV | 2
|  | Viz výkres číslo: TZ, 1.004, 1.011: | [18 empty] | VV | 2
|  | Bližší specifikace viz tabulky výrobků (1.011): | [18 empty] | VV | 2
|  | Rozměry - ozn. prvku Z.14a/Pcfp:1 |  | 1 | [16 empty] | VV | 2
|  | Konec provozního součtu | [18 empty] | VV | 0
|  | Výpočet:1 |  | 1 | [16 empty] | VV | 0
159 | 553446414R | Ocelová vrata se zárubní, 2800x2700, kompl., součinitel prostupu tepla Uw < 3,5 W/m2K | kus | 1 |  | 0 |  | 0 |  | 0 | 21 | 0 | 0.306 | 0.306 | 0 | 0 |  |  | 0 | 0 | POL3_0
|  | Začátek provozního součtu | [18 empty] | VV | 2
|  | Ocelová zateplená vrata se zárubní rámovou: | [18 empty] | VV | 2
|  | Viz výkres číslo: TZ, 1.004, 1.011: | [18 empty] | VV | 2
|  | Bližší specifikace viz tabulky výrobků (1.011): | [18 empty] | VV | 2
|  | Ozn. prvku - Z.14a/Pcfp:1 |  | 1 | [16 empty] | VV | 2
|  | Konec provozního součtu | [18 empty] | VV | 0
|  | Počet kusů:1 |  | 1 | [16 empty] | VV | 0
160 | 767- Rpol.03 | Zakrytí jímky údržby v dílně, D+M, povrchové úpravy prvků | soubor | 1 |  | 0 |  | 0 |  | 0 | 21 | 0 | 0.115 | 0.115 | 0 | 0 |  |  | 0 | 0 | POL1_0
|  | Začátek provozního součtu | [18 empty] | VV | 2
|  | Dodávka a montáž prvků pro zakrytí jímky údržby v dílně: | [18 empty] | VV | 2
|  | Viz výkres číslo: TZ, 1.004, 1.011: | [18 empty] | VV | 2
|  | Bližší specifikace viz tabulky výrobků (1.011): | [18 empty] | VV | 2
|  | Rozměry - ozn. prvku Z/52:1 |  | 1 | [16 empty] | VV | 2
|  | Konec provozního součtu | [18 empty] | VV | 0
|  | Soubor:1 |  | 1 | [16 empty] | VV | 0
161 | 767681210R00 | Montáž zárubní 1kř. hl. do 150, š. do 80 cm | kus | 11 |  | 0 |  | 0 |  | 0 | 21 | 0 | 0 | 0 | 0 | 0 |  |  | 0.76 | 8.36 | POL1_0
|  | Začátek provozního součtu | [18 empty] | VV | 2
|  | Montáž zárubní do šíře 150mm včetně, 1křídlých do 800mm včetně: | [18 empty] | VV | 2
|  | Viz výkres číslo: TZ, 1.004, 1.011: | [18 empty] | VV | 2
|  | Bližší specifikace viz tabulky výrobků (1.011): | [18 empty] | VV | 2
|  | Rozměry - ozn. prvku - Z/30:(1+1+1) |  | 3 | [16 empty] | VV | 2
|  | - Z/31:2 |  | 2 | [16 empty] | VV | 2
|  | - Z/35:1+1+1+1+2 |  | 6 | [16 empty] | VV | 2
|  | Konec provozního součtu | [18 empty] | VV | 0
|  | Počet kusů:11 |  | 11 | [16 empty] | VV | 0
162 | 55330408R | Zárubeň ocelová YH125 700x2100x125 L,P, normalizovaná, s povrch. úpravou | kus | 2 |  | 0 |  | 0 |  | 0 | 21 | 0 | 0.01242 | 0.02484 | 0 | 0 |  |  | 0 | 0 | POL3_0
|  | Začátek provozního součtu | [18 empty] | VV | 2
|  | Zárubeň ocelová tl.125mm, 700/2100 L,P: | [18 empty] | VV | 2
|  | Viz výkres číslo: TZ, 1.004, 1.011: | [18 empty] | VV | 2
|  | Ozn. prvku - Z/30:1+1 |  | 2 | [16 empty] | VV | 2
|  | Konec provozního součtu | [18 empty] | VV | 0
|  | Počet kusů:2 |  | 2 | [16 empty] | VV | 0
163 | 55330410R | Zárubeň ocelová YH125 800x2100x125 L,P, normalizovaná, s povrch. úpravou | kus | 1 |  | 0 |  | 0 |  | 0 | 21 | 0 | 0.01272 | 0.01272 | 0 | 0 |  |  | 0 | 0 | POL3_0
|  | Začátek provozního součtu | [18 empty] | VV | 2
|  | Zárubeň ocelová tl.125mm, 800/2100 L,P: | [18 empty] | VV | 2
|  | Viz výkres číslo: TZ, 1.004, 1.011: | [18 empty] | VV | 2
|  | Ozn. prvku - Z/30:1 |  | 1 | [16 empty] | VV | 2
|  | Konec provozního součtu | [18 empty] | VV | 0
|  | Počet kusů:1 |  | 1 | [16 empty] | VV | 0
164 | 55330418R | Zárubeň ocelová YH150 600x2100x150 L,P, normalizovaná, s povrch. úpravou | kus | 1 |  | 0 |  | 0 |  | 0 | 21 | 0 | 0.01406 | 0.01406 | 0 | 0 |  |  | 0 | 0 | POL3_0
|  | Začátek provozního součtu | [18 empty] | VV | 2
|  | Zárubeň ocelová tl.150mm, 600/2100 L,P: | [18 empty] | VV | 2
|  | Viz výkres číslo: TZ, 1.004, 1.011: | [18 empty] | VV | 2
|  | Ozn. prvku - Z/35:1 |  | 1 | [16 empty] | VV | 2
|  | Konec provozního součtu | [18 empty] | VV | 0
|  | Počet kusů:1 |  | 1 | [16 empty] | VV | 0
165 | 55330421R | Zárubeň ocelová YH150 700x2100x150 L,P, normalizovaná, s povrch. úpravou | kus | 4 |  | 0 |  | 0 |  | 0 | 21 | 0 | 0.0144 | 0.0576 | 0 | 0 |  |  | 0 | 0 | POL3_0
|  | Začátek provozního součtu | [18 empty] | VV | 2
|  | Zárubeň ocelová tl.150mm, 700/2100 L,P: | [18 empty] | VV | 2
|  | Viz výkres číslo: TZ, 1.004, 1.011: | [18 empty] | VV | 2
|  | Ozn. prvku - Z/31:2 |  | 2 | [16 empty] | VV | 2
|  | - Z/35:1+1 |  | 2 | [16 empty] | VV | 2
|  | Konec provozního součtu | [18 empty] | VV | 0
|  | Počet kusů:4 |  | 4 | [16 empty] | VV | 0
166 | 55330422R | Zárubeň ocelová YH150 800x2100x150 L,P, normalizovaná, s povrch. úpravou | kus | 3 |  | 0 |  | 0 |  | 0 | 21 | 0 | 0.01474 | 0.04422 | 0 | 0 |  |  | 0 | 0 | POL3_0
|  | Začátek provozního součtu | [18 empty] | VV | 2
|  | Zárubeň ocelová tl.150mm, 800/2100 L,P: | [18 empty] | VV | 2
|  | Viz výkres číslo: TZ, 1.004, 1.011: | [18 empty] | VV | 2
|  | Ozn. prvku - Z/35:1+2 |  | 3 | [16 empty] | VV | 2
|  | Konec provozního součtu | [18 empty] | VV | 0
|  | Počet kusů:3 |  | 3 | [16 empty] | VV | 0
167 | 767681220R00 | Montáž zárubní 1kř. hl. do 150, š. přes 80cm | kus | 8 |  | 0 |  | 0 |  | 0 | 21 | 0 | 0 | 0 | 0 | 0 |  |  | 0.79 | 6.32 | POL1_0
|  | Začátek provozního součtu | [18 empty] | VV | 2
|  | Montáž zárubní do šíře 150mm včetně, 1křídlých přes 800mm: | [18 empty] | VV | 2
|  | Viz výkres číslo: TZ, 1.004, 1.011: | [18 empty] | VV | 2
|  | Bližší specifikace viz tabulky výrobků (1.011): | [18 empty] | VV | 2
|  | Rozměry - ozn. prvku - Z/31:1+1 |  | 2 | [16 empty] | VV | 2
|  | - Z/35:1+2+3 |  | 6 | [16 empty] | VV | 2
|  | Konec provozního součtu | [18 empty] | VV | 0
|  | Počet kusů:8 |  | 8 | [16 empty] | VV | 0
168 | 55330424R | Zárubeň ocelová YH150 900x2100x150 L,P, normalizovaná, s povrch. úpravou | kus | 3 |  | 0 |  | 0 |  | 0 | 21 | 0 | 0.01508 | 0.04524 | 0 | 0 |  |  | 0 | 0 | POL3_0
|  | Začátek provozního součtu | [18 empty] | VV | 2
|  | Zárubeň ocelová tl.150mm, 900/2100 L,P: | [18 empty] | VV | 2
|  | Viz výkres číslo: TZ, 1.004, 1.011: | [18 empty] | VV | 2
|  | Ozn. prvku - Z/31:1+1 |  | 2 | [16 empty] | VV | 2
|  | - Z/35:1 |  | 1 | [16 empty] | VV | 2
|  | Konec provozního součtu | [18 empty] | VV | 0
|  | Počet kusů:3 |  | 3 | [16 empty] | VV | 0
169 | 55330426R | Zárubeň ocelová YH150 1000x2100x150 L,P, normalizovaná, s povrch. úpravou | kus | 5 |  | 0 |  | 0 |  | 0 | 21 | 0 | 0.01576 | 0.0788 | 0 | 0 |  |  | 0 | 0 | POL3_0
|  | Začátek provozního součtu | [18 empty] | VV | 2
|  | Zárubeň ocelová tl.150mm, 1000/2100 L,P: | [18 empty] | VV | 2
|  | Viz výkres číslo: TZ, 1.004, 1.011: | [18 empty] | VV | 2
|  | Ozn. prvku - Z/35:2+3 |  | 5 | [16 empty] | VV | 2
|  | Konec provozního součtu | [18 empty] | VV | 0
|  | Počet kusů:5 |  | 5 | [16 empty] | VV | 0
170 | 767586101RT1 | Nosný rošt podhledu systémový, modul 60 x 60 cm (kazety) | m2 | 117.59 |  | 0 |  | 0 |  | 0 | 21 | 0 | 0.00288 | 0.33866 | 0 | 0 |  |  | 0.52 | 61.15 | POL1_0
|  | Začátek provozního součtu | [18 empty] | VV | 2
|  | Nosný rošt kazetového podhledu: | [18 empty] | VV | 2
|  | Viz výkres číslo: TZ, 1.004, 1.010: | [18 empty] | VV | 2
|  | Rozměry:(11,95+13,09+40,25+3,82+14,97+2,3+1,75+2,3+1,65+25,51) |  | 117.59 | [16 empty] | VV | 2
|  | Konec provozního součtu | [18 empty] | VV | 0
|  | Výpočet:117,59 |  | 117.59 | [16 empty] | VV | 0
171 | 767586201RT3 | Podhled minerální systémový, kazety, tl. 15 mm | m2 | 117.59 |  | 0 |  | 0 |  | 0 | 21 | 0 | 0.00368 | 0.43273 | 0 | 0 |  |  | 0.42 | 49.39 | POL1_0
|  | Začátek provozního součtu | [18 empty] | VV | 2
|  | Kazety tl.15mm podhledu: | [18 empty] | VV | 2
|  | Viz výkres číslo: TZ, 1.004, 1.010: | [18 empty] | VV | 2
|  | Rozměry:(11,95+13,09+40,25+3,82+14,97+2,3+1,75+2,3+1,65+25,51) |  | 117.59 | [16 empty] | VV | 2
|  | Konec provozního součtu | [18 empty] | VV | 0
|  | Výpočet:117,59 |  | 117.59 | [16 empty] | VV | 0
172 | 998767101R00 | Přesun hmot pro zámečnické konstr., výšky do 6 m | t | 2.2244 |  | 0 |  | 0 |  | 0 | 21 | 0 | 0 | 0 | 0 | 0 |  |  | 3.327 | 7.4 | POL1_0
|  | Začátek provozního součtu | [18 empty] | VV | 2
|  | Přesun hmot pro zámečnické kce: | [18 empty] | VV | 2
|  | Konec provozního součtu | [18 empty] | VV | 0
|  | Hmotnost:2,22436 |  | 2.2244 | [16 empty] | VV | 0
Díl: | 771 | Podlahy z dlaždic a obklady |  |  |  | 0 |  | 0 |  | 0 |  | 0 |  | 1.4661 |  | 0 |  |  |  | 64.58 | DIL
173 | 771101101R00 | Vysávání podlah prům.vysavačem pro pokládku dlažby | m2 | 55.98 |  | 0 |  | 0 |  | 0 | 21 | 0 | 0 | 0 | 0 | 0 |  |  | 0.016 | 0.9 | POL1_0
|  | Začátek provozního součtu | [18 empty] | VV | 2
|  | Vysávání podlah před pokládkou: | [18 empty] | VV | 2
|  | Viz výkres číslo: TZ, 1.004, 1.006, 1.010: | [18 empty] | VV | 2
|  | Rozměry - P21:(11,95+13,09+3,82+2,3+1,75+2,3+1,65+2,51) |  | 39.37 | [16 empty] | VV | 2
|  | - P22:(5,98+10,63) |  | 16.61 | [16 empty] | VV | 2
|  | Konec provozního součtu | [18 empty] | VV | 0
|  | Výpočet:55,98 |  | 55.98 | [16 empty] | VV | 0
174 | 771101210RT2 | Penetrace podkladu pod dlažby, penetrační nátěr systémový | m2 | 55.98 |  | 0 |  | 0 |  | 0 | 21 | 0 | 0.00011 | 0.00616 | 0 | 0 |  |  | 0.05 | 2.8 | POL1_0
|  | Začátek provozního součtu | [18 empty] | VV | 2
|  | Penetrace podkladu včetně dodání penetrace: | [18 empty] | VV | 2
|  | Viz výkres číslo: TZ, 1.004, 1.006, 1.010: | [18 empty] | VV | 2
|  | Rozměry - P21:(11,95+13,09+3,82+2,3+1,75+2,3+1,65+2,51) |  | 39.37 | [16 empty] | VV | 2
|  | - P22:(5,98+10,63) |  | 16.61 | [16 empty] | VV | 2
|  | Konec provozního součtu | [18 empty] | VV | 0
|  | Výpočet:55,98 |  | 55.98 | [16 empty] | VV | 0
175 | 771101310R00 | Vyčištění keramické dlažby | m2 | 55.98 |  | 0 |  | 0 |  | 0 | 21 | 0 | 8e-05 | 0.00448 | 0 | 0 |  |  | 0.06 | 3.36 | POL1_0
|  | Začátek provozního součtu | [18 empty] | VV | 2
|  | Vyčištění dlažby před pokládkou: | [18 empty] | VV | 2
|  | Viz výkres číslo: TZ, 1.004, 1.006, 1.010: | [18 empty] | VV | 2
|  | Rozměry - P21:(11,95+13,09+3,82+2,3+1,75+2,3+1,65+2,51) |  | 39.37 | [16 empty] | VV | 2
|  | - P22:(5,98+10,63) |  | 16.61 | [16 empty] | VV | 2
|  | Konec provozního součtu | [18 empty] | VV | 0
|  | Výpočet:55,98 |  | 55.98 | [16 empty] | VV | 0
176 | 771575109RT1 | Montáž podlah keram.,hladké, tmel, 30x30 cm, včetně dodání lepidla a spárovací hmoty | m2 | 55.98 |  | 0 |  | 0 |  | 0 | 21 | 0 | 0.00504 | 0.28214 | 0 | 0 |  |  | 0.978 | 54.75 | POL1_0
|  | Začátek provozního součtu | [18 empty] | VV | 2
|  | Montáž keramické dlažby, s dodáním hmot pro lepidlo a spárování, bez dodání dlaždic: | [18 empty] | VV | 2
|  | Viz výkres číslo: TZ, 1.004, 1.006, 1.010: | [18 empty] | VV | 2
|  | Rozměry - P21:(11,95+13,09+3,82+2,3+1,75+2,3+1,65+2,51) |  | 39.37 | [16 empty] | VV | 2
|  | - P22:(5,98+10,63) |  | 16.61 | [16 empty] | VV | 2
|  | Konec provozního součtu | [18 empty] | VV | 0
|  | Výpočet:55,98 |  | 55.98 | [16 empty] | VV | 0
177 | 597642031R | Dlažba keramická protiskluz. SB 300x300x9 mm, systémová | m2 | 58.779 |  | 0 |  | 0 |  | 0 | 21 | 0 | 0.0192 | 1.1286 | 0 | 0 |  |  | 0 | 0 | POL3_0
|  | Začátek provozního součtu | [18 empty] | VV | 2
|  | Dlažba keramická 300/300/9 protiskluzová: | [18 empty] | VV | 2
|  | Viz výkres číslo: TZ, 1.004, 1.006, 1.010: | [18 empty] | VV | 2
|  | Rozměry - P21:(11,95+13,09+3,82+2,3+1,75+2,3+1,65+2,51) |  | 39.37 | [16 empty] | VV | 2
|  | - P22:(5,98+10,63) |  | 16.61 | [16 empty] | VV | 2
|  | +5%:55,98*1,05 |  | 58.779 | [16 empty] | VV | 2
|  | Konec provozního součtu | [18 empty] | VV | 0
|  | Výpočet:58,779 |  | 58.779 | [16 empty] | VV | 0
178 | 771579791R00 | Příplatek za plochu podlah keram. do 5 m2 jednotl. | m2 | 14.33 |  | 0 |  | 0 |  | 0 | 21 | 0 | 0 | 0 | 0 | 0 |  |  | 0.03 | 0.43 | POL1_0
|  | Začátek provozního součtu | [18 empty] | VV | 2
|  | Příplatek za dlažbu keramickou do 5m2 plochy: | [18 empty] | VV | 2
|  | Viz výkres číslo: TZ, 1.004: | [18 empty] | VV | 2
|  | Rozměry:(3,82+2,3+1,75+2,3+1,65+2,51) |  | 14.33 | [16 empty] | VV | 2
|  | Konec provozního součtu | [18 empty] | VV | 0
|  | Výpočet:14,33 |  | 14.33 | [16 empty] | VV | 0
179 | 771579795R00 | Příplatek za spárování vodotěsnou hmotou - plošně | m2 | 55.98 |  | 0 |  | 0 |  | 0 | 21 | 0 | 0.0008 | 0.04478 | 0 | 0 |  |  | 0 | 0 | POL1_0
|  | Začátek provozního součtu | [18 empty] | VV | 2
|  | Příplatek za spárování vodotěsnou hmotou - plošně: | [18 empty] | VV | 2
|  | Viz výkres číslo: TZ, 1.004, 1.006, 1.010: | [18 empty] | VV | 2
|  | Rozměry - P21:(11,95+13,09+3,82+2,3+1,75+2,3+1,65+2,51) |  | 39.37 | [16 empty] | VV | 2
|  | - P22:(5,98+10,63) |  | 16.61 | [16 empty] | VV | 2
|  | Konec provozního součtu | [18 empty] | VV | 0
|  | Výpočet:55,98 |  | 55.98 | [16 empty] | VV | 0
180 | 998771101R00 | Přesun hmot pro podlahy z dlaždic, výšky do 6 m | t | 1.4661 |  | 0 |  | 0 |  | 0 | 21 | 0 | 0 | 0 | 0 | 0 |  |  | 1.598 | 2.34 | POL1_0
|  | Začátek provozního součtu | [18 empty] | VV | 2
|  | Přesun hmot pro podlahy keramické: | [18 empty] | VV | 2
|  | Konec provozního součtu | [18 empty] | VV | 0
|  | Hmotnost:1,46612 |  | 1.4661 | [16 empty] | VV | 0
Díl: | 776 | Podlahy povlakové |  |  |  | 0 |  | 0 |  | 0 |  | 0 |  | 2.3165 |  | 0 |  |  |  | 126.77 | DIL
181 | 776101121R00 | Provedení penetrace podkladu pod.povlak.podlahy | m2 | 314.1 |  | 0 |  | 0 |  | 0 | 21 | 0 | 0 | 0 | 0 | 0 |  |  | 0.046 | 14.45 | POL1_0
|  | Začátek provozního součtu | [18 empty] | VV | 2
|  | Provedení penetrace podkladu včetně dodání penetrace: | [18 empty] | VV | 2
|  | Viz výkres číslo: TZ, 1.004,1.006, 1.010: | [18 empty] | VV | 2
|  | Rozměry - P11k:(40,25+14,97+25,51) |  | 80.73 | [16 empty] | VV | 2
|  | - P32:(18,72+27,78+25,48+27,05+32,58+4,92+2,03+15,77+19,39+51+7,12+1,53) |  | 233.37 | [16 empty] | VV | 2
|  | Konec provozního součtu | [18 empty] | VV | 0
|  | Výpočet:314,1 |  | 314.1 | [16 empty] | VV | 0
182 | 776101101R00 | Vysávání podlah prům.vysavačem pod povlak.podlahy | m2 | 314.1 |  | 0 |  | 0 |  | 0 | 21 | 0 | 0 | 0 | 0 | 0 |  |  | 0.016 | 5.03 | POL1_0
|  | Začátek provozního součtu | [18 empty] | VV | 2
|  | Vysávání podkladů pod podlahy: | [18 empty] | VV | 2
|  | Viz výkres číslo: TZ, 1.004,1.006, 1.010: | [18 empty] | VV | 2
|  | Rozměry - P11k:(40,25+14,97+25,51) |  | 80.73 | [16 empty] | VV | 2
|  | - P32:(18,72+27,78+25,48+27,05+32,58+4,92+2,03+15,77+19,39+51+7,12+1,53) |  | 233.37 | [16 empty] | VV | 2
|  | Konec provozního součtu | [18 empty] | VV | 0
|  | Výpočet:314,1 |  | 314.1 | [16 empty] | VV | 0
183 | 776411000R00 | Lepení podlahových soklíků pryžových, včetně jejich dodání | m | 180.775 |  | 0 |  | 0 |  | 0 | 21 | 0 | 0.001 | 0.18078 | 0 | 0 |  |  | 0.0726 | 13.12 | POL1_0
|  | Začátek provozního součtu | [18 empty] | VV | 2
|  | Lepení soklíků z pásu pryře, včetně jejich dodání: | [18 empty] | VV | 2
|  | Viz výkres číslo: TZ, 1.004,1.006, 1.010: | [18 empty] | VV | 2
|  | Rozměry - P32:(4,87+5,45+5,45+5,13+5,38+6,4+3,72+0,76+2,19+2,48+2,51+7,5+7,47+5,48+4,89+5,18+5,61+4,24+5,26+5,3+0,75+5,5+2,26+2,28+2,3+2,3+1,16+0,88+2,14+2,15) |  | 116.99 | [16 empty] | VV | 2
|  | - pokračování:(3,095+4,91+3,45+4,74+3,46+5,09+4,56+4,46+0,63+6,57+4,1+0,6+0,3+0,6+4,16+6,12+7,77+0,6*2+4,25+4,18+1,66+1,63+0,9+0,95+1,75+1,75) |  | 82.885 | [16 empty] | VV | 2
|  | - odpočet otvorů:-(0,9+1*4*2+0,8*2+0,7*2+0,7*2+0,6+0,8*4+1*2) |  | -19.1 | [16 empty] | VV | 2
|  | Konec provozního součtu | [18 empty] | VV | 0
|  | Výpočet:180,775 |  | 180.775 | [16 empty] | VV | 0
184 | 776431020R00 | Lepení podlahových soklíků z kobercových pásů, včetně jejich dodání | m | 61.31 |  | 0 |  | 0 |  | 0 | 21 | 0 | 3e-05 | 0.00184 | 0 | 0 |  |  | 0.2 | 12.26 | POL1_0
|  | Začátek provozního součtu | [18 empty] | VV | 2
|  | Lepení soklíků z pásu koberce, včetně jejich dodání: | [18 empty] | VV | 2
|  | Viz výkres číslo: TZ, 1.004,1.006, 1.010: | [18 empty] | VV | 2
|  | Rozměry - P11k:(9,63+4,52+3,64+10,32-1,1+4,17+3,03+2,02+0,58+4,43+1,86-0,9+4,23+6,52+3,71+6,35-0,8-0,9) |  | 61.31 | [16 empty] | VV | 2
|  | Konec provozního součtu | [18 empty] | VV | 0
|  | Výpočet:61,31 |  | 61.31 | [16 empty] | VV | 0
185 | 776511000RU4 | Lepení povlakových podlah z pásů pryžových, včetně podlahoviny S-4 tl. 8,0 mm, černé | m2 | 233.37 |  | 0 |  | 0 |  | 0 | 21 | 0 | 0.00849 | 1.9813 | 0 | 0 |  |  | 0.2652 | 61.89 | POL1_0
|  | Začátek provozního součtu | [18 empty] | VV | 2
|  | Lepení povlakových podlah pryžových, tl.8mm na lepidlo a stěrku, včetně jejich dodání: | [18 empty] | VV | 2
|  | Viz výkres číslo: TZ, 1.004, 1.010: | [18 empty] | VV | 2
|  | Rozměry - P32:(18,72+27,78+25,48+27,05+32,58+4,92+2,03+15,77+19,39+51+7,12+1,53) |  | 233.37 | [16 empty] | VV | 2
|  | Konec provozního součtu | [18 empty] | VV | 0
|  | Výpočet:233,37 |  | 233.37 | [16 empty] | VV | 0
186 | 776572100RV1 | Lepení povlakových podlah z pásů textilních, včetně zátěžového koberce | m2 | 80.73 |  | 0 |  | 0 |  | 0 | 21 | 0 | 0.00189 | 0.15258 | 0 | 0 |  |  | 0.21666 | 17.49 | POL1_0
|  | Začátek provozního součtu | [18 empty] | VV | 2
|  | Lepení podlah z textilních pásů, včetně dodávky zátěžového koberce: | [18 empty] | VV | 2
|  | Viz výkres číslo: TZ, 1.004,1.006, 1.010: | [18 empty] | VV | 2
|  | Rozměry - P11k:(40,25+14,97+25,51) |  | 80.73 | [16 empty] | VV | 2
|  | Konec provozního součtu | [18 empty] | VV | 0
|  | Výpočet:80,73 |  | 80.73 | [16 empty] | VV | 0
187 | 998776101R00 | Přesun hmot pro podlahy povlakové, výšky do 6 m | t | 2.3165 |  | 0 |  | 0 |  | 0 | 21 | 0 | 0 | 0 | 0 | 0 |  |  | 1.091 | 2.53 | POL1_0
|  | Začátek provozního součtu | [18 empty] | VV | 2
|  | Přesun hmot pro podlahy povlakové: | [18 empty] | VV | 2
|  | Konec provozního součtu | [18 empty] | VV | 0
|  | Hmotnost:2,31651 |  | 2.3165 | [16 empty] | VV | 0
Díl: | 781 | Obklady keramické |  |  |  | 0 |  | 0 |  | 0 |  | 0 |  | 2.8203 |  | 0 |  |  |  | 193.58 | DIL
188 | 781101210RT2 | Penetrace podkladu pod obklady, penetrační nátěr systémový | m2 | 155.296 |  | 0 |  | 0 |  | 0 | 21 | 0 | 0.00011 | 0.01708 | 0 | 0 |  |  | 0.05 | 7.76 | POL1_0
|  | Začátek provozního součtu | [18 empty] | VV | 2
|  | Penetrace podkladu pod keramický obklad: | [18 empty] | VV | 2
|  | Viz výkres číslo: TZ, 1.004, 1.006, 1.010: | [18 empty] | VV | 2
|  | Rozměry - linka, umyvadla:(1,89+0,9)*0,6+1*0,6*2 |  | 2.874 | [16 empty] | VV | 2
|  | - výška obkladu 2000mm:(2,3*4+1,65*4+1*8+2,15*2+2,275+0,9+0,88+1,16+2,15*2+0,9+0,95*2+1+1,7*2+2,37*2+4,18+1,65+0,65+4,23)*2 |  | 120.53 | [16 empty] | VV | 2
|  | - odpočet otvorů:-(0,6*2*2+0,7*2*10+0,8*2*2) |  | -19.6 | [16 empty] | VV | 2
|  | - výška obkladu 2400mm:(3,88+3,98+1,855+2,9+2*2+2,95+1,89)*2,4 |  | 51.492 | [16 empty] | VV | 2
|  | Konec provozního součtu | [18 empty] | VV | 0
|  | Výpočet:155,296 |  | 155.296 | [16 empty] | VV | 0
189 | 781475114RT1 | Obklad vnitřní stěn keramický, do tmele, 20x20 cm, včetně dodání lepidla a spárovací hmoty | m2 | 158.416 |  | 0 |  | 0 |  | 0 | 21 | 0 | 0.00503 | 0.79683 | 0 | 0 |  |  | 1.0746 | 170.23 | POL1_0
|  | Začátek provozního součtu | [18 empty] | VV | 2
|  | Obklad vnitřní do tmele, včetně dodání hmot pro spárování a lepidlo, bez dodání obkladaček: | [18 empty] | VV | 2
|  | Viz výkres číslo: TZ, 1.004, 1.006, 1.010: | [18 empty] | VV | 2
|  | Rozměry - linka, umyvadla:(1,89+0,9)*0,6+1*0,6*2 |  | 2.874 | [16 empty] | VV | 2
|  | - výška obkladu 2000mm:(2,3*4+1,65*4+1*8+2,15*2+2,275+0,9+0,88+1,16+2,15*2+0,9+0,95*2+1+1,7*2+2,37*2+4,18+1,65+0,65+4,23)*2 |  | 120.53 | [16 empty] | VV | 2
|  | - odpočet otvorů:-(0,6*2*2+0,7*2*10+0,8*2*2) |  | -19.6 | [16 empty] | VV | 2
|  | - výška obkladu 2400mm:(3,88+3,98+1,855+2,9+2*2+2,95+1,89)*2,4 |  | 51.492 | [16 empty] | VV | 2
|  | - obklad parapetů vnitřní:(1,6*0,2*6+2,4*0,2*2+1,2*0,2) |  | 3.12 | [16 empty] | VV | 2
|  | Konec provozního součtu | [18 empty] | VV | 0
|  | Výpočet:158,416 |  | 158.416 | [16 empty] | VV | 0
190 | 597813600R | Obkládačka 20x20 bílá mat, systémová | m2 | 163.1685 |  | 0 |  | 0 |  | 0 | 21 | 0 | 0.0122 | 1.9907 | 0 | 0 |  |  | 0 | 0 | POL3_0
|  | Začátek provozního součtu | [18 empty] | VV | 2
|  | Obkladačka bílá matná, 200/200: | [18 empty] | VV | 2
|  | Viz výkres číslo: TZ, 1.004, 1.006, 1.010: | [18 empty] | VV | 2
|  | Rozměry - linka, umyvadla:(1,89+0,9)*0,6+1*0,6*2 |  | 2.874 | [16 empty] | VV | 2
|  | - výška obkladu 2000mm:(2,3*4+1,65*4+1*8+2,15*2+2,275+0,9+0,88+1,16+2,15*2+0,9+0,95*2+1+1,7*2+2,37*2+4,18+1,65+0,65+4,23)*2 |  | 120.53 | [16 empty] | VV | 2
|  | - odpočet otvorů:-(0,6*2*2+0,7*2*10+0,8*2*2) |  | -19.6 | [16 empty] | VV | 2
|  | - výška obkladu 2400mm:(3,88+3,98+1,855+2,9+2*2+2,95+1,89)*2,4 |  | 51.492 | [16 empty] | VV | 2
|  | - obklad parapetů vnitřní:(1,6*0,2*6+2,4*0,2*2+1,2*0,2) |  | 3.12 | [16 empty] | VV | 2
|  | +3%:158,416*1,03 |  | 163.1685 | [16 empty] | VV | 2
|  | Konec provozního součtu | [18 empty] | VV | 0
|  | Výpočet:163,16848 |  | 163.1685 | [16 empty] | VV | 0
191 | 781497111RS3 | Lišta hliníková ukončovacích k obkladům , profil RB, pro tloušťku obkladu 10 mm | m | 92.31 |  | 0 |  | 0 |  | 0 | 21 | 0 | 0.00017 | 0.01569 | 0 | 0 |  |  | 0.12 | 11.08 | POL1_0
|  | Začátek provozního součtu | [18 empty] | VV | 2
|  | Lišta oblá nekorodující kovová (hliníková) ukončující obklad: | [18 empty] | VV | 2
|  | Viz výkres číslo: TZ, 1.004, 1.006, 1.010: | [18 empty] | VV | 2
|  | Rozměry - linka, umyvadla:(1,89+0,9)+1*2 |  | 4.79 | [16 empty] | VV | 2
|  | - výška obkladu 2000mm:(2,3*4+1,65*4+1*8+2,15*2+2,275+0,9+0,88+1,16+2,15*2+0,9+0,95*2+1+1,7*2+2,37*2+4,18+1,65+0,65+4,23) |  | 60.265 | [16 empty] | VV | 2
|  | - odpočet otvorů:-(0,6*2+0,7*10+0,8*2) |  | -9.8 | [16 empty] | VV | 2
|  | - výška obkladu 2400mm:(3,88+3,98+1,855+2,9+2*2+2,95+1,89) |  | 21.455 | [16 empty] | VV | 2
|  | - obklad parapetů vnitřní:(1,6*6+2,4*2+1,2) |  | 15.6 | [16 empty] | VV | 2
|  | Konec provozního součtu | [18 empty] | VV | 0
|  | Výpočet:92,31 |  | 92.31 | [16 empty] | VV | 0
192 | 998781101R00 | Přesun hmot pro obklady keramické, výšky do 6 m | t | 2.8203 |  | 0 |  | 0 |  | 0 | 21 | 0 | 0 | 0 | 0 | 0 |  |  | 1.598 | 4.51 | POL1_0
|  | Začátek provozního součtu | [18 empty] | VV | 2
|  | Přesun hmot pro obklady keramické: | [18 empty] | VV | 2
|  | Konec provozního součtu | [18 empty] | VV | 0
|  | Hmotnost:2,82026 |  | 2.8203 | [16 empty] | VV | 0
Díl: | 783 | Nátěry |  |  |  | 0 |  | 0 |  | 0 |  | 0 |  | 0.45114 |  | 0 |  |  |  | 189.41 | DIL
193 | 783881260R00 | Nátěr akrylátový betonových podlah syst. Z + 2 x, odolný, protiskluzný | m2 | 127.66 |  | 0 |  | 0 |  | 0 | 21 | 0 | 0.0004 | 0.05106 | 0 | 0 |  |  | 0.315 | 40.21 | POL1_0
|  | Začátek provozního součtu | [18 empty] | VV | 2
|  | Nátěr betonových podlah protiskluzný, odolný proti poškození: | [18 empty] | VV | 2
|  | Viz výkres číslo: TZ, 1.004, 1.006, 1.010: | [18 empty] | VV | 2
|  | Rozměry - P11:46,93 |  | 46.93 | [16 empty] | VV | 2
|  | - P11k:(40,25+14,97+25,51) |  | 80.73 | [16 empty] | VV | 2
|  | Konec provozního součtu | [18 empty] | VV | 0
|  | Výpočet:127,66 |  | 127.66 | [16 empty] | VV | 0
194 | 783853211R00 | Nátěr hydrofobizační na bázi silikon. prysk., 2násobný, stěny | m2 | 574.14 |  | 0 |  | 0 |  | 0 | 21 | 0 | 0.00041 | 0.2354 | 0 | 0 |  |  | 0.154 | 88.42 | POL1_0
|  | Začátek provozního součtu | [18 empty] | VV | 2
|  | Nátěr betonových konstrukcí na bázi silikonových pryskyřic, 2násobný, aplikace na stěny: | [18 empty] | VV | 2
|  | Viz výkres číslo: TZ, 1.004, 1.006, 1.010: | [18 empty] | VV | 2
|  | Rozměry - výška 3m:(2,5+2,5+7,48+7,5+4,87+5,45+5,41+5,14+6,4+5,38+3,74+2,18+5,46+0,76+4,89+5,18+5,48+5,6+5,3+5,26+4,23+5,49+0,76+3,09+4,91+3,48+4,76+5,09+4,47+2,87+0,6+3,46+1,62+7,77+6,57+6,12+8,48+0,6*4+5,3+5,33+5,31+8,96+8,78)*3 |  | 618.99 | [16 empty] | VV | 2
|  | - odpočet otvorů:-(1*2,1*10+0,8*2,1*5+0,9*2,1+2,8*2,7+1,6*0,5*6+2,4*0,5*1) |  | -44.85 | [16 empty] | VV | 2
|  | Konec provozního součtu | [18 empty] | VV | 0
|  | Výpočet:574,14 |  | 574.14 | [16 empty] | VV | 0
195 | 783853111RT1 | Nátěr hydrofobizační na bázi silikon. prysk., 2násobný, strop | m2 | 299.42 |  | 0 |  | 0 |  | 0 | 21 | 0 | 0.00055 | 0.16468 | 0 | 0 |  |  | 0.203 | 60.78 | POL1_0
|  | Začátek provozního součtu | [18 empty] | VV | 2
|  | Nátěr betonových konstrukcí na bázi silikonových pryskyřic, 2násobný, aplikace na strop: | [18 empty] | VV | 2
|  | Viz výkres číslo: TZ, 1.004, 1.006, 1.010: | [18 empty] | VV | 2
|  | Rozměry:(18,72+27,78+25,48+27,05+32,58+4,92+2,03+5,98+15,77+19,39+51+7,12+1,53+2,51+10,63+46,93) |  | 299.42 | [16 empty] | VV | 2
|  | Konec provozního součtu | [18 empty] | VV | 0
|  | Výpočet:299,42 |  | 299.42 | [16 empty] | VV | 0
Díl: | 784 | Malby |  |  |  | 0 |  | 0 |  | 0 |  | 0 |  | 0.23273 |  | 0 |  |  |  | 59.18 | DIL
196 | 784011111R00 | Oprášení/ometení podkladu | m2 | 287.946 |  | 0 |  | 0 |  | 0 | 21 | 0 | 0 | 0 | 0 | 0 |  |  | 0.007 | 2.02 | POL1_0
|  | Začátek provozního součtu | [18 empty] | VV | 2
|  | Oprášení, ometení podkladu: | [18 empty] | VV | 2
|  | Viz výkres číslo: TZ, 1.004, 1.006, 1.010: | [18 empty] | VV | 2
|  | Konec provozního součtu | [18 empty] | VV | 0
|  | Výpočet:287,946 |  | 287.946 | [16 empty] | VV | 0
197 | 784011121R00 | Broušení štuků a nových omítek | m2 | 287.946 |  | 0 |  | 0 |  | 0 | 21 | 0 | 0 | 0 | 0 | 0 |  |  | 0.021 | 6.05 | POL1_0
|  | Začátek provozního součtu | [18 empty] | VV | 2
|  | Broušení štuků a nových omítek: | [18 empty] | VV | 2
|  | Viz výkres číslo: TZ, 1.004, 1.006, 1.010: | [18 empty] | VV | 2
|  | Rozměry:287,946 |  | 287.946 | [16 empty] | VV | 2
|  | Konec provozního součtu | [18 empty] | VV | 0
|  | Výpočet:287,946 |  | 287.946 | [16 empty] | VV | 0
198 | 784011211RT3 | Olepování vnitřních ploch, včetně maskovací pásky šířky 50 mm | m | 186.86 |  | 0 |  | 0 |  | 0 | 21 | 0 | 0 | 0 | 0 | 0 |  |  | 0.02375 | 4.44 | POL1_0
|  | Začátek provozního součtu | [18 empty] | VV | 2
|  | Olepení vnitřních ploch maskovací páskou: | [18 empty] | VV | 2
|  | viz výkres číslo: TZ, 1.004: | [18 empty] | VV | 2
|  | Rozměry:((2,8*2+2,7*2)*3+(0,9+2,1*2)*7+(1,2*2+1,3*2)*2+2,4*1,8*3+1,2*2+1,8*2+2,4*2+0,5*2+(0,7+2,1*2)*12+(0,8+2,1*2)*3+(0,6+2,1*2)*2) |  | 186.86 | [16 empty] | VV | 2
|  | Konec provozního součtu | [18 empty] | VV | 0
|  | Výpočet:186,86 |  | 186.86 | [16 empty] | VV | 0
199 | 784011221RT2 | Zakrytí předmětů, včetně dodávky fólie tl. 0,04 mm | m2 | 80.55 |  | 0 |  | 0 |  | 0 | 21 | 0 | 2e-05 | 0.00161 | 0 | 0 |  |  | 0.029 | 2.34 | POL1_0
|  | Začátek provozního součtu | [18 empty] | VV | 2
|  | Zakrytí předmětů včetně dodávky fólie: | [18 empty] | VV | 2
|  | viz výkres číslo: TZ, 1.004: | [18 empty] | VV | 2
|  | Rozměry:(2,8*2,7*3+0,9*2,1*7+1,2*1,3*2+2,4*1,8*3+1,2*1,8+2,4*0,5+0,7*2,1*12+0,8*2,1*3+0,6*2,1*2) |  | 80.55 | [16 empty] | VV | 2
|  | Konec provozního součtu | [18 empty] | VV | 0
|  | Výpočet:80,55 |  | 80.55 | [16 empty] | VV | 0
200 | 784011222RT2 | Zakrytí podlah, včetně papírové lepenky | m2 | 417.01 |  | 0 |  | 0 |  | 0 | 21 | 0 | 0.00035 | 0.14595 | 0 | 0 |  |  | 0.0135 | 5.63 | POL1_0
|  | Začátek provozního součtu | [18 empty] | VV | 2
|  | Zakrytí podlah včetně dodání papírové lepenky: | [18 empty] | VV | 2
|  | Viz výkres číslo: TZ, 1.004, 1.010: | [18 empty] | VV | 2
|  | Rozměry:(11,95+13,09+40,25+3,82+14,97+2,3+1,75+2,3+1,65+25,51+18,72+27,78+25,48+27,05+32,58+4,92+2,03+5,98+15,77+19,39+51+7,12+1,53+2,51+10,63+46,93) |  | 417.01 | [16 empty] | VV | 2
|  | Konec provozního součtu | [18 empty] | VV | 0
|  | Výpočet:417,01 |  | 417.01 | [16 empty] | VV | 0
201 | 784191301R00 | Penetrace podkladu protiplísňová systémová 1x | m2 | 287.946 |  | 0 |  | 0 |  | 0 | 21 | 0 | 0.00013 | 0.03743 | 0 | 0 |  |  | 0.03248 | 9.35 | POL1_0
|  | Začátek provozního součtu | [18 empty] | VV | 2
|  | Penetrace podkladu protiplísňová systémová: | [18 empty] | VV | 2
|  | Viz výkres číslo: TZ, 1.004, 1,006, 1.010: | [18 empty] | VV | 2
|  | Rozměry - výška 2,15m:(3,07+4,04+3,07+4,04+1,2+1,2+10,69+10,71+1,88+1,8+2,2+1,82+4,17+3,01+4,38+1,9+0,65+2)*2,15 |  | 132.9345 | [16 empty] | VV | 2
|  | - odpočet otvorů:-(1,2*1,25+0,9*2,15*2+0,9*2,1*4+1,2*1,25+2,8*2,7*3+0,7*2,1*2) |  | -40.05 | [16 empty] | VV | 2
|  | - výška 2,85m:(9,63+4,52+3,62+10,3+6,56+3,71+6,35+4,24)*2,85 |  | 139.4505 | [16 empty] | VV | 2
|  | - odpočet otvorů:-(0,9*2,1*2+1,2*1,3+2,4*1,8*3) |  | -18.3 | [16 empty] | VV | 2
|  | - výška 1m (nad obklady):(1,65*4+2,3*4+1*4*2+2,3*2+2,275+1,16+0,88+2,15*2+1,75*2+0,9+0,95*2+1+2,37*2+1,65*2+0,65+4,18+4,23)*1 |  | 61.415 | [16 empty] | VV | 2
|  | - odpočet otvorů:-(0,6*0,1*2+0,7*0,1*10+0,8*0,1*2) |  | -0.98 | [16 empty] | VV | 2
|  | - výška 0,6m (nad obklady ve sprchách):(3,88+2,88+2,9+3,96+2+2+2,95+1,89)*0,6 |  | 13.476 | [16 empty] | VV | 2
|  | Konec provozního součtu | [18 empty] | VV | 0
|  | Výpočet:287,946 |  | 287.946 | [16 empty] | VV | 0
202 | 784195312R00 | Malba systémová, bílá, bez penetrace, 2 x, omyvatelná, otěruvzdorná | m2 | 92.8845 |  | 0 |  | 0 |  | 0 | 21 | 0 | 0.00022 | 0.02043 | 0 | 0 |  |  | 0.10191 | 9.47 | POL1_0
|  | Začátek provozního součtu | [18 empty] | VV | 2
|  | Malba systémová, otěruvzdorná, omyvatelná, do výšky 2150mm: | [18 empty] | VV | 2
|  | Viz výkres číslo: TZ, 1.004, 1,006, 1.010: | [18 empty] | VV | 2
|  | Rozměry - výška 2,15m:(3,07+4,04+3,07+4,04+1,2+1,2+10,69+10,71+1,88+1,8+2,2+1,82+4,17+3,01+4,38+1,9+0,65+2)*2,15 |  | 132.9345 | [16 empty] | VV | 2
|  | - odpočet otvorů:-(1,2*1,25+0,9*2,15*2+0,9*2,1*4+1,2*1,25+2,8*2,7*3+0,7*2,1*2) |  | -40.05 | [16 empty] | VV | 2
|  | Konec provozního součtu | [18 empty] | VV | 0
|  | Výpočet:92,8845 |  | 92.8845 | [16 empty] | VV | 0
203 | 784195112R00 | Malba systémová, bílá, bez penetrace, 2 x | m2 | 195.0615 |  | 0 |  | 0 |  | 0 | 21 | 0 | 0.00014 | 0.02731 | 0 | 0 |  |  | 0.10191 | 19.88 | POL1_0
|  | Začátek provozního součtu | [18 empty] | VV | 2
|  | Malby systémová 2x: | [18 empty] | VV | 2
|  | Viz výkres číslo: TZ, 1.004, 1,006, 1.010: | [18 empty] | VV | 2
|  | - výška 2,85m:(9,63+4,52+3,62+10,3+6,56+3,71+6,35+4,24)*2,85 |  | 139.4505 | [16 empty] | VV | 2
|  | - odpočet otvorů:-(0,9*2,1*2+1,2*1,3+2,4*1,8*3) |  | -18.3 | [16 empty] | VV | 2
|  | - výška 1m (nad obklady):(1,65*4+2,3*4+1*4*2+2,3*2+2,275+1,16+0,88+2,15*2+1,75*2+0,9+0,95*2+1+2,37*2+1,65*2+0,65+4,18+4,23)*1 |  | 61.415 | [16 empty] | VV | 2
|  | - odpočet otvorů:-(0,6*0,1*2+0,7*0,1*10+0,8*0,1*2) |  | -0.98 | [16 empty] | VV | 2
|  | - výška 0,6m (nad obklady ve sprchách):(3,88+2,88+2,9+3,96+2+2+2,95+1,89)*0,6 |  | 13.476 | [16 empty] | VV | 2
|  | Konec provozního součtu | [18 empty] | VV | 0
|  | Výpočet:195,0615 |  | 195.0615 | [16 empty] | VV | 0
Díl: | 786 | Čalounické úpravy |  |  |  | 0 |  | 0 |  | 0 |  | 0 |  | 0.06891 |  | 0 |  |  |  | 5.41 | DIL
204 | 786622211RT2 | Žaluzie horizontální vnitřní tex. PES lamely bílé, včetně dodávky žaluzie | m2 | 18.04 |  | 0 |  | 0 |  | 0 | 21 | 0 | 0.00382 | 0.06891 | 0 | 0 |  |  | 0.3 | 5.41 | POL1_0
|  | Začátek provozního součtu | [18 empty] | VV | 2
|  | Žaluzie vnitřní textilní polyesterová, béžová: | [18 empty] | VV | 2
|  | Viz výkres číslo: TZ, 1.004, 1.011: | [18 empty] | VV | 2
|  | Rozměry - O/11:2,5*2,05*3+1,3*2,05 |  | 18.04 | [16 empty] | VV | 2
|  | Konec provozního součtu | [18 empty] | VV | 0
|  | Výpočet:18,04 |  | 18.04 | [16 empty] | VV | 0
Díl: | M43 | Montáže ocelových konstrukcí |  |  |  | 0 |  | 0 |  | 0 |  | 0 |  | 0.59619 |  | 0 |  |  |  | 17.16 | DIL
205 | 430861001R00 | Montáže ocelových kcí | kg | 590.46 |  | 0 |  | 0 |  | 0 | 21 | 0 | 0 | 0 | 0 | 0 |  |  | 0.02907 | 17.16 | POL1_0
|  | Začátek provozního součtu | [18 empty] | VV | 2
|  | Montáž ocelových kcí: | [18 empty] | VV | 2
|  | Viz výkres číslo: TZ, 2.009, 2.010: | [18 empty] | VV | 2
|  | Rozměry - váha v kg:(404,51+35,33+111,47+27,57+11,58) |  | 590.46 | [16 empty] | VV | 2
|  | Konec provozního součtu | [18 empty] | VV | 0
|  | Výpočet:590,46 |  | 590.46 | [16 empty] | VV | 0
206 | 14221304R | Trubka bezešvá hladká S235 D 219x12,0 mm | m | 6.6 |  | 0 |  | 0 |  | 0 | 21 | 0 | 0.0614 | 0.40524 | 0 | 0 |  |  | 0 | 0 | POL3_0
|  | Začátek provozního součtu | [18 empty] | VV | 2
|  | Trubka bezešvá hladká, ocel S235, 219/12mm: | [18 empty] | VV | 2
|  | Viz výkres číslo: TZ, 2.009, 2.010: | [18 empty] | VV | 2
|  | Rozměry:6,6 |  | 6.6 | [16 empty] | VV | 2
|  | Konec provozního součtu | [18 empty] | VV | 0
|  | Výpočet:6,6 |  | 6.6 | [16 empty] | VV | 0
207 | 13611228R | Plech hladký jakost S235, tl.10mm | t | 0.03533 |  | 0 |  | 0 |  | 0 | 21 | 0 | 1 | 0.03533 | 0 | 0 |  |  | 0 | 0 | POL3_0
|  | Začátek provozního součtu | [18 empty] | VV | 2
|  | Plech ocelový hladký tl. 10mm: | [18 empty] | VV | 2
|  | Viz výkres číslo: TZ, 2.009, 2.010: | [18 empty] | VV | 2
|  | Rozměry - hmotnost v kg:35,33 |  | 35.33 | [16 empty] | VV | 2
|  | Konec provozního součtu | [18 empty] | VV | 0
|  | Výpočet v tunách:0,03533 |  | 0.03533 | [16 empty] | VV | 0
208 | 13611248R | Plech hladký jakost S235, tl. 20mm | t | 0.15062 |  | 0 |  | 0 |  | 0 | 21 | 0 | 1 | 0.15062 | 0 | 0 |  |  | 0 | 0 | POL3_0
|  | Začátek provozního součtu | [18 empty] | VV | 2
|  | Plech ocelový hladký tl. 20mm, + styčníky a svary: | [18 empty] | VV | 2
|  | Viz výkres číslo: TZ, 2.009, 2.010: | [18 empty] | VV | 2
|  | Rozměry - hmotnost v kg:111,47+27,57+11,58 |  | 150.62 | [16 empty] | VV | 2
|  | Konec provozního součtu | [18 empty] | VV | 0
|  | Výpočet v tunách:0,15062 |  | 0.15062 | [16 empty] | VV | 0
209 | 309079990002R | Kotevní prvky pro ocel. kce, vč. matky a podložky | kpl | 1 |  | 0 |  | 0 |  | 0 | 21 | 0 | 0.005 | 0.005 | 0 | 0 |  |  | 0 | 0 | POL3_0
|  | Začátek provozního součtu | [18 empty] | VV | 2
|  | Kotevní prvky pro sloupy: | [18 empty] | VV | 2
|  | Viz výkres číslo: TZ, 2.009, 2.010: | [18 empty] | VV | 2
|  | Konec provozního součtu | [18 empty] | VV | 0
|  | Komplet:1 |  | 1 | [16 empty] | VV | 0
210 | 13890101R | Přirážka za pozinkování ocelových výrobků | kg | 590.46 |  | 0 |  | 0 |  | 0 | 21 | 0 | 0 | 0 | 0 | 0 |  |  | 0 | 0 | POL3_0
|  | Začátek provozního součtu | [18 empty] | VV | 2
|  | Přirážka za pozinkování ocelových kcí: | [18 empty] | VV | 2
|  | Viz výkres číslo: TZ, 2.009, 2.010: | [18 empty] | VV | 2
|  | Rozměry - váha v kg:(404,51+35,33+111,47+27,57+11,58) |  | 590.46 | [16 empty] | VV | 2
|  | Konec provozního součtu | [18 empty] | VV | 0
|  | Výpočet:590,46 |  | 590.46 | [16 empty] | VV | 0
END