## Rekapitulace stavby
Export Komplet | [27 empty] | 2.0 | ZAMOK |  |  |  |  | False | False | {fc14732f-91ac-4172-bbc9-6e9ced87d1d9}
[33 empty] | 0,1 | 21
[33 empty] | 0,01 | 15
|  | REKAPITULACE STAVBY | [17 empty] | v --- níže se nacházejí doplnkové a pomocné údaje k sestavám --- v | [11 empty] | Návod na vyplnění | 0,01
|  | Kód: |  |  |  |  | Z2023082 | [24 empty] | Měnit lze pouze buňky se žlutým podbarvením! 1) na prvním listu Rekapitulace stavby vyplňte v sestavě a) Souhrnný list - údaje o Uchazeči (přenesou se do ostatních sestav i v jiných listech) b) Rekapitulace objektů - potřebné Ostatní náklady 2) na vybraných listech vyplňte v sestavě a) Krycí list - údaje o Uchazeči, pokud se liší od údajů o Uchazeči na Souhrnném listu (údaje se přenesou do ostatních sestav v daném listu) b) Rekapitulace rozpočtu - potřebné Ostatní náklady c) Celkové náklady za stavbu - ceny u položek - množství, pokud má žluté podbarvení - a v případě potřeby poznámku (ta je ve skrytém sloupci) | 0,1
|  | Stavba: |  |  |  |  | Novostavba knihovny Antonína Marka v Turnově | [25 empty] | 0,1
|  | KSO: | [13 empty] | CC-CZ: | [16 empty] | 0,1
|  | Místo: |  |  |  |  | Turnov, p.č. 662/2 | [8 empty] | Datum: |  | 25. 10. 2023 | [14 empty] | 0,1
0,1
|  | Zadavatel: | [13 empty] | IČ: | [16 empty] | 0,1
|  |  | Město Turnov | [12 empty] | DIČ: | [16 empty] | 0,1
0,1
|  | Uchazeč: | [13 empty] | IČ: |  | Vyplň údaj | [14 empty] | 0,1
|  |  | Vyplň údaj | [12 empty] | DIČ: |  | Vyplň údaj | [14 empty] | 0,1
False
|  | Projektant: | [13 empty] | IČ: | [16 empty] | False
|  |  | A69 - architekti s.r.o. | [12 empty] | DIČ: | [16 empty] | True
0,01
|  | Zpracovatel: | [13 empty] | IČ: | [16 empty] | 0,01
|  |  | QSB s.r.o. | [12 empty] | DIČ: | [16 empty] | False
Poznámka:
Soupis prací je sestaven s využitím Cenové soustavy ÚRS. Položky, které pochází z této cenové soustavy, jsou ve sloupci 'Cenová soustava' označeny popisem 'CS ÚRS' a úrovní příslušného kalendářního pololetí. Veškeré další informace vymezující popis a podmínky použití těchto položek z Cenové soustavy, které nejsou uvedeny přímo v soupisu prací, jsou neomezeně dálkově k dispozici na webu podminky.urs.cz. Položky, pokud není uvedeno jinak, obsahují veškeré náklady na provedení, tzn. dodávku, montáž a montážní prostředky, kotevní a spojovací prvky, přesuny a dopravu, skládkovné, systémové detaily a řešení, pomocné lešení a přípravné práce. Podrobná specifikace položek je obsažena v projektové dokumentaci, která je nedílnou součástí zadávací dokumentace. Pokud není uveden výkaz výměr, byly hodnoty převzaty přímo z tabulek v projektu a CAD systémů. Pokud se v zadávací dokumentaci objeví obchodní název, je uveden pouze orientačně, jako příklad a uchazeč může nabídnout rovnocenné řešení se stejnými nebo lepšími parametry.
|  | Cena bez DPH | [13 empty] | 0
[8 empty] | Sazba daně |  |  | Základ daně |  |  |  |  | Výše daně
|  | DPH |  | základní |  |  |  | 21% |  |  | 0 |  |  |  |  | 0
|  |  |  | snížená |  |  |  | 15% |  |  | 0 |  |  |  |  | 0
|  |  |  | zákl. přenesená |  |  |  | 21% |  |  | 0 |  |  |  |  | 0
|  |  |  | sníž. přenesená |  |  |  | 15% |  |  | 0 |  |  |  |  | 0
|  |  |  | nulová |  |  |  | 0% |  |  | 0 |  |  |  |  | 0
|  | Cena s DPH | [6 empty] | v |  |  | CZK |  |  |  | 0
|  | Projektant | [11 empty] | Zpracovatel
|  | Datum a podpis: | [7 empty] | Razítko |  |  |  | Datum a podpis: |  |  | Razítko
|  | Objednavatel | [11 empty] | Uchazeč
|  | Datum a podpis: | [7 empty] | Razítko |  |  |  | Datum a podpis: |  |  | Razítko
REKAPITULACE OBJEKTŮ STAVBY A SOUPISŮ PRACÍ
| Kód: | [6 empty] | Z2023082
| Stavba: | [6 empty] | Novostavba knihovny Antonína Marka v Turnově
| Místo: | [6 empty] | Turnov, p.č. 662/2 | [6 empty] | Datum: |  | 25. 10. 2023
| Zadavatel: | [6 empty] | Město Turnov | [6 empty] | Projektant: |  | A69 - architekti s.r.o. |  |  | Informatívní údaje z listů zakázek
| Uchazeč: | [13 empty] | Zpracovatel: |  | QSB s.r.o.
| Kód |  |  |  | Popis | [7 empty] | Cena bez DPH [CZK] |  |  |  |  | Cena s DPH [CZK] | Typ | z toho Ostat. náklady [CZK] | DPH [CZK] | Normohodiny [h] | DPH základní [CZK] | DPH snížená [CZK] | DPH základní přenesená [CZK] | DPH snížená přenesená [CZK] | Základna DPH základní | Základna DPH snížená | Základna DPH zákl. přenesená | Základna DPH sníž. přenesená | Základna DPH nulová
| Náklady z rozpočtů | [11 empty] | 0 |  |  |  |  | 0 |  | 0 | 0 | 0 | 0 | 0 | 0 | 0 | 0 | 0 | 0 | 0 | 0 |  | D | 0 | ###NOIMPORT### | IMPORT | {fc14732f-91ac-4172-bbc9-6e9ced87d1d9} | {00000000-0000-0000-0000-000000000000}
/ |  | ASŘ |  |  |  | Architektonicko-stavební část | [6 empty] | 0 |  |  |  |  | 0 | STA | 0 | 0 | 0 | 0 | 0 | 0 | 0 | 0 | 0 | 0 | 0 | 0 |  |  | 1 |  | IMPORT | {5c577cd7-a65e-49c3-ad8c-293390d9dcd3} | {fc14732f-91ac-4172-bbc9-6e9ced87d1d9} | 2
/ |  | ST |  |  |  | Statická část | [6 empty] | 0 |  |  |  |  | 0 | STA | 0 | 0 | 0 | 0 | 0 | 0 | 0 | 0 | 0 | 0 | 0 | 0 |  |  | 1 |  | IMPORT | {862d8a4b-e0d7-4d2f-8d1b-a62643f3c26c} | {fc14732f-91ac-4172-bbc9-6e9ced87d1d9} | 2
|  | TZB |  |  |  | Technická zařízení budov | [6 empty] | 0 |  |  |  |  | 0 | STA | 0 | 0 | 0 | 0 | 0 | 0 | 0 | 0 | 0 | 0 | 0 | 0 |  | D | 1 | ###NOIMPORT### | IMPORT | {d6417c5e-2284-4990-8ed9-cc0ffc44f5bf} | {fc14732f-91ac-4172-bbc9-6e9ced87d1d9} | 2
/ |  |  | EL01 |  |  |  | Silnoproud a hromosvod | [5 empty] | 0 |  |  |  |  | 0 | Soupis | 0 | 0 | 0 | 0 | 0 | 0 | 0 | 0 | 0 | 0 | 0 | 0 |  |  | 2 |  | IMPORT | {ea174ae3-1c11-4100-be3a-871a38be341a} | {d6417c5e-2284-4990-8ed9-cc0ffc44f5bf}
|  |  | EL02 |  |  |  | Slaboproud | [5 empty] | 0 |  |  |  |  | 0 | Soupis | 0 | 0 | 0 | 0 | 0 | 0 | 0 | 0 | 0 | 0 | 0 | 0 |  | D | 2 | ###NOIMPORT### | IMPORT | {d4f1d2c3-264e-4ac7-a12e-98a011d907e1} | {d6417c5e-2284-4990-8ed9-cc0ffc44f5bf}
/ |  |  |  | 02.1 |  |  |  | Přípojka a přeložka SEK |  |  |  |  | 0 |  |  |  |  | 0 | Soupis | 0 | 0 | 0 | 0 | 0 | 0 | 0 | 0 | 0 | 0 | 0 | 0 |  |  | 3 |  | IMPORT | {aa348c2f-5a76-4e69-ad61-1a62197ed25f} | {d4f1d2c3-264e-4ac7-a12e-98a011d907e1}
/ |  |  |  | 02.2 |  |  |  | Slaboproud vnitřní |  |  |  |  | 0 |  |  |  |  | 0 | Soupis | 0 | 0 | 0 | 0 | 0 | 0 | 0 | 0 | 0 | 0 | 0 | 0 |  |  | 3 |  | IMPORT | {2a0349a6-199b-4d81-a758-8d19ca795e12} | {d4f1d2c3-264e-4ac7-a12e-98a011d907e1}
/ |  |  | MaR |  |  |  | Měření a regulace | [5 empty] | 0 |  |  |  |  | 0 | Soupis | 0 | 0 | 0 | 0 | 0 | 0 | 0 | 0 | 0 | 0 | 0 | 0 |  |  | 2 |  | IMPORT | {949d531e-b360-4bfe-95bd-1e40cedc23e2} | {d6417c5e-2284-4990-8ed9-cc0ffc44f5bf}
|  |  | INS |  |  |  | Inženýrské sítě | [5 empty] | 0 |  |  |  |  | 0 | Soupis | 0 | 0 | 0 | 0 | 0 | 0 | 0 | 0 | 0 | 0 | 0 | 0 |  | D | 2 | ###NOIMPORT### | IMPORT | {2f59d314-5c66-42b7-bc1d-a94ec01ca797} | {d6417c5e-2284-4990-8ed9-cc0ffc44f5bf}
/ |  |  |  | 02 |  |  |  | Přípojka vodovodu |  |  |  |  | 0 |  |  |  |  | 0 | Soupis | 0 | 0 | 0 | 0 | 0 | 0 | 0 | 0 | 0 | 0 | 0 | 0 |  |  | 3 |  | IMPORT | {a3b13489-f7b8-452c-9471-db19bef751ef} | {2f59d314-5c66-42b7-bc1d-a94ec01ca797}
/ |  |  |  | 03 |  |  |  | Přípojka kanalizace |  |  |  |  | 0 |  |  |  |  | 0 | Soupis | 0 | 0 | 0 | 0 | 0 | 0 | 0 | 0 | 0 | 0 | 0 | 0 |  |  | 3 |  | IMPORT | {95f935db-e9ae-4184-b3cb-e332b2f58f05} | {2f59d314-5c66-42b7-bc1d-a94ec01ca797}
/ |  |  |  | 04 |  |  |  | Dešťová kanalizace |  |  |  |  | 0 |  |  |  |  | 0 | Soupis | 0 | 0 | 0 | 0 | 0 | 0 | 0 | 0 | 0 | 0 | 0 | 0 |  |  | 3 |  | IMPORT | {2886ed67-6c1c-4512-b249-459b001c60ee} | {2f59d314-5c66-42b7-bc1d-a94ec01ca797}
/ |  |  | ZTI |  |  |  | Zdravotechnika | [5 empty] | 0 |  |  |  |  | 0 | Soupis | 0 | 0 | 0 | 0 | 0 | 0 | 0 | 0 | 0 | 0 | 0 | 0 |  |  | 2 |  | IMPORT | {1cbded24-da93-4562-84f0-d64d0608f1a3} | {d6417c5e-2284-4990-8ed9-cc0ffc44f5bf}
/ |  |  | PŘE |  |  |  | Přeložka odvodnění hlediště letního kina | [5 empty] | 0 |  |  |  |  | 0 | Soupis | 0 | 0 | 0 | 0 | 0 | 0 | 0 | 0 | 0 | 0 | 0 | 0 |  |  | 2 |  | IMPORT | {c519cfc0-0bea-4311-b00e-b0fb3af001c0} | {d6417c5e-2284-4990-8ed9-cc0ffc44f5bf}
|  |  | VZT |  |  |  | Vzduchotechnika | [5 empty] | 0 |  |  |  |  | 0 | Soupis | 0 | 0 | 0 | 0 | 0 | 0 | 0 | 0 | 0 | 0 | 0 | 0 |  | D | 2 | ###NOIMPORT### | IMPORT | {de6e86ee-d0fc-4d31-aca9-2a5753fa98f1} | {d6417c5e-2284-4990-8ed9-cc0ffc44f5bf}
/ |  |  |  | RTCH |  |  |  | Rozvody tepla a chladu |  |  |  |  | 0 |  |  |  |  | 0 | Soupis | 0 | 0 | 0 | 0 | 0 | 0 | 0 | 0 | 0 | 0 | 0 | 0 |  |  | 3 |  | IMPORT | {e7266aa8-6fe9-48c5-ad6c-c919e103f1e8} | {de6e86ee-d0fc-4d31-aca9-2a5753fa98f1}
/ |  |  |  | VZT |  |  |  | Vzduchotechnická zařízení |  |  |  |  | 0 |  |  |  |  | 0 | Soupis | 0 | 0 | 0 | 0 | 0 | 0 | 0 | 0 | 0 | 0 | 0 | 0 |  |  | 3 |  | IMPORT | {4a58889f-f185-4675-8ec7-16896f73fbc7} | {de6e86ee-d0fc-4d31-aca9-2a5753fa98f1}
/ |  |  | PR-AKU |  |  |  | Prostorová akustika | [5 empty] | 0 |  |  |  |  | 0 | Soupis | 0 | 0 | 0 | 0 | 0 | 0 | 0 | 0 | 0 | 0 | 0 | 0 |  |  | 2 |  | IMPORT | {b9ffe7f9-7b61-4cc1-af71-3ba540fcad0c} | {d6417c5e-2284-4990-8ed9-cc0ffc44f5bf}
/ |  | STA |  |  |  | Stavební úpravy u letního kina | [6 empty] | 0 |  |  |  |  | 0 | STA | 0 | 0 | 0 | 0 | 0 | 0 | 0 | 0 | 0 | 0 | 0 | 0 |  |  | 1 |  | IMPORT | {0447c30e-25bd-4bec-b0da-4257def0f54d} | {fc14732f-91ac-4172-bbc9-6e9ced87d1d9} | 2
/ |  | TÚ |  |  |  | Terénní úpravy | [6 empty] | 0 |  |  |  |  | 0 | STA | 0 | 0 | 0 | 0 | 0 | 0 | 0 | 0 | 0 | 0 | 0 | 0 |  |  | 1 |  | IMPORT | {39c5831f-536b-4385-8303-9fd1b1d59922} | {fc14732f-91ac-4172-bbc9-6e9ced87d1d9} | 2
/ |  | SAD |  |  |  | Sadové úpravy | [6 empty] | 0 |  |  |  |  | 0 | STA | 0 | 0 | 0 | 0 | 0 | 0 | 0 | 0 | 0 | 0 | 0 | 0 |  |  | 1 |  | IMPORT | {058e4a9d-e520-4a00-a3eb-42d85ebd45c4} | {fc14732f-91ac-4172-bbc9-6e9ced87d1d9} | 2
/ |  | VRN |  |  |  | Vedlejší rozpočtové náklady | [6 empty] | 0 |  |  |  |  | 0 | STA | 0 | 0 | 0 | 0 | 0 | 0 | 0 | 0 | 0 | 0 | 0 | 0 |  |  | 1 |  | IMPORT | {f5bdbfa6-2396-4f78-9a65-c7f9fe271021} | {fc14732f-91ac-4172-bbc9-6e9ced87d1d9} | 2

## ASŘ - Architektonicko-sta...
[18 empty] | {5c577cd7-a65e-49c3-ad8c-293390d9dcd3} | [5 empty] | P1 |  | m2 | 242,62 | 3
[18 empty] | 2 | [5 empty] | P10 |  | m2 | 2,3 | 3
| KRYCÍ LIST SOUPISU PRACÍ | [7 empty] | v --- níže se nacházejí doplnkové a pomocné údaje k sestavám --- v | [8 empty] | False | [5 empty] | P1a |  | m2 | 2,3 | 3
[24 empty] | P1b |  | m2 | 15,48 | 3
| Stavba: | [22 empty] | P2 |  | m2 | 39,5 | 3
|  | Novostavba knihovny Antonína Marka v Turnově | [21 empty] | P2a |  | m2 | 113,4 | 3
| Objekt: | [22 empty] | P3 |  | m2 | 216,08 | 3
|  | ASŘ - Architektonicko-stavební část | [21 empty] | P3_cist_zona |  | m2 | 9,13 | 3
[24 empty] | P3a |  | m2 | 10,7 | 3
| KSO: |  |  |  |  | CC-CZ: | [17 empty] | P3b |  | m2 | 18,65 | 3
| Místo: |  | Turnov, p.č. 662/2 |  |  | Datum: | 25. 10. 2023 | [16 empty] | P4 |  | m2 | 141,2 | 3
[24 empty] | P4a |  | m2 | 36,3 | 3
| Zadavatel: |  |  |  |  | IČ: | [17 empty] | P5 |  | m2 | 14,1 | 3
|  | Město Turnov |  |  |  | DIČ: | [17 empty] | P6 |  | m2 | 133,8 | 3
[24 empty] | P6a |  | m2 | 104,2 | 3
| Uchazeč: |  |  |  |  | IČ: | Vyplň údaj | [16 empty] | P7 |  | m2 | 12,37 | 3
|  | Vyplň údaj |  |  |  | DIČ: | Vyplň údaj | [16 empty] | P7_cist_zona |  | m2 | 5,33 | 3
[24 empty] | P7a |  | m2 | 31 | 3
| Projektant: |  |  |  |  | IČ: | [17 empty] | P9 |  | m2 | 10,6 | 3
|  | A69 - architekti s.r.o. |  |  |  | DIČ: | [17 empty] | S1 | Obvodové stěny 1.PP (bílá vana) | m2 | 133,61 | 3
[24 empty] | S10 | Obvodová stěna 1.PP (za schodištěm) | m2 | 13,66 | 3
| Zpracovatel: |  |  |  |  | IČ: | [17 empty] | S11 | Exteriérová schodišťová stěna | m2 | 51,77 | 3
|  | QSB s.r.o. |  |  |  | DIČ: | [17 empty] | S1a | Obvodové stěny 1.PP u TZB (bílá vana) | m2 | 40,6 | 3
[24 empty] | S1b | Obvodové stěny 1.PP átria (bílá vana) | m2 | 71,36 | 3
| Poznámka: | [22 empty] | S1c | Obvodové stěny 1.PP závětří -1.17 (bílá vana) | m2 | 33,54 | 3
|  | Soupis prací je sestaven s využitím Cenové soustavy ÚRS. Položky, které pochází z této cenové soustavy, jsou ve sloupci 'Cenová soustava' označeny popisem 'CS ÚRS' a úrovní příslušného kalendářního pololetí. Veškeré další informace vymezující popis a podmínky použití těchto položek z Cenové soustavy, které nejsou uvedeny přímo v soupisu prací, jsou neomezeně dálkově k dispozici na webu podminky.urs.cz. Položky, pokud není uvedeno jinak, obsahují veškeré náklady na provedení, tzn. dodávku, montáž a montážní prostředky, kotevní a spojovací prvky, přesuny a dopravu, skládkovné, systémové detaily a řešení, pomocné lešení a přípravné práce. Podrobná specifikace položek je obsažena v projektové dokumentaci, která je nedílnou součástí zadávací dokumentace. Pokud není uveden výkaz výměr, byly hodnoty převzaty přímo z tabulek v projektu a CAD systémů. Pokud se v zadávací dokumentaci objeví obchodní název, je uveden pouze orientačně, jako příklad a uchazeč může nabídnout rovnocenné řešení se stejnými nebo lepšími parametry. | [21 empty] | S2a | Obvodové stěny nad úrovní terénu | m2 | 111,85 | 3
[24 empty] | S2b | Obvodové stěny nad úrovní terénu | m2 | 1069,25 | 3
| Cena bez DPH | [5 empty] | 0
|  |  | Základ daně |  |  | Sazba daně | Výše daně
| DPH | základní | 0 |  |  | 21% | 0
|  | snížená | 0 |  |  | 15% | 0
|  | zákl. přenesená | 0 |  |  | 21% | 0
|  | sníž. přenesená | 0 |  |  | 15% | 0
|  | nulová | 0 |  |  | 0% | 0
| Cena s DPH |  |  | v | CZK |  | 0
| Projektant |  |  | Zpracovatel
| Datum a podpis: |  | Razítko | Datum a podpis: |  |  | Razítko
| Objednavatel |  |  | Uchazeč
| Datum a podpis: |  | Razítko | Datum a podpis: |  |  | Razítko
REKAPITULACE ČLENĚNÍ SOUPISU PRACÍ
Stavba:
Novostavba knihovny Antonína Marka v Turnově
Objekt:
ASŘ - Architektonicko-stavební část
Místo: |  |  | Turnov, p.č. 662/2 |  |  | Datum: | 25. 10. 2023
Zadavatel: |  |  | Město Turnov |  |  | Projektant: | A69 - architekti s.r.o.
Uchazeč: |  |  | Vyplň údaj |  |  | Zpracovatel: | QSB s.r.o.
Kód dílu - Popis | [6 empty] | Cena celkem [CZK]
Náklady ze soupisu prací | [6 empty] | 0 | [11 empty] | -1
| HSV - Práce a dodávky HSV | [5 empty] | 0
| 3 - Svislé a kompletní konstrukce | [5 empty] | 0
| 5 - Komunikace pozemní | [5 empty] | 0
| 6 - Úpravy povrchů, podlahy a osazování výplní | [5 empty] | 0
| 9 - Ostatní konstrukce a práce, bourání | [5 empty] | 0
| 998 - Přesun hmot | [5 empty] | 0
| PSV - Práce a dodávky PSV | [5 empty] | 0
| 711 - Izolace proti vodě, vlhkosti a plynům | [5 empty] | 0
| 712 - Povlakové krytiny | [5 empty] | 0
| 713 - Izolace tepelné | [5 empty] | 0
| 714 - Akustická a protiotřesová opatření | [5 empty] | 0
| 762 - Konstrukce tesařské | [5 empty] | 0
| 763 - Konstrukce suché výstavby | [5 empty] | 0
| 764 - Konstrukce klempířské | [5 empty] | 0
| 766 - Konstrukce truhlářské | [5 empty] | 0
| 767 - Konstrukce zámečnické | [5 empty] | 0
| 768 - Vnitřní výplně otvorů | [5 empty] | 0
| 769 - Vnější výplně otvorů | [5 empty] | 0
| 771 - Podlahy z dlaždic | [5 empty] | 0
| 775 - Podlahy skládané | [5 empty] | 0
| 781 - Dokončovací práce - obklady | [5 empty] | 0
| 783 - Dokončovací práce - nátěry | [5 empty] | 0
| 784 - Dokončovací práce - malby a tapety | [5 empty] | 0
| 786 - Dokončovací práce - čalounické úpravy | [5 empty] | 0
| M - Práce a dodávky M | [5 empty] | 0
| 33-M - Montáže dopr.zaříz.,sklad. zař. a váh | [5 empty] | 0
SOUPIS PRACÍ
Stavba:
Novostavba knihovny Antonína Marka v Turnově
Objekt:
ASŘ - Architektonicko-stavební část
Místo: |  |  | Turnov, p.č. 662/2 |  |  | Datum: | 25. 10. 2023
Zadavatel: |  |  | Město Turnov |  |  | Projektant: | A69 - architekti s.r.o.
Uchazeč: |  |  | Vyplň údaj |  |  | Zpracovatel: | QSB s.r.o.
PČ | Typ | Kód | Popis | MJ | Množství | J.cena [CZK] | Cena celkem [CZK] | Cenová soustava |  | DPH | J. Nh [h] | Nh celkem [h] | J. hmotnost [t] | Hmotnost celkem [t] | J. suť [t] | Suť Celkem [t]
Náklady soupisu celkem | [6 empty] | 0 |  |  |  |  | 0 |  | 332.8934 |  | 0 |  | D | -1 | [15 empty] | 0
| D | HSV | Práce a dodávky HSV |  |  |  | 0 |  |  |  |  | 0 |  | 253.2579 |  | 0 | 1 | D | 0 |  |  |  | ROZPOCET | [11 empty] | 0
| D | 3 | Svislé a kompletní konstrukce |  |  |  | 0 |  |  |  |  | 0 |  | 28.098 |  | 0 | 1 | D | 1 |  |  |  | ROZPOCET | [11 empty] | 0
1 | K | 311113141 | Nadzákladové zdi z tvárnic ztraceného bednění betonových hladkých, včetně výplně z betonu třídy C 20/25, tloušťky zdiva 150 mm | m2 | 38.64 |  | 0 | CS ÚRS 2023 01 |  | základní |  | 0 | 0.37678 | 14.559 | 0 | 0 | 4 | K | 2 |  |  |  | ROZPOCET | [5 empty] | 0 | 0 | 0 | 0 | 0 | 1 | 0 | 4 | -1705807998
| VV |  | " konstrukce pro osazení reproduktorů" 0,9*18,187+0,95*14 |  | 29.67 | [12 empty] | VV | 2 | 2 | True | 0 | ROZPOCET
| VV |  | "stěna 1.NP zádveří" 3,5*2,564 |  | 8.97 | [12 empty] | VV | 2 | 2 | True | 0 | ROZPOCET
| VV |  | Součet |  | 38.64 | [12 empty] | VV | 2 | 4 | True | 1 | ROZPOCET
2 | K | 342244111 | Příčky jednoduché z cihel děrovaných klasických spojených na pero a drážku na maltu M5, pevnost cihel do P15, tl. příčky 115 mm | m2 | 112.63 |  | 0 | CS ÚRS 2023 01 |  | základní |  | 0 | 0.12021 | 13.539 | 0 | 0 | 4 | K | 2 |  |  |  | ROZPOCET | [5 empty] | 0 | 0 | 0 | 0 | 0 | 1 | 0 | 4 | -941162542
| VV |  | skladba S6 | [14 empty] | VV | 2 | 1 | True | 0 | ROZPOCET
| VV |  | 1.PP | [14 empty] | VV | 2 | 1 | True | 0 | ROZPOCET
| VV |  | 3,22*(2,05+0,3*2) |  | 8.53 | [12 empty] | VV | 2 | 2 | True | 0 | ROZPOCET
| VV |  | 3,22*(2,12+0,3*2) |  | 8.76 | [12 empty] | VV | 2 | 2 | True | 0 | ROZPOCET
| VV |  | Mezisoučet |  | 17.29 | [12 empty] | VV | 2 | 3 | True | 0 | ROZPOCET
| VV |  | 1.NP | [14 empty] | VV | 2 | 1 | True | 0 | ROZPOCET
| VV |  | 3,22*(0,58+1,786) |  | 7.62 | [12 empty] | VV | 2 | 2 | True | 0 | ROZPOCET
| VV |  | 3,11*(2,578+0,3*3) |  | 10.82 | [12 empty] | VV | 2 | 2 | True | 0 | ROZPOCET
| VV |  | 3,11*(1,881+0,415*2+3,889+0,285*2+0,935) |  | 25.21 | [12 empty] | VV | 2 | 2 | True | 0 | ROZPOCET
| VV |  | Mezisoučet |  | 43.65 | [12 empty] | VV | 2 | 3 | True | 0 | ROZPOCET
| VV |  | 2.NP | [14 empty] | VV | 2 | 1 | True | 0 | ROZPOCET
| VV |  | 3,11*(2,065+0,3*2) |  | 8.29 | [12 empty] | VV | 2 | 2 | True | 0 | ROZPOCET
| VV |  | 3,11*(2,109+0,3*2) |  | 8.42 | [12 empty] | VV | 2 | 2 | True | 0 | ROZPOCET
| VV |  | Mezisoučet |  | 16.71 | [12 empty] | VV | 2 | 3 | True | 0 | ROZPOCET
| VV |  | 3.NP | [14 empty] | VV | 2 | 1 | True | 0 | ROZPOCET
| VV |  | 3,11*(2,045+0,3*2) |  | 8.23 | [12 empty] | VV | 2 | 2 | True | 0 | ROZPOCET
| VV |  | 3,11*(2,121+0,3*2) |  | 8.46 | [12 empty] | VV | 2 | 2 | True | 0 | ROZPOCET
| VV |  | Mezisoučet |  | 16.69 | [12 empty] | VV | 2 | 3 | True | 0 | ROZPOCET
| VV |  | 4.NP | [14 empty] | VV | 2 | 1 | True | 0 | ROZPOCET
| VV |  | 3,11*(2,075+0,3*2+0,505) |  | 9.89 | [12 empty] | VV | 2 | 2 | True | 0 | ROZPOCET
| VV |  | 3,11*(2,1+0,3*2) |  | 8.4 | [12 empty] | VV | 2 | 2 | True | 0 | ROZPOCET
| VV |  | Mezisoučet |  | 18.29 | [12 empty] | VV | 2 | 3 | True | 0 | ROZPOCET
| VV |  | Součet |  | 112.63 | [12 empty] | VV | 2 | 4 | True | 1 | ROZPOCET
| D | 5 | Komunikace pozemní |  |  |  | 0 |  |  |  |  | 0 |  | 9.77 |  | 0 | 1 | D | 1 |  |  |  | ROZPOCET | [11 empty] | 0
3 | K | 561121101 | Zřízení podkladu nebo ochranné vrstvy vozovky z mechanicky zpevněné zeminy MZ bez přidání pojiva nebo vylepšovacího materiálu, s rozprostřením, vlhčením, promísením a zhutněním, tloušťka po zhutnění 50 mm | m2 | 20.46 |  | 0 | CS ÚRS 2023 01 |  | základní |  | 0 | 0 | 0 | 0 | 0 | 4 | K | 2 |  |  |  | ROZPOCET | [5 empty] | 0 | 0 | 0 | 0 | 0 | 1 | 0 | 4 | -560307066
4 | M | 58341341 | kamenivo drcené drobné frakce 0/4 | t | 1.84 |  | 0 | CS ÚRS 2023 01 |  | základní |  | 0 | 1 | 1.84 | 0 | 0 | 8 | M | 2 |  |  |  | ROZPOCET | [5 empty] | 0 | 0 | 0 | 0 | 0 | 1 | 0 | 4 | -1244265021
| VV |  | "ST3" 10,32 |  | 10.32 | [12 empty] | VV | 2 | 2 | True | 0 | ROZPOCET
| VV |  | "ST4" 10,14 |  | 10.14 | [12 empty] | VV | 2 | 2 | True | 0 | ROZPOCET
| VV |  | Součet |  | 20.46 | [12 empty] | VV | 2 | 4 | True | 1 | ROZPOCET
| VV |  | 20,46*0,09 'Přepočtené koeficientem množství |  | 1.84 | [12 empty] | VV | 2 | 2 | False | 1 | ROZPOCET
5 | K | 561121103 | Zřízení podkladu nebo ochranné vrstvy vozovky z mechanicky zpevněné zeminy MZ bez přidání pojiva nebo vylepšovacího materiálu, s rozprostřením, vlhčením, promísením a zhutněním, tloušťka po zhutnění 100 mm | m2 | 20.46 |  | 0 | CS ÚRS 2023 01 |  | základní |  | 0 | 0 | 0 | 0 | 0 | 4 | K | 2 |  |  |  | ROZPOCET | [5 empty] | 0 | 0 | 0 | 0 | 0 | 1 | 0 | 4 | 410684052
6 | M | 58344171 | štěrkodrť frakce 0/32 | t | 3.68 |  | 0 | CS ÚRS 2023 01 |  | základní |  | 0 | 1 | 3.68 | 0 | 0 | 8 | M | 2 |  |  |  | ROZPOCET | [5 empty] | 0 | 0 | 0 | 0 | 0 | 1 | 0 | 4 | -730222637
| VV |  | "ST3" 10,32 |  | 10.32 | [12 empty] | VV | 2 | 2 | True | 0 | ROZPOCET
| VV |  | "ST4" 10,14 |  | 10.14 | [12 empty] | VV | 2 | 2 | True | 0 | ROZPOCET
| VV |  | Součet |  | 20.46 | [12 empty] | VV | 2 | 4 | True | 1 | ROZPOCET
| VV |  | 20,46*0,18 'Přepočtené koeficientem množství |  | 3.68 | [12 empty] | VV | 2 | 2 | False | 1 | ROZPOCET
7 | K | 564710102 | Podklad nebo kryt z kameniva hrubého drceného vel. 16-32 mm s rozprostřením a zhutněním plochy jednotlivě do 100 m2, po zhutnění tl. 60 mm | m2 | 10.32 |  | 0 | CS ÚRS 2023 01 |  | základní |  | 0 | 0.12 | 1.2384 | 0 | 0 | 4 | K | 2 |  |  |  | ROZPOCET | [5 empty] | 0 | 0 | 0 | 0 | 0 | 1 | 0 | 4 | -276073050
| VV |  | "ST3" 10,32 |  | 10.32 | [12 empty] | VV | 2 | 2 | True | 0 | ROZPOCET
| VV |  | Součet |  | 10.32 | [12 empty] | VV | 2 | 4 | True | 1 | ROZPOCET
8 | K | 564750101 | Podklad nebo kryt z kameniva hrubého drceného vel. 16-32 mm s rozprostřením a zhutněním plochy jednotlivě do 100 m2, po zhutnění tl. 150 mm | m2 | 10.14 |  | 0 | CS ÚRS 2023 01 |  | základní |  | 0 | 0.297 | 3.0116 | 0 | 0 | 4 | K | 2 |  |  |  | ROZPOCET | [5 empty] | 0 | 0 | 0 | 0 | 0 | 1 | 0 | 4 | -1202107933
| VV |  | "ST4" 10,14 |  | 10.14 | [12 empty] | VV | 2 | 2 | True | 0 | ROZPOCET
| VV |  | Součet |  | 10.14 | [12 empty] | VV | 2 | 4 | True | 1 | ROZPOCET
| D | 6 | Úpravy povrchů, podlahy a osazování výplní |  |  |  | 0 |  |  |  |  | 0 |  | 214.9464 |  | 0 | 1 | D | 1 |  |  |  | ROZPOCET | [11 empty] | 0
9 | K | 612181000.R | Omítka jádrová vnitřních ploch nanášená strojně jednovrstvá, vč. sádrové stěrky, celk. tl. 15mm, hladká svislých konstrukcí stěn | m2 | 215.63 |  | 0 |  |  | základní |  | 0 | 0.00391 | 0.84311 | 0 | 0 | 4 | K | 2 |  |  |  | ROZPOCET | [5 empty] | 0 | 0 | 0 | 0 | 0 | 1 | 0 | 4 | 240155332
| VV |  | "stěna" | [14 empty] | VV | 2 | 1 | True | 0 | ROZPOCET
| VV |  | skladba S6 | [14 empty] | VV | 2 | 1 | True | 0 | ROZPOCET
| VV |  | 1.PP | [14 empty] | VV | 2 | 1 | True | 0 | ROZPOCET
| VV |  | 3,0*(2,05+0,3*2) |  | 7.95 | [12 empty] | VV | 2 | 2 | True | 0 | ROZPOCET
| VV |  | 3,0*(2,12+0,3*2) |  | 8.16 | [12 empty] | VV | 2 | 2 | True | 0 | ROZPOCET
| VV |  | Mezisoučet |  | 16.11 | [12 empty] | VV | 2 | 3 | True | 0 | ROZPOCET
| VV |  | 1.NP | [14 empty] | VV | 2 | 1 | True | 0 | ROZPOCET
| VV |  | 3,0*(0,58+1,786) |  | 7.1 | [12 empty] | VV | 2 | 2 | True | 0 | ROZPOCET
| VV |  | 3,0*(2,578+0,3*3) |  | 10.43 | [12 empty] | VV | 2 | 2 | True | 0 | ROZPOCET
| VV |  | 3,0*(1,881+0,415*2+3,889+0,285*2+0,935) |  | 24.32 | [12 empty] | VV | 2 | 2 | True | 0 | ROZPOCET
| VV |  | Mezisoučet |  | 41.85 | [12 empty] | VV | 2 | 3 | True | 0 | ROZPOCET
| VV |  | 2.NP | [14 empty] | VV | 2 | 1 | True | 0 | ROZPOCET
| VV |  | 3,0*(2,065+0,3*2) |  | 8 | [12 empty] | VV | 2 | 2 | True | 0 | ROZPOCET
| VV |  | 3,0*(2,109+0,3*2) |  | 8.13 | [12 empty] | VV | 2 | 2 | True | 0 | ROZPOCET
| VV |  | Mezisoučet |  | 16.13 | [12 empty] | VV | 2 | 3 | True | 0 | ROZPOCET
| VV |  | 3.NP | [14 empty] | VV | 2 | 1 | True | 0 | ROZPOCET
| VV |  | 3,0*(2,045+0,3*2) |  | 7.94 | [12 empty] | VV | 2 | 2 | True | 0 | ROZPOCET
| VV |  | 3,0*(2,121+0,3*2) |  | 8.16 | [12 empty] | VV | 2 | 2 | True | 0 | ROZPOCET
| VV |  | Mezisoučet |  | 16.1 | [12 empty] | VV | 2 | 3 | True | 0 | ROZPOCET
| VV |  | 4.NP | [14 empty] | VV | 2 | 1 | True | 0 | ROZPOCET
| VV |  | 3,0*(2,075+0,3*2+0,505) |  | 9.54 | [12 empty] | VV | 2 | 2 | True | 0 | ROZPOCET
| VV |  | 3,0*(2,1+0,3*2) |  | 8.1 | [12 empty] | VV | 2 | 2 | True | 0 | ROZPOCET
| VV |  | Mezisoučet |  | 17.64 | [12 empty] | VV | 2 | 3 | True | 0 | ROZPOCET
| VV |  | Součet |  | 107.83 | [12 empty] | VV | 2 | 4 | True | 0 | ROZPOCET
| VV |  | 107,817*2 |  | 215.63 | [12 empty] | VV | 2 | 2 | True | 0 | ROZPOCET
| VV |  | Součet |  | 215.63 | [12 empty] | VV | 2 | 4 | True | 1 | ROZPOCET
10 | K | 621131121x | Podkladní a spojovací vrstva vnějších omítaných ploch penetrace nanášená ručně podhledů | m2 | 2.3 |  | 0 |  |  | základní |  | 0 | 0.0001 | 0.00023 | 0 | 0 | 4 | K | 2 |  |  |  | ROZPOCET | [5 empty] | 0 | 0 | 0 | 0 | 0 | 1 | 0 | 4 | 770278372
| VV |  | "S1c podhled" 2,3 |  | 2.3 | [12 empty] | VV | 2 | 2 | True | 0 | ROZPOCET
| VV |  | Součet |  | 2.3 | [12 empty] | VV | 2 | 4 | True | 1 | ROZPOCET
11 | K | 621142001x | Potažení vnějších ploch pletivem v ploše nebo pruzích, na plném podkladu sklovláknitým vtlačením do tmelu podhledů | m2 | 2.3 |  | 0 |  |  | základní |  | 0 | 0.00473 | 0.010879 | 0 | 0 | 4 | K | 2 |  |  |  | ROZPOCET | [5 empty] | 0 | 0 | 0 | 0 | 0 | 1 | 0 | 4 | -1913708966
| VV |  | "S1c podhled" 2,3 |  | 2.3 | [12 empty] | VV | 2 | 2 | True | 1 | ROZPOCET
12 | K | 621151031 | Penetrační nátěr vnějších pastovitých tenkovrstvých omítek silikonový podhledů | m2 | 2.3 |  | 0 | CS ÚRS 2023 01 |  | základní |  | 0 | 0.00014 | 0.000322 | 0 | 0 | 4 | K | 2 |  |  |  | ROZPOCET | [5 empty] | 0 | 0 | 0 | 0 | 0 | 1 | 0 | 4 | -531874876
| VV |  | "S1c podhled" 2,3 |  | 2.3 | [12 empty] | VV | 2 | 2 | True | 1 | ROZPOCET
13 | K | 621211031x | Montáž kontaktního zateplení lepením a mechanickým kotvením z polystyrenových desek na vnější podhledy, na podklad betonový nebo z lehčeného betonu, z tvárnic keramických nebo vápenopískových, tloušťky desek přes 120 do 160 mm | m2 | 2.3 |  | 0 |  |  | základní |  | 0 | 0.012225 | 0.028119 | 0 | 0 | 4 | K | 2 |  |  |  | ROZPOCET | [5 empty] | 0 | 0 | 0 | 0 | 0 | 1 | 0 | 4 | 1654939253
| VV |  | "S1c podhled" 2,3 |  | 2.3 | [12 empty] | VV | 2 | 2 | True | 1 | ROZPOCET
14 | M | CPR.859379 | Lepící a armovací tmel Capatect 114 30kg | kg | 16.1 |  | 0 |  |  | základní |  | 0 | 0.001 | 0.0161 | 0 | 0 | 8 | M | 2 |  |  |  | ROZPOCET | [5 empty] | 0 | 0 | 0 | 0 | 0 | 1 | 0 | 4 | 679343033
| VV |  | 4,6*3,5 'Přepočtené koeficientem množství |  | 16.1 | [12 empty] | VV | 2 | 2 | False | 1 | ROZPOCET
15 | M | 28376446 | deska XPS hrana rovná a strukturovaný povrch 300kPa tl 150mm | m2 | 2.42 |  | 0 | CS ÚRS 2023 01 |  | základní |  | 0 | 0.0045 | 0.01089 | 0 | 0 | 8 | M | 2 |  |  |  | ROZPOCET | [5 empty] | 0 | 0 | 0 | 0 | 0 | 1 | 0 | 4 | -796906481
| VV |  | 2,3*1,05 'Přepočtené koeficientem množství |  | 2.42 | [12 empty] | VV | 2 | 2 | False | 1 | ROZPOCET
16 | K | 622131121x | Podkladní a spojovací vrstva vnějších omítaných ploch penetrace nanášená ručně stěn | m2 | 1609.63 |  | 0 |  |  | základní |  | 0 | 0.0001 | 0.16096 | 0 | 0 | 4 | K | 2 |  |  |  | ROZPOCET | [5 empty] | 0 | 0 | 0 | 0 | 0 | 1 | 0 | 4 | -373726701
| VV |  | S1+S1a+S1b+S1c+S2a+S2b+S10+S11 |  | 1525.64 | [12 empty] | VV | 2 | 2 | True | 0 | ROZPOCET
| VV |  | "S2B - m.č.4.05" 5,65*6,2-4,69*3,783+1,225*4,0+4,68*1,875 |  | 30.96 | [12 empty] | VV | 2 | 2 | True | 0 | ROZPOCET
| VV |  | "ostění" 0,16*(152,456+179,012) |  | 53.03 | [12 empty] | VV | 2 | 2 | True | 0 | ROZPOCET
| VV |  | Součet |  | 1609.63 | [12 empty] | VV | 2 | 4 | True | 1 | ROZPOCET
17 | K | 622142001x | Potažení vnějších ploch pletivem v ploše nebo pruzích, na plném podkladu sklovláknitým vtlačením do tmelu stěn | m2 | 1595.97 |  | 0 |  |  | základní |  | 0 | 0.00473 | 7.5489 | 0 | 0 | 4 | K | 2 |  |  |  | ROZPOCET | [5 empty] | 0 | 0 | 0 | 0 | 0 | 1 | 0 | 4 | 1115447331
| VV |  | S1+S1a+S1b+S1c+S2a+S2b+S11 |  | 1511.98 | [12 empty] | VV | 2 | 2 | True | 0 | ROZPOCET
| VV |  | "S2B - m.č.4.05" 5,65*6,2-4,69*3,783+1,225*4,0+4,68*1,875 |  | 30.96 | [12 empty] | VV | 2 | 2 | True | 0 | ROZPOCET
| VV |  | "ostění" 0,16*(152,456+179,012) |  | 53.03 | [12 empty] | VV | 2 | 2 | True | 0 | ROZPOCET
| VV |  | Součet |  | 1595.97 | [12 empty] | VV | 2 | 4 | True | 1 | ROZPOCET
18 | K | 622151031 | Penetrační nátěr vnějších pastovitých tenkovrstvých omítek silikonový stěn | m2 | 2718.07 |  | 0 | CS ÚRS 2023 01 |  | základní |  | 0 | 0.00014 | 0.38053 | 0 | 0 | 4 | K | 2 |  |  |  | ROZPOCET | [5 empty] | 0 | 0 | 0 | 0 | 0 | 1 | 0 | 4 | -454342692
| VV |  | S2b+S11 |  | 1121.02 | [12 empty] | VV | 2 | 2 | True | 0 | ROZPOCET
| VV |  | 179,012*0,16 "ostění |  | 28.64 | [12 empty] | VV | 2 | 2 | True | 0 | ROZPOCET
| VV |  | "S2B - m.č.4.05" 5,65*6,2-4,69*3,783+1,225*4,0+4,68*1,875 |  | 30.96 | [12 empty] | VV | 2 | 2 | True | 0 | ROZPOCET
| VV |  | S1a, S1b, S1c, S2a | [14 empty] | VV | 2 | 1 | True | 0 | ROZPOCET
| VV |  | 5,725*13,103-(3,655*3,0*2+2,2*1,47+1,0*1,568+1,1*2,2)+2,75*(2,21+1,5)+2,3 "SZ pohled |  | 58.37 | [12 empty] | VV | 2 | 2 | True | 0 | ROZPOCET
| VV |  | "ostění" 0,16*((3,655+3,0*2)*2+1,1+2,1*2+2,2*3+0,8*2) |  | 5.25 | [12 empty] | VV | 2 | 2 | True | 0 | ROZPOCET
| VV |  | 1,3*7,1+0,65*14,8+2,5*(3,54+4,57)-1,02*2,16 "JZ pohled |  | 36.92 | [12 empty] | VV | 2 | 2 | True | 0 | ROZPOCET
| VV |  | "ostění" 0,16*(1,02+2,16*2) |  | 0.85 | [12 empty] | VV | 2 | 2 | True | 0 | ROZPOCET
| VV |  | 3,95*15,047-(0,9*0,9+1,3*1,3+2,5*2,5+4,75*2,45+0,4*1,62) |  | 38.4 | [12 empty] | VV | 2 | 2 | True | 0 | ROZPOCET
| VV |  | "ostění" 0,16*(0,9*3+2,5*3+4,75+2,45*2+0,4*2) |  | 3.3 | [12 empty] | VV | 2 | 2 | True | 0 | ROZPOCET
| VV |  | (28,009+23,3)/2*2,05-18,187*0,95 |  | 35.31 | [12 empty] | VV | 2 | 2 | True | 0 | ROZPOCET
| VV |  | Mezisoučet |  | 1359.02 | [12 empty] | VV | 2 | 3 | True | 0 | ROZPOCET
| VV |  | 1359,03662*2 |  | 2718.07 | [12 empty] | VV | 2 | 2 | True | 1 | ROZPOCET
19 | K | 622211031x | Montáž kontaktního zateplení lepením a mechanickým kotvením z polystyrenových desek na vnější stěny, na podklad betonový nebo z lehčeného betonu, z tvárnic keramických nebo vápenopískových, tloušťky desek přes 120 do 160 mm | m2 | 456.39 |  | 0 |  |  | základní |  | 0 | 0.012224 | 5.579 | 0 | 0 | 4 | K | 2 |  |  |  | ROZPOCET | [5 empty] | 0 | 0 | 0 | 0 | 0 | 1 | 0 | 4 | 699342057
20 | M | CPR.859379 | Lepící a armovací tmel Capatect 114 30kg | kg | 1597.37 |  | 0 |  |  | základní |  | 0 | 0.001 | 1.5974 | 0 | 0 | 8 | M | 2 |  |  |  | ROZPOCET | [5 empty] | 0 | 0 | 0 | 0 | 0 | 1 | 0 | 4 | -1553513121
| VV |  | S1a+S1c |  | 74.14 | [12 empty] | VV | 2 | 2 | True | 0 | ROZPOCET
| VV |  | S1+S1b+S2a+S11+S10 |  | 382.25 | [12 empty] | VV | 2 | 2 | True | 0 | ROZPOCET
| VV |  | Součet |  | 456.39 | [12 empty] | VV | 2 | 4 | True | 1 | ROZPOCET
| VV |  | 456,39*3,5 'Přepočtené koeficientem množství |  | 1597.37 | [12 empty] | VV | 2 | 2 | False | 1 | ROZPOCET
21 | M | 28376446 | deska XPS hrana rovná a strukturovaný povrch 300kPa tl 150mm | m2 | 77.85 |  | 0 | CS ÚRS 2023 01 |  | základní |  | 0 | 0.0045 | 0.35032 | 0 | 0 | 8 | M | 2 |  |  |  | ROZPOCET | [5 empty] | 0 | 0 | 0 | 0 | 0 | 1 | 0 | 4 | -584615121
| VV |  | S1a+S1c |  | 74.14 | [12 empty] | VV | 2 | 2 | True | 0 | ROZPOCET
| VV |  | Součet |  | 74.14 | [12 empty] | VV | 2 | 4 | True | 1 | ROZPOCET
| VV |  | 74,14*1,05 'Přepočtené koeficientem množství |  | 77.85 | [12 empty] | VV | 2 | 2 | False | 1 | ROZPOCET
22 | M | 28376447 | deska XPS hrana rovná a strukturovaný povrch 300kPa tl 160mm | m2 | 401.36 |  | 0 | CS ÚRS 2023 01 |  | základní |  | 0 | 0.0048 | 1.9265 | 0 | 0 | 8 | M | 2 |  |  |  | ROZPOCET | [5 empty] | 0 | 0 | 0 | 0 | 0 | 1 | 0 | 4 | 1811118174
| VV |  | S1+S1b+S2a+S11+S10 |  | 382.25 | [12 empty] | VV | 2 | 2 | True | 0 | ROZPOCET
| VV |  | Součet |  | 382.25 | [12 empty] | VV | 2 | 4 | True | 1 | ROZPOCET
| VV |  | 382,25*1,05 'Přepočtené koeficientem množství |  | 401.36 | [12 empty] | VV | 2 | 2 | False | 1 | ROZPOCET
23 | K | 622212001x | Montáž kontaktního zateplení vnějšího ostění, nadpraží nebo parapetu lepením z polystyrenových desek hloubky špalet do 200 mm, tloušťky desek do 40 mm | m | 152.46 |  | 0 |  |  | základní |  | 0 | 0.00197 | 0.30035 | 0 | 0 | 4 | K | 2 |  |  |  | ROZPOCET | [5 empty] | 0 | 0 | 0 | 0 | 0 | 1 | 0 | 4 | -1362222358
| VV |  | 2*(3,655+3,0)*2+2*(1,1+2,1+2,2*2+1,568+0,85+(2,424+2,581)+1,02+2,16+4,75+2,45+2,5*2+1,3*2+0,9*2+1,62+0,8+2,2*2) |  | 109.87 | [12 empty] | VV | 2 | 2 | True | 0 | ROZPOCET
| VV |  | parapety ostatních oken | [14 empty] | VV | 2 | 1 | True | 0 | ROZPOCET
| VV |  | 2,2+1,0*2+1,3+2,0+3,87+0,9 "SZ pohled |  | 12.27 | [12 empty] | VV | 2 | 2 | True | 0 | ROZPOCET
| VV |  | 1,02+0,8*2+2,5+6,0+1,5 "JZ pohled |  | 12.62 | [12 empty] | VV | 2 | 2 | True | 0 | ROZPOCET
| VV |  | 1,3*2+0,9*1+2,2+1,0*2+1,5+1,9*3+0,8*1+2,0 "JV pohled |  | 17.7 | [12 empty] | VV | 2 | 2 | True | 0 | ROZPOCET
| VV |  | Součet |  | 152.46 | [12 empty] | VV | 2 | 4 | True | 1 | ROZPOCET
24 | M | CPR.859379 | Lepící a armovací tmel Capatect 114 30kg | kg | 213.44 |  | 0 |  |  | základní |  | 0 | 0.001 | 0.21344 | 0 | 0 | 8 | M | 2 |  |  |  | ROZPOCET | [5 empty] | 0 | 0 | 0 | 0 | 0 | 1 | 0 | 4 | -305826260
| VV |  | 304,916*0,7 'Přepočtené koeficientem množství |  | 213.44 | [12 empty] | VV | 2 | 2 | False | 1 | ROZPOCET
25 | M | 28376416 | deska XPS hrana polodrážková a hladký povrch 300kPA tl 40mm | m2 | 27.44 |  | 0 | CS ÚRS 2023 01 |  | základní |  | 0 | 0.0012 | 0.032928 | 0 | 0 | 8 | M | 2 |  |  |  | ROZPOCET | [5 empty] | 0 | 0 | 0 | 0 | 0 | 1 | 0 | 4 | 964296746
| VV |  | 152,456*0,18 'Přepočtené koeficientem množství |  | 27.44 | [12 empty] | VV | 2 | 2 | False | 1 | ROZPOCET
26 | K | 622221001x | Montáž kontaktního zateplení lepením a mechanickým kotvením z desek z minerální vlny s podélnou orientací vláken nebo kombinovaných na vnější stěny, na podklad betonový nebo z lehčeného betonu, z tvárnic keramických nebo vápenopískových, tloušťky desek do 40 mm | m2 | 22.19 |  | 0 |  |  | základní |  | 0 | 0.018222 | 0.40434 | 0 | 0 | 4 | K | 2 |  |  |  | ROZPOCET | [5 empty] | 0 | 0 | 0 | 0 | 0 | 1 | 0 | 4 | 1781245798
| VV |  | "S2B - m.č.4.05" 5,65*6,2-4,69*3,783+1,225*4,0 |  | 22.19 | [12 empty] | VV | 2 | 2 | True | 0 | ROZPOCET
| VV |  | Součet |  | 22.19 | [12 empty] | VV | 2 | 4 | True | 1 | ROZPOCET
27 | M | 63142001 | deska tepelně izolační minerální kontaktních fasád podélné vlákno λ=0,035 tl 40mm | m2 | 23.3 |  | 0 | CS ÚRS 2023 01 |  | základní |  | 0 | 0.0048 | 0.11184 | 0 | 0 | 8 | M | 2 |  |  |  | ROZPOCET | [5 empty] | 0 | 0 | 0 | 0 | 0 | 1 | 0 | 4 | 707970494
| VV |  | 22,19*1,05 'Přepočtené koeficientem množství |  | 23.3 | [12 empty] | VV | 2 | 2 | False | 1 | ROZPOCET
28 | K | 622221021x | Montáž kontaktního zateplení lepením a mechanickým kotvením z desek z minerální vlny s podélnou orientací vláken nebo kombinovaných na vnější stěny, na podklad betonový nebo z lehčeného betonu, z tvárnic keramických nebo vápenopískových, tloušťky desek přes 80 do 120 mm | m2 | 8.78 |  | 0 |  |  | základní |  | 0 | 0.018225 | 0.16002 | 0 | 0 | 4 | K | 2 |  |  |  | ROZPOCET | [5 empty] | 0 | 0 | 0 | 0 | 0 | 1 | 0 | 4 | -1584966641
| VV |  | "S2B - m.č.4.05" 4,68*1,875 |  | 8.78 | [12 empty] | VV | 2 | 2 | True | 0 | ROZPOCET
| VV |  | Součet |  | 8.78 | [12 empty] | VV | 2 | 4 | True | 1 | ROZPOCET
29 | M | 63142005 | deska tepelně izolační minerální kontaktních fasád podélné vlákno λ=0,035 tl 100mm | m2 | 9.22 |  | 0 | CS ÚRS 2023 01 |  | základní |  | 0 | 0.0155 | 0.14291 | 0 | 0 | 8 | M | 2 |  |  |  | ROZPOCET | [5 empty] | 0 | 0 | 0 | 0 | 0 | 1 | 0 | 4 | 1253055713
| VV |  | 8,78*1,05 'Přepočtené koeficientem množství |  | 9.22 | [12 empty] | VV | 2 | 2 | False | 1 | ROZPOCET
30 | K | 622221031x | Montáž kontaktního zateplení lepením a mechanickým kotvením z desek z minerální vlny s podélnou orientací vláken nebo kombinovaných na vnější stěny, na podklad betonový nebo z lehčeného betonu, z tvárnic keramických nebo vápenopískových, tloušťky desek přes 120 do 160 mm | m2 | 1069.25 |  | 0 |  |  | základní |  | 0 | 0.018225 | 19.487 | 0 | 0 | 4 | K | 2 |  |  |  | ROZPOCET | [5 empty] | 0 | 0 | 0 | 0 | 0 | 1 | 0 | 4 | 879983546
| VV |  | S2b |  | 1069.25 | [12 empty] | VV | 2 | 2 | True | 1 | ROZPOCET
31 | M | 63142009 | deska tepelně izolační minerální kontaktních fasád podélné vlákno λ=0,035 tl 160mm | m2 | 1122.71 |  | 0 | CS ÚRS 2023 01 |  | základní |  | 0 | 0.025 | 28.0678 | 0 | 0 | 8 | M | 2 |  |  |  | ROZPOCET | [5 empty] | 0 | 0 | 0 | 0 | 0 | 1 | 0 | 4 | -237402991
| VV |  | 1069,25*1,05 'Přepočtené koeficientem množství |  | 1122.71 | [12 empty] | VV | 2 | 2 | False | 1 | ROZPOCET
32 | K | 622222001x | Montáž kontaktního zateplení vnějšího ostění, nadpraží nebo parapetu lepením z desek z minerální vlny s podélnou nebo kolmou orientací vláken nebo z kombinovaných desek hloubky špalet do 200 mm, tloušťky desek do 40 mm | m | 179.01 |  | 0 |  |  | základní |  | 0 | 0.00317 | 0.56746 | 0 | 0 | 4 | K | 2 |  |  |  | ROZPOCET | [5 empty] | 0 | 0 | 0 | 0 | 0 | 1 | 0 | 4 | -2040253459
| VV |  | 2*(3,655+3,0)*2+2*(1,1+2,1)+4*2,2*2+2*(1,568+14,69)+4*1,0*2+4*1,3+4*2,0+2*(3,87+4,68)+4*0,9 "SZ pohled |  | 125.04 | [12 empty] | VV | 2 | 2 | True | 0 | ROZPOCET
| VV |  | (8,302+2,424*2+2,581*2)+2*(1,02+2,16)+2*(0,8+0,8)*2+2*(2,5+2,5)+2*(6,0+6,0)+2*(1,5+1,5) "JZ pohled |  | 71.07 | [12 empty] | VV | 2 | 2 | True | 0 | ROZPOCET
| VV |  | 2*(4,75+2,45+2,5*2)+4*1,3*3+2*(0,9*2+1,62+14,26)+4*2,2+4*1,0*2+4*1,5+4*1,9*3+4*0,8*2+4*2,0 "JV pohled |  | 135.36 | [12 empty] | VV | 2 | 2 | True | 0 | ROZPOCET
| VV |  | -152,456 "odpočet ostění z XPS |  | -152.46 | [12 empty] | VV | 2 | 2 | True | 0 | ROZPOCET
| VV |  | Součet |  | 179.01 | [12 empty] | VV | 2 | 4 | True | 1 | ROZPOCET
33 | M | 63151518 | deska tepelně izolační minerální kontaktních fasád podélné vlákno λ=0,036 tl 40mm | m2 | 32.22 |  | 0 | CS ÚRS 2023 01 |  | základní |  | 0 | 0.006 | 0.19332 | 0 | 0 | 8 | M | 2 |  |  |  | ROZPOCET | [5 empty] | 0 | 0 | 0 | 0 | 0 | 1 | 0 | 4 | -2016573975
| VV |  | 179,01*0,18 'Přepočtené koeficientem množství |  | 32.22 | [12 empty] | VV | 2 | 2 | False | 1 | ROZPOCET
34 | K | 622251101 | Montáž kontaktního zateplení lepením a mechanickým kotvením Příplatek k cenám za zápustnou montáž kotev s použitím tepelněizolačních zátek na vnější stěny z polystyrenu | m2 | 456.39 |  | 0 | CS ÚRS 2023 01 |  | základní |  | 0 | 8.06e-05 | 0.036785 | 0 | 0 | 4 | K | 2 |  |  |  | ROZPOCET | [5 empty] | 0 | 0 | 0 | 0 | 0 | 1 | 0 | 4 | 1196979728
| VV |  | S1a+S1c |  | 74.14 | [12 empty] | VV | 2 | 2 | True | 0 | ROZPOCET
| VV |  | S1+S1b+S2a+S11+S10 |  | 382.25 | [12 empty] | VV | 2 | 2 | True | 0 | ROZPOCET
| VV |  | Součet |  | 456.39 | [12 empty] | VV | 2 | 4 | True | 1 | ROZPOCET
35 | K | 622251105 | Montáž kontaktního zateplení lepením a mechanickým kotvením Příplatek k cenám za zápustnou montáž kotev s použitím tepelněizolačních zátek na vnější stěny z minerální vlny | m2 | 1078.03 |  | 0 | CS ÚRS 2023 01 |  | základní |  | 0 | 8.06e-05 | 0.086889 | 0 | 0 | 4 | K | 2 |  |  |  | ROZPOCET | [5 empty] | 0 | 0 | 0 | 0 | 0 | 1 | 0 | 4 | 462645662
| VV |  | S2b |  | 1069.25 | [12 empty] | VV | 2 | 2 | True | 0 | ROZPOCET
| VV |  | "S2B - m.č.4.05" 4,68*1,875 |  | 8.78 | [12 empty] | VV | 2 | 2 | True | 0 | ROZPOCET
| VV |  | Součet |  | 1078.03 | [12 empty] | VV | 2 | 4 | True | 1 | ROZPOCET
36 | K | 622252002 | Montáž profilů kontaktního zateplení ostatních stěnových, dilatačních apod. lepených do tmelu | m | 800.96 |  | 0 | CS ÚRS 2023 01 |  | základní |  | 0 | 0 | 0 | 0 | 0 | 4 | K | 2 |  |  |  | ROZPOCET | [5 empty] | 0 | 0 | 0 | 0 | 0 | 1 | 0 | 4 | -1709470517
37 | M | 63127464 | profil rohový Al 15x15mm s výztužnou tkaninou š 100mm pro ETICS | m | 264.27 |  | 0 | CS ÚRS 2023 01 |  | základní |  | 0 | 0.0001 | 0.026427 | 0 | 0 | 8 | M | 2 |  |  |  | ROZPOCET | [5 empty] | 0 | 0 | 0 | 0 | 0 | 1 | 0 | 4 | 906483215
| VV |  | 2*(3,0+2,1+2,2*2+14,69+1,0*2+1,3+2,0+4,68+0,9)+15,9+15,6 "SZ pohled |  | 101.64 | [12 empty] | VV | 2 | 2 | True | 0 | ROZPOCET
| VV |  | (2,424*2+2,581*2)+2*(2,16+0,8*2+2,5+6,0+1,5)+15,35+2,5*2 "JZ pohled |  | 57.88 | [12 empty] | VV | 2 | 2 | True | 0 | ROZPOCET
| VV |  | 2*(2,45+2,5+1,3*3+0,9+14,26+2,2+1,0*2+1,5+1,9*3+0,8*2+2,0)+14,15 "JV pohled |  | 92.17 | [12 empty] | VV | 2 | 2 | True | 0 | ROZPOCET
| VV |  | Součet |  | 251.69 | [12 empty] | VV | 2 | 4 | True | 1 | ROZPOCET
| VV |  | 251,69*1,05 'Přepočtené koeficientem množství |  | 264.27 | [12 empty] | VV | 2 | 2 | False | 1 | ROZPOCET
38 | M | 59051500 | profil dilatační stěnový PVC s výztužnou tkaninou pro ETICS | m | 84 |  | 0 | CS ÚRS 2023 01 |  | základní |  | 0 | 0.0005 | 0.042 | 0 | 0 | 8 | M | 2 |  |  |  | ROZPOCET | [5 empty] | 0 | 0 | 0 | 0 | 0 | 1 | 0 | 4 | -350193530
| VV |  | 16,0*5 |  | 80 | [12 empty] | VV | 2 | 2 | True | 1 | ROZPOCET
| VV |  | 80*1,05 'Přepočtené koeficientem množství |  | 84 | [12 empty] | VV | 2 | 2 | False | 1 | ROZPOCET
39 | M | 28342205 | profil začišťovací PVC 6mm s výztužnou tkaninou pro ostění ETICS | m | 348.04 |  | 0 | CS ÚRS 2023 01 |  | základní |  | 0 | 4e-05 | 0.013922 | 0 | 0 | 8 | M | 2 |  |  |  | ROZPOCET | [5 empty] | 0 | 0 | 0 | 0 | 0 | 1 | 0 | 4 | -571512957
| VV |  | 2*(3,655+3,0)*2+2*(1,1+2,1)+4*2,2*2+2*(1,568+14,69)+4*1,0*2+4*1,3+4*2,0+2*(3,87+4,68)+4*0,9 "SZ pohled |  | 125.04 | [12 empty] | VV | 2 | 2 | True | 0 | ROZPOCET
| VV |  | (8,302+2,424*2+2,581*2)+2*(1,02+2,16)+2*(0,8+0,8)*2+2*(2,5+2,5)+2*(6,0+6,0)+2*(1,5+1,5) "JZ pohled |  | 71.07 | [12 empty] | VV | 2 | 2 | True | 0 | ROZPOCET
| VV |  | 2*(4,75+2,45+2,5*2)+4*1,3*3+2*(0,9*2+1,62+14,26)+4*2,2+4*1,0*2+4*1,5+4*1,9*3+4*0,8*2+4*2,0 "JV pohled |  | 135.36 | [12 empty] | VV | 2 | 2 | True | 0 | ROZPOCET
| VV |  | Součet |  | 331.47 | [12 empty] | VV | 2 | 4 | True | 1 | ROZPOCET
| VV |  | 331,47*1,05 'Přepočtené koeficientem množství |  | 348.04 | [12 empty] | VV | 2 | 2 | False | 1 | ROZPOCET
40 | M | 59051510 | profil začišťovací s okapnicí PVC s výztužnou tkaninou pro nadpraží ETICS | m | 80.78 |  | 0 | CS ÚRS 2023 01 |  | základní |  | 0 | 0.0003 | 0.024234 | 0 | 0 | 8 | M | 2 |  |  |  | ROZPOCET | [5 empty] | 0 | 0 | 0 | 0 | 0 | 1 | 0 | 4 | 258096950
| VV |  | 3,655*2+1,1+2,2*2+1,568+1,0*2+1,3*+2,0*+3,87+0,9 "SZ pohled |  | 27.34 | [12 empty] | VV | 2 | 2 | True | 0 | ROZPOCET
| VV |  | 8,302+1,02+0,8*2+2,5+6,0+1,5 "JZ pohled |  | 20.92 | [12 empty] | VV | 2 | 2 | True | 0 | ROZPOCET
| VV |  | 4,75+2,5+1,3*3+0,9+1,62+2,2+1,0*2+1,5+1,9*3+0,8*2+2,0 "JV pohled |  | 28.67 | [12 empty] | VV | 2 | 2 | True | 0 | ROZPOCET
| VV |  | Součet |  | 76.93 | [12 empty] | VV | 2 | 4 | True | 1 | ROZPOCET
| VV |  | 76,93*1,05 'Přepočtené koeficientem množství |  | 80.78 | [12 empty] | VV | 2 | 2 | False | 1 | ROZPOCET
41 | M | 59051512 | profil začišťovací s okapnicí PVC s výztužnou tkaninou pro parapet ETICS | m | 63.91 |  | 0 | CS ÚRS 2023 01 |  | základní |  | 0 | 0.0002 | 0.012782 | 0 | 0 | 8 | M | 2 |  |  |  | ROZPOCET | [5 empty] | 0 | 0 | 0 | 0 | 0 | 1 | 0 | 4 | -1603974163
| VV |  | "K01" 2*0,9 |  | 1.8 | [12 empty] | VV | 2 | 2 | True | 0 | ROZPOCET
| VV |  | "K02" 6*1,3 |  | 7.8 | [12 empty] | VV | 2 | 2 | True | 0 | ROZPOCET
| VV |  | "K03" 3*2,2 |  | 6.6 | [12 empty] | VV | 2 | 2 | True | 0 | ROZPOCET
| VV |  | "K04" 3*1,9 |  | 5.7 | [12 empty] | VV | 2 | 2 | True | 0 | ROZPOCET
| VV |  | "K05" 2*1,5 |  | 3 | [12 empty] | VV | 2 | 2 | True | 0 | ROZPOCET
| VV |  | "K06" 4*1 |  | 4 | [12 empty] | VV | 2 | 2 | True | 0 | ROZPOCET
| VV |  | "K07" 2*2,5 |  | 5 | [12 empty] | VV | 2 | 2 | True | 0 | ROZPOCET
| VV |  | "K08" 4*0,8 |  | 3.2 | [12 empty] | VV | 2 | 2 | True | 0 | ROZPOCET
| VV |  | "K09" 2*2 |  | 4 | [12 empty] | VV | 2 | 2 | True | 0 | ROZPOCET
| VV |  | "K10" 1*6 |  | 6 | [12 empty] | VV | 2 | 2 | True | 0 | ROZPOCET
| VV |  | "K11" 1*1,7 |  | 1.7 | [12 empty] | VV | 2 | 2 | True | 0 | ROZPOCET
| VV |  | Mezisoučet |  | 48.8 | [12 empty] | VV | 2 | 3 | True | 0 | ROZPOCET
| VV |  | "K18" 2*3,66 |  | 7.32 | [12 empty] | VV | 2 | 2 | True | 0 | ROZPOCET
| VV |  | "K19" 1*4,75 |  | 4.75 | [12 empty] | VV | 2 | 2 | True | 0 | ROZPOCET
| VV |  | Mezisoučet |  | 12.07 | [12 empty] | VV | 2 | 3 | True | 0 | ROZPOCET
| VV |  | Součet |  | 60.87 | [12 empty] | VV | 2 | 4 | True | 1 | ROZPOCET
| VV |  | 60,87*1,05 'Přepočtené koeficientem množství |  | 63.91 | [12 empty] | VV | 2 | 2 | False | 1 | ROZPOCET
42 | K | 622381012x | Omítka tenkovrstvá minerální vnějších ploch probarvená, bez penetrace zatíraná (škrábaná), zrnitost 1,5 mm stěn | m2 | 178.4 |  | 0 |  |  | základní |  | 0 | 0.005 | 0.892 | 0 | 0 | 4 | K | 2 |  |  |  | ROZPOCET | [5 empty] | 0 | 0 | 0 | 0 | 0 | 1 | 0 | 4 | -1006310326
| VV |  | S1a, S1b, S1c, S2a, S11 | [14 empty] | VV | 2 | 1 | True | 0 | ROZPOCET
| VV |  | 5,725*13,103-(3,655*3,0*2+2,2*1,47+1,0*1,568+1,1*2,2)+2,75*(2,21+1,5)+2,3 "SZ pohled |  | 58.37 | [12 empty] | VV | 2 | 2 | True | 0 | ROZPOCET
| VV |  | "ostění" 0,16*((3,655+3,0*2)*2+1,1+2,1*2+2,2*3+0,8*2) |  | 5.25 | [12 empty] | VV | 2 | 2 | True | 0 | ROZPOCET
| VV |  | 1,3*7,1+0,65*14,8+2,5*(3,54+4,57)-1,02*2,16 "JZ pohled |  | 36.92 | [12 empty] | VV | 2 | 2 | True | 0 | ROZPOCET
| VV |  | "ostění" 0,16*(1,02+2,16*2) |  | 0.85 | [12 empty] | VV | 2 | 2 | True | 0 | ROZPOCET
| VV |  | 3,95*15,047-(0,9*0,9+1,3*1,3+2,5*2,5+4,75*2,45+0,4*1,62) |  | 38.4 | [12 empty] | VV | 2 | 2 | True | 0 | ROZPOCET
| VV |  | "ostění" 0,16*(0,9*3+2,5*3+4,75+2,45*2+0,4*2) |  | 3.3 | [12 empty] | VV | 2 | 2 | True | 0 | ROZPOCET
| VV |  | (28,009+23,3)/2*2,05-18,187*0,95 |  | 35.31 | [12 empty] | VV | 2 | 2 | True | 0 | ROZPOCET
| VV |  | Součet |  | 178.4 | [12 empty] | VV | 2 | 4 | True | 1 | ROZPOCET
43 | K | 622531012x | Omítka tenkovrstvá silikonová vnějších ploch probarvená bez penetrace zatíraná (škrábaná), zrnitost 1,5 mm stěn | m2 | 1307.25 |  | 0 |  |  | základní |  | 0 | 0.0024 | 3.1374 | 0 | 0 | 4 | K | 2 |  |  |  | ROZPOCET | [5 empty] | 0 | 0 | 0 | 0 | 0 | 1 | 0 | 4 | -2114397699
| VV |  | S2b |  | 1069.25 | [12 empty] | VV | 2 | 2 | True | 0 | ROZPOCET
| VV |  | 179,012*0,16 "ostění |  | 28.64 | [12 empty] | VV | 2 | 2 | True | 0 | ROZPOCET
| VV |  | "S2B - m.č.4.05" 5,65*6,2-4,69*3,783+1,225*4,0+4,68*1,875 |  | 30.96 | [12 empty] | VV | 2 | 2 | True | 0 | ROZPOCET
| VV |  | S1a, S1b, S1c, S2a | [14 empty] | VV | 2 | 1 | True | 0 | ROZPOCET
| VV |  | 5,725*13,103-(3,655*3,0*2+2,2*1,47+1,0*1,568+1,1*2,2)+2,75*(2,21+1,5)+2,3 "SZ pohled |  | 58.37 | [12 empty] | VV | 2 | 2 | True | 0 | ROZPOCET
| VV |  | "ostění" 0,16*((3,655+3,0*2)*2+1,1+2,1*2+2,2*3+0,8*2) |  | 5.25 | [12 empty] | VV | 2 | 2 | True | 0 | ROZPOCET
| VV |  | 1,3*7,1+0,65*14,8+2,5*(3,54+4,57)-1,02*2,16 "JZ pohled |  | 36.92 | [12 empty] | VV | 2 | 2 | True | 0 | ROZPOCET
| VV |  | "ostění" 0,16*(1,02+2,16*2) |  | 0.85 | [12 empty] | VV | 2 | 2 | True | 0 | ROZPOCET
| VV |  | 3,95*15,047-(0,9*0,9+1,3*1,3+2,5*2,5+4,75*2,45+0,4*1,62) |  | 38.4 | [12 empty] | VV | 2 | 2 | True | 0 | ROZPOCET
| VV |  | "ostění" 0,16*(0,9*3+2,5*3+4,75+2,45*2+0,4*2) |  | 3.3 | [12 empty] | VV | 2 | 2 | True | 0 | ROZPOCET
| VV |  | (28,009+23,3)/2*2,05-18,187*0,95 |  | 35.31 | [12 empty] | VV | 2 | 2 | True | 0 | ROZPOCET
| VV |  | Součet |  | 1307.25 | [12 empty] | VV | 2 | 4 | True | 1 | ROZPOCET
44 | K | 629991011 | Zakrytí vnějších ploch před znečištěním včetně pozdějšího odkrytí výplní otvorů a svislých ploch fólií přilepenou lepící páskou | m2 | 255.62 |  | 0 | CS ÚRS 2023 01 |  | základní |  | 0 | 0 | 0 | 0 | 0 | 4 | K | 2 |  |  |  | ROZPOCET | [5 empty] | 0 | 0 | 0 | 0 | 0 | 1 | 0 | 4 | 1224953999
| VV |  | 3,655*3,0*2+1,1*2,1+2,2*2,2*2+1,568*14,69+1,0*1,0*2+1,3*1,3+2,0*2,0+3,87*4,68+0,9*0,9 "SZ pohled |  | 83.57 | [12 empty] | VV | 2 | 2 | True | 0 | ROZPOCET
| VV |  | 52+1,02*2,16+0,8*0,8*2+2,5*2,5+6,0*6,0+1,5*1,5 "JZ pohled |  | 99.98 | [12 empty] | VV | 2 | 2 | True | 0 | ROZPOCET
| VV |  | 4,75*2,45+2,5*2,5+1,3*1,3*3+0,9*0,9+1,62*14,26+2,2*2,2+1,0*1,0*2+1,5*1,5+1,9*1,9*3+0,8*0,8*2+2,0*2,0 "JV pohled |  | 72.07 | [12 empty] | VV | 2 | 2 | True | 0 | ROZPOCET
| VV |  | Součet |  | 255.62 | [12 empty] | VV | 2 | 4 | True | 1 | ROZPOCET
45 | K | 629999022 | Příplatky k cenám úprav vnějších povrchů za zvýšenou pracnost při provádění omítek zaoblených ploch, poloměr zaoblení přes 100 mm | m2 | 1525.64 |  | 0 | CS ÚRS 2023 01 |  | základní |  | 0 | 0 | 0 | 0 | 0 | 4 | K | 2 |  |  |  | ROZPOCET | [5 empty] | 0 | 0 | 0 | 0 | 0 | 1 | 0 | 4 | -1881223731
| VV |  | S1+S1a+S1b+S1c+S2a+S2b+S10+S11 |  | 1525.64 | [12 empty] | VV | 2 | 2 | True | 0 | ROZPOCET
| VV |  | Součet |  | 1525.64 | [12 empty] | VV | 2 | 4 | True | 1 | ROZPOCET
46 | K | 631311126 | Mazanina z betonu prostého bez zvýšených nároků na prostředí tl. přes 80 do 120 mm tř. C 25/30 | m3 | 6.97 |  | 0 | CS ÚRS 2023 01 |  | základní |  | 0 | 2.5019 | 17.438 | 0 | 0 | 4 | K | 2 |  |  |  | ROZPOCET | [5 empty] | 0 | 0 | 0 | 0 | 0 | 1 | 0 | 4 | -1350487958
| VV |  | "u betonové mazaniny tl 95mm" | [14 empty] | VV | 2 | 1 | True | 0 | ROZPOCET
| VV |  | P1b*0,095 |  | 1.47 | [12 empty] | VV | 2 | 2 | True | 0 | ROZPOCET
| VV |  | Mezisoučet |  | 1.47 | [12 empty] | VV | 2 | 3 | True | 0 | ROZPOCET
| VV |  | "u betonové mazaniny tl 110mm" | [14 empty] | VV | 2 | 1 | True | 0 | ROZPOCET
| VV |  | P3b*0,11 |  | 2.05 | [12 empty] | VV | 2 | 2 | True | 0 | ROZPOCET
| VV |  | Mezisoučet |  | 2.05 | [12 empty] | VV | 2 | 3 | True | 0 | ROZPOCET
| VV |  | "u betonové mazaniny tl 95mm" | [14 empty] | VV | 2 | 1 | True | 0 | ROZPOCET
| VV |  | P4a*0,095 |  | 3.45 | [12 empty] | VV | 2 | 2 | True | 0 | ROZPOCET
| VV |  | Mezisoučet |  | 3.45 | [12 empty] | VV | 2 | 3 | True | 0 | ROZPOCET
| VV |  | Součet |  | 6.97 | [12 empty] | VV | 2 | 4 | True | 1 | ROZPOCET
47 | K | 632451252 | Potěr cementový samonivelační litý tř. C 30, tl. přes 35 do 40 mm | m2 | 5.33 |  | 0 | CS ÚRS 2023 01 |  | základní |  | 0 | 0.088 | 0.46904 | 0 | 0 | 4 | K | 2 |  |  |  | ROZPOCET | [5 empty] | 0 | 0 | 0 | 0 | 0 | 1 | 0 | 4 | -779387697
| VV |  | P7_cist_zona |  | 5.33 | [12 empty] | VV | 2 | 2 | True | 0 | ROZPOCET
| VV |  | Součet |  | 5.33 | [12 empty] | VV | 2 | 4 | True | 1 | ROZPOCET
48 | K | 632451253 | Potěr cementový samonivelační litý tř. C 30, tl. přes 40 do 45 mm | m2 | 304.6 |  | 0 | CS ÚRS 2023 01 |  | základní |  | 0 | 0.099 | 30.1554 | 0 | 0 | 4 | K | 2 |  |  |  | ROZPOCET | [5 empty] | 0 | 0 | 0 | 0 | 0 | 1 | 0 | 4 | -1850236448
| VV |  | P3_cist_zona |  | 9.13 | [12 empty] | VV | 2 | 2 | True | 0 | ROZPOCET
| VV |  | Mezisoučet |  | 9.13 | [12 empty] | VV | 2 | 3 | True | 0 | ROZPOCET
| VV |  | P5 |  | 14.1 | [12 empty] | VV | 2 | 2 | True | 0 | ROZPOCET
| VV |  | Mezisoučet |  | 14.1 | [12 empty] | VV | 2 | 3 | True | 0 | ROZPOCET
| VV |  | P6 |  | 133.8 | [12 empty] | VV | 2 | 2 | True | 0 | ROZPOCET
| VV |  | P6a |  | 104.2 | [12 empty] | VV | 2 | 2 | True | 0 | ROZPOCET
| VV |  | Mezisoučet |  | 238 | [12 empty] | VV | 2 | 3 | True | 0 | ROZPOCET
| VV |  | P7 |  | 12.37 | [12 empty] | VV | 2 | 2 | True | 0 | ROZPOCET
| VV |  | P7a |  | 31 | [12 empty] | VV | 2 | 2 | True | 0 | ROZPOCET
| VV |  | Mezisoučet |  | 43.37 | [12 empty] | VV | 2 | 3 | True | 0 | ROZPOCET
| VV |  | Součet |  | 304.6 | [12 empty] | VV | 2 | 4 | True | 1 | ROZPOCET
49 | K | 632451254 | Potěr cementový samonivelační litý tř. C 30, tl. přes 45 do 50 mm | m2 | 778.7 |  | 0 | CS ÚRS 2023 01 |  | základní |  | 0 | 0.11 | 85.657 | 0 | 0 | 4 | K | 2 |  |  |  | ROZPOCET | [5 empty] | 0 | 0 | 0 | 0 | 0 | 1 | 0 | 4 | 424704239
| VV |  | P1 |  | 242.62 | [12 empty] | VV | 2 | 2 | True | 0 | ROZPOCET
| VV |  | P1a |  | 2.3 | [12 empty] | VV | 2 | 2 | True | 0 | ROZPOCET
| VV |  | Mezisoučet |  | 244.92 | [12 empty] | VV | 2 | 3 | True | 0 | ROZPOCET
| VV |  | P2 |  | 39.5 | [12 empty] | VV | 2 | 2 | True | 0 | ROZPOCET
| VV |  | P2a |  | 113.4 | [12 empty] | VV | 2 | 2 | True | 0 | ROZPOCET
| VV |  | Mezisoučet |  | 152.9 | [12 empty] | VV | 2 | 3 | True | 0 | ROZPOCET
| VV |  | P3 |  | 216.08 | [12 empty] | VV | 2 | 2 | True | 0 | ROZPOCET
| VV |  | P3a |  | 10.7 | [12 empty] | VV | 2 | 2 | True | 0 | ROZPOCET
| VV |  | Mezisoučet |  | 226.78 | [12 empty] | VV | 2 | 3 | True | 0 | ROZPOCET
| VV |  | P4 |  | 141.2 | [12 empty] | VV | 2 | 2 | True | 0 | ROZPOCET
| VV |  | Mezisoučet |  | 141.2 | [12 empty] | VV | 2 | 3 | True | 0 | ROZPOCET
| VV |  | P9 |  | 10.6 | [12 empty] | VV | 2 | 2 | True | 0 | ROZPOCET
| VV |  | Mezisoučet |  | 10.6 | [12 empty] | VV | 2 | 3 | True | 0 | ROZPOCET
| VV |  | P10 |  | 2.3 | [12 empty] | VV | 2 | 2 | True | 0 | ROZPOCET
| VV |  | Mezisoučet |  | 2.3 | [12 empty] | VV | 2 | 3 | True | 0 | ROZPOCET
| VV |  | Součet |  | 778.7 | [12 empty] | VV | 2 | 4 | True | 1 | ROZPOCET
50 | K | 632451292 | Potěr cementový samonivelační litý Příplatek k cenám za každých dalších i započatých 5 mm tloušťky přes 50 mm tř. C 25 | m2 | 771 |  | 0 | CS ÚRS 2023 01 |  | základní |  | 0 | 0.011 | 8.481 | 0 | 0 | 4 | K | 2 |  |  |  | ROZPOCET | [5 empty] | 0 | 0 | 0 | 0 | 0 | 1 | 0 | 4 | -1261665076
| VV |  | "k cement. litému potěru tl. 65mm" | [14 empty] | VV | 2 | 1 | True | 0 | ROZPOCET
| VV |  | P3*3 |  | 648.24 | [12 empty] | VV | 2 | 2 | True | 0 | ROZPOCET
| VV |  | P3a*3 |  | 32.1 | [12 empty] | VV | 2 | 2 | True | 0 | ROZPOCET
| VV |  | Mezisoučet |  | 680.34 | [12 empty] | VV | 2 | 3 | True | 0 | ROZPOCET
| VV |  | P9*3-6,54*3+6,54*12 |  | 90.66 | [12 empty] | VV | 2 | 2 | True | 0 | ROZPOCET
| VV |  | Mezisoučet |  | 90.66 | [12 empty] | VV | 2 | 3 | True | 0 | ROZPOCET
| VV |  | Součet |  | 771 | [12 empty] | VV | 2 | 4 | True | 1 | ROZPOCET
51 | K | 632481213 | Separační vrstva k oddělení podlahových vrstev z polyetylénové fólie | m2 | 1896.24 |  | 0 | CS ÚRS 2023 01 |  | základní |  | 0 | 0.00013 | 0.24651 | 0 | 0 | 4 | K | 2 |  |  |  | ROZPOCET | [5 empty] | 0 | 0 | 0 | 0 | 0 | 1 | 0 | 4 | -841554327
| VV |  | P1 |  | 242.62 | [12 empty] | VV | 2 | 2 | True | 0 | ROZPOCET
| VV |  | P1a |  | 2.3 | [12 empty] | VV | 2 | 2 | True | 0 | ROZPOCET
| VV |  | Mezisoučet |  | 244.92 | [12 empty] | VV | 2 | 3 | True | 0 | ROZPOCET
| VV |  | P2 |  | 39.5 | [12 empty] | VV | 2 | 2 | True | 0 | ROZPOCET
| VV |  | P2a |  | 113.4 | [12 empty] | VV | 2 | 2 | True | 0 | ROZPOCET
| VV |  | Mezisoučet |  | 152.9 | [12 empty] | VV | 2 | 3 | True | 0 | ROZPOCET
| VV |  | P3 |  | 216.08 | [12 empty] | VV | 2 | 2 | True | 0 | ROZPOCET
| VV |  | P3_cist_zona |  | 9.13 | [12 empty] | VV | 2 | 2 | True | 0 | ROZPOCET
| VV |  | P3a |  | 10.7 | [12 empty] | VV | 2 | 2 | True | 0 | ROZPOCET
| VV |  | Mezisoučet |  | 235.91 | [12 empty] | VV | 2 | 3 | True | 0 | ROZPOCET
| VV |  | P4 |  | 141.2 | [12 empty] | VV | 2 | 2 | True | 0 | ROZPOCET
| VV |  | Mezisoučet |  | 141.2 | [12 empty] | VV | 2 | 3 | True | 0 | ROZPOCET
| VV |  | P5 |  | 14.1 | [12 empty] | VV | 2 | 2 | True | 0 | ROZPOCET
| VV |  | Mezisoučet |  | 14.1 | [12 empty] | VV | 2 | 3 | True | 0 | ROZPOCET
| VV |  | P6 |  | 133.8 | [12 empty] | VV | 2 | 2 | True | 0 | ROZPOCET
| VV |  | Mezisoučet |  | 133.8 | [12 empty] | VV | 2 | 3 | True | 0 | ROZPOCET
| VV |  | P6a |  | 104.2 | [12 empty] | VV | 2 | 2 | True | 0 | ROZPOCET
| VV |  | Mezisoučet |  | 104.2 | [12 empty] | VV | 2 | 3 | True | 0 | ROZPOCET
| VV |  | P7 |  | 12.37 | [12 empty] | VV | 2 | 2 | True | 0 | ROZPOCET
| VV |  | P7_cist_zona |  | 5.33 | [12 empty] | VV | 2 | 2 | True | 0 | ROZPOCET
| VV |  | P7a |  | 31 | [12 empty] | VV | 2 | 2 | True | 0 | ROZPOCET
| VV |  | Mezisoučet |  | 48.7 | [12 empty] | VV | 2 | 3 | True | 0 | ROZPOCET
| VV |  | P9 |  | 10.6 | [12 empty] | VV | 2 | 2 | True | 0 | ROZPOCET
| VV |  | Mezisoučet |  | 10.6 | [12 empty] | VV | 2 | 3 | True | 0 | ROZPOCET
| VV |  | P10 |  | 2.3 | [12 empty] | VV | 2 | 2 | True | 0 | ROZPOCET
| VV |  | Mezisoučet |  | 2.3 | [12 empty] | VV | 2 | 3 | True | 0 | ROZPOCET
| VV |  | viz podkladní beton "statika" | [14 empty] | VV | 2 | 1 | True | 0 | ROZPOCET
| VV |  | (2,73*2,4+160)*2 "řez 1 |  | 333.1 | [12 empty] | VV | 2 | 2 | True | 0 | ROZPOCET
| VV |  | (0,5*8,305+25,5)*2 "řez 3 |  | 59.31 | [12 empty] | VV | 2 | 2 | True | 0 | ROZPOCET
| VV |  | (0,95*15,905+6)*2 "řez 5 |  | 42.22 | [12 empty] | VV | 2 | 2 | True | 0 | ROZPOCET
| VV |  | (153)*2 "řez 6 |  | 306 | [12 empty] | VV | 2 | 2 | True | 0 | ROZPOCET
| VV |  | (0,95*(11,355+7,8))*2 "řez 8 |  | 36.39 | [12 empty] | VV | 2 | 2 | True | 0 | ROZPOCET
| VV |  | (0,475*4,51)*2 "řez 14 |  | 4.28 | [12 empty] | VV | 2 | 2 | True | 0 | ROZPOCET
| VV |  | (3,7*2,7)*2 "řez 15 |  | 19.98 | [12 empty] | VV | 2 | 2 | True | 0 | ROZPOCET
| VV |  | (0,45*7,035)*2 "řez 16 |  | 6.33 | [12 empty] | VV | 2 | 2 | True | 0 | ROZPOCET
| VV |  | Mezisoučet |  | 807.61 | [12 empty] | VV | 2 | 3 | True | 0 | ROZPOCET
| VV |  | Součet |  | 1896.24 | [12 empty] | VV | 2 | 4 | True | 1 | ROZPOCET
52 | K | 634112112 | Obvodová dilatace mezi stěnou a mazaninou nebo potěrem podlahovým páskem z pěnového PE tl. do 10 mm, výšky 100 mm | m | 54.42 |  | 0 | CS ÚRS 2023 01 |  | základní |  | 0 | 2e-05 | 0.0010884 | 0 | 0 | 4 | K | 2 |  |  |  | ROZPOCET | [5 empty] | 0 | 0 | 0 | 0 | 0 | 1 | 0 | 4 | -932354909
| VV |  | "u betonové mazaniny tl 95mm" | [14 empty] | VV | 2 | 1 | True | 0 | ROZPOCET
| VV |  | "P1b" (5,25)+(9,47+8,37)+(6,47+7,05)+(8,34+9,47) |  | 54.42 | [12 empty] | VV | 2 | 2 | True | 0 | ROZPOCET
| VV |  | Mezisoučet |  | 54.42 | [12 empty] | VV | 2 | 3 | True | 0 | ROZPOCET
| VV |  | Součet |  | 54.42 | [12 empty] | VV | 2 | 4 | True | 1 | ROZPOCET
53 | K | 634112113 | Obvodová dilatace mezi stěnou a mazaninou nebo potěrem podlahovým páskem z pěnového PE tl. do 10 mm, výšky 80 mm | m | 740.51 |  | 0 | CS ÚRS 2023 01 |  | základní |  | 0 | 2e-05 | 0.01481 | 0 | 0 | 4 | K | 2 |  |  |  | ROZPOCET | [5 empty] | 0 | 0 | 0 | 0 | 0 | 1 | 0 | 4 | 1294616524
| VV |  | "u cementového litého potěru tl 50mm" | [14 empty] | VV | 2 | 1 | True | 0 | ROZPOCET
| VV |  | "P1" 15,83+22,69 |  | 38.52 | [12 empty] | VV | 2 | 2 | True | 0 | ROZPOCET
| VV |  | "s P1b" (28,92-5,8)+(33,04-8,35-8,85)+(27,15-6,4-5,85)+(33,06-8,31-8,85) |  | 69.76 | [12 empty] | VV | 2 | 2 | True | 0 | ROZPOCET
| VV |  | "P1a" 17,95 |  | 17.95 | [12 empty] | VV | 2 | 2 | True | 0 | ROZPOCET
| VV |  | Mezisoučet |  | 126.23 | [12 empty] | VV | 2 | 3 | True | 0 | ROZPOCET
| VV |  | "u cementového litého potěru tl 50mm" | [14 empty] | VV | 2 | 1 | True | 0 | ROZPOCET
| VV |  | "P2" 73,68 |  | 73.68 | [12 empty] | VV | 2 | 2 | True | 0 | ROZPOCET
| VV |  | "P2a" 182,7 |  | 182.7 | [12 empty] | VV | 2 | 2 | True | 0 | ROZPOCET
| VV |  | Mezisoučet |  | 256.38 | [12 empty] | VV | 2 | 3 | True | 0 | ROZPOCET
| VV |  | "u cementového litého potěru tl 50mm" | [14 empty] | VV | 2 | 1 | True | 0 | ROZPOCET
| VV |  | "P3_čistící_zona" 13,13+11,07 |  | 24.2 | [12 empty] | VV | 2 | 2 | True | 0 | ROZPOCET
| VV |  | "P3" 47,5+32,55+11,21 |  | 91.26 | [12 empty] | VV | 2 | 2 | True | 0 | ROZPOCET
| VV |  | "s P3" (53,02-12,85-9,05)+(56,8-0,45-9,7-3,98-0,75-25,59) |  | 47.45 | [12 empty] | VV | 2 | 2 | True | 0 | ROZPOCET
| VV |  | Mezisoučet |  | 162.91 | [12 empty] | VV | 2 | 3 | True | 0 | ROZPOCET
| VV |  | "u cementového litého potěru tl 45mm" | [14 empty] | VV | 2 | 1 | True | 0 | ROZPOCET
| VV |  | "P6" 52,22+8,43 |  | 60.65 | [12 empty] | VV | 2 | 2 | True | 0 | ROZPOCET
| VV |  | "P6a" 32,95+26,6 |  | 59.55 | [12 empty] | VV | 2 | 2 | True | 0 | ROZPOCET
| VV |  | Mezisoučet |  | 120.2 | [12 empty] | VV | 2 | 3 | True | 0 | ROZPOCET
| VV |  | "u cementového litého potěru tl 45mm" | [14 empty] | VV | 2 | 1 | True | 0 | ROZPOCET
| VV |  | "P7" 4,08+4,27+4,03+3,55+15,53+5,69 |  | 37.15 | [12 empty] | VV | 2 | 2 | True | 0 | ROZPOCET
| VV |  | "P7a" 6,11+8,8+6,33+16,4 |  | 37.64 | [12 empty] | VV | 2 | 2 | True | 0 | ROZPOCET
| VV |  | Mezisoučet |  | 74.79 | [12 empty] | VV | 2 | 3 | True | 0 | ROZPOCET
| VV |  | Součet |  | 740.51 | [12 empty] | VV | 2 | 4 | True | 1 | ROZPOCET
54 | K | 634112114 | Obvodová dilatace mezi stěnou a mazaninou nebo potěrem podlahovým páskem z pěnového PE tl. do 10 mm, výšky 120 mm | m | 66.48 |  | 0 | CS ÚRS 2023 01 |  | základní |  | 0 | 2e-05 | 0.0013296 | 0 | 0 | 4 | K | 2 |  |  |  | ROZPOCET | [5 empty] | 0 | 0 | 0 | 0 | 0 | 1 | 0 | 4 | -1548788419
| VV |  | "u betonové mazaniny tl 110mm" | [14 empty] | VV | 2 | 1 | True | 0 | ROZPOCET
| VV |  | "P3b" (13,4+9,6)+(1,02+10,23+4,58+1,35+26,3) |  | 66.48 | [12 empty] | VV | 2 | 2 | True | 0 | ROZPOCET
| VV |  | Mezisoučet |  | 66.48 | [12 empty] | VV | 2 | 3 | True | 0 | ROZPOCET
| VV |  | Součet |  | 66.48 | [12 empty] | VV | 2 | 4 | True | 1 | ROZPOCET
55 | K | 634661100.R | Dilatace cemflow - vložení nerezového pásku, specifikace dle PD | m | 77.45 |  | 0 |  |  | základní |  | 0 | 8e-05 | 0.006196 | 0 | 0 | 4 | K | 2 |  |  |  | ROZPOCET | [5 empty] | 0 | 0 | 0 | 0 | 0 | 1 | 0 | 4 | -1525666992
| VV |  | "1NP" 3,45+7,48 |  | 10.93 | [12 empty] | VV | 2 | 2 | True | 0 | ROZPOCET
| VV |  | "2NP" 1,96*4+1,5*4 |  | 13.84 | [12 empty] | VV | 2 | 2 | True | 0 | ROZPOCET
| VV |  | "3NP" 1,96*4+1,5*5 |  | 15.34 | [12 empty] | VV | 2 | 2 | True | 0 | ROZPOCET
| VV |  | "4NP" 1,96*4+1,5*5 |  | 15.34 | [12 empty] | VV | 2 | 2 | True | 0 | ROZPOCET
| VV |  | Mezisoučet |  | 55.45 | [12 empty] | VV | 2 | 3 | True | 0 | ROZPOCET
| VV |  | "2NP - lávky" 1,5*2+0,22*4 |  | 3.88 | [12 empty] | VV | 2 | 2 | True | 0 | ROZPOCET
| VV |  | "3NP - lávky" (1,5*2+0,22*4)*2 |  | 7.76 | [12 empty] | VV | 2 | 2 | True | 0 | ROZPOCET
| VV |  | "4NP - lávky" 1,5*2+0,22*4+2,8*2+0,22*4 |  | 10.36 | [12 empty] | VV | 2 | 2 | True | 0 | ROZPOCET
| VV |  | Mezisoučet |  | 22 | [12 empty] | VV | 2 | 3 | True | 0 | ROZPOCET
| VV |  | Součet |  | 77.45 | [12 empty] | VV | 2 | 4 | True | 1 | ROZPOCET
56 | K | 634661111 | Výplň dilatačních spar mazanin silikonovým tmelem, šířka spáry do 5 mm | m | 861.41 |  | 0 | CS ÚRS 2023 01 |  | základní |  | 0 | 8e-05 | 0.068913 | 0 | 0 | 4 | K | 2 |  |  |  | ROZPOCET | [5 empty] | 0 | 0 | 0 | 0 | 0 | 1 | 0 | 4 | 1147928927
| VV |  | "u cementového litého potěru tl 50mm" | [14 empty] | VV | 2 | 1 | True | 0 | ROZPOCET
| VV |  | "P1" 15,83+22,69 |  | 38.52 | [12 empty] | VV | 2 | 2 | True | 0 | ROZPOCET
| VV |  | "s P1b" (28,92-5,8)+(33,04-8,35-8,85)+(27,15-6,4-5,85)+(33,06-8,31-8,85) |  | 69.76 | [12 empty] | VV | 2 | 2 | True | 0 | ROZPOCET
| VV |  | "P1a" 17,95 |  | 17.95 | [12 empty] | VV | 2 | 2 | True | 0 | ROZPOCET
| VV |  | Mezisoučet |  | 126.23 | [12 empty] | VV | 2 | 3 | True | 0 | ROZPOCET
| VV |  | "u cementového litého potěru tl 50mm" | [14 empty] | VV | 2 | 1 | True | 0 | ROZPOCET
| VV |  | "P2" 73,68 |  | 73.68 | [12 empty] | VV | 2 | 2 | True | 0 | ROZPOCET
| VV |  | "P2a" 182,7 |  | 182.7 | [12 empty] | VV | 2 | 2 | True | 0 | ROZPOCET
| VV |  | Mezisoučet |  | 256.38 | [12 empty] | VV | 2 | 3 | True | 0 | ROZPOCET
| VV |  | "u cementového litého potěru tl 50mm" | [14 empty] | VV | 2 | 1 | True | 0 | ROZPOCET
| VV |  | "P3_čistící_zona" 13,13+11,07 |  | 24.2 | [12 empty] | VV | 2 | 2 | True | 0 | ROZPOCET
| VV |  | "P3" 47,5+32,55+11,21 |  | 91.26 | [12 empty] | VV | 2 | 2 | True | 0 | ROZPOCET
| VV |  | "s P3" (53,02-12,85-9,05)+(56,8-0,45-9,7-3,98-0,75-25,59) |  | 47.45 | [12 empty] | VV | 2 | 2 | True | 0 | ROZPOCET
| VV |  | Mezisoučet |  | 162.91 | [12 empty] | VV | 2 | 3 | True | 0 | ROZPOCET
| VV |  | "u cementového litého potěru tl 45mm" | [14 empty] | VV | 2 | 1 | True | 0 | ROZPOCET
| VV |  | "P6" 52,22+8,43 |  | 60.65 | [12 empty] | VV | 2 | 2 | True | 0 | ROZPOCET
| VV |  | "P6a" 32,95+26,6 |  | 59.55 | [12 empty] | VV | 2 | 2 | True | 0 | ROZPOCET
| VV |  | Mezisoučet |  | 120.2 | [12 empty] | VV | 2 | 3 | True | 0 | ROZPOCET
| VV |  | "u cementového litého potěru tl 45mm" | [14 empty] | VV | 2 | 1 | True | 0 | ROZPOCET
| VV |  | "P7" 4,08+4,27+4,03+3,55+15,53+5,69 |  | 37.15 | [12 empty] | VV | 2 | 2 | True | 0 | ROZPOCET
| VV |  | "P7a" 6,11+8,8+6,33+16,4 |  | 37.64 | [12 empty] | VV | 2 | 2 | True | 0 | ROZPOCET
| VV |  | Mezisoučet |  | 74.79 | [12 empty] | VV | 2 | 3 | True | 0 | ROZPOCET
| VV |  | "u betonové mazaniny tl 95mm" | [14 empty] | VV | 2 | 1 | True | 0 | ROZPOCET
| VV |  | "P1b" (5,25)+(9,47+8,37)+(6,47+7,05)+(8,34+9,47) |  | 54.42 | [12 empty] | VV | 2 | 2 | True | 0 | ROZPOCET
| VV |  | Mezisoučet |  | 54.42 | [12 empty] | VV | 2 | 3 | True | 0 | ROZPOCET
| VV |  | "u betonové mazaniny tl 110mm" | [14 empty] | VV | 2 | 1 | True | 0 | ROZPOCET
| VV |  | "P3b" (13,4+9,6)+(1,02+10,23+4,58+1,35+26,3) |  | 66.48 | [12 empty] | VV | 2 | 2 | True | 0 | ROZPOCET
| VV |  | Mezisoučet |  | 66.48 | [12 empty] | VV | 2 | 3 | True | 0 | ROZPOCET
| VV |  | Součet |  | 861.41 | [12 empty] | VV | 2 | 4 | True | 1 | ROZPOCET
| D | 9 | Ostatní konstrukce a práce, bourání |  |  |  | 0 |  |  |  |  | 0 |  | 0.44354 |  | 0 | 1 | D | 1 |  |  |  | ROZPOCET | [11 empty] | 0
57 | K | 941111122 | Montáž lešení řadového trubkového lehkého pracovního s podlahami s provozním zatížením tř. 3 do 200 kg/m2 šířky tř. W09 od 0,9 do 1,2 m, výšky přes 10 do 25 m | m2 | 1749 |  | 0 | CS ÚRS 2023 01 |  | základní |  | 0 | 0 | 0 | 0 | 0 | 4 | K | 2 |  |  |  | ROZPOCET | [5 empty] | 0 | 0 | 0 | 0 | 0 | 1 | 0 | 4 | 471979137
| VV |  | 30,0*16,0 |  | 480 | [12 empty] | VV | 2 | 2 | True | 0 | ROZPOCET
| VV |  | 25,0*15,0+6,0*19,0 |  | 489 | [12 empty] | VV | 2 | 2 | True | 0 | ROZPOCET
| VV |  | 17,0*20,0 |  | 340 | [12 empty] | VV | 2 | 2 | True | 0 | ROZPOCET
| VV |  | 17,0*18,0 |  | 306 | [12 empty] | VV | 2 | 2 | True | 0 | ROZPOCET
| VV |  | 16,0*4,0 |  | 64 | [12 empty] | VV | 2 | 2 | True | 0 | ROZPOCET
| VV |  | 20,0*3,5 |  | 70 | [12 empty] | VV | 2 | 2 | True | 0 | ROZPOCET
| VV |  | Součet |  | 1749 | [12 empty] | VV | 2 | 4 | True | 1 | ROZPOCET
58 | K | 941111222 | Montáž lešení řadového trubkového lehkého pracovního s podlahami s provozním zatížením tř. 3 do 200 kg/m2 Příplatek za první a každý další den použití lešení k ceně -1122 | m2 | 209880 |  | 0 | CS ÚRS 2023 01 |  | základní |  | 0 | 0 | 0 | 0 | 0 | 4 | K | 2 |  |  |  | ROZPOCET | [5 empty] | 0 | 0 | 0 | 0 | 0 | 1 | 0 | 4 | -1203732892
| VV |  | Předpoklad 4 měsíce | [14 empty] | VV | 2 | 1 | True | 0 | ROZPOCET
| VV |  | 1749*30*4 |  | 209880 | [12 empty] | VV | 2 | 2 | True | 1 | ROZPOCET
59 | K | 941111822 | Demontáž lešení řadového trubkového lehkého pracovního s podlahami s provozním zatížením tř. 3 do 200 kg/m2 šířky tř. W09 od 0,9 do 1,2 m, výšky přes 10 do 25 m | m2 | 1749 |  | 0 | CS ÚRS 2023 01 |  | základní |  | 0 | 0 | 0 | 0 | 0 | 4 | K | 2 |  |  |  | ROZPOCET | [5 empty] | 0 | 0 | 0 | 0 | 0 | 1 | 0 | 4 | 424614179
60 | K | 944511111 | Montáž ochranné sítě zavěšené na konstrukci lešení z textilie z umělých vláken | m2 | 1749 |  | 0 | CS ÚRS 2023 01 |  | základní |  | 0 | 0 | 0 | 0 | 0 | 4 | K | 2 |  |  |  | ROZPOCET | [5 empty] | 0 | 0 | 0 | 0 | 0 | 1 | 0 | 4 | -1376464564
61 | K | 944511211 | Montáž ochranné sítě Příplatek za první a každý další den použití sítě k ceně -1111 | m2 | 209880 |  | 0 | CS ÚRS 2023 01 |  | základní |  | 0 | 0 | 0 | 0 | 0 | 4 | K | 2 |  |  |  | ROZPOCET | [5 empty] | 0 | 0 | 0 | 0 | 0 | 1 | 0 | 4 | 379274537
62 | K | 944511811 | Demontáž ochranné sítě zavěšené na konstrukci lešení z textilie z umělých vláken | m2 | 1749 |  | 0 | CS ÚRS 2023 01 |  | základní |  | 0 | 0 | 0 | 0 | 0 | 4 | K | 2 |  |  |  | ROZPOCET | [5 empty] | 0 | 0 | 0 | 0 | 0 | 1 | 0 | 4 | 963526790
63 | K | 949101112 | Lešení pomocné pracovní pro objekty pozemních staveb pro zatížení do 150 kg/m2, o výšce lešeňové podlahy přes 1,9 do 3,5 m | m2 | 1362.2 |  | 0 | CS ÚRS 2023 01 |  | základní |  | 0 | 0.00021 | 0.28606 | 0 | 0 | 4 | K | 2 |  |  |  | ROZPOCET | [5 empty] | 0 | 0 | 0 | 0 | 0 | 1 | 0 | 4 | 1828984553
| VV |  | "1.PP" 448,0 |  | 448 | [12 empty] | VV | 2 | 2 | True | 0 | ROZPOCET
| VV |  | "1.NP" 251,1 |  | 251.1 | [12 empty] | VV | 2 | 2 | True | 0 | ROZPOCET
| VV |  | "2.NP" 227,0 |  | 227 | [12 empty] | VV | 2 | 2 | True | 0 | ROZPOCET
| VV |  | "3.NP" 216,1 |  | 216.1 | [12 empty] | VV | 2 | 2 | True | 0 | ROZPOCET
| VV |  | "4.NP" 220,0 |  | 220 | [12 empty] | VV | 2 | 2 | True | 0 | ROZPOCET
| VV |  | Součet |  | 1362.2 | [12 empty] | VV | 2 | 4 | True | 1 | ROZPOCET
64 | K | 952901111 | Vyčištění budov nebo objektů před předáním do užívání budov bytové nebo občanské výstavby, světlé výšky podlaží do 4 m | m2 | 1362.2 |  | 0 | CS ÚRS 2023 01 |  | základní |  | 0 | 3.5e-05 | 0.047677 | 0 | 0 | 4 | K | 2 |  |  |  | ROZPOCET | [5 empty] | 0 | 0 | 0 | 0 | 0 | 1 | 0 | 4 | -2064701867
65 | K | 953943211 | Osazování drobných kovových předmětů kotvených do stěny hasicího přístroje | kus | 9 |  | 0 | CS ÚRS 2023 01 |  | základní |  | 0 | 0.00018 | 0.00162 | 0 | 0 | 4 | K | 2 |  |  |  | ROZPOCET | [5 empty] | 0 | 0 | 0 | 0 | 0 | 1 | 0 | 4 | 343411796
66 | M | 44932R01 | přístroj hasicí ruční práškový 34A, 183B | kus | 6 |  | 0 |  |  | základní |  | 0 | 0.012 | 0.072 | 0 | 0 | 8 | M | 2 |  |  |  | ROZPOCET | [5 empty] | 0 | 0 | 0 | 0 | 0 | 1 | 0 | 4 | 920041168
67 | M | 44932R02 | přístroj hasicí ruční práškový 21A,113B | kus | 3 |  | 0 |  |  | základní |  | 0 | 0.012 | 0.036 | 0 | 0 | 8 | M | 2 |  |  |  | ROZPOCET | [5 empty] | 0 | 0 | 0 | 0 | 0 | 1 | 0 | 4 | 1247345939
68 | K | 993111111 | Dovoz a odvoz lešení včetně naložení a složení řadového, na vzdálenost do 10 km | m2 | 1749 |  | 0 | CS ÚRS 2023 01 |  | základní |  | 0 | 0 | 0 | 0 | 0 | 4 | K | 2 |  |  |  | ROZPOCET | [5 empty] | 0 | 0 | 0 | 0 | 0 | 1 | 0 | 4 | 157422173
69 | K | 993111119 | Dovoz a odvoz lešení včetně naložení a složení řadového, na vzdálenost Příplatek k ceně za každých dalších i započatých 10 km přes 10 km | m2 | 8745 |  | 0 | CS ÚRS 2023 01 |  | základní |  | 0 | 0 | 0 | 0 | 0 | 4 | K | 2 |  |  |  | ROZPOCET | [5 empty] | 0 | 0 | 0 | 0 | 0 | 1 | 0 | 4 | 1507822332
| VV |  | 1749*5 'Přepočtené koeficientem množství |  | 8745 | [12 empty] | VV | 2 | 2 | False | 1 | ROZPOCET
70 | K | A08 | D+M požárního automatického otvíravého světlíku rozměru 1000x1000mm, materiál: hliníkový profil, barva světle šedá, vč. skrytého kotvení a vč. příslušenství a doplňků dle tabulky ostatních prvků | ks | 1 |  | 0 |  |  | základní |  | 0 | 0 | 0 | 0 | 0 | 4 | K | 2 |  |  |  | ROZPOCET | [5 empty] | 0 | 0 | 0 | 0 | 0 | 1 | 0 | 4 | -1188115895
| P |  | Poznámka k položce: Součástí dodávky budou veškeré kotevní prvky, ukončovací prvky a napojovací prvky na konstrukci. V rámci vzorku budou osazeny kompletační a ukončovací prvky, dilatační a přechodové lišty, sokly apod. Více v tabulce D.1.1.29 pozn.: světlík ovládaný systémem EPS tloušťka tepelné izolace v místě světlíku cca 230mm Min. plocha otevření je 0,25 m2. | [14 empty] | P | 2
71 | K | A09 | D+M servisní plošiny pro mytí oken světlíku z jeklová konstrukce s pláštěm vyplněným nerezovou sítí, dno z plného slzičkového plechu, plášť do výšky 220mm z plného plechu, černá ocel, lakovaná, vč. kotvení, brzdy a doplňků dle tabulky ostatních prvků | ks | 1 |  | 0 |  |  | základní |  | 0 | 0 | 0 | 0 | 0 | 4 | K | 2 |  |  |  | ROZPOCET | [5 empty] | 0 | 0 | 0 | 0 | 0 | 1 | 0 | 4 | 386344680
| P |  | Poznámka k položce: Součástí dodávky budou veškeré kotevní prvky, ukončovací prvky a napojovací prvky na konstrukci. V rámci vzorku budou osazeny kompletační a ukončovací prvky, dilatační a přechodové lišty, sokly apod. Více v tabulce D.1.1.29 | [14 empty] | P | 2
72 | K | A14 | D+M skříně požární hydrant označení D25/30, rozměr 650x650x285mm, ostatní specifikace dle tabulky ostatných výobků | kus | 1 |  | 0 |  |  | základní |  | 0 | 0.00018 | 0.00018 | 0 | 0 | 4 | K | 2 |  |  |  | ROZPOCET | [5 empty] | 0 | 0 | 0 | 0 | 0 | 1 | 0 | 4 | 1918053556
| VV |  | "A14" 1 |  | 1 | [12 empty] | VV | 2 | 2 | True | 0 | ROZPOCET
| VV |  | Součet |  | 1 | [12 empty] | VV | 2 | 4 | True | 1 | ROZPOCET
73 | K | A22 | D+M závěsová kolejnice určená pro kotvení do železobetonového stropu, vč. jezdců pro závěs, povrch nerez nebo šedý (černý) lak, vč. kotvení a doplňků dle tabulky ostatních prvků | m | 26.65 |  | 0 |  |  | základní |  | 0 | 0 | 0 | 0 | 0 | 4 | K | 2 |  |  |  | ROZPOCET | [5 empty] | 0 | 0 | 0 | 0 | 0 | 1 | 0 | 4 | 56671064
| P |  | Poznámka k položce: Součástí dodávky budou veškeré kotevní prvky, ukončovací prvky a napojovací prvky na konstrukci. V rámci vzorku budou osazeny kompletační a ukončovací prvky, dilatační a přechodové lišty, sokly apod. Více v tabulce D.1.1.29 | [14 empty] | P | 2
74 | K | A23 | D+M závěsový systém na obrazy s celkovou délkou 13550mm, profil kotvený do stropu, umožňující vytvoření oblouku, vč. příslušenství a doplňků dle tabulky ostatních prvků | m | 13.55 |  | 0 |  |  | základní |  | 0 | 0 | 0 | 0 | 0 | 4 | K | 2 |  |  |  | ROZPOCET | [5 empty] | 0 | 0 | 0 | 0 | 0 | 1 | 0 | 4 | 542856062
| P |  | Poznámka k položce: Součástí dodávky budou veškeré kotevní prvky, ukončovací prvky a napojovací prvky na konstrukci. V rámci vzorku budou osazeny kompletační a ukončovací prvky, dilatační a přechodové lišty, sokly apod. Více v tabulce D.1.1.29 | [14 empty] | P | 2
75 | K | A24 | D+M nástěnka d. 2129mm a v. 3000mm z korkové desky tl. 8mm s ukončovací lak. deskou, opatřena vodou ředitelným nátěrem, vč. kotvení skryté desky, nástěnky lepené k podkladu a doplňků dle tabulky ostatních prvků | m2 | 6.39 |  | 0 |  |  | základní |  | 0 | 0 | 0 | 0 | 0 | 4 | K | 2 |  |  |  | ROZPOCET | [5 empty] | 0 | 0 | 0 | 0 | 0 | 1 | 0 | 4 | 755864710
| P |  | Poznámka k položce: Součástí dodávky budou veškeré kotevní prvky, ukončovací prvky a napojovací prvky na konstrukci. V rámci vzorku budou osazeny kompletační a ukončovací prvky, dilatační a přechodové lišty, sokly apod. Více v tabulce D.1.1.29 | [14 empty] | P | 2
| VV |  | "A24" 2,129*3 |  | 6.39 | [12 empty] | VV | 2 | 2 | True | 0 | ROZPOCET
| VV |  | Součet |  | 6.39 | [12 empty] | VV | 2 | 4 | True | 1 | ROZPOCET
76 | K | A25 | D+M nástěnka d. 900mm a v. 3000mm z korkové desky tl. 8mm lepené k podkladu, opatřena vodou ředitelným nátěrem, vč. nástěnky lepené k podkladu a doplňků dle tabulky ostatních prvků | m2 | 2.7 |  | 0 |  |  | základní |  | 0 | 0 | 0 | 0 | 0 | 4 | K | 2 |  |  |  | ROZPOCET | [5 empty] | 0 | 0 | 0 | 0 | 0 | 1 | 0 | 4 | -820183116
| P |  | Poznámka k položce: Součástí dodávky budou veškeré kotevní prvky, ukončovací prvky a napojovací prvky na konstrukci. V rámci vzorku budou osazeny kompletační a ukončovací prvky, dilatační a přechodové lišty, sokly apod. Více v tabulce D.1.1.29 | [14 empty] | P | 2
| VV |  | "A25" 0,9*3 |  | 2.7 | [12 empty] | VV | 2 | 2 | True | 0 | ROZPOCET
| VV |  | Součet |  | 2.7 | [12 empty] | VV | 2 | 4 | True | 1 | ROZPOCET
77 | K | A26 | D+M nástěnka d. 3382mm a v. 3000mm z korkové desky tl. 8mm a deska s tabulovou barvou společně s ukončovací lak. deskou, opatřena vodou ředitelným nátěrem, vč. kotvení skryté desky, nástěnky lepené k podkladu a doplňků dle tabulky ostatních prvků | m2 | 10.15 |  | 0 |  |  | základní |  | 0 | 0 | 0 | 0 | 0 | 4 | K | 2 |  |  |  | ROZPOCET | [5 empty] | 0 | 0 | 0 | 0 | 0 | 1 | 0 | 4 | 2141264538
| P |  | Poznámka k položce: Součástí dodávky budou veškeré kotevní prvky, ukončovací prvky a napojovací prvky na konstrukci. V rámci vzorku budou osazeny kompletační a ukončovací prvky, dilatační a přechodové lišty, sokly apod. Více v tabulce D.1.1.29 | [14 empty] | P | 2
| VV |  | "A25" 3,382*3 |  | 10.15 | [12 empty] | VV | 2 | 2 | True | 0 | ROZPOCET
| VV |  | Součet |  | 10.15 | [12 empty] | VV | 2 | 4 | True | 1 | ROZPOCET
78 | K | A27 | D+M nástěnka d. 2093mm a v. 3000mm z korkové desky tl. 8mm s ukončovací lak. deskou, opatřena vodou ředitelným nátěrem, vč. kotvení skryté desky, nástěnky lepené k podkladu a doplňků dle tabulky ostatních prvků | m2 | 6.28 |  | 0 |  |  | základní |  | 0 | 0 | 0 | 0 | 0 | 4 | K | 2 |  |  |  | ROZPOCET | [5 empty] | 0 | 0 | 0 | 0 | 0 | 1 | 0 | 4 | -528612932
| P |  | Poznámka k položce: Součástí dodávky budou veškeré kotevní prvky, ukončovací prvky a napojovací prvky na konstrukci. V rámci vzorku budou osazeny kompletační a ukončovací prvky, dilatační a přechodové lišty, sokly apod. Více v tabulce D.1.1.29 | [14 empty] | P | 2
| VV |  | "A26" 2,093*3 |  | 6.28 | [12 empty] | VV | 2 | 2 | True | 0 | ROZPOCET
| VV |  | Součet |  | 6.28 | [12 empty] | VV | 2 | 4 | True | 1 | ROZPOCET
79 | K | A28 | D+M nástěnka d. 1753mm a v. 3000mm z korkové desky tl. 8mm s ukončovací lak. deskou, opatřena vodou ředitelným nátěrem, vč. kotvení skryté desky, nástěnky lepené k podkladu a doplňků dle tabulky ostatních prvků | m2 | 5.26 |  | 0 |  |  | základní |  | 0 | 0 | 0 | 0 | 0 | 4 | K | 2 |  |  |  | ROZPOCET | [5 empty] | 0 | 0 | 0 | 0 | 0 | 1 | 0 | 4 | -601189930
| P |  | Poznámka k položce: Součástí dodávky budou veškeré kotevní prvky, ukončovací prvky a napojovací prvky na konstrukci. V rámci vzorku budou osazeny kompletační a ukončovací prvky, dilatační a přechodové lišty, sokly apod. Více v tabulce D.1.1.29 | [14 empty] | P | 2
| VV |  | "A27" 1,753*3 |  | 5.26 | [12 empty] | VV | 2 | 2 | True | 0 | ROZPOCET
| VV |  | Součet |  | 5.26 | [12 empty] | VV | 2 | 4 | True | 1 | ROZPOCET
| D | 998 | Přesun hmot |  |  |  | 0 |  |  |  |  | 0 |  | 0 |  | 0 | 1 | D | 1 |  |  |  | ROZPOCET | [11 empty] | 0
80 | K | 998012023 | Přesun hmot pro budovy občanské výstavby, bydlení, výrobu a služby s nosnou svislou konstrukcí monolitickou betonovou tyčovou nebo plošnou s jakýkoliv obvodovým pláštěm kromě vyzdívaného vodorovná dopravní vzdálenost do 100 m pro budovy výšky přes 12 do 24 m | t | 253.26 |  | 0 | CS ÚRS 2023 01 |  | základní |  | 0 | 0 | 0 | 0 | 0 | 4 | K | 2 |  |  |  | ROZPOCET | [5 empty] | 0 | 0 | 0 | 0 | 0 | 1 | 0 | 4 | 810204726
| D | PSV | Práce a dodávky PSV |  |  |  | 0 |  |  |  |  | 0 |  | 79.6355 |  | 0 | 2 | D | 0 |  |  |  | ROZPOCET | [11 empty] | 0
| D | 711 | Izolace proti vodě, vlhkosti a plynům |  |  |  | 0 |  |  |  |  | 0 |  | 0.2603 |  | 0 | 2 | D | 1 |  |  |  | ROZPOCET | [11 empty] | 0
81 | K | 711491171 | Provedení doplňků izolace proti vodě textilií na ploše vodorovné V vrstva podkladní | m2 | 403.81 |  | 0 | CS ÚRS 2023 01 |  | základní |  | 0 | 0 | 0 | 0 | 0 | 16 | K | 2 |  |  |  | ROZPOCET | [5 empty] | 0 | 0 | 0 | 0 | 0 | 1 | 0 | 16 | -422904086
| VV |  | viz podkladní beton "statika" | [14 empty] | VV | 2 | 1 | True | 0 | ROZPOCET
| VV |  | (2,73*2,4+160) "řez 1 |  | 166.55 | [12 empty] | VV | 2 | 2 | True | 0 | ROZPOCET
| VV |  | (0,5*8,305+25,5) "řez 3 |  | 29.65 | [12 empty] | VV | 2 | 2 | True | 0 | ROZPOCET
| VV |  | 0,95*15,905+6 "řez 5 |  | 21.11 | [12 empty] | VV | 2 | 2 | True | 0 | ROZPOCET
| VV |  | 153 "řez 6 |  | 153 | [12 empty] | VV | 2 | 2 | True | 0 | ROZPOCET
| VV |  | 0,95*(11,355+7,8) "řez 8 |  | 18.2 | [12 empty] | VV | 2 | 2 | True | 0 | ROZPOCET
| VV |  | 0,475*4,51 "řez 14 |  | 2.14 | [12 empty] | VV | 2 | 2 | True | 0 | ROZPOCET
| VV |  | 3,7*2,7 "řez 15 |  | 9.99 | [12 empty] | VV | 2 | 2 | True | 0 | ROZPOCET
| VV |  | 0,45*7,035 "řez 16 |  | 3.17 | [12 empty] | VV | 2 | 2 | True | 0 | ROZPOCET
| VV |  | Součet |  | 403.81 | [12 empty] | VV | 2 | 4 | True | 1 | ROZPOCET
82 | K | 711491271 | Provedení doplňků izolace proti vodě textilií na ploše svislé S vrstva podkladní | m2 | 187.87 |  | 0 | CS ÚRS 2023 01 |  | základní |  | 0 | 0 | 0 | 0 | 0 | 16 | K | 2 |  |  |  | ROZPOCET | [5 empty] | 0 | 0 | 0 | 0 | 0 | 1 | 0 | 16 | 692052850
| VV |  | S10+S1a+S1 |  | 187.87 | [12 empty] | VV | 2 | 2 | True | 0 | ROZPOCET
| VV |  | Součet |  | 187.87 | [12 empty] | VV | 2 | 4 | True | 1 | ROZPOCET
83 | M | 69311068 | geotextilie netkaná separační, ochranná, filtrační, drenážní PP 300g/m2 | m2 | 680.43 |  | 0 | CS ÚRS 2023 01 |  | základní |  | 0 | 0.0003 | 0.20413 | 0 | 0 | 32 | M | 2 |  |  |  | ROZPOCET | [5 empty] | 0 | 0 | 0 | 0 | 0 | 1 | 0 | 16 | 1230058383
| VV |  | 591,68*1,15 'Přepočtené koeficientem množství |  | 680.43 | [12 empty] | VV | 2 | 2 | False | 1 | ROZPOCET
84 | K | 711491571x | Provedení pojistné izolace proti vodě fólií položenou volně s přelepením spojů na ploše svislé S | m2 | 244.23 |  | 0 |  |  | základní |  | 0 | 0.00023 | 0.056173 | 0 | 0 | 16 | K | 2 |  |  |  | ROZPOCET | [5 empty] | 0 | 0 | 0 | 0 | 0 | 1 | 0 | 16 | 933426758
| VV |  | S1+S1a+S10 |  | 187.87 | [12 empty] | VV | 2 | 2 | True | 0 | ROZPOCET
| VV |  | "vytažení nad terén 30 mm" 187,85925*0,3 |  | 56.36 | [12 empty] | VV | 2 | 2 | True | 0 | ROZPOCET
| VV |  | Součet |  | 244.23 | [12 empty] | VV | 2 | 4 | True | 1 | ROZPOCET
85 | K | 998711203 | Přesun hmot pro izolace proti vodě, vlhkosti a plynům stanovený procentní sazbou (%) z ceny vodorovná dopravní vzdálenost do 50 m v objektech výšky přes 12 do 60 m | % |  |  | 0 | CS ÚRS 2023 01 |  | základní |  | 0 | 0 | 0 | 0 | 0 | 16 | K | 2 |  |  |  | ROZPOCET | [5 empty] | 0 | 0 | 0 | 0 | 0 | 1 | 0 | 16 | 905743405
| D | 712 | Povlakové krytiny |  |  |  | 0 |  |  |  |  | 0 |  | 15.784 |  | 0 | 2 | D | 1 |  |  |  | ROZPOCET | [11 empty] | 0
86 | K | 712311101 | Provedení povlakové krytiny střech plochých do 10° natěradly a tmely za studena nátěrem lakem penetračním nebo asfaltovým | m2 | 182.69 |  | 0 | CS ÚRS 2023 01 |  | základní |  | 0 | 0 | 0 | 0 | 0 | 16 | K | 2 |  |  |  | ROZPOCET | [5 empty] | 0 | 0 | 0 | 0 | 0 | 1 | 0 | 16 | -1757591059
87 | M | 11163150 | lak penetrační asfaltový | t | 0.06 |  | 0 | CS ÚRS 2023 01 |  | základní |  | 0 | 1 | 0.06 | 0 | 0 | 32 | M | 2 |  |  |  | ROZPOCET | [5 empty] | 0 | 0 | 0 | 0 | 0 | 1 | 0 | 16 | -1643057712
| VV |  | P10 |  | 2.3 | [12 empty] | VV | 2 | 2 | True | 0 | ROZPOCET
| VV |  | Mezisoučet |  | 2.3 | [12 empty] | VV | 2 | 3 | True | 0 | ROZPOCET
| VV |  | "ST2, 4.5, venkovní čítárna - vegetace" 30,72 |  | 30.72 | [12 empty] | VV | 2 | 2 | True | 0 | ROZPOCET
| VV |  | 18,57*1,2 |  | 22.28 | [12 empty] | VV | 2 | 2 | True | 0 | ROZPOCET
| VV |  | "ST2, 4.5, venkovní čistírna - terasa" 13,08 |  | 13.08 | [12 empty] | VV | 2 | 2 | True | 0 | ROZPOCET
| VV |  | 4,39*0,3+10,42*0,4 |  | 5.49 | [12 empty] | VV | 2 | 2 | True | 0 | ROZPOCET
| VV |  | Mezisoučet |  | 71.57 | [12 empty] | VV | 2 | 3 | True | 0 | ROZPOCET
| VV |  | "ST3" 34 |  | 34 | [12 empty] | VV | 2 | 2 | True | 0 | ROZPOCET
| VV |  | 10,78*0,8 |  | 8.62 | [12 empty] | VV | 2 | 2 | True | 0 | ROZPOCET
| VV |  | 11,42*0,45 |  | 5.14 | [12 empty] | VV | 2 | 2 | True | 0 | ROZPOCET
| VV |  | 4,6*0,3 |  | 1.38 | [12 empty] | VV | 2 | 2 | True | 0 | ROZPOCET
| VV |  | Mezisoučet |  | 49.14 | [12 empty] | VV | 2 | 3 | True | 0 | ROZPOCET
| VV |  | "ST4" 16,55+27,91 |  | 44.46 | [12 empty] | VV | 2 | 2 | True | 0 | ROZPOCET
| VV |  | 9,93*0,8 |  | 7.94 | [12 empty] | VV | 2 | 2 | True | 0 | ROZPOCET
| VV |  | 10,66*0,45 |  | 4.8 | [12 empty] | VV | 2 | 2 | True | 0 | ROZPOCET
| VV |  | (3,63+4,65)*0,3 |  | 2.48 | [12 empty] | VV | 2 | 2 | True | 0 | ROZPOCET
| VV |  | Mezisoučet |  | 59.68 | [12 empty] | VV | 2 | 3 | True | 0 | ROZPOCET
| VV |  | Součet |  | 182.69 | [12 empty] | VV | 2 | 4 | True | 1 | ROZPOCET
| VV |  | 182,69*0,00032 'Přepočtené koeficientem množství |  | 0.06 | [12 empty] | VV | 2 | 2 | False | 1 | ROZPOCET
88 | K | 712311101 | Provedení povlakové krytiny střech plochých do 10° natěradly a tmely za studena nátěrem lakem penetračním nebo asfaltovým | m2 | 278.6 |  | 0 | CS ÚRS 2023 01 |  | základní |  | 0 | 0 | 0 | 0 | 0 | 16 | K | 2 |  |  |  | ROZPOCET | [5 empty] | 0 | 0 | 0 | 0 | 0 | 1 | 0 | 16 | 1956397810
89 | M | 11163153 | emulze asfaltová penetrační | litr | 111.44 |  | 0 | CS ÚRS 2023 01 |  | základní |  | 0 | 0.001 | 0.11144 | 0 | 0 | 32 | M | 2 |  |  |  | ROZPOCET | [5 empty] | 0 | 0 | 0 | 0 | 0 | 1 | 0 | 16 | 1550555687
| VV |  | "ST1" 127,23+37,09 |  | 164.32 | [12 empty] | VV | 2 | 2 | True | 0 | ROZPOCET
| VV |  | 41,08*1,05+24,89*0,87 |  | 64.79 | [12 empty] | VV | 2 | 2 | True | 0 | ROZPOCET
| VV |  | 29,73*1,13+25,63*0,62 |  | 49.49 | [12 empty] | VV | 2 | 2 | True | 0 | ROZPOCET
| VV |  | Součet |  | 278.6 | [12 empty] | VV | 2 | 4 | True | 1 | ROZPOCET
| VV |  | 278,6*0,4 'Přepočtené koeficientem množství |  | 111.44 | [12 empty] | VV | 2 | 2 | False | 1 | ROZPOCET
90 | K | 712341559 | Provedení povlakové krytiny střech plochých do 10° pásy přitavením NAIP v plné ploše | m2 | 461.29 |  | 0 | CS ÚRS 2023 01 |  | základní |  | 0 | 0.00088 | 0.40594 | 0 | 0 | 16 | K | 2 |  |  |  | ROZPOCET | [5 empty] | 0 | 0 | 0 | 0 | 0 | 1 | 0 | 16 | -586329801
91 | M | 62853004 | pás asfaltový natavitelný modifikovaný SBS tl 4,0mm s vložkou ze skleněné tkaniny a spalitelnou PE fólií nebo jemnozrnným minerálním posypem na horním povrchu | m2 | 537.63 |  | 0 | CS ÚRS 2023 01 |  | základní |  | 0 | 0.0054 | 2.9032 | 0 | 0 | 32 | M | 2 |  |  |  | ROZPOCET | [5 empty] | 0 | 0 | 0 | 0 | 0 | 1 | 0 | 16 | 178780377
| VV |  | P10 |  | 2.3 | [12 empty] | VV | 2 | 2 | True | 0 | ROZPOCET
| VV |  | Mezisoučet |  | 2.3 | [12 empty] | VV | 2 | 3 | True | 0 | ROZPOCET
| VV |  | "ST1" 127,23+37,09 |  | 164.32 | [12 empty] | VV | 2 | 2 | True | 0 | ROZPOCET
| VV |  | 41,08*1,05+24,89*0,87 |  | 64.79 | [12 empty] | VV | 2 | 2 | True | 0 | ROZPOCET
| VV |  | 29,73*1,13+25,63*0,62 |  | 49.49 | [12 empty] | VV | 2 | 2 | True | 0 | ROZPOCET
| VV |  | Mezisoučet |  | 278.6 | [12 empty] | VV | 2 | 3 | True | 0 | ROZPOCET
| VV |  | "ST2, 4.5, venkovní čítárna - vegetace" 30,72 |  | 30.72 | [12 empty] | VV | 2 | 2 | True | 0 | ROZPOCET
| VV |  | 18,57*1,2 |  | 22.28 | [12 empty] | VV | 2 | 2 | True | 0 | ROZPOCET
| VV |  | "ST2, 4.5, venkovní čistírna - terasa" 13,08 |  | 13.08 | [12 empty] | VV | 2 | 2 | True | 0 | ROZPOCET
| VV |  | 4,39*0,3+10,42*0,4 |  | 5.49 | [12 empty] | VV | 2 | 2 | True | 0 | ROZPOCET
| VV |  | Mezisoučet |  | 71.57 | [12 empty] | VV | 2 | 3 | True | 0 | ROZPOCET
| VV |  | "ST3" 34 |  | 34 | [12 empty] | VV | 2 | 2 | True | 0 | ROZPOCET
| VV |  | 10,78*0,8 |  | 8.62 | [12 empty] | VV | 2 | 2 | True | 0 | ROZPOCET
| VV |  | 11,42*0,45 |  | 5.14 | [12 empty] | VV | 2 | 2 | True | 0 | ROZPOCET
| VV |  | 4,6*0,3 |  | 1.38 | [12 empty] | VV | 2 | 2 | True | 0 | ROZPOCET
| VV |  | Mezisoučet |  | 49.14 | [12 empty] | VV | 2 | 3 | True | 0 | ROZPOCET
| VV |  | "ST4" 16,55+27,91 |  | 44.46 | [12 empty] | VV | 2 | 2 | True | 0 | ROZPOCET
| VV |  | 9,93*0,8 |  | 7.94 | [12 empty] | VV | 2 | 2 | True | 0 | ROZPOCET
| VV |  | 10,66*0,45 |  | 4.8 | [12 empty] | VV | 2 | 2 | True | 0 | ROZPOCET
| VV |  | (3,63+4,65)*0,3 |  | 2.48 | [12 empty] | VV | 2 | 2 | True | 0 | ROZPOCET
| VV |  | Mezisoučet |  | 59.68 | [12 empty] | VV | 2 | 3 | True | 0 | ROZPOCET
| VV |  | Součet |  | 461.29 | [12 empty] | VV | 2 | 4 | True | 1 | ROZPOCET
| VV |  | 461,29*1,1655 'Přepočtené koeficientem množství |  | 537.63 | [12 empty] | VV | 2 | 2 | False | 1 | ROZPOCET
92 | K | 712363501.R | D+M fólie hydroizolační PVC-P tl 2,0mm, vč. mech. kotvení, příslušenství (koutové a rohové lišty, prostupy a jejich utěsnění, ukončovací profily a ostatní) a detailů dle výrobce a TP dodavatel | m2 | 154 |  | 0 |  |  | základní |  | 0 | 0.00011 | 0.01694 | 0 | 0 | 16 | K | 2 |  |  |  | ROZPOCET | [5 empty] | 0 | 0 | 0 | 0 | 0 | 1 | 0 | 16 | -1519527314
| P |  | Poznámka k položce: Jednotková cena zahrnuje přesahy, prořez a příslušenství dle výrobce. | [14 empty] | P | 2
| VV |  | P10 |  | 2.3 | [12 empty] | VV | 2 | 2 | True | 0 | ROZPOCET
| VV |  | Mezisoučet |  | 2.3 | [12 empty] | VV | 2 | 3 | True | 0 | ROZPOCET
| VV |  | "ST2, 4.5, venkovní čítárna - vegetace" 30,72 |  | 30.72 | [12 empty] | VV | 2 | 2 | True | 0 | ROZPOCET
| VV |  | 23,18*0,17 |  | 3.94 | [12 empty] | VV | 2 | 2 | True | 0 | ROZPOCET
| VV |  | "ST2, 4.5, venkovní čistírna - terasa" 13,08 |  | 13.08 | [12 empty] | VV | 2 | 2 | True | 0 | ROZPOCET
| VV |  | 4,3*0,35+2,94*2*0,3 |  | 3.27 | [12 empty] | VV | 2 | 2 | True | 0 | ROZPOCET
| VV |  | Mezisoučet |  | 51.01 | [12 empty] | VV | 2 | 3 | True | 0 | ROZPOCET
| VV |  | "ST3" 34 |  | 34 | [12 empty] | VV | 2 | 2 | True | 0 | ROZPOCET
| VV |  | 10,78*0,7 |  | 7.55 | [12 empty] | VV | 2 | 2 | True | 0 | ROZPOCET
| VV |  | 11,42*0,35 |  | 4 | [12 empty] | VV | 2 | 2 | True | 0 | ROZPOCET
| VV |  | Mezisoučet |  | 45.55 | [12 empty] | VV | 2 | 3 | True | 0 | ROZPOCET
| VV |  | "ST4" 16,55+27,91 |  | 44.46 | [12 empty] | VV | 2 | 2 | True | 0 | ROZPOCET
| VV |  | 9,93*0,7 |  | 6.95 | [12 empty] | VV | 2 | 2 | True | 0 | ROZPOCET
| VV |  | 10,66*0,35 |  | 3.73 | [12 empty] | VV | 2 | 2 | True | 0 | ROZPOCET
| VV |  | Mezisoučet |  | 55.14 | [12 empty] | VV | 2 | 3 | True | 0 | ROZPOCET
| VV |  | Součet |  | 154 | [12 empty] | VV | 2 | 4 | True | 1 | ROZPOCET
93 | K | 712363502.R | D+M fólie hydroizolační mPVC tl 1,5mm (odolnost UV) systémové provedení, vč. mech. kotvení, příslušenství (koutové a rohové lišty, prostupy a jejich utěsnění, ukončovací profily a ostatní) a detailů dle výrobce a TP dodavatel | m2 | 357.71 |  | 0 |  |  | základní |  | 0 | 0.00011 | 0.039348 | 0 | 0 | 16 | K | 2 |  |  |  | ROZPOCET | [5 empty] | 0 | 0 | 0 | 0 | 0 | 1 | 0 | 16 | -1047920476
| P |  | Poznámka k položce: Jednotková cena zahrnuje přesahy, prořez a příslušenství dle výrobce. Vč. ztužujících a přechodových profilů z poplastovaného plechu | [14 empty] | P | 2
| VV |  | "ST1" 127,23+37,09 |  | 164.32 | [12 empty] | VV | 2 | 2 | True | 0 | ROZPOCET
| VV |  | 29,73*1,05+25,63*0,2 |  | 36.34 | [12 empty] | VV | 2 | 2 | True | 0 | ROZPOCET
| VV |  | 144,83*1,05+24,89*0,2 |  | 157.05 | [12 empty] | VV | 2 | 2 | True | 0 | ROZPOCET
| VV |  | Součet |  | 357.71 | [12 empty] | VV | 2 | 4 | True | 1 | ROZPOCET
94 | K | 712391171 | Provedení povlakové krytiny střech plochých do 10° -ostatní práce provedení vrstvy textilní podkladní | m2 | 357.71 |  | 0 | CS ÚRS 2023 01 |  | základní |  | 0 | 0 | 0 | 0 | 0 | 16 | K | 2 |  |  |  | ROZPOCET | [5 empty] | 0 | 0 | 0 | 0 | 0 | 1 | 0 | 16 | 890162084
95 | M | 69311082 | geotextilie netkaná separační, ochranná, filtrační, drenážní PP 500g/m2 | m2 | 413.16 |  | 0 | CS ÚRS 2023 01 |  | základní |  | 0 | 0.0005 | 0.20658 | 0 | 0 | 32 | M | 2 |  |  |  | ROZPOCET | [5 empty] | 0 | 0 | 0 | 0 | 0 | 1 | 0 | 16 | 788850295
| VV |  | "ST1" 127,23+37,09 |  | 164.32 | [12 empty] | VV | 2 | 2 | True | 0 | ROZPOCET
| VV |  | 29,73*1,05+25,63*0,2 |  | 36.34 | [12 empty] | VV | 2 | 2 | True | 0 | ROZPOCET
| VV |  | 144,83*1,05+24,89*0,2 |  | 157.05 | [12 empty] | VV | 2 | 2 | True | 0 | ROZPOCET
| VV |  | Součet |  | 357.71 | [12 empty] | VV | 2 | 4 | True | 1 | ROZPOCET
| VV |  | 357,71*1,155 'Přepočtené koeficientem množství |  | 413.16 | [12 empty] | VV | 2 | 2 | False | 1 | ROZPOCET
96 | K | 712391172 | Provedení povlakové krytiny střech plochých do 10° -ostatní práce provedení vrstvy textilní ochranné | m2 | 102.99 |  | 0 | CS ÚRS 2023 01 |  | základní |  | 0 | 0 | 0 | 0 | 0 | 16 | K | 2 |  |  |  | ROZPOCET | [5 empty] | 0 | 0 | 0 | 0 | 0 | 1 | 0 | 16 | -619488971
97 | M | 69311172 | geotextilie PP s ÚV stabilizací 300g/m2 | m2 | 118.95 |  | 0 | CS ÚRS 2023 01 |  | základní |  | 0 | 0.0003 | 0.035685 | 0 | 0 | 32 | M | 2 |  |  |  | ROZPOCET | [5 empty] | 0 | 0 | 0 | 0 | 0 | 1 | 0 | 16 | -1133080796
| VV |  | P10 |  | 2.3 | [12 empty] | VV | 2 | 2 | True | 0 | ROZPOCET
| VV |  | Mezisoučet |  | 2.3 | [12 empty] | VV | 2 | 3 | True | 0 | ROZPOCET
| VV |  | "ST3" 34 |  | 34 | [12 empty] | VV | 2 | 2 | True | 0 | ROZPOCET
| VV |  | 10,78*0,7 |  | 7.55 | [12 empty] | VV | 2 | 2 | True | 0 | ROZPOCET
| VV |  | 11,42*0,35 |  | 4 | [12 empty] | VV | 2 | 2 | True | 0 | ROZPOCET
| VV |  | Mezisoučet |  | 45.55 | [12 empty] | VV | 2 | 3 | True | 0 | ROZPOCET
| VV |  | "ST4" 16,55+27,91 |  | 44.46 | [12 empty] | VV | 2 | 2 | True | 0 | ROZPOCET
| VV |  | 9,93*0,7 |  | 6.95 | [12 empty] | VV | 2 | 2 | True | 0 | ROZPOCET
| VV |  | 10,66*0,35 |  | 3.73 | [12 empty] | VV | 2 | 2 | True | 0 | ROZPOCET
| VV |  | Mezisoučet |  | 55.14 | [12 empty] | VV | 2 | 3 | True | 0 | ROZPOCET
| VV |  | Součet |  | 102.99 | [12 empty] | VV | 2 | 4 | True | 1 | ROZPOCET
| VV |  | 102,99*1,155 'Přepočtené koeficientem množství |  | 118.95 | [12 empty] | VV | 2 | 2 | False | 1 | ROZPOCET
98 | K | 712391172 | Provedení povlakové krytiny střech plochých do 10° -ostatní práce provedení vrstvy textilní ochranné | m2 | 408.72 |  | 0 | CS ÚRS 2023 01 |  | základní |  | 0 | 0 | 0 | 0 | 0 | 16 | K | 2 |  |  |  | ROZPOCET | [5 empty] | 0 | 0 | 0 | 0 | 0 | 1 | 0 | 16 | 2076975220
99 | M | 69311068 | geotextilie netkaná separační, ochranná, filtrační, drenážní PP 300g/m2 | m2 | 472.07 |  | 0 | CS ÚRS 2023 01 |  | základní |  | 0 | 0.0003 | 0.14162 | 0 | 0 | 32 | M | 2 |  |  |  | ROZPOCET | [5 empty] | 0 | 0 | 0 | 0 | 0 | 1 | 0 | 16 | -1334110891
| VV |  | "ST1" 127,23+37,09 |  | 164.32 | [12 empty] | VV | 2 | 2 | True | 0 | ROZPOCET
| VV |  | 29,73*1,05+25,63*0,2 |  | 36.34 | [12 empty] | VV | 2 | 2 | True | 0 | ROZPOCET
| VV |  | 144,83*1,05+24,89*0,2 |  | 157.05 | [12 empty] | VV | 2 | 2 | True | 0 | ROZPOCET
| VV |  | Mezisoučet |  | 357.71 | [12 empty] | VV | 2 | 3 | True | 0 | ROZPOCET
| VV |  | "ST2, 4.5, venkovní čítárna - vegetace" 30,72 |  | 30.72 | [12 empty] | VV | 2 | 2 | True | 0 | ROZPOCET
| VV |  | 23,18*0,17 |  | 3.94 | [12 empty] | VV | 2 | 2 | True | 0 | ROZPOCET
| VV |  | "ST2, 4.5, venkovní čistírna - terasa" 13,08 |  | 13.08 | [12 empty] | VV | 2 | 2 | True | 0 | ROZPOCET
| VV |  | 4,3*0,35+2,94*2*0,3 |  | 3.27 | [12 empty] | VV | 2 | 2 | True | 0 | ROZPOCET
| VV |  | Mezisoučet |  | 51.01 | [12 empty] | VV | 2 | 3 | True | 0 | ROZPOCET
| VV |  | Součet |  | 408.72 | [12 empty] | VV | 2 | 4 | True | 1 | ROZPOCET
| VV |  | 408,72*1,155 'Přepočtené koeficientem množství |  | 472.07 | [12 empty] | VV | 2 | 2 | False | 1 | ROZPOCET
100 | K | 712392184 | Povlakové krytiny střech plochých s vakuově kotvenou izolací ostatní opracování kolem střešního vtoku | kus | 8 |  | 0 | CS ÚRS 2023 01 |  | základní |  | 0 | 0.00287 | 0.02296 | 0 | 0 | 16 | K | 2 |  |  |  | ROZPOCET | [5 empty] | 0 | 0 | 0 | 0 | 0 | 1 | 0 | 16 | 527058837
101 | M | 28322111 | fólie izolační střešní mPVC pro mechanické a podtlakové kotvení s PES vložkou tl 1,5mm, RAL 7040, 7012 | m2 | 0.58 |  | 0 | CS ÚRS 2023 01 |  | základní |  | 0 | 0.0019 | 0.001102 | 0 | 0 | 32 | M | 2 |  |  |  | ROZPOCET | [5 empty] | 0 | 0 | 0 | 0 | 0 | 1 | 0 | 16 | 400070426
| VV |  | 0,5*1,15 'Přepočtené koeficientem množství |  | 0.58 | [12 empty] | VV | 2 | 2 | False | 1 | ROZPOCET
102 | K | 712771201 | Provedení drenážní vrstvy vegetační střechy z kameniva, tloušťky násypu do 100 mm, sklon střechy do 5° | m2 | 164.32 |  | 0 | CS ÚRS 2023 01 |  | základní |  | 0 | 0 | 0 | 0 | 0 | 16 | K | 2 |  |  |  | ROZPOCET | [5 empty] | 0 | 0 | 0 | 0 | 0 | 1 | 0 | 16 | -1522721305
| VV |  | "ST1" (127,23+37,09) |  | 164.32 | [12 empty] | VV | 2 | 2 | True | 0 | ROZPOCET
| VV |  | Součet |  | 164.32 | [12 empty] | VV | 2 | 4 | True | 1 | ROZPOCET
103 | M | 58337403 | kamenivo dekorační (kačírek) frakce 16/32 | t | 11.64 |  | 0 | CS ÚRS 2023 01 |  | základní |  | 0 | 1 | 11.64 | 0 | 0 | 32 | M | 2 |  |  |  | ROZPOCET | [5 empty] | 0 | 0 | 0 | 0 | 0 | 1 | 0 | 16 | 944140052
| VV |  | "ST1" (127,23+37,09)*0,05*1350/1000 |  | 11.09 | [12 empty] | VV | 2 | 2 | True | 0 | ROZPOCET
| VV |  | Součet |  | 11.09 | [12 empty] | VV | 2 | 4 | True | 1 | ROZPOCET
| VV |  | 11,09*1,05 'Přepočtené koeficientem množství |  | 11.64 | [12 empty] | VV | 2 | 2 | False | 1 | ROZPOCET
104 | K | 712771221 | Provedení drenážní vrstvy vegetační střechy z plastových nopových fólií, výšky nopů do 25 mm, sklon střechy do 5° | m2 | 135.35 |  | 0 | CS ÚRS 2023 01 |  | základní |  | 0 | 0 | 0 | 0 | 0 | 16 | K | 2 |  |  |  | ROZPOCET | [5 empty] | 0 | 0 | 0 | 0 | 0 | 1 | 0 | 16 | 1137072705
105 | M | 69334152 | fólie profilovaná (nopová) perforovaná HDPE s hydroakumulační a drenážní funkcí do vegetačních střech s výškou nopů 20mm | m2 | 149.22 |  | 0 | CS ÚRS 2023 01 |  | základní |  | 0 | 0.0008 | 0.11938 | 0 | 0 | 32 | M | 2 |  |  |  | ROZPOCET | [5 empty] | 0 | 0 | 0 | 0 | 0 | 1 | 0 | 16 | 570950261
| VV |  | "ST2, 4.5, venkovní čítárna - vegetace" 30,72 |  | 30.72 | [12 empty] | VV | 2 | 2 | True | 0 | ROZPOCET
| VV |  | 23,18*0,17 |  | 3.94 | [12 empty] | VV | 2 | 2 | True | 0 | ROZPOCET
| VV |  | Mezisoučet |  | 34.66 | [12 empty] | VV | 2 | 3 | True | 0 | ROZPOCET
| VV |  | "ST3" 34 |  | 34 | [12 empty] | VV | 2 | 2 | True | 0 | ROZPOCET
| VV |  | 10,78*0,7 |  | 7.55 | [12 empty] | VV | 2 | 2 | True | 0 | ROZPOCET
| VV |  | 11,42*0,35 |  | 4 | [12 empty] | VV | 2 | 2 | True | 0 | ROZPOCET
| VV |  | Mezisoučet |  | 45.55 | [12 empty] | VV | 2 | 3 | True | 0 | ROZPOCET
| VV |  | "ST4" 16,55+27,91 |  | 44.46 | [12 empty] | VV | 2 | 2 | True | 0 | ROZPOCET
| VV |  | 9,93*0,7 |  | 6.95 | [12 empty] | VV | 2 | 2 | True | 0 | ROZPOCET
| VV |  | 10,66*0,35 |  | 3.73 | [12 empty] | VV | 2 | 2 | True | 0 | ROZPOCET
| VV |  | Mezisoučet |  | 55.14 | [12 empty] | VV | 2 | 3 | True | 0 | ROZPOCET
| VV |  | Součet |  | 135.35 | [12 empty] | VV | 2 | 4 | True | 1 | ROZPOCET
| VV |  | 135,35*1,1025 'Přepočtené koeficientem množství |  | 149.22 | [12 empty] | VV | 2 | 2 | False | 1 | ROZPOCET
106 | K | 712771271 | Provedení filtrační vrstvy vegetační střechy z textilií kladených volně s přesahem, sklon střechy do 5° | m2 | 287.05 |  | 0 | CS ÚRS 2023 01 |  | základní |  | 0 | 0 | 0 | 0 | 0 | 16 | K | 2 |  |  |  | ROZPOCET | [5 empty] | 0 | 0 | 0 | 0 | 0 | 1 | 0 | 16 | 1084609488
107 | M | 69311060 | geotextilie netkaná separační, ochranná, filtrační, drenážní PP 200g/m2 | m2 | 148.89 |  | 0 | CS ÚRS 2023 01 |  | základní |  | 0 | 0.0002 | 0.029778 | 0 | 0 | 32 | M | 2 |  |  |  | ROZPOCET | [5 empty] | 0 | 0 | 0 | 0 | 0 | 1 | 0 | 16 | 523279769
| VV |  | "ST2, 4.5, venkovní čítárna - vegetace" 30,72 |  | 30.72 | [12 empty] | VV | 2 | 2 | True | 0 | ROZPOCET
| VV |  | 23,18*0,17 |  | 3.94 | [12 empty] | VV | 2 | 2 | True | 0 | ROZPOCET
| VV |  | Mezisoučet |  | 34.66 | [12 empty] | VV | 2 | 3 | True | 0 | ROZPOCET
| VV |  | "ST3" 34 |  | 34 | [12 empty] | VV | 2 | 2 | True | 0 | ROZPOCET
| VV |  | 10,78*0,7 |  | 7.55 | [12 empty] | VV | 2 | 2 | True | 0 | ROZPOCET
| VV |  | 11,42*0,35 |  | 4 | [12 empty] | VV | 2 | 2 | True | 0 | ROZPOCET
| VV |  | Mezisoučet |  | 45.55 | [12 empty] | VV | 2 | 3 | True | 0 | ROZPOCET
| VV |  | "ST4" 16,55+27,91 |  | 44.46 | [12 empty] | VV | 2 | 2 | True | 0 | ROZPOCET
| VV |  | 9,93*0,7 |  | 6.95 | [12 empty] | VV | 2 | 2 | True | 0 | ROZPOCET
| VV |  | 10,66*0,35 |  | 3.73 | [12 empty] | VV | 2 | 2 | True | 0 | ROZPOCET
| VV |  | Mezisoučet |  | 55.14 | [12 empty] | VV | 2 | 3 | True | 0 | ROZPOCET
| VV |  | Součet |  | 135.35 | [12 empty] | VV | 2 | 4 | True | 1 | ROZPOCET
| VV |  | 135,35*1,1 'Přepočtené koeficientem množství |  | 148.89 | [12 empty] | VV | 2 | 2 | False | 1 | ROZPOCET
108 | M | 69311068 | geotextilie netkaná separační, ochranná, filtrační, drenážní PP 300g/m2 | m2 | 166.87 |  | 0 | CS ÚRS 2023 01 |  | základní |  | 0 | 0.0003 | 0.050061 | 0 | 0 | 32 | M | 2 |  |  |  | ROZPOCET | [5 empty] | 0 | 0 | 0 | 0 | 0 | 1 | 0 | 16 | 1494118629
| VV |  | "ST2, 4.5, venkovní čítárna - vegetace" 30,72 |  | 30.72 | [12 empty] | VV | 2 | 2 | True | 0 | ROZPOCET
| VV |  | 23,18*0,17 |  | 3.94 | [12 empty] | VV | 2 | 2 | True | 0 | ROZPOCET
| VV |  | "ST2, 4.5, venkovní čistírna - terasa" 13,08 |  | 13.08 | [12 empty] | VV | 2 | 2 | True | 0 | ROZPOCET
| VV |  | 4,3*0,35+2,94*2*0,3 |  | 3.27 | [12 empty] | VV | 2 | 2 | True | 0 | ROZPOCET
| VV |  | Mezisoučet |  | 51.01 | [12 empty] | VV | 2 | 3 | True | 0 | ROZPOCET
| VV |  | "ST3" 34 |  | 34 | [12 empty] | VV | 2 | 2 | True | 0 | ROZPOCET
| VV |  | 10,78*0,7 |  | 7.55 | [12 empty] | VV | 2 | 2 | True | 0 | ROZPOCET
| VV |  | 11,42*0,35 |  | 4 | [12 empty] | VV | 2 | 2 | True | 0 | ROZPOCET
| VV |  | Mezisoučet |  | 45.55 | [12 empty] | VV | 2 | 3 | True | 0 | ROZPOCET
| VV |  | "ST4" 16,55+27,91 |  | 44.46 | [12 empty] | VV | 2 | 2 | True | 0 | ROZPOCET
| VV |  | 9,93*0,7 |  | 6.95 | [12 empty] | VV | 2 | 2 | True | 0 | ROZPOCET
| VV |  | 10,66*0,35 |  | 3.73 | [12 empty] | VV | 2 | 2 | True | 0 | ROZPOCET
| VV |  | Mezisoučet |  | 55.14 | [12 empty] | VV | 2 | 3 | True | 0 | ROZPOCET
| VV |  | Součet |  | 151.7 | [12 empty] | VV | 2 | 4 | True | 1 | ROZPOCET
| VV |  | 151,7*1,1 'Přepočtené koeficientem množství |  | 166.87 | [12 empty] | VV | 2 | 2 | False | 1 | ROZPOCET
109 | K | 998712203 | Přesun hmot pro povlakové krytiny stanovený procentní sazbou (%) z ceny vodorovná dopravní vzdálenost do 50 m v objektech výšky přes 12 do 24 m | % |  |  | 0 | CS ÚRS 2023 01 |  | základní |  | 0 | 0 | 0 | 0 | 0 | 16 | K | 2 |  |  |  | ROZPOCET | [5 empty] | 0 | 0 | 0 | 0 | 0 | 1 | 0 | 16 | -1303417333
| D | 713 | Izolace tepelné |  |  |  | 0 |  |  |  |  | 0 |  | 8.9848 |  | 0 | 2 | D | 1 |  |  |  | ROZPOCET | [11 empty] | 0
110 | K | 713121111 | Montáž tepelné izolace podlah rohožemi, pásy, deskami, dílci, bloky (izolační materiál ve specifikaci) kladenými volně jednovrstvá | m2 | 1871.86 |  | 0 | CS ÚRS 2023 01 |  | základní |  | 0 | 0 | 0 | 0 | 0 | 16 | K | 2 |  |  |  | ROZPOCET | [5 empty] | 0 | 0 | 0 | 0 | 0 | 1 | 0 | 16 | 1761842514
111 | M | 28375919 | deska EPS 200 pro konstrukce s velmi vysokým zatížením λ=0,034 tl 30mm | m2 | 824.81 |  | 0 | CS ÚRS 2023 01 |  | základní |  | 0 | 0.00105 | 0.86605 | 0 | 0 | 32 | M | 2 |  |  |  | ROZPOCET | [5 empty] | 0 | 0 | 0 | 0 | 0 | 1 | 0 | 16 | 461212461
| VV |  | P1 |  | 242.62 | [12 empty] | VV | 2 | 2 | True | 0 | ROZPOCET
| VV |  | P1a |  | 2.3 | [12 empty] | VV | 2 | 2 | True | 0 | ROZPOCET
| VV |  | Mezisoučet |  | 244.92 | [12 empty] | VV | 2 | 3 | True | 0 | ROZPOCET
| VV |  | P2 |  | 39.5 | [12 empty] | VV | 2 | 2 | True | 0 | ROZPOCET
| VV |  | P2a |  | 113.4 | [12 empty] | VV | 2 | 2 | True | 0 | ROZPOCET
| VV |  | Mezisoučet |  | 152.9 | [12 empty] | VV | 2 | 3 | True | 0 | ROZPOCET
| VV |  | P3 |  | 216.08 | [12 empty] | VV | 2 | 2 | True | 0 | ROZPOCET
| VV |  | P3_cist_zona |  | 9.13 | [12 empty] | VV | 2 | 2 | True | 0 | ROZPOCET
| VV |  | P3a |  | 10.7 | [12 empty] | VV | 2 | 2 | True | 0 | ROZPOCET
| VV |  | Mezisoučet |  | 235.91 | [12 empty] | VV | 2 | 3 | True | 0 | ROZPOCET
| VV |  | P4 |  | 141.2 | [12 empty] | VV | 2 | 2 | True | 0 | ROZPOCET
| VV |  | Mezisoučet |  | 141.2 | [12 empty] | VV | 2 | 3 | True | 0 | ROZPOCET
| VV |  | P9 |  | 10.6 | [12 empty] | VV | 2 | 2 | True | 0 | ROZPOCET
| VV |  | Mezisoučet |  | 10.6 | [12 empty] | VV | 2 | 3 | True | 0 | ROZPOCET
| VV |  | Součet |  | 785.53 | [12 empty] | VV | 2 | 4 | True | 1 | ROZPOCET
| VV |  | 785,53*1,05 'Přepočtené koeficientem množství |  | 824.81 | [12 empty] | VV | 2 | 2 | False | 1 | ROZPOCET
112 | M | 28375961 | deska EPS 200 pro konstrukce s velmi vysokým zatížením λ=0,034 tl 160mm | m2 | 140.49 |  | 0 | CS ÚRS 2023 01 |  | základní |  | 0 | 0.0056 | 0.78674 | 0 | 0 | 32 | M | 2 |  |  |  | ROZPOCET | [5 empty] | 0 | 0 | 0 | 0 | 0 | 1 | 0 | 16 | 419418373
| VV |  | P6 |  | 133.8 | [12 empty] | VV | 2 | 2 | True | 0 | ROZPOCET
| VV |  | Mezisoučet |  | 133.8 | [12 empty] | VV | 2 | 3 | True | 0 | ROZPOCET
| VV |  | Součet |  | 133.8 | [12 empty] | VV | 2 | 4 | True | 1 | ROZPOCET
| VV |  | 133,8*1,05 'Přepočtené koeficientem množství |  | 140.49 | [12 empty] | VV | 2 | 2 | False | 1 | ROZPOCET
429 | M | 28375963 | deska EPS 200 pro konstrukce s velmi vysokým zatížením λ=0,034 tl 200mm | m2 | 160.55 |  | 0 | CS ÚRS 2023 01 |  | základní |  | 0 | 0.007 | 1.1239 | 0 | 0 | 32 | M | 2 |  |  |  | ROZPOCET | [5 empty] | 0 | 0 | 0 | 0 | 0 | 1 | 0 | 16 | 532811679
| VV |  | P6a |  | 104.2 | [12 empty] | VV | 2 | 2 | True | 0 | ROZPOCET
| VV |  | Mezisoučet |  | 104.2 | [12 empty] | VV | 2 | 3 | True | 0 | ROZPOCET
| VV |  | P7 |  | 12.37 | [12 empty] | VV | 2 | 2 | True | 0 | ROZPOCET
| VV |  | P7_cist_zona |  | 5.33 | [12 empty] | VV | 2 | 2 | True | 0 | ROZPOCET
| VV |  | P7a |  | 31 | [12 empty] | VV | 2 | 2 | True | 0 | ROZPOCET
| VV |  | Mezisoučet |  | 48.7 | [12 empty] | VV | 2 | 3 | True | 0 | ROZPOCET
| VV |  | Součet |  | 152.9 | [12 empty] | VV | 2 | 4 | True | 1 | ROZPOCET
| VV |  | 152,9*1,05 'Přepočtené koeficientem množství |  | 160.55 | [12 empty] | VV | 2 | 2 | False | 1 | ROZPOCET
113 | M | 63231R01 | deska čedičová minerální pro snížení kročejového hluku (max. zatížení 5 kN/m2) tl 15mm | m2 | 824.81 |  | 0 |  |  | základní |  | 0 | 0.00296 | 2.4414 | 0 | 0 | 32 | M | 2 |  |  |  | ROZPOCET | [5 empty] | 0 | 0 | 0 | 0 | 0 | 1 | 0 | 16 | 225420250
| VV |  | P1 |  | 242.62 | [12 empty] | VV | 2 | 2 | True | 0 | ROZPOCET
| VV |  | P1a |  | 2.3 | [12 empty] | VV | 2 | 2 | True | 0 | ROZPOCET
| VV |  | Mezisoučet |  | 244.92 | [12 empty] | VV | 2 | 3 | True | 0 | ROZPOCET
| VV |  | P2 |  | 39.5 | [12 empty] | VV | 2 | 2 | True | 0 | ROZPOCET
| VV |  | P2a |  | 113.4 | [12 empty] | VV | 2 | 2 | True | 0 | ROZPOCET
| VV |  | Mezisoučet |  | 152.9 | [12 empty] | VV | 2 | 3 | True | 0 | ROZPOCET
| VV |  | P3 |  | 216.08 | [12 empty] | VV | 2 | 2 | True | 0 | ROZPOCET
| VV |  | P3_cist_zona |  | 9.13 | [12 empty] | VV | 2 | 2 | True | 0 | ROZPOCET
| VV |  | P3a |  | 10.7 | [12 empty] | VV | 2 | 2 | True | 0 | ROZPOCET
| VV |  | Mezisoučet |  | 235.91 | [12 empty] | VV | 2 | 3 | True | 0 | ROZPOCET
| VV |  | P4 |  | 141.2 | [12 empty] | VV | 2 | 2 | True | 0 | ROZPOCET
| VV |  | Mezisoučet |  | 141.2 | [12 empty] | VV | 2 | 3 | True | 0 | ROZPOCET
| VV |  | P9 |  | 10.6 | [12 empty] | VV | 2 | 2 | True | 0 | ROZPOCET
| VV |  | Mezisoučet |  | 10.6 | [12 empty] | VV | 2 | 3 | True | 0 | ROZPOCET
| VV |  | Součet |  | 785.53 | [12 empty] | VV | 2 | 4 | True | 1 | ROZPOCET
| VV |  | 785,53*1,05 'Přepočtené koeficientem množství |  | 824.81 | [12 empty] | VV | 2 | 2 | False | 1 | ROZPOCET
114 | M | 28376R01 | deska pěnová polyethylenu pro lité podlahy pro snížení kročejového hluku tl 5mm | m2 | 14.81 |  | 0 |  |  | základní |  | 0 | 0.00026 | 0.0038506 | 0 | 0 | 32 | M | 2 |  |  |  | ROZPOCET | [5 empty] | 0 | 0 | 0 | 0 | 0 | 1 | 0 | 16 | -26954479
| VV |  | P5 |  | 14.1 | [12 empty] | VV | 2 | 2 | True | 0 | ROZPOCET
| VV |  | Součet |  | 14.1 | [12 empty] | VV | 2 | 4 | True | 1 | ROZPOCET
| VV |  | 14,1*1,05 'Přepočtené koeficientem množství |  | 14.81 | [12 empty] | VV | 2 | 2 | False | 1 | ROZPOCET
115 | K | 713141111 | Montáž tepelné izolace střech plochých rohožemi, pásy, deskami, dílci, bloky (izolační materiál ve specifikaci) přilepenými asfaltem za horka zplna, jednovrstvá | m2 | 121.6 |  | 0 | CS ÚRS 2023 01 |  | základní |  | 0 | 0.00204 | 0.24806 | 0 | 0 | 16 | K | 2 |  |  |  | ROZPOCET | [5 empty] | 0 | 0 | 0 | 0 | 0 | 1 | 0 | 16 | -1782574491
116 | M | 28376451 | deska XPS hrana polodrážková a hladký povrch 300kPA tl 200mm | m2 | 45.99 |  | 0 | CS ÚRS 2023 01 |  | základní |  | 0 | 0.006 | 0.27594 | 0 | 0 | 32 | M | 2 |  |  |  | ROZPOCET | [5 empty] | 0 | 0 | 0 | 0 | 0 | 1 | 0 | 16 | 351094335
| VV |  | "ST2, 4.5, venkovní čítárna - vegetace" 30,72 |  | 30.72 | [12 empty] | VV | 2 | 2 | True | 0 | ROZPOCET
| VV |  | "ST2, 4.5, venkovní čistírna - terasa" 13,08 |  | 13.08 | [12 empty] | VV | 2 | 2 | True | 0 | ROZPOCET
| VV |  | Mezisoučet |  | 43.8 | [12 empty] | VV | 2 | 3 | True | 0 | ROZPOCET
| VV |  | Součet |  | 43.8 | [12 empty] | VV | 2 | 4 | True | 1 | ROZPOCET
| VV |  | 43,8*1,05 'Přepočtené koeficientem množství |  | 45.99 | [12 empty] | VV | 2 | 2 | False | 1 | ROZPOCET
117 | M | 28376417 | deska XPS hrana polodrážková a hladký povrch 300kPA tl 50mm | m2 | 45.99 |  | 0 | CS ÚRS 2023 01 |  | základní |  | 0 | 0.0015 | 0.068985 | 0 | 0 | 32 | M | 2 |  |  |  | ROZPOCET | [5 empty] | 0 | 0 | 0 | 0 | 0 | 1 | 0 | 16 | 1750718043
| VV |  | "ST2, 4.5, venkovní čítárna - vegetace" 30,72 |  | 30.72 | [12 empty] | VV | 2 | 2 | True | 0 | ROZPOCET
| VV |  | "ST2, 4.5, venkovní čistírna - terasa" 13,08 |  | 13.08 | [12 empty] | VV | 2 | 2 | True | 0 | ROZPOCET
| VV |  | Mezisoučet |  | 43.8 | [12 empty] | VV | 2 | 3 | True | 0 | ROZPOCET
| VV |  | Součet |  | 43.8 | [12 empty] | VV | 2 | 4 | True | 1 | ROZPOCET
| VV |  | 43,8*1,05 'Přepočtené koeficientem množství |  | 45.99 | [12 empty] | VV | 2 | 2 | False | 1 | ROZPOCET
118 | M | 28376423 | deska XPS hrana polodrážková a hladký povrch 300kPA tl 120mm | m2 | 34.44 |  | 0 | CS ÚRS 2023 01 |  | základní |  | 0 | 0.0036 | 0.12398 | 0 | 0 | 32 | M | 2 |  |  |  | ROZPOCET | [5 empty] | 0 | 0 | 0 | 0 | 0 | 1 | 0 | 16 | 725065724
| VV |  | "ST3" 34-1,2 |  | 32.8 | [12 empty] | VV | 2 | 2 | True | 0 | ROZPOCET
| VV |  | Součet |  | 32.8 | [12 empty] | VV | 2 | 4 | True | 1 | ROZPOCET
| VV |  | 32,8*1,05 'Přepočtené koeficientem množství |  | 34.44 | [12 empty] | VV | 2 | 2 | False | 1 | ROZPOCET
119 | M | 28376503 | deska izolační PIR s oboustranným textilním rounem tl 120mm | m2 | 1.26 |  | 0 | CS ÚRS 2023 01 |  | základní |  | 0 | 0.0036 | 0.004536 | 0 | 0 | 32 | M | 2 |  |  |  | ROZPOCET | [5 empty] | 0 | 0 | 0 | 0 | 0 | 1 | 0 | 16 | -1803196815
| VV |  | "ST3" 1,2 |  | 1.2 | [12 empty] | VV | 2 | 2 | True | 0 | ROZPOCET
| VV |  | Součet |  | 1.2 | [12 empty] | VV | 2 | 4 | True | 1 | ROZPOCET
| VV |  | 1,2*1,05 'Přepočtené koeficientem množství |  | 1.26 | [12 empty] | VV | 2 | 2 | False | 1 | ROZPOCET
120 | K | 713141131 | Montáž tepelné izolace střech plochých rohožemi, pásy, deskami, dílci, bloky (izolační materiál ve specifikaci) přilepenými za studena zplna, jednovrstvá | m2 | 171.48 |  | 0 | CS ÚRS 2023 01 |  | základní |  | 0 | 0.00116 | 0.19892 | 0 | 0 | 16 | K | 2 |  |  |  | ROZPOCET | [5 empty] | 0 | 0 | 0 | 0 | 0 | 1 | 0 | 16 | -407418777
121 | M | 28375927 | deska EPS 200 pro konstrukce s velmi vysokým zatížením λ=0,034 tl 120mm | m2 | 180.05 |  | 0 | CS ÚRS 2023 01 |  | základní |  | 0 | 0.0042 | 0.75621 | 0 | 0 | 32 | M | 2 |  |  |  | ROZPOCET | [5 empty] | 0 | 0 | 0 | 0 | 0 | 1 | 0 | 16 | 1740340983
| VV |  | "ST1" 127,23+37,09+(29,78+31,31+8,76)*0,1+(4,45)*0,04 |  | 171.48 | [12 empty] | VV | 2 | 2 | True | 0 | ROZPOCET
| VV |  | Součet |  | 171.48 | [12 empty] | VV | 2 | 4 | True | 1 | ROZPOCET
| VV |  | 171,48*1,05 'Přepočtené koeficientem množství |  | 180.05 | [12 empty] | VV | 2 | 2 | False | 1 | ROZPOCET
122 | K | 713141211 | Montáž tepelné izolace střech plochých atikovými klíny kladenými volně | m | 124.67 |  | 0 | CS ÚRS 2023 01 |  | základní |  | 0 | 0 | 0 | 0 | 0 | 16 | K | 2 |  |  |  | ROZPOCET | [5 empty] | 0 | 0 | 0 | 0 | 0 | 1 | 0 | 16 | -2140796997
123 | M | 63152005 | klín atikový přechodný minerální plochých střech tl 50x50mm | m | 130.9 |  | 0 | CS ÚRS 2023 01 |  | základní |  | 0 | 0.00038 | 0.049742 | 0 | 0 | 32 | M | 2 |  |  |  | ROZPOCET | [5 empty] | 0 | 0 | 0 | 0 | 0 | 1 | 0 | 16 | 586270672
| VV |  | "ST1" | [14 empty] | VV | 2 | 1 | True | 0 | ROZPOCET
| VV |  | "světlík" 24,83+25,6 |  | 50.43 | [12 empty] | VV | 2 | 2 | True | 0 | ROZPOCET
| VV |  | "atika" 29,73+31,31+8,76+4,44 |  | 74.24 | [12 empty] | VV | 2 | 2 | True | 0 | ROZPOCET
| VV |  | Součet |  | 124.67 | [12 empty] | VV | 2 | 4 | True | 1 | ROZPOCET
| VV |  | 124,67*1,05 'Přepočtené koeficientem množství |  | 130.9 | [12 empty] | VV | 2 | 2 | False | 1 | ROZPOCET
124 | K | 713141311 | Montáž tepelné izolace střech plochých spádovými klíny v ploše kladenými volně | m2 | 98.24 |  | 0 | CS ÚRS 2023 01 |  | základní |  | 0 | 0 | 0 | 0 | 0 | 16 | K | 2 |  |  |  | ROZPOCET | [5 empty] | 0 | 0 | 0 | 0 | 0 | 1 | 0 | 16 | 1873555776
| VV |  | "TI z XPS tl 135-180mm" | [14 empty] | VV | 2 | 1 | True | 0 | ROZPOCET
| VV |  | P10 |  | 2.3 | [12 empty] | VV | 2 | 2 | True | 0 | ROZPOCET
| VV |  | Mezisoučet |  | 2.3 | [12 empty] | VV | 2 | 3 | True | 0 | ROZPOCET
| VV |  | "spád. vrstva z desek XPS tl 0-45mm" | [14 empty] | VV | 2 | 1 | True | 0 | ROZPOCET
| VV |  | P10 |  | 2.3 | [12 empty] | VV | 2 | 2 | True | 0 | ROZPOCET
| VV |  | Mezisoučet |  | 2.3 | [12 empty] | VV | 2 | 3 | True | 0 | ROZPOCET
| VV |  | "ST2, 4.5, venkovní čítárna - vegetace" 30,72 |  | 30.72 | [12 empty] | VV | 2 | 2 | True | 0 | ROZPOCET
| VV |  | "ST2, 4.5, venkovní čistírna - terasa" 11,74 |  | 11.74 | [12 empty] | VV | 2 | 2 | True | 0 | ROZPOCET
| VV |  | Mezisoučet |  | 42.46 | [12 empty] | VV | 2 | 3 | True | 0 | ROZPOCET
| VV |  | "ST3" 34 |  | 34 | [12 empty] | VV | 2 | 2 | True | 0 | ROZPOCET
| VV |  | Mezisoučet |  | 34 | [12 empty] | VV | 2 | 3 | True | 0 | ROZPOCET
| VV |  | "ST4" 17,18 |  | 17.18 | [12 empty] | VV | 2 | 2 | True | 0 | ROZPOCET
| VV |  | Mezisoučet |  | 17.18 | [12 empty] | VV | 2 | 3 | True | 0 | ROZPOCET
| VV |  | Součet |  | 98.24 | [12 empty] | VV | 2 | 4 | True | 1 | ROZPOCET
125 | M | 28376105 | klín izolační z XPS spádový | m3 | 12.38 |  | 0 | CS ÚRS 2023 01 |  | základní |  | 0 | 0.03 | 0.3714 | 0 | 0 | 32 | M | 2 |  |  |  | ROZPOCET | [5 empty] | 0 | 0 | 0 | 0 | 0 | 1 | 0 | 16 | 424387783
| VV |  | "TI z XPS tl 135-180mm" | [14 empty] | VV | 2 | 1 | True | 0 | ROZPOCET
| VV |  | P10*0,16 |  | 0.37 | [12 empty] | VV | 2 | 2 | True | 0 | ROZPOCET
| VV |  | Mezisoučet |  | 0.37 | [12 empty] | VV | 2 | 3 | True | 0 | ROZPOCET
| VV |  | "spád. vrstva z desek XPS tl 0-45mm" | [14 empty] | VV | 2 | 1 | True | 0 | ROZPOCET
| VV |  | P10*0,025 |  | 0.06 | [12 empty] | VV | 2 | 2 | True | 0 | ROZPOCET
| VV |  | Mezisoučet |  | 0.06 | [12 empty] | VV | 2 | 3 | True | 0 | ROZPOCET
| VV |  | "ST2, 4.5, venkovní čítárna - vegetace" 30,72*0,1 |  | 3.07 | [12 empty] | VV | 2 | 2 | True | 0 | ROZPOCET
| VV |  | "ST2, 4.5, venkovní čistírna - terasa" 13,08*0,1 |  | 1.31 | [12 empty] | VV | 2 | 2 | True | 0 | ROZPOCET
| VV |  | Mezisoučet |  | 4.38 | [12 empty] | VV | 2 | 3 | True | 0 | ROZPOCET
| VV |  | "ST3" 34*0,17 |  | 5.78 | [12 empty] | VV | 2 | 2 | True | 0 | ROZPOCET
| VV |  | Mezisoučet |  | 5.78 | [12 empty] | VV | 2 | 3 | True | 0 | ROZPOCET
| VV |  | "ST4" 17,18*0,07 |  | 1.2 | [12 empty] | VV | 2 | 2 | True | 0 | ROZPOCET
| VV |  | Mezisoučet |  | 1.2 | [12 empty] | VV | 2 | 3 | True | 0 | ROZPOCET
| VV |  | Součet |  | 11.79 | [12 empty] | VV | 2 | 4 | True | 1 | ROZPOCET
| VV |  | 11,79*1,05 'Přepočtené koeficientem množství |  | 12.38 | [12 empty] | VV | 2 | 2 | False | 1 | ROZPOCET
126 | K | 713141311 | Montáž tepelné izolace střech plochých spádovými klíny v ploše kladenými volně | m2 | 164.32 |  | 0 | CS ÚRS 2023 01 |  | základní |  | 0 | 0 | 0 | 0 | 0 | 16 | K | 2 |  |  |  | ROZPOCET | [5 empty] | 0 | 0 | 0 | 0 | 0 | 1 | 0 | 16 | 1080443636
| VV |  | "ST1" (127,23+37,09) |  | 164.32 | [12 empty] | VV | 2 | 2 | True | 0 | ROZPOCET
| VV |  | Součet |  | 164.32 | [12 empty] | VV | 2 | 4 | True | 1 | ROZPOCET
127 | M | 28376143 | klín izolační EPS 200 spád do 5% | m3 | 24.15 |  | 0 | CS ÚRS 2023 01 |  | základní |  | 0 | 0.03 | 0.7245 | 0 | 0 | 32 | M | 2 |  |  |  | ROZPOCET | [5 empty] | 0 | 0 | 0 | 0 | 0 | 1 | 0 | 16 | 604411726
| VV |  | "ST1" (127,23+37,09)*0,14 |  | 23 | [12 empty] | VV | 2 | 2 | True | 0 | ROZPOCET
| VV |  | Součet |  | 23 | [12 empty] | VV | 2 | 4 | True | 1 | ROZPOCET
| VV |  | 23*1,05 'Přepočtené koeficientem množství |  | 24.15 | [12 empty] | VV | 2 | 2 | False | 1 | ROZPOCET
128 | K | 713141341 | Montáž tepelné izolace střech plochých spádovými klíny na zhlaví atiky šířky do 500 mm přilepenými asfaltem za horka zplna | m | 141.49 |  | 0 | CS ÚRS 2023 01 |  | základní |  | 0 | 0.00143 | 0.20233 | 0 | 0 | 16 | K | 2 |  |  |  | ROZPOCET | [5 empty] | 0 | 0 | 0 | 0 | 0 | 1 | 0 | 16 | -789378293
| VV |  | "atika ST1" 46,11+32,58+11,73 |  | 90.42 | [12 empty] | VV | 2 | 2 | True | 0 | ROZPOCET
| VV |  | "světlík hrana PIR" 2,66*2 |  | 5.32 | [12 empty] | VV | 2 | 2 | True | 0 | ROZPOCET
| VV |  | "světlík DET 14" 2,66*2 |  | 5.32 | [12 empty] | VV | 2 | 2 | True | 0 | ROZPOCET
| VV |  | "světlík DET. 12, 13" (14,83+25,6) |  | 40.43 | [12 empty] | VV | 2 | 2 | True | 0 | ROZPOCET
| VV |  | Součet |  | 141.49 | [12 empty] | VV | 2 | 4 | True | 1 | ROZPOCET
129 | M | 28376143 | klín izolační EPS 200 spád do 5% | m3 | 7.59 |  | 0 | CS ÚRS 2023 01 |  | základní |  | 0 | 0.03 | 0.2277 | 0 | 0 | 32 | M | 2 |  |  |  | ROZPOCET | [5 empty] | 0 | 0 | 0 | 0 | 0 | 1 | 0 | 16 | 554027217
| VV |  | "atika ST1" (46,11+32,58+11,73)*0,08 |  | 7.23 | [12 empty] | VV | 2 | 2 | True | 0 | ROZPOCET
| VV |  | Součet |  | 7.23 | [12 empty] | VV | 2 | 4 | True | 1 | ROZPOCET
| VV |  | 7,23*1,05 'Přepočtené koeficientem množství |  | 7.59 | [12 empty] | VV | 2 | 2 | False | 1 | ROZPOCET
130 | M | 28376107 | klín izolační z PIR desek 25-50 | m2 | 1.95 |  | 0 | CS ÚRS 2023 01 |  | základní |  | 0 | 0.0037 | 0.007215 | 0 | 0 | 32 | M | 2 |  |  |  | ROZPOCET | [5 empty] | 0 | 0 | 0 | 0 | 0 | 1 | 0 | 16 | -2075288713
| VV |  | "světlík hrana PIR" 2,66*2*0,35 |  | 1.86 | [12 empty] | VV | 2 | 2 | True | 0 | ROZPOCET
| VV |  | Součet |  | 1.86 | [12 empty] | VV | 2 | 4 | True | 1 | ROZPOCET
| VV |  | 1,86*1,05 'Přepočtené koeficientem množství |  | 1.95 | [12 empty] | VV | 2 | 2 | False | 1 | ROZPOCET
131 | M | 28376100.R | klín izolační aerogel tl. 40mm | m2 | 3.01 |  | 0 |  |  | základní |  | 0 | 0.0037 | 0.011137 | 0 | 0 | 32 | M | 2 |  |  |  | ROZPOCET | [5 empty] | 0 | 0 | 0 | 0 | 0 | 1 | 0 | 16 | 382564477
| VV |  | "světlík DET 14" 2,66*2*0,54 |  | 2.87 | [12 empty] | VV | 2 | 2 | True | 0 | ROZPOCET
| VV |  | Součet |  | 2.87 | [12 empty] | VV | 2 | 4 | True | 1 | ROZPOCET
| VV |  | 2,87*1,05 'Přepočtené koeficientem množství |  | 3.01 | [12 empty] | VV | 2 | 2 | False | 1 | ROZPOCET
132 | M | 28376101.R | výplňový zolace PIR tl. 10-70mm | m2 | 5.09 |  | 0 |  |  | základní |  | 0 | 0.0037 | 0.018833 | 0 | 0 | 32 | M | 2 |  |  |  | ROZPOCET | [5 empty] | 0 | 0 | 0 | 0 | 0 | 1 | 0 | 16 | -1537176761
| VV |  | "světlík DET. 12, 13" 0,12*(14,83+25,6) |  | 4.85 | [12 empty] | VV | 2 | 2 | True | 0 | ROZPOCET
| VV |  | Součet |  | 4.85 | [12 empty] | VV | 2 | 4 | True | 1 | ROZPOCET
| VV |  | 4,85*1,05 'Přepočtené koeficientem množství |  | 5.09 | [12 empty] | VV | 2 | 2 | False | 1 | ROZPOCET
133 | K | 713141381 | Montáž tepelné izolace střech plochých na konstrukce stěn převyšující úroveň střechy např. atiky, prostupy střešní krytinou do výšky 1 000 mm přilepenými asfaltem za horka zplna | m2 | 56.47 |  | 0 | CS ÚRS 2023 01 |  | základní |  | 0 | 0.00255 | 0.144 | 0 | 0 | 16 | K | 2 |  |  |  | ROZPOCET | [5 empty] | 0 | 0 | 0 | 0 | 0 | 1 | 0 | 16 | 65570841
134 | M | 28375926 | deska EPS 200 pro konstrukce s velmi vysokým zatížením λ=0,034 tl 100mm | m2 | 55.74 |  | 0 | CS ÚRS 2023 01 |  | základní |  | 0 | 0.0035 | 0.19509 | 0 | 0 | 32 | M | 2 |  |  |  | ROZPOCET | [5 empty] | 0 | 0 | 0 | 0 | 0 | 1 | 0 | 16 | -993521616
| VV |  | "atika ST1" (29,78+31,31+8,76)*0,76 |  | 53.09 | [12 empty] | VV | 2 | 2 | True | 0 | ROZPOCET
| VV |  | Součet |  | 53.09 | [12 empty] | VV | 2 | 4 | True | 1 | ROZPOCET
| VV |  | 53,09*1,05 'Přepočtené koeficientem množství |  | 55.74 | [12 empty] | VV | 2 | 2 | False | 1 | ROZPOCET
135 | M | 28375920 | deska EPS 200 pro konstrukce s velmi vysokým zatížením λ=0,034 tl 40mm | m2 | 3.55 |  | 0 | CS ÚRS 2023 01 |  | základní |  | 0 | 0.0014 | 0.00497 | 0 | 0 | 32 | M | 2 |  |  |  | ROZPOCET | [5 empty] | 0 | 0 | 0 | 0 | 0 | 1 | 0 | 16 | -886313842
| VV |  | "ST1" 4,45*0,76 |  | 3.38 | [12 empty] | VV | 2 | 2 | True | 0 | ROZPOCET
| VV |  | Součet |  | 3.38 | [12 empty] | VV | 2 | 4 | True | 1 | ROZPOCET
| VV |  | 3,38*1,05 'Přepočtené koeficientem množství |  | 3.55 | [12 empty] | VV | 2 | 2 | False | 1 | ROZPOCET
136 | K | 713141396 | Montáž tepelné izolace střech plochých na konstrukce stěn převyšující úroveň střechy např. atiky, prostupy střešní krytinou do výšky 1 000 mm přilepenými za studena nízkoexpanzní (PUR) pěnou | m2 | 38.7 |  | 0 | CS ÚRS 2023 01 |  | základní |  | 0 | 0.00019 | 0.007353 | 0 | 0 | 16 | K | 2 |  |  |  | ROZPOCET | [5 empty] | 0 | 0 | 0 | 0 | 0 | 1 | 0 | 16 | 1320505174
137 | M | 28376501 | deska izolační PIR s oboustranným textilním rounem tl 100mm | m2 | 40.64 |  | 0 | CS ÚRS 2023 01 |  | základní |  | 0 | 0.003 | 0.12192 | 0 | 0 | 32 | M | 2 |  |  |  | ROZPOCET | [5 empty] | 0 | 0 | 0 | 0 | 0 | 1 | 0 | 16 | -1417514633
| VV |  | "světlík svislé PIR vnitřní" 25,6*0,63+24,84*0,87 |  | 37.74 | [12 empty] | VV | 2 | 2 | True | 0 | ROZPOCET
| VV |  | "světlík hrana PIR" 2,66*2*0,18 |  | 0.96 | [12 empty] | VV | 2 | 2 | True | 0 | ROZPOCET
| VV |  | Součet |  | 38.7 | [12 empty] | VV | 2 | 4 | True | 1 | ROZPOCET
| VV |  | 38,7*1,05 'Přepočtené koeficientem množství |  | 40.64 | [12 empty] | VV | 2 | 2 | False | 1 | ROZPOCET
138 | K | 998713203 | Přesun hmot pro izolace tepelné stanovený procentní sazbou (%) z ceny vodorovná dopravní vzdálenost do 50 m v objektech výšky přes 12 do 24 m | % |  |  | 0 | CS ÚRS 2023 01 |  | základní |  | 0 | 0 | 0 | 0 | 0 | 16 | K | 2 |  |  |  | ROZPOCET | [5 empty] | 0 | 0 | 0 | 0 | 0 | 1 | 0 | 16 | -1047578789
| D | 714 | Akustická a protiotřesová opatření |  |  |  | 0 |  |  |  |  | 0 |  | 0.006795 |  | 0 | 2 | D | 1 |  |  |  | ROZPOCET | [11 empty] | 0
139 | K | 714451011 | Montáž antivibračních rohoží stavebních konstrukcí a strojních zařízení z recyklované pryže celoplošně lepené vodorovně | m2 | 1 |  | 0 | CS ÚRS 2023 01 |  | základní |  | 0 | 0.00102 | 0.00102 | 0 | 0 | 16 | K | 2 |  |  |  | ROZPOCET | [5 empty] | 0 | 0 | 0 | 0 | 0 | 1 | 0 | 16 | 735662298
140 | M | 27244R01 | rohož antivibrační pryžová tl 10mm, specifikace dle PD | m2 | 1.05 |  | 0 |  |  | základní |  | 0 | 0.0055 | 0.005775 | 0 | 0 | 32 | M | 2 |  |  |  | ROZPOCET | [5 empty] | 0 | 0 | 0 | 0 | 0 | 1 | 0 | 16 | 620600005
| VV |  | "ST2, 4.5, venkovní čistírna - terasa" (11,74/3,9)/0,6*0,2 |  | 1 | [12 empty] | VV | 2 | 2 | True | 0 | ROZPOCET
| VV |  | Součet |  | 1 | [12 empty] | VV | 2 | 4 | True | 1 | ROZPOCET
| VV |  | 1*1,05 'Přepočtené koeficientem množství |  | 1.05 | [12 empty] | VV | 2 | 2 | False | 1 | ROZPOCET
141 | K | 998714203 | Přesun hmot pro akustická a protiotřesová opatření stanovený procentní sazbou (%) z ceny vodorovná dopravní vzdálenost do 50 m v objektech výšky přes 12 do 24 m | % |  |  | 0 | CS ÚRS 2023 01 |  | základní |  | 0 | 0 | 0 | 0 | 0 | 16 | K | 2 |  |  |  | ROZPOCET | [5 empty] | 0 | 0 | 0 | 0 | 0 | 1 | 0 | 16 | -970669648
| D | 762 | Konstrukce tesařské |  |  |  | 0 |  |  |  |  | 0 |  | 2.2888 |  | 0 | 2 | D | 1 |  |  |  | ROZPOCET | [11 empty] | 0
142 | K | 762361320.R | Konstrukční vrstva pod klempířské prvky pro oplechování horních ploch zdí a nadezdívek (atik) z desek cementotřískových šroubovaných do podkladu, tloušťky desky 15 mm | m2 | 2.82 |  | 0 |  |  | základní |  | 0 | 0.02778 | 0.07834 | 0 | 0 | 16 | K | 2 |  |  |  | ROZPOCET | [5 empty] | 0 | 0 | 0 | 0 | 0 | 1 | 0 | 16 | -96120002
| VV |  | "atika DET 14" 2,66*2*0,53 |  | 2.82 | [12 empty] | VV | 2 | 2 | True | 0 | ROZPOCET
| VV |  | Součet |  | 2.82 | [12 empty] | VV | 2 | 4 | True | 1 | ROZPOCET
143 | K | 762361323 | Konstrukční vrstva pod klempířské prvky pro oplechování horních ploch zdí a nadezdívek (atik) z desek cementotřískových šroubovaných do podkladu, tloušťky desky 24 mm | m2 | 47.92 |  | 0 | CS ÚRS 2023 01 |  | základní |  | 0 | 0.03696 | 1.7711 | 0 | 0 | 16 | K | 2 |  |  |  | ROZPOCET | [5 empty] | 0 | 0 | 0 | 0 | 0 | 1 | 0 | 16 | 998921351
| VV |  | "atika ST1" (46,11+32,58+11,73)*0,53 |  | 47.92 | [12 empty] | VV | 2 | 2 | True | 0 | ROZPOCET
| VV |  | Součet |  | 47.92 | [12 empty] | VV | 2 | 4 | True | 1 | ROZPOCET
144 | K | 762951004 | Montáž terasy podkladního roštu, z profilů dřevěných, osové vzdálenosti podpěr přes 550 mm | m2 | 11.74 |  | 0 | CS ÚRS 2023 01 |  | základní |  | 0 | 0 | 0 | 0 | 0 | 16 | K | 2 |  |  |  | ROZPOCET | [5 empty] | 0 | 0 | 0 | 0 | 0 | 1 | 0 | 16 | -1887600093
| VV |  | "ST2, 4.5, venkovní čistírna - terasa" 11,74 |  | 11.74 | [12 empty] | VV | 2 | 2 | True | 0 | ROZPOCET
| VV |  | Součet |  | 11.74 | [12 empty] | VV | 2 | 4 | True | 1 | ROZPOCET
145 | M | 60516110 | řezivo modřínové sušené tl 30mm | m3 | 0.39 |  | 0 | CS ÚRS 2023 01 |  | základní |  | 0 | 0.5 | 0.195 | 0 | 0 | 32 | M | 2 |  |  |  | ROZPOCET | [5 empty] | 0 | 0 | 0 | 0 | 0 | 1 | 0 | 16 | -582541146
| VV |  | "ST2, 4.5, venkovní čistírna - terasa" 11,74*0,03 |  | 0.35 | [12 empty] | VV | 2 | 2 | True | 0 | ROZPOCET
| VV |  | Součet |  | 0.35 | [12 empty] | VV | 2 | 4 | True | 1 | ROZPOCET
| VV |  | 0,35*1,1 'Přepočtené koeficientem množství |  | 0.39 | [12 empty] | VV | 2 | 2 | False | 1 | ROZPOCET
146 | K | 762952004 | Montáž terasy nášlapné vrstvy z prken z dřevin velmi měkkých nebo měkkých, s broušením, bez povrchové úpravy, spojovaných šroubováním, šířky přes 135 mm | m2 | 11.74 |  | 0 | CS ÚRS 2023 01 |  | základní |  | 0 | 0.00021 | 0.0024654 | 0 | 0 | 16 | K | 2 |  |  |  | ROZPOCET | [5 empty] | 0 | 0 | 0 | 0 | 0 | 1 | 0 | 16 | -260331922
147 | M | 61198R02 | terasový profil dřevěný tl 22mm sibiřský modřín | m2 | 12.68 |  | 0 |  |  | základní |  | 0 | 0.0189 | 0.23965 | 0 | 0 | 32 | M | 2 |  |  |  | ROZPOCET | [5 empty] | 0 | 0 | 0 | 0 | 0 | 1 | 0 | 16 | -1923719838
| VV |  | "ST2, 4.5, venkovní čistírna - terasa" 11,74 |  | 11.74 | [12 empty] | VV | 2 | 2 | True | 0 | ROZPOCET
| VV |  | Součet |  | 11.74 | [12 empty] | VV | 2 | 4 | True | 1 | ROZPOCET
| VV |  | 11,74*1,08 'Přepočtené koeficientem množství |  | 12.68 | [12 empty] | VV | 2 | 2 | False | 1 | ROZPOCET
148 | K | 762953002 | Montáž terasy nátěr dřevěných teras olejem, včetně očištění dvojnásobně | m2 | 11.74 |  | 0 | CS ÚRS 2023 01 |  | základní |  | 0 | 0.00019 | 0.0022306 | 0 | 0 | 16 | K | 2 |  |  |  | ROZPOCET | [5 empty] | 0 | 0 | 0 | 0 | 0 | 1 | 0 | 16 | 95821299
| VV |  | "ST2, 4.5, venkovní čistírna - terasa" 11,74 |  | 11.74 | [12 empty] | VV | 2 | 2 | True | 0 | ROZPOCET
| VV |  | Součet |  | 11.74 | [12 empty] | VV | 2 | 4 | True | 1 | ROZPOCET
149 | K | 998762203 | Přesun hmot pro konstrukce tesařské stanovený procentní sazbou (%) z ceny vodorovná dopravní vzdálenost do 50 m v objektech výšky přes 12 do 24 m | % |  |  | 0 | CS ÚRS 2023 01 |  | základní |  | 0 | 0 | 0 | 0 | 0 | 16 | K | 2 |  |  |  | ROZPOCET | [5 empty] | 0 | 0 | 0 | 0 | 0 | 1 | 0 | 16 | -1777661981
| D | 763 | Konstrukce suché výstavby |  |  |  | 0 |  |  |  |  | 0 |  | 30.409 |  | 0 | 2 | D | 1 |  |  |  | ROZPOCET | [11 empty] | 0
150 | K | 763111333 | Příčka ze sádrokartonových desek s nosnou konstrukcí z jednoduchých ocelových profilů UW, CW jednoduše opláštěná deskou impregnovanou H2 tl. 12,5 mm, příčka tl. 100 mm, profil 75, s izolací, EI 30, Rw do 45 dB | m2 | 225.2 |  | 0 | CS ÚRS 2023 01 |  | základní |  | 0 | 0.026137 | 5.886 | 0 | 0 | 16 | K | 2 |  |  |  | ROZPOCET | [5 empty] | 0 | 0 | 0 | 0 | 0 | 1 | 0 | 16 | 1696135639
| VV |  | skladba S4 | [14 empty] | VV | 2 | 1 | True | 0 | ROZPOCET
| VV |  | 1.PP | [14 empty] | VV | 2 | 1 | True | 0 | ROZPOCET
| VV |  | 3,22*(5,562+2,915+2,422)-0,7*2,1*2 |  | 32.15 | [12 empty] | VV | 2 | 2 | True | 0 | ROZPOCET
| VV |  | 3,22*(0,686+0,385) |  | 3.45 | [12 empty] | VV | 2 | 2 | True | 0 | ROZPOCET
| VV |  | 3,22*(0,896+0,2*2) |  | 4.17 | [12 empty] | VV | 2 | 2 | True | 0 | ROZPOCET
| VV |  | 3,22*(0,75+0,758+1,5)-0,8*2,1 |  | 8.01 | [12 empty] | VV | 2 | 2 | True | 0 | ROZPOCET
| VV |  | Mezisoučet |  | 47.78 | [12 empty] | VV | 2 | 3 | True | 0 | ROZPOCET
| VV |  | 1.NP | [14 empty] | VV | 2 | 1 | True | 0 | ROZPOCET
| VV |  | 3,11*(6,605+1,515+1,915)-0,8*2,1 |  | 29.53 | [12 empty] | VV | 2 | 2 | True | 0 | ROZPOCET
| VV |  | 3,11*(1,956*2)-0,7*2,1 |  | 10.7 | [12 empty] | VV | 2 | 2 | True | 0 | ROZPOCET
| VV |  | 3,11*(4,011+4,568+1,956*2)-(1,5*1,5+0,8*2,1+0,7*2,1) |  | 33.45 | [12 empty] | VV | 2 | 2 | True | 0 | ROZPOCET
| VV |  | Mezisoučet |  | 73.68 | [12 empty] | VV | 2 | 3 | True | 0 | ROZPOCET
| VV |  | 2.NP | [14 empty] | VV | 2 | 1 | True | 0 | ROZPOCET
| VV |  | 3,11*(5,489+4,801)-0,8*2,1*2 |  | 28.64 | [12 empty] | VV | 2 | 2 | True | 0 | ROZPOCET
| VV |  | 3,11*(2,36+2,825)-0,7*2,1 |  | 14.66 | [12 empty] | VV | 2 | 2 | True | 0 | ROZPOCET
| VV |  | Mezisoučet |  | 43.3 | [12 empty] | VV | 2 | 3 | True | 0 | ROZPOCET
| VV |  | 3.NP | [14 empty] | VV | 2 | 1 | True | 0 | ROZPOCET
| VV |  | 3,11*(4,817+1,952+3,65)-(0,7*2,1+0,8*2,1) |  | 29.25 | [12 empty] | VV | 2 | 2 | True | 0 | ROZPOCET
| VV |  | 3,11*(5,573+3,17) |  | 27.19 | [12 empty] | VV | 2 | 2 | True | 0 | ROZPOCET
| VV |  | 2,0*2,0 |  | 4 | [12 empty] | VV | 2 | 2 | True | 0 | ROZPOCET
| VV |  | Mezisoučet |  | 60.44 | [12 empty] | VV | 2 | 3 | True | 0 | ROZPOCET
| VV |  | Součet |  | 225.2 | [12 empty] | VV | 2 | 4 | True | 1 | ROZPOCET
151 | K | 763111361x | Příčka ze sádrokartonových desek s nosnou konstrukcí z jednoduchých ocelových profilů UW, CW jednoduše opláštěná deskou akustickou tl. 12,5 mm s izolací, EI 45, příčka tl. 100 mm, profil 75, Rw do 50 dB | m2 | 233.97 |  | 0 |  |  | základní |  | 0 | 0.025301 | 5.9196 | 0 | 0 | 16 | K | 2 |  |  |  | ROZPOCET | [5 empty] | 0 | 0 | 0 | 0 | 0 | 1 | 0 | 16 | -1994090757
| VV |  | skladba S4a | [14 empty] | VV | 2 | 1 | True | 0 | ROZPOCET
| VV |  | 1.NP | [14 empty] | VV | 2 | 1 | True | 0 | ROZPOCET
| VV |  | 3,11*2,147-0,8*2,1 |  | 5 | [12 empty] | VV | 2 | 2 | True | 0 | ROZPOCET
| VV |  | 3,11*3,497 |  | 10.88 | [12 empty] | VV | 2 | 2 | True | 0 | ROZPOCET
| VV |  | Mezisoučet |  | 15.88 | [12 empty] | VV | 2 | 3 | True | 0 | ROZPOCET
| VV |  | 2.NP | [14 empty] | VV | 2 | 1 | True | 0 | ROZPOCET
| VV |  | 3,11*(0,289+1,997+1,59+0,848)+4,4*1,01-1,997*2,0 |  | 15.14 | [12 empty] | VV | 2 | 2 | True | 0 | ROZPOCET
| VV |  | 3,11*(0,429+1,055+1,0+0,91)+7,8*1,0-1,0*1,0 |  | 17.36 | [12 empty] | VV | 2 | 2 | True | 0 | ROZPOCET
| VV |  | 3,11*(0,97+2+0,754+1,4+0,67+3,545+0,523)-(2,0*2,0+1,4*1,4+3,545*2,6) |  | 15.49 | [12 empty] | VV | 2 | 2 | True | 0 | ROZPOCET
| VV |  | 3,11*(0,69+2,0+1,3+4,568)-(2,0*2,0+3,837*2,6) |  | 12.64 | [12 empty] | VV | 2 | 2 | True | 0 | ROZPOCET
| VV |  | Mezisoučet |  | 60.63 | [12 empty] | VV | 2 | 3 | True | 0 | ROZPOCET
| VV |  | 3.NP | [14 empty] | VV | 2 | 1 | True | 0 | ROZPOCET
| VV |  | 3,11*(0,445+1,2+0,67+1,0+0,558)-(1,2*1,2+1,0*1,0) |  | 9.61 | [12 empty] | VV | 2 | 2 | True | 0 | ROZPOCET
| VV |  | 3,11*(0,375+0,8+0,462)-0,8*0,8 |  | 4.45 | [12 empty] | VV | 2 | 2 | True | 0 | ROZPOCET
| VV |  | 3,11*(0,848+3,404+2,8+0,95+0,8+1,106+0,8)-(2,8*2,8+0,8*0,8*2) |  | 24.18 | [12 empty] | VV | 2 | 2 | True | 0 | ROZPOCET
| VV |  | 3,11*(6,397+1,0+0,9+1,652+0,775)-(0,9*0,9+1,0*1,0+2,0*2,0) |  | 27.54 | [12 empty] | VV | 2 | 2 | True | 0 | ROZPOCET
| VV |  | Mezisoučet |  | 65.78 | [12 empty] | VV | 2 | 3 | True | 0 | ROZPOCET
| VV |  | 4.NP | [14 empty] | VV | 2 | 1 | True | 0 | ROZPOCET
| VV |  | 3,11*(0,41+1,6+0,255+1,0+0,51+1,637)-(1,6*1,6+1,0*1,0) |  | 13.27 | [12 empty] | VV | 2 | 2 | True | 0 | ROZPOCET
| VV |  | 3,11*(0,517+1,0+1,0+1,05+1,05+1,0+1,135+1,6+0,705+2,5)-(1,0*1,0*4+1,6*1,6+2,5*2,5) |  | 23.13 | [12 empty] | VV | 2 | 2 | True | 0 | ROZPOCET
| VV |  | 3,11*(2,175+1,2+1,2+1,65+1,105+2,5)-(1,2*1,2+1,65*1,65+2,5*2,5) |  | 20.16 | [12 empty] | VV | 2 | 2 | True | 0 | ROZPOCET
| VV |  | 3,11*(0,82+1,0+0,797+0,8+0,523+0,8+0,87+0,9+0,517)-(1,0*1,0+0,8*0,8*2+0,9*0,8) |  | 18.85 | [12 empty] | VV | 2 | 2 | True | 0 | ROZPOCET
| VV |  | 3,11*(1,35+0,8+0,315+1,4+0,77+1,0+0,754)-(0,8*0,8+1,4*1,4+1,0*1,0) |  | 16.27 | [12 empty] | VV | 2 | 2 | True | 0 | ROZPOCET
| VV |  | Mezisoučet |  | 91.68 | [12 empty] | VV | 2 | 3 | True | 0 | ROZPOCET
| VV |  | Součet |  | 233.97 | [12 empty] | VV | 2 | 4 | True | 1 | ROZPOCET
152 | K | 763111441 | Příčka ze sádrokartonových desek s nosnou konstrukcí z jednoduchých ocelových profilů UW, CW dvojitě opláštěná deskami protipožárními impregnovanými DFH2 tl. 2 x 12,5 mm EI 90, příčka tl. 100 mm, profil 50, s izolací, Rw do 56 dB | m2 | 118.31 |  | 0 | CS ÚRS 2023 01 |  | základní |  | 0 | 0.050256 | 5.9458 | 0 | 0 | 16 | K | 2 |  |  |  | ROZPOCET | [5 empty] | 0 | 0 | 0 | 0 | 0 | 1 | 0 | 16 | 1278463415
| VV |  | skladba S5 | [14 empty] | VV | 2 | 1 | True | 0 | ROZPOCET
| VV |  | 1.PP | [14 empty] | VV | 2 | 1 | True | 0 | ROZPOCET
| VV |  | 3,22*(2,183+0,285+0,65+0,385)+0,285*0,65 |  | 11.46 | [12 empty] | VV | 2 | 2 | True | 0 | ROZPOCET
| VV |  | 3,22*(2,1+1,492+3,643)-(0,7*2,1+0,9*2,1) |  | 19.94 | [12 empty] | VV | 2 | 2 | True | 0 | ROZPOCET
| VV |  | Mezisoučet |  | 31.4 | [12 empty] | VV | 2 | 3 | True | 0 | ROZPOCET
| VV |  | 1.NP | [14 empty] | VV | 2 | 1 | True | 0 | ROZPOCET
| VV |  | 3,11*(5,226+0,3+3,373+2,93)-(1,076*2,1+1,2*1,2+0,8*2,1)+0,285*0,65+0,285*0,6 |  | 31.76 | [12 empty] | VV | 2 | 2 | True | 0 | ROZPOCET
| VV |  | Mezisoučet |  | 31.76 | [12 empty] | VV | 2 | 3 | True | 0 | ROZPOCET
| VV |  | 2.NP | [14 empty] | VV | 2 | 1 | True | 0 | ROZPOCET
| VV |  | 3,11*4,11-0,8*2,1 |  | 11.1 | [12 empty] | VV | 2 | 2 | True | 0 | ROZPOCET
| VV |  | 3,11*(4,525+0,23)-(2,16*2,16+0,6*0,6+0,9*0,9)+0,23*0,6 |  | 9.09 | [12 empty] | VV | 2 | 2 | True | 0 | ROZPOCET
| VV |  | Mezisoučet |  | 20.19 | [12 empty] | VV | 2 | 3 | True | 0 | ROZPOCET
| VV |  | 3.NP | [14 empty] | VV | 2 | 1 | True | 0 | ROZPOCET
| VV |  | 3,11*(0,751+0,285+3,455)-(0,7*2,1+0,8*2,1)+0,285*0,651 |  | 11 | [12 empty] | VV | 2 | 2 | True | 0 | ROZPOCET
| VV |  | 3,11*(3,885+0,23+0,735)-(0,7*2,1*2)+0,23*0,6 |  | 12.28 | [12 empty] | VV | 2 | 2 | True | 0 | ROZPOCET
| VV |  | Mezisoučet |  | 23.28 | [12 empty] | VV | 2 | 3 | True | 0 | ROZPOCET
| VV |  | 4.NP | [14 empty] | VV | 2 | 1 | True | 0 | ROZPOCET
| VV |  | 3,11*(4,497+0,23+0,285)-(0,8*0,8+2,01*2,16)+0,23*0,6+0,285+0,65 |  | 11.68 | [12 empty] | VV | 2 | 2 | True | 0 | ROZPOCET
| VV |  | Součet |  | 118.31 | [12 empty] | VV | 2 | 4 | True | 1 | ROZPOCET
153 | K | 763111712 | Příčka ze sádrokartonových desek ostatní konstrukce a práce na příčkách ze sádrokartonových desek kluzné napojení příčky ke stropu | m | 222.48 |  | 0 | CS ÚRS 2023 01 |  | základní |  | 0 | 8e-06 | 0.0017798 | 0 | 0 | 16 | K | 2 |  |  |  | ROZPOCET | [5 empty] | 0 | 0 | 0 | 0 | 0 | 1 | 0 | 16 | -114221904
| VV |  | 1.PP | [14 empty] | VV | 2 | 1 | True | 0 | ROZPOCET
| VV |  | (5,562+2,915+2,422) |  | 10.9 | [12 empty] | VV | 2 | 2 | True | 0 | ROZPOCET
| VV |  | (0,686+0,385) |  | 1.07 | [12 empty] | VV | 2 | 2 | True | 0 | ROZPOCET
| VV |  | (0,896+0,2*2) |  | 1.3 | [12 empty] | VV | 2 | 2 | True | 0 | ROZPOCET
| VV |  | (0,75+0,758+1,5) |  | 3.01 | [12 empty] | VV | 2 | 2 | True | 0 | ROZPOCET
| VV |  | (2,183+0,285+0,65+0,385) |  | 3.5 | [12 empty] | VV | 2 | 2 | True | 0 | ROZPOCET
| VV |  | (2,1+1,492+3,643) |  | 7.24 | [12 empty] | VV | 2 | 2 | True | 0 | ROZPOCET
| VV |  | Mezisoučet |  | 27.02 | [12 empty] | VV | 2 | 3 | True | 0 | ROZPOCET
| VV |  | 1.NP | [14 empty] | VV | 2 | 1 | True | 0 | ROZPOCET
| VV |  | (6,605+1,515+1,915) |  | 10.04 | [12 empty] | VV | 2 | 2 | True | 0 | ROZPOCET
| VV |  | (1,956*2) |  | 3.91 | [12 empty] | VV | 2 | 2 | True | 0 | ROZPOCET
| VV |  | (4,011+4,568+1,956*2) |  | 12.49 | [12 empty] | VV | 2 | 2 | True | 0 | ROZPOCET
| VV |  | 2,147+3,497 |  | 5.64 | [12 empty] | VV | 2 | 2 | True | 0 | ROZPOCET
| VV |  | (5,226+0,3+3,373+2,93) |  | 11.83 | [12 empty] | VV | 2 | 2 | True | 0 | ROZPOCET
| VV |  | Mezisoučet |  | 43.91 | [12 empty] | VV | 2 | 3 | True | 0 | ROZPOCET
| VV |  | 2.NP | [14 empty] | VV | 2 | 1 | True | 0 | ROZPOCET
| VV |  | (5,489+4,801) |  | 10.29 | [12 empty] | VV | 2 | 2 | True | 0 | ROZPOCET
| VV |  | (2,36+2,825) |  | 5.19 | [12 empty] | VV | 2 | 2 | True | 0 | ROZPOCET
| VV |  | 4,11 |  | 4.11 | [12 empty] | VV | 2 | 2 | True | 0 | ROZPOCET
| VV |  | (4,525+0,23) |  | 4.76 | [12 empty] | VV | 2 | 2 | True | 0 | ROZPOCET
| VV |  | (0,289+1,997+1,59+0,848) |  | 4.72 | [12 empty] | VV | 2 | 2 | True | 0 | ROZPOCET
| VV |  | (0,429+1,055+1,0+0,91) |  | 3.39 | [12 empty] | VV | 2 | 2 | True | 0 | ROZPOCET
| VV |  | (0,97+2+0,754+1,4+0,67+3,545+0,523) |  | 9.86 | [12 empty] | VV | 2 | 2 | True | 0 | ROZPOCET
| VV |  | (0,69+2,0+1,3+4,568) |  | 8.56 | [12 empty] | VV | 2 | 2 | True | 0 | ROZPOCET
| VV |  | Mezisoučet |  | 50.88 | [12 empty] | VV | 2 | 3 | True | 0 | ROZPOCET
| VV |  | 3.NP | [14 empty] | VV | 2 | 1 | True | 0 | ROZPOCET
| VV |  | (4,817+1,952+3,65) |  | 10.42 | [12 empty] | VV | 2 | 2 | True | 0 | ROZPOCET
| VV |  | (5,573+3,17) |  | 8.74 | [12 empty] | VV | 2 | 2 | True | 0 | ROZPOCET
| VV |  | (0,445+1,2+0,67+1,0+0,558) |  | 3.87 | [12 empty] | VV | 2 | 2 | True | 0 | ROZPOCET
| VV |  | (0,375+0,8+0,462) |  | 1.64 | [12 empty] | VV | 2 | 2 | True | 0 | ROZPOCET
| VV |  | (0,848+3,404+2,8+0,95+0,8+1,106+0,8) |  | 10.71 | [12 empty] | VV | 2 | 2 | True | 0 | ROZPOCET
| VV |  | (6,397+1,0+0,9+1,652+0,775) |  | 10.72 | [12 empty] | VV | 2 | 2 | True | 0 | ROZPOCET
| VV |  | (0,751+0,285+3,455) |  | 4.49 | [12 empty] | VV | 2 | 2 | True | 0 | ROZPOCET
| VV |  | (3,885+0,23+0,735) |  | 4.85 | [12 empty] | VV | 2 | 2 | True | 0 | ROZPOCET
| VV |  | Mezisoučet |  | 55.44 | [12 empty] | VV | 2 | 3 | True | 0 | ROZPOCET
| VV |  | 4.NP | [14 empty] | VV | 2 | 1 | True | 0 | ROZPOCET
| VV |  | (0,41+1,6+0,255+1,0+0,51+1,637) |  | 5.41 | [12 empty] | VV | 2 | 2 | True | 0 | ROZPOCET
| VV |  | (0,517+1,0+1,0+1,05+1,05+1,0+1,135+1,6+0,705+2,5) |  | 11.56 | [12 empty] | VV | 2 | 2 | True | 0 | ROZPOCET
| VV |  | (2,175+1,2+1,2+1,65+1,105+2,5) |  | 9.83 | [12 empty] | VV | 2 | 2 | True | 0 | ROZPOCET
| VV |  | (0,82+1,0+0,797+0,8+0,523+0,8+0,87+0,9+0,517) |  | 7.03 | [12 empty] | VV | 2 | 2 | True | 0 | ROZPOCET
| VV |  | (1,35+0,8+0,315+1,4+0,77+1,0+0,754) |  | 6.39 | [12 empty] | VV | 2 | 2 | True | 0 | ROZPOCET
| VV |  | (4,497+0,23+0,285) |  | 5.01 | [12 empty] | VV | 2 | 2 | True | 0 | ROZPOCET
| VV |  | Mezisoučet |  | 45.23 | [12 empty] | VV | 2 | 3 | True | 0 | ROZPOCET
| VV |  | Součet |  | 222.48 | [12 empty] | VV | 2 | 4 | True | 1 | ROZPOCET
154 | K | 763111713 | Příčka ze sádrokartonových desek ostatní konstrukce a práce na příčkách ze sádrokartonových desek ukončení příčky ve volném prostoru | m | 81 |  | 0 | CS ÚRS 2023 01 |  | základní |  | 0 | 0.000924 | 0.074844 | 0 | 0 | 16 | K | 2 |  |  |  | ROZPOCET | [5 empty] | 0 | 0 | 0 | 0 | 0 | 1 | 0 | 16 | 1411961762
| VV |  | "1.PP" 3,0*2 |  | 6 | [12 empty] | VV | 2 | 2 | True | 0 | ROZPOCET
| VV |  | "1.NP" 3,0*1 |  | 3 | [12 empty] | VV | 2 | 2 | True | 0 | ROZPOCET
| VV |  | "2.NP" 3,0*10 |  | 30 | [12 empty] | VV | 2 | 2 | True | 0 | ROZPOCET
| VV |  | "3.NP" 3,0*10 |  | 30 | [12 empty] | VV | 2 | 2 | True | 0 | ROZPOCET
| VV |  | "4.NP" 3,0*4 |  | 12 | [12 empty] | VV | 2 | 2 | True | 0 | ROZPOCET
| VV |  | Součet |  | 81 | [12 empty] | VV | 2 | 4 | True | 1 | ROZPOCET
155 | K | 763111717 | Příčka ze sádrokartonových desek ostatní konstrukce a práce na příčkách ze sádrokartonových desek základní penetrační nátěr (oboustranný) | m2 | 577.49 |  | 0 | CS ÚRS 2023 01 |  | základní |  | 0 | 0.0002 | 0.1155 | 0 | 0 | 16 | K | 2 |  |  |  | ROZPOCET | [5 empty] | 0 | 0 | 0 | 0 | 0 | 1 | 0 | 16 | -1870956366
| VV |  | 225,19553+233,96859+118,32177 |  | 577.49 | [12 empty] | VV | 2 | 2 | True | 1 | ROZPOCET
156 | K | 763111718 | Příčka ze sádrokartonových desek ostatní konstrukce a práce na příčkách ze sádrokartonových desek úprava styku příčky a podhledu (oboustranně) separační páskou s akrylátem | m | 222.47 |  | 0 | CS ÚRS 2023 01 |  | základní |  | 0 | 0.000203 | 0.045161 | 0 | 0 | 16 | K | 2 |  |  |  | ROZPOCET | [5 empty] | 0 | 0 | 0 | 0 | 0 | 1 | 0 | 16 | 2141740960
157 | K | 763111722 | Příčka ze sádrokartonových desek ostatní konstrukce a práce na příčkách ze sádrokartonových desek ochrana rohů úhelníky pozinkované | m | 246 |  | 0 | CS ÚRS 2023 01 |  | základní |  | 0 | 0.000364 | 0.089544 | 0 | 0 | 16 | K | 2 |  |  |  | ROZPOCET | [5 empty] | 0 | 0 | 0 | 0 | 0 | 1 | 0 | 16 | 1457649281
| VV |  | "1.PP" 3,0*8 |  | 24 | [12 empty] | VV | 2 | 2 | True | 0 | ROZPOCET
| VV |  | "1.NP" 3,0*10 |  | 30 | [12 empty] | VV | 2 | 2 | True | 0 | ROZPOCET
| VV |  | "2.NP" 3,0*20 |  | 60 | [12 empty] | VV | 2 | 2 | True | 0 | ROZPOCET
| VV |  | "3.NP" 3,0*24 |  | 72 | [12 empty] | VV | 2 | 2 | True | 0 | ROZPOCET
| VV |  | "4.NP" 3,0*20 |  | 60 | [12 empty] | VV | 2 | 2 | True | 0 | ROZPOCET
| VV |  | Součet |  | 246 | [12 empty] | VV | 2 | 4 | True | 1 | ROZPOCET
158 | K | 763111752 | Příčka ze sádrokartonových desek Příplatek k cenám za zakřivení příčky (plynulý oblouk) | m2 | 260.34 |  | 0 | CS ÚRS 2023 01 |  | základní |  | 0 | 0.00172 | 0.44778 | 0 | 0 | 16 | K | 2 |  |  |  | ROZPOCET | [5 empty] | 0 | 0 | 0 | 0 | 0 | 1 | 0 | 16 | 1988619366
| VV |  | 1.NP | [14 empty] | VV | 2 | 1 | True | 0 | ROZPOCET
| VV |  | 3,11*(5,226+3,373) |  | 26.74 | [12 empty] | VV | 2 | 2 | True | 0 | ROZPOCET
| VV |  | 3,11*(2,147+4,011+4,568)-(1,5*1,5+0,8*2,1*2) |  | 27.75 | [12 empty] | VV | 2 | 2 | True | 0 | ROZPOCET
| VV |  | Mezisoučet |  | 54.49 | [12 empty] | VV | 2 | 3 | True | 0 | ROZPOCET
| VV |  | 2.NP | [14 empty] | VV | 2 | 1 | True | 0 | ROZPOCET
| VV |  | 3,11*(0,289+1,997+1,59+0,848)-1,997*2,0 |  | 10.7 | [12 empty] | VV | 2 | 2 | True | 0 | ROZPOCET
| VV |  | 3,11*(0,429+1,055+1,0+0,91)-1,0*1,0 |  | 9.56 | [12 empty] | VV | 2 | 2 | True | 0 | ROZPOCET
| VV |  | 3,11*(0,97+2+0,754+1,4+0,67+3,545+0,523)-(2,0*2,0+1,4*1,4+3,545*2,6) |  | 15.49 | [12 empty] | VV | 2 | 2 | True | 0 | ROZPOCET
| VV |  | 3,11*(0,69+2,0+1,3+4,568)-(2,0*2,0+3,837*2,6) |  | 12.64 | [12 empty] | VV | 2 | 2 | True | 0 | ROZPOCET
| VV |  | Mezisoučet |  | 48.39 | [12 empty] | VV | 2 | 3 | True | 0 | ROZPOCET
| VV |  | 3.NP | [14 empty] | VV | 2 | 1 | True | 0 | ROZPOCET
| VV |  | 3,11*(0,445+1,2+0,67+1,0+0,558)-(1,2*1,2+1,0*1,0) |  | 9.61 | [12 empty] | VV | 2 | 2 | True | 0 | ROZPOCET
| VV |  | 3,11*(0,375+0,8+0,462)-0,8*0,8 |  | 4.45 | [12 empty] | VV | 2 | 2 | True | 0 | ROZPOCET
| VV |  | 3,11*(0,848+3,404+2,8+0,95+0,8+1,106+0,8)-(2,8*2,8+0,8*0,8*2) |  | 24.18 | [12 empty] | VV | 2 | 2 | True | 0 | ROZPOCET
| VV |  | 3,11*(6,397+1,0+0,9+1,652+0,775)-(0,9*0,9+1,0*1,0+2,0*2,0) |  | 27.54 | [12 empty] | VV | 2 | 2 | True | 0 | ROZPOCET
| VV |  | Mezisoučet |  | 65.78 | [12 empty] | VV | 2 | 3 | True | 0 | ROZPOCET
| VV |  | 4.NP | [14 empty] | VV | 2 | 1 | True | 0 | ROZPOCET
| VV |  | 3,11*(0,41+1,6+0,255+1,0+0,51+1,637)-(1,6*1,6+1,0*1,0) |  | 13.27 | [12 empty] | VV | 2 | 2 | True | 0 | ROZPOCET
| VV |  | 3,11*(0,517+1,0+1,0+1,05+1,05+1,0+1,135+1,6+0,705+2,5)-(1,0*1,0*4+1,6*1,6+2,5*2,5) |  | 23.13 | [12 empty] | VV | 2 | 2 | True | 0 | ROZPOCET
| VV |  | 3,11*(2,175+1,2+1,2+1,65+1,105+2,5)-(1,2*1,2+1,65*1,65+2,5*2,5) |  | 20.16 | [12 empty] | VV | 2 | 2 | True | 0 | ROZPOCET
| VV |  | 3,11*(0,82+1,0+0,797+0,8+0,523+0,8+0,87+0,9+0,517)-(1,0*1,0+0,8*0,8*2+0,9*0,8) |  | 18.85 | [12 empty] | VV | 2 | 2 | True | 0 | ROZPOCET
| VV |  | 3,11*(1,35+0,8+0,315+1,4+0,77+1,0+0,754)-(0,8*0,8+1,4*1,4+1,0*1,0) |  | 16.27 | [12 empty] | VV | 2 | 2 | True | 0 | ROZPOCET
| VV |  | Mezisoučet |  | 91.68 | [12 empty] | VV | 2 | 3 | True | 0 | ROZPOCET
| VV |  | Součet |  | 260.34 | [12 empty] | VV | 2 | 4 | True | 1 | ROZPOCET
159 | K | 763111771 | Příčka ze sádrokartonových desek Příplatek k cenám za rovinnost speciální tmelení kvality Q3 | m2 | 577.49 |  | 0 | CS ÚRS 2023 01 |  | základní |  | 0 | 0.0014 | 0.80849 | 0 | 0 | 16 | K | 2 |  |  |  | ROZPOCET | [5 empty] | 0 | 0 | 0 | 0 | 0 | 1 | 0 | 16 | -1424746493
160 | K | 763113341 | Příčka instalační ze sádrokartonových desek s nosnou konstrukcí ze zdvojených ocelových profilů UW, CW s mezerou, CW profily navzájem spojeny páskem sádry dvojitě opláštěná deskami impregnovanými H2 tl. 2 x 12,5 mm s izolací, EI 60, Rw do 54 dB, příčka tl. 155 - 650 mm, profil 50 | m2 | 122.69 |  | 0 | CS ÚRS 2023 01 |  | základní |  | 0 | 0.048316 | 5.9279 | 0 | 0 | 16 | K | 2 |  |  |  | ROZPOCET | [5 empty] | 0 | 0 | 0 | 0 | 0 | 1 | 0 | 16 | 1967543887
| VV |  | instalační předstěna z SDK | [14 empty] | VV | 2 | 1 | True | 0 | ROZPOCET
| VV |  | 1.PP | [14 empty] | VV | 2 | 1 | True | 0 | ROZPOCET
| VV |  | "mč.-1.07" 3,0*(1,072+1,655) |  | 8.18 | [12 empty] | VV | 2 | 2 | True | 0 | ROZPOCET
| VV |  | "mč.-1.08" 3,0*1,288 |  | 3.86 | [12 empty] | VV | 2 | 2 | True | 0 | ROZPOCET
| VV |  | "mč.-1.09" 3,0*1,059 |  | 3.18 | [12 empty] | VV | 2 | 2 | True | 0 | ROZPOCET
| VV |  | "mč.-1.10" 3,0*1,015 |  | 3.05 | [12 empty] | VV | 2 | 2 | True | 0 | ROZPOCET
| VV |  | "mč.-1.13" 3,0*1,392 |  | 4.18 | [12 empty] | VV | 2 | 2 | True | 0 | ROZPOCET
| VV |  | Mezisoučet |  | 22.45 | [12 empty] | VV | 2 | 3 | True | 0 | ROZPOCET
| VV |  | 1.NP | [14 empty] | VV | 2 | 1 | True | 0 | ROZPOCET
| VV |  | "mč.1.16" 3,0*2,3 |  | 6.9 | [12 empty] | VV | 2 | 2 | True | 0 | ROZPOCET
| VV |  | "mč.1.07" 3,0*(1,929+2,2) |  | 12.39 | [12 empty] | VV | 2 | 2 | True | 0 | ROZPOCET
| VV |  | "mč.1.04+1.05+1.06" 3,0*(1,955+3,194) |  | 15.45 | [12 empty] | VV | 2 | 2 | True | 0 | ROZPOCET
| VV |  | "m.č.1.08+1.09+1.10" 3,0*3,195 |  | 9.59 | [12 empty] | VV | 2 | 2 | True | 0 | ROZPOCET
| VV |  | Mezisoučet |  | 44.33 | [12 empty] | VV | 2 | 3 | True | 0 | ROZPOCET
| VV |  | 2.NP | [14 empty] | VV | 2 | 1 | True | 0 | ROZPOCET
| VV |  | "mč.1.08+2.09" 3,11*2,731 |  | 8.49 | [12 empty] | VV | 2 | 2 | True | 0 | ROZPOCET
| VV |  | Mezisoučet |  | 8.49 | [12 empty] | VV | 2 | 3 | True | 0 | ROZPOCET
| VV |  | 3.NP | [14 empty] | VV | 2 | 1 | True | 0 | ROZPOCET
| VV |  | "mč.3.07" 3,0*(1,711+1,952+1,831) |  | 16.48 | [12 empty] | VV | 2 | 2 | True | 0 | ROZPOCET
| VV |  | "mč.3.14+3.13" 3,0*(2,583+1,043) |  | 10.88 | [12 empty] | VV | 2 | 2 | True | 0 | ROZPOCET
| VV |  | "mč.3.10+3.11+3.09" 3,0*(2,821+2,835) |  | 16.97 | [12 empty] | VV | 2 | 2 | True | 0 | ROZPOCET
| VV |  | "mč.3.12" 3,0*1,03 |  | 3.09 | [12 empty] | VV | 2 | 2 | True | 0 | ROZPOCET
| VV |  | Mezisoučet |  | 47.42 | [12 empty] | VV | 2 | 3 | True | 0 | ROZPOCET
| VV |  | Součet |  | 122.69 | [12 empty] | VV | 2 | 4 | True | 1 | ROZPOCET
161 | K | 763121715 | Stěna předsazená ze sádrokartonových desek ostatní konstrukce a práce na předsazených stěnách ze sádrokartonových desek úprava styku stěny a podhledu separační páskou s akrylátem | m | 40.81 |  | 0 | CS ÚRS 2023 01 |  | základní |  | 0 | 0.0001015 | 0.0041422 | 0 | 0 | 16 | K | 2 |  |  |  | ROZPOCET | [5 empty] | 0 | 0 | 0 | 0 | 0 | 1 | 0 | 16 | 584274516
| VV |  | instalační předstěna z SDK | [14 empty] | VV | 2 | 1 | True | 0 | ROZPOCET
| VV |  | 1.PP | [14 empty] | VV | 2 | 1 | True | 0 | ROZPOCET
| VV |  | "mč.1.07" (1,072+1,655) |  | 2.73 | [12 empty] | VV | 2 | 2 | True | 0 | ROZPOCET
| VV |  | "mč.1.08" 1,288 |  | 1.29 | [12 empty] | VV | 2 | 2 | True | 0 | ROZPOCET
| VV |  | "mč.1.09" 1,059 |  | 1.06 | [12 empty] | VV | 2 | 2 | True | 0 | ROZPOCET
| VV |  | "mč.1.10" 1,015 |  | 1.02 | [12 empty] | VV | 2 | 2 | True | 0 | ROZPOCET
| VV |  | "mč.1.13" 1,392 |  | 1.39 | [12 empty] | VV | 2 | 2 | True | 0 | ROZPOCET
| VV |  | Mezisoučet |  | 7.49 | [12 empty] | VV | 2 | 3 | True | 0 | ROZPOCET
| VV |  | 1.NP | [14 empty] | VV | 2 | 1 | True | 0 | ROZPOCET
| VV |  | "mč.1.16" 2,3 |  | 2.3 | [12 empty] | VV | 2 | 2 | True | 0 | ROZPOCET
| VV |  | "mč.1.07" (1,929+2,2) |  | 4.13 | [12 empty] | VV | 2 | 2 | True | 0 | ROZPOCET
| VV |  | "mč.1.04+1.05+1.06"(1,955+3,194) |  | 5.15 | [12 empty] | VV | 2 | 2 | True | 0 | ROZPOCET
| VV |  | "m.č.1.08+1.09+1.10" 3,195 |  | 3.2 | [12 empty] | VV | 2 | 2 | True | 0 | ROZPOCET
| VV |  | Mezisoučet |  | 14.78 | [12 empty] | VV | 2 | 3 | True | 0 | ROZPOCET
| VV |  | 2.NP | [14 empty] | VV | 2 | 1 | True | 0 | ROZPOCET
| VV |  | "mč.1.08+2.09" 2,731 |  | 2.73 | [12 empty] | VV | 2 | 2 | True | 0 | ROZPOCET
| VV |  | Mezisoučet |  | 2.73 | [12 empty] | VV | 2 | 3 | True | 0 | ROZPOCET
| VV |  | 3.NP | [14 empty] | VV | 2 | 1 | True | 0 | ROZPOCET
| VV |  | "mč.3.07" (1,711+1,952+1,831) |  | 5.49 | [12 empty] | VV | 2 | 2 | True | 0 | ROZPOCET
| VV |  | "mč.3.14+3.13" (2,583+1,043) |  | 3.63 | [12 empty] | VV | 2 | 2 | True | 0 | ROZPOCET
| VV |  | "mč.3.10+3.11+3.09" (2,821+2,835) |  | 5.66 | [12 empty] | VV | 2 | 2 | True | 0 | ROZPOCET
| VV |  | "mč.3.12" 1,03 |  | 1.03 | [12 empty] | VV | 2 | 2 | True | 0 | ROZPOCET
| VV |  | Mezisoučet |  | 15.81 | [12 empty] | VV | 2 | 3 | True | 0 | ROZPOCET
| VV |  | Součet |  | 40.81 | [12 empty] | VV | 2 | 4 | True | 1 | ROZPOCET
162 | K | 763121761 | Stěna předsazená ze sádrokartonových desek Příplatek k cenám za rovinnost kvality speciální tmelení kvality Q3 | m2 | 122.67 |  | 0 | CS ÚRS 2023 01 |  | základní |  | 0 | 0.0007 | 0.085869 | 0 | 0 | 16 | K | 2 |  |  |  | ROZPOCET | [5 empty] | 0 | 0 | 0 | 0 | 0 | 1 | 0 | 16 | 741623639
163 | K | 7631314R | Podhled ze sádrokartonových desek dvouvrstvá zavěšená spodní konstrukce z ocelových profilů CD, UD jednoduše opláštěná deskou impregnovanou H2, tl. 12,5 mm, bez izolace | m2 | 78.3 |  | 0 |  |  | základní |  | 0 | 0.01259 | 0.9858 | 0 | 0 | 16 | K | 2 |  |  |  | ROZPOCET | [5 empty] | 0 | 0 | 0 | 0 | 0 | 1 | 0 | 16 | -1074756102
| P |  | Poznámka k položce: Samonosný podhled, po obvodu odsazený 20 mm od stěny. | [14 empty] | P | 2
| VV |  | "P7a, -1.6, šatna" 7 |  | 7 | [12 empty] | VV | 2 | 2 | True | 0 | ROZPOCET
| VV |  | "P7, -1.7, wc holky" 1,9 |  | 1.9 | [12 empty] | VV | 2 | 2 | True | 0 | ROZPOCET
| VV |  | "P7, -1.8, wc" 1,9 |  | 1.9 | [12 empty] | VV | 2 | 2 | True | 0 | ROZPOCET
| VV |  | "P7, -1.9, wc kluci" 1,8 |  | 1.8 | [12 empty] | VV | 2 | 2 | True | 0 | ROZPOCET
| VV |  | "P7, -1.10, wc" 1,5 |  | 1.5 | [12 empty] | VV | 2 | 2 | True | 0 | ROZPOCET
| VV |  | "P2, 1.4, wc ženy" 3 |  | 3 | [12 empty] | VV | 2 | 2 | True | 0 | ROZPOCET
| VV |  | "P2, 1.5, wc" 1,3 |  | 1.3 | [12 empty] | VV | 2 | 2 | True | 0 | ROZPOCET
| VV |  | "P2, 1.6, wc" 1,3 |  | 1.3 | [12 empty] | VV | 2 | 2 | True | 0 | ROZPOCET
| VV |  | "P2, 1.7, wc inv." 4,2 |  | 4.2 | [12 empty] | VV | 2 | 2 | True | 0 | ROZPOCET
| VV |  | "P2, 1.8, wc muži" 2,1 |  | 2.1 | [12 empty] | VV | 2 | 2 | True | 0 | ROZPOCET
| VV |  | "P2, 1.9, wc" 1,7 |  | 1.7 | [12 empty] | VV | 2 | 2 | True | 0 | ROZPOCET
| VV |  | "P2, 1.10, wc" 1,7 |  | 1.7 | [12 empty] | VV | 2 | 2 | True | 0 | ROZPOCET
| VV |  | "P3, 1.16, sklad" 6,6 |  | 6.6 | [12 empty] | VV | 2 | 2 | True | 0 | ROZPOCET
| VV |  | "P2a, 2.5, čajová kuchyňka" 10,3 |  | 10.3 | [12 empty] | VV | 2 | 2 | True | 0 | ROZPOCET
| VV |  | "P2, 2.8, wc" 2,2 |  | 2.2 | [12 empty] | VV | 2 | 2 | True | 0 | ROZPOCET
| VV |  | "P2, 2.9, wc" 1,9 |  | 1.9 | [12 empty] | VV | 2 | 2 | True | 0 | ROZPOCET
| VV |  | "P2a, 3.4, čajová kuchyňka" 7,9 |  | 7.9 | [12 empty] | VV | 2 | 2 | True | 0 | ROZPOCET
| VV |  | "P2a, 3.6, serverovna" 3 |  | 3 | [12 empty] | VV | 2 | 2 | True | 0 | ROZPOCET
| VV |  | "P2, 3.7, wc / sprcha" 3,5 |  | 3.5 | [12 empty] | VV | 2 | 2 | True | 0 | ROZPOCET
| VV |  | "P2, 3.9, wc muži" 3,3 |  | 3.3 | [12 empty] | VV | 2 | 2 | True | 0 | ROZPOCET
| VV |  | "P2, 3.10, wc" 1,5 |  | 1.5 | [12 empty] | VV | 2 | 2 | True | 0 | ROZPOCET
| VV |  | "P2, 3.11, wc" 2,5 |  | 2.5 | [12 empty] | VV | 2 | 2 | True | 0 | ROZPOCET
| VV |  | "P2, 3.12, wc ženy" 2,8 |  | 2.8 | [12 empty] | VV | 2 | 2 | True | 0 | ROZPOCET
| VV |  | "P2, 3.13, wc" 1,6 |  | 1.6 | [12 empty] | VV | 2 | 2 | True | 0 | ROZPOCET
| VV |  | "P2, 3.14, wc" 1,8 |  | 1.8 | [12 empty] | VV | 2 | 2 | True | 0 | ROZPOCET
| VV |  | Součet |  | 78.3 | [12 empty] | VV | 2 | 4 | True | 1 | ROZPOCET
164 | K | 763131714 | Podhled ze sádrokartonových desek ostatní práce a konstrukce na podhledech ze sádrokartonových desek základní penetrační nátěr | m2 | 78.3 |  | 0 | CS ÚRS 2023 01 |  | základní |  | 0 | 0.0001 | 0.00783 | 0 | 0 | 16 | K | 2 |  |  |  | ROZPOCET | [5 empty] | 0 | 0 | 0 | 0 | 0 | 1 | 0 | 16 | -302036774
165 | K | 763172325 | Montáž dvířek pro konstrukce ze sádrokartonových desek revizních jednoplášťových pro příčky a předsazené stěny velikost (šxv) 600 x 600 mm | kus | 1 |  | 0 | CS ÚRS 2023 01 |  | základní |  | 0 | 3e-05 | 3e-05 | 0 | 0 | 16 | K | 2 |  |  |  | ROZPOCET | [5 empty] | 0 | 0 | 0 | 0 | 0 | 1 | 0 | 16 | -1632994798
166 | M | 59030714 | dvířka revizní jednokřídlá s automatickým zámkem 600x600mm | kus | 1 |  | 0 | CS ÚRS 2023 01 |  | základní |  | 0 | 0.0042 | 0.0042 | 0 | 0 | 32 | M | 2 |  |  |  | ROZPOCET | [5 empty] | 0 | 0 | 0 | 0 | 0 | 1 | 0 | 16 | -1439009794
| VV |  | "A17d" 1 |  | 1 | [12 empty] | VV | 2 | 2 | True | 0 | ROZPOCET
| VV |  | Součet |  | 1 | [12 empty] | VV | 2 | 4 | True | 1 | ROZPOCET
167 | K | 763172352 | Montáž dvířek pro konstrukce ze sádrokartonových desek revizních jednoplášťových pro podhledy velikost (šxv) 300 x 300 mm | kus | 19 |  | 0 | CS ÚRS 2023 01 |  | základní |  | 0 | 3e-05 | 0.00057 | 0 | 0 | 16 | K | 2 |  |  |  | ROZPOCET | [5 empty] | 0 | 0 | 0 | 0 | 0 | 1 | 0 | 16 | -898781425
168 | M | 59030711 | dvířka revizní jednokřídlá s automatickým zámkem 300x300mm | kus | 19 |  | 0 | CS ÚRS 2023 01 |  | základní |  | 0 | 0.0014 | 0.0266 | 0 | 0 | 32 | M | 2 |  |  |  | ROZPOCET | [5 empty] | 0 | 0 | 0 | 0 | 0 | 1 | 0 | 16 | 727090399
| VV |  | "A16a" 4 |  | 4 | [12 empty] | VV | 2 | 2 | True | 0 | ROZPOCET
| VV |  | "A16B" 15 |  | 15 | [12 empty] | VV | 2 | 2 | True | 0 | ROZPOCET
| VV |  | Součet |  | 19 | [12 empty] | VV | 2 | 4 | True | 1 | ROZPOCET
169 | K | 763172353 | Montáž dvířek pro konstrukce ze sádrokartonových desek revizních jednoplášťových pro podhledy velikost (šxv) 400 x 400 mm | kus | 1 |  | 0 | CS ÚRS 2023 01 |  | základní |  | 0 | 3e-05 | 3e-05 | 0 | 0 | 16 | K | 2 |  |  |  | ROZPOCET | [5 empty] | 0 | 0 | 0 | 0 | 0 | 1 | 0 | 16 | -1615086100
170 | M | 59030712 | dvířka revizní jednokřídlá s automatickým zámkem 400x400mm | kus | 1 |  | 0 | CS ÚRS 2023 01 |  | základní |  | 0 | 0.0022 | 0.0022 | 0 | 0 | 32 | M | 2 |  |  |  | ROZPOCET | [5 empty] | 0 | 0 | 0 | 0 | 0 | 1 | 0 | 16 | 845883272
| VV |  | "A16c" 1 |  | 1 | [12 empty] | VV | 2 | 2 | True | 0 | ROZPOCET
| VV |  | Součet |  | 1 | [12 empty] | VV | 2 | 4 | True | 1 | ROZPOCET
171 | K | 763172355 | Montáž dvířek pro konstrukce ze sádrokartonových desek revizních jednoplášťových pro podhledy velikost (šxv) 600 x 600 mm | kus | 3 |  | 0 | CS ÚRS 2023 01 |  | základní |  | 0 | 3e-05 | 9e-05 | 0 | 0 | 16 | K | 2 |  |  |  | ROZPOCET | [5 empty] | 0 | 0 | 0 | 0 | 0 | 1 | 0 | 16 | 1693991369
172 | M | 59030714 | dvířka revizní jednokřídlá s automatickým zámkem 600x600mm | kus | 3 |  | 0 | CS ÚRS 2023 01 |  | základní |  | 0 | 0.0042 | 0.0126 | 0 | 0 | 32 | M | 2 |  |  |  | ROZPOCET | [5 empty] | 0 | 0 | 0 | 0 | 0 | 1 | 0 | 16 | -1811875598
| VV |  | "A16d" 1 |  | 1 | [12 empty] | VV | 2 | 2 | True | 0 | ROZPOCET
| VV |  | "A16e" 2 |  | 2 | [12 empty] | VV | 2 | 2 | True | 0 | ROZPOCET
| VV |  | Součet |  | 3 | [12 empty] | VV | 2 | 4 | True | 1 | ROZPOCET
173 | K | 763173111 | Montáž nosičů zařizovacích předmětů pro konstrukce ze sádrokartonových desek úchytu pro umyvadlo | kus | 9 |  | 0 | CS ÚRS 2023 01 |  | základní |  | 0 | 1.4e-05 | 0.000126 | 0 | 0 | 16 | K | 2 |  |  |  | ROZPOCET | [5 empty] | 0 | 0 | 0 | 0 | 0 | 1 | 0 | 16 | 347497504
| VV |  | "1.PP" 2 |  | 2 | [12 empty] | VV | 2 | 2 | True | 0 | ROZPOCET
| VV |  | "1.NP" 3 |  | 3 | [12 empty] | VV | 2 | 2 | True | 0 | ROZPOCET
| VV |  | "2.NP" 1 |  | 1 | [12 empty] | VV | 2 | 2 | True | 0 | ROZPOCET
| VV |  | "3.NP" 3 |  | 3 | [12 empty] | VV | 2 | 2 | True | 0 | ROZPOCET
| VV |  | Součet |  | 9 | [12 empty] | VV | 2 | 4 | True | 1 | ROZPOCET
174 | M | 59030729 | konstrukce pro uchycení umyvadla s nástěnnými bateriemi osová rozteč CW profilů 450-625mm | kus | 9 |  | 0 | CS ÚRS 2023 01 |  | základní |  | 0 | 0.0025 | 0.0225 | 0 | 0 | 32 | M | 2 |  |  |  | ROZPOCET | [5 empty] | 0 | 0 | 0 | 0 | 0 | 1 | 0 | 16 | -467546584
175 | K | 763173112 | Montáž nosičů zařizovacích předmětů pro konstrukce ze sádrokartonových desek úchytu pro pisoár | kus | 3 |  | 0 | CS ÚRS 2023 01 |  | základní |  | 0 | 1.4e-05 | 4.2e-05 | 0 | 0 | 16 | K | 2 |  |  |  | ROZPOCET | [5 empty] | 0 | 0 | 0 | 0 | 0 | 1 | 0 | 16 | -1637417958
| VV |  | "1.NP" 1 |  | 1 | [12 empty] | VV | 2 | 2 | True | 0 | ROZPOCET
| VV |  | "3.NP" 2 |  | 2 | [12 empty] | VV | 2 | 2 | True | 0 | ROZPOCET
| VV |  | Součet |  | 3 | [12 empty] | VV | 2 | 4 | True | 1 | ROZPOCET
176 | M | 59030728 | konstrukce pro uchycení pisoáru osová rozteč CW profilů 450-625mm | kus | 3 |  | 0 | CS ÚRS 2023 01 |  | základní |  | 0 | 0.0025 | 0.0075 | 0 | 0 | 32 | M | 2 |  |  |  | ROZPOCET | [5 empty] | 0 | 0 | 0 | 0 | 0 | 1 | 0 | 16 | -1498486433
177 | K | 763173113 | Montáž nosičů zařizovacích předmětů pro konstrukce ze sádrokartonových desek úchytu pro WC | kus | 11 |  | 0 | CS ÚRS 2023 01 |  | základní |  | 0 | 8e-06 | 8.8e-05 | 0 | 0 | 16 | K | 2 |  |  |  | ROZPOCET | [5 empty] | 0 | 0 | 0 | 0 | 0 | 1 | 0 | 16 | -2068144689
| VV |  | "1.PP" 2 |  | 2 | [12 empty] | VV | 2 | 2 | True | 0 | ROZPOCET
| VV |  | "1.NP" 4 |  | 4 | [12 empty] | VV | 2 | 2 | True | 0 | ROZPOCET
| VV |  | "2.NP" 1 |  | 1 | [12 empty] | VV | 2 | 2 | True | 0 | ROZPOCET
| VV |  | "3.NP" 4 |  | 4 | [12 empty] | VV | 2 | 2 | True | 0 | ROZPOCET
| VV |  | Součet |  | 11 | [12 empty] | VV | 2 | 4 | True | 1 | ROZPOCET
178 | M | 59030731 | konstrukce pro uchycení WC osová rozteč CW profilů 450-625mm | kus | 11 |  | 0 | CS ÚRS 2023 01 |  | základní |  | 0 | 0.0067 | 0.0737 | 0 | 0 | 32 | M | 2 |  |  |  | ROZPOCET | [5 empty] | 0 | 0 | 0 | 0 | 0 | 1 | 0 | 16 | 1358765208
179 | K | 763181421 | Výplně otvorů konstrukcí ze sádrokartonových desek ztužující výplň otvoru pro dveře s UA a UW profilem, výšky příčky přes 2,75 do 3,25 m nebo zátěže dveřního křídla přes 25 kg | kus | 85 |  | 0 | CS ÚRS 2023 01 |  | základní |  | 0 | 0.015552 | 1.3219 | 0 | 0 | 16 | K | 2 |  |  |  | ROZPOCET | [5 empty] | 0 | 0 | 0 | 0 | 0 | 1 | 0 | 16 | -1634491826
| VV |  | "1.PP" 9,0 |  | 9 | [12 empty] | VV | 2 | 2 | True | 0 | ROZPOCET
| VV |  | "1.NP" 11,0 |  | 11 | [12 empty] | VV | 2 | 2 | True | 0 | ROZPOCET
| VV |  | "2.NP" 21,0 |  | 21 | [12 empty] | VV | 2 | 2 | True | 0 | ROZPOCET
| VV |  | "3.NP" 21,0 |  | 21 | [12 empty] | VV | 2 | 2 | True | 0 | ROZPOCET
| VV |  | "4.NP" 23,0 |  | 23 | [12 empty] | VV | 2 | 2 | True | 0 | ROZPOCET
| VV |  | Součet |  | 85 | [12 empty] | VV | 2 | 4 | True | 1 | ROZPOCET
180 | K | 763412114 | Sanitární příčky vhodné do suchého prostředí dělící z dřevotřískových desek laminovaných tl. 32 mm | m2 | 36.94 |  | 0 | CS ÚRS 2023 01 |  | základní |  | 0 | 0.05401 | 1.9951 | 0 | 0 | 16 | K | 2 |  |  |  | ROZPOCET | [5 empty] | 0 | 0 | 0 | 0 | 0 | 1 | 0 | 16 | 2007520352
| VV |  | "A01" 2,05*(1,4) |  | 2.87 | [12 empty] | VV | 2 | 2 | True | 0 | ROZPOCET
| VV |  | "A02" 2,05*(1,4) |  | 2.87 | [12 empty] | VV | 2 | 2 | True | 0 | ROZPOCET
| VV |  | "A03" 2,05*(1,86*1,48) |  | 5.64 | [12 empty] | VV | 2 | 2 | True | 0 | ROZPOCET
| VV |  | "A04" 2,05*(1,71*2) |  | 7.01 | [12 empty] | VV | 2 | 2 | True | 0 | ROZPOCET
| VV |  | "A05" 2,05*(1,46) |  | 2.99 | [12 empty] | VV | 2 | 2 | True | 0 | ROZPOCET
| VV |  | "A06" 2,05*(2,07+1,55) |  | 7.42 | [12 empty] | VV | 2 | 2 | True | 0 | ROZPOCET
| VV |  | "A07" 2,05*(2,42+1,55) |  | 8.14 | [12 empty] | VV | 2 | 2 | True | 0 | ROZPOCET
| VV |  | Součet |  | 36.94 | [12 empty] | VV | 2 | 4 | True | 1 | ROZPOCET
181 | K | 763412124 | Sanitární příčky vhodné do suchého prostředí dveře vnitřní do sanitárních příček šířky do 800 mm, výšky do 2 000 mm z dřevotřískových desek laminovaných včetně nerezového kování tl. 32 mm | kus | 11 |  | 0 | CS ÚRS 2023 01 |  | základní |  | 0 | 0.05415 | 0.59565 | 0 | 0 | 16 | K | 2 |  |  |  | ROZPOCET | [5 empty] | 0 | 0 | 0 | 0 | 0 | 1 | 0 | 16 | -1614877941
| VV |  | "A01" 1 |  | 1 | [12 empty] | VV | 2 | 2 | True | 0 | ROZPOCET
| VV |  | "A02" 1 |  | 1 | [12 empty] | VV | 2 | 2 | True | 0 | ROZPOCET
| VV |  | "A03" 2 |  | 2 | [12 empty] | VV | 2 | 2 | True | 0 | ROZPOCET
| VV |  | "A04" 2 |  | 2 | [12 empty] | VV | 2 | 2 | True | 0 | ROZPOCET
| VV |  | "A05" 1 |  | 1 | [12 empty] | VV | 2 | 2 | True | 0 | ROZPOCET
| VV |  | "A06" 2 |  | 2 | [12 empty] | VV | 2 | 2 | True | 0 | ROZPOCET
| VV |  | "A07" 2 |  | 2 | [12 empty] | VV | 2 | 2 | True | 0 | ROZPOCET
| VV |  | Součet |  | 11 | [12 empty] | VV | 2 | 4 | True | 1 | ROZPOCET
182 | K | 998763403 | Přesun hmot pro konstrukce montované z desek stanovený procentní sazbou (%) z ceny vodorovná dopravní vzdálenost do 50 m v objektech výšky přes 12 do 24 m | % |  |  | 0 | CS ÚRS 2023 01 |  | základní |  | 0 | 0 | 0 | 0 | 0 | 16 | K | 2 |  |  |  | ROZPOCET | [5 empty] | 0 | 0 | 0 | 0 | 0 | 1 | 0 | 16 | 176626981
| D | 764 | Konstrukce klempířské |  |  |  | 0 |  |  |  |  | 0 |  | 0.47374 |  | 0 | 2 | D | 1 |  |  |  | ROZPOCET | [11 empty] | 0
183 | K | 764226400.R | Oplechování parapetů z hliníkového plechu rovných mechanicky kotvené, bez rohů do rš 150 mm | m | 60.87 |  | 0 |  |  | základní |  | 0 | 0.00039 | 0.023739 | 0 | 0 | 16 | K | 2 |  |  |  | ROZPOCET | [5 empty] | 0 | 0 | 0 | 0 | 0 | 1 | 0 | 16 | -1679751689
| VV |  | "K01" 2*0,9 |  | 1.8 | [12 empty] | VV | 2 | 2 | True | 0 | ROZPOCET
| VV |  | "K02" 6*1,3 |  | 7.8 | [12 empty] | VV | 2 | 2 | True | 0 | ROZPOCET
| VV |  | "K03" 3*2,2 |  | 6.6 | [12 empty] | VV | 2 | 2 | True | 0 | ROZPOCET
| VV |  | "K04" 3*1,9 |  | 5.7 | [12 empty] | VV | 2 | 2 | True | 0 | ROZPOCET
| VV |  | "K05" 2*1,5 |  | 3 | [12 empty] | VV | 2 | 2 | True | 0 | ROZPOCET
| VV |  | "K06" 4*1 |  | 4 | [12 empty] | VV | 2 | 2 | True | 0 | ROZPOCET
| VV |  | "K07" 2*2,5 |  | 5 | [12 empty] | VV | 2 | 2 | True | 0 | ROZPOCET
| VV |  | "K08" 4*0,8 |  | 3.2 | [12 empty] | VV | 2 | 2 | True | 0 | ROZPOCET
| VV |  | "K09" 2*2 |  | 4 | [12 empty] | VV | 2 | 2 | True | 0 | ROZPOCET
| VV |  | "K10" 1*6 |  | 6 | [12 empty] | VV | 2 | 2 | True | 0 | ROZPOCET
| VV |  | "K11" 1*1,7 |  | 1.7 | [12 empty] | VV | 2 | 2 | True | 0 | ROZPOCET
| VV |  | Mezisoučet |  | 48.8 | [12 empty] | VV | 2 | 3 | True | 0 | ROZPOCET
| VV |  | "K18" 2*3,66 |  | 7.32 | [12 empty] | VV | 2 | 2 | True | 0 | ROZPOCET
| VV |  | "K19" 1*4,75 |  | 4.75 | [12 empty] | VV | 2 | 2 | True | 0 | ROZPOCET
| VV |  | Mezisoučet |  | 12.07 | [12 empty] | VV | 2 | 3 | True | 0 | ROZPOCET
| VV |  | Součet |  | 60.87 | [12 empty] | VV | 2 | 4 | True | 1 | ROZPOCET
184 | K | 764202134 | Montáž oplechování střešních prvků okapu okapovým plechem rovným | m | 6.42 |  | 0 | CS ÚRS 2023 01 |  | základní |  | 0 | 0 | 0 | 0 | 0 | 16 | K | 2 |  |  |  | ROZPOCET | [5 empty] | 0 | 0 | 0 | 0 | 0 | 1 | 0 | 16 | -1837880724
| VV |  | "K17" 2*3,21 |  | 6.42 | [12 empty] | VV | 2 | 2 | True | 0 | ROZPOCET
| VV |  | Součet |  | 6.42 | [12 empty] | VV | 2 | 4 | True | 1 | ROZPOCET
185 | K | 764204105 | Montáž oplechování horních ploch zdí a nadezdívek (atik) rozvinuté šířky do 400 mm | m | 145.8 |  | 0 | CS ÚRS 2023 01 |  | základní |  | 0 | 0 | 0 | 0 | 0 | 16 | K | 2 |  |  |  | ROZPOCET | [5 empty] | 0 | 0 | 0 | 0 | 0 | 1 | 0 | 16 | 1648580170
| VV |  | "K12" 76,5 |  | 76.5 | [12 empty] | VV | 2 | 2 | True | 0 | ROZPOCET
| VV |  | "K13" 24,8 |  | 24.8 | [12 empty] | VV | 2 | 2 | True | 0 | ROZPOCET
| VV |  | "K14" 25,6 |  | 25.6 | [12 empty] | VV | 2 | 2 | True | 0 | ROZPOCET
| VV |  | "K15" 3 |  | 3 | [12 empty] | VV | 2 | 2 | True | 0 | ROZPOCET
| VV |  | "K16" 15,9 |  | 15.9 | [12 empty] | VV | 2 | 2 | True | 0 | ROZPOCET
| VV |  | Součet |  | 145.8 | [12 empty] | VV | 2 | 4 | True | 1 | ROZPOCET
186 | M | 13814185 | plech hladký Pz jakost EN 10143 tl 0,6mm tabule | t | 0.31 |  | 0 | CS ÚRS 2023 01 |  | základní |  | 0 | 1 | 0.31 | 0 | 0 | 32 | M | 2 |  |  |  | ROZPOCET | [5 empty] | 0 | 0 | 0 | 0 | 0 | 1 | 0 | 16 | -1271181229
| VV |  | "K12" (76,5*0,065/2)*32/1000 |  | 0.08 | [12 empty] | VV | 2 | 2 | True | 0 | ROZPOCET
| VV |  | "K13" (24,8*0,24/2)*32/1000 |  | 0.1 | [12 empty] | VV | 2 | 2 | True | 0 | ROZPOCET
| VV |  | "K14" (25,6*0,235/2)*32/1000 |  | 0.1 | [12 empty] | VV | 2 | 2 | True | 0 | ROZPOCET
| VV |  | "K15" (3*0,065/2)*32/1000 |  | 0 | [12 empty] | VV | 2 | 2 | True | 0 | ROZPOCET
| VV |  | "K16" (15,9*0,065/2)*32/1000 |  | 0.02 | [12 empty] | VV | 2 | 2 | True | 0 | ROZPOCET
| VV |  | "K17" (2*3,207*0,135/2)*32/1000 |  | 0.01 | [12 empty] | VV | 2 | 2 | True | 0 | ROZPOCET
| VV |  | Součet |  | 0.31 | [12 empty] | VV | 2 | 4 | True | 1 | ROZPOCET
187 | K | 764204109 | Montáž oplechování horních ploch zdí a nadezdívek (atik) rozvinuté šířky přes 400 do 800 mm | m | 15.9 |  | 0 | CS ÚRS 2023 01 |  | základní |  | 0 | 0 | 0 | 0 | 0 | 16 | K | 2 |  |  |  | ROZPOCET | [5 empty] | 0 | 0 | 0 | 0 | 0 | 1 | 0 | 16 | -3654991
| VV |  | "K16" 15,9 |  | 15.9 | [12 empty] | VV | 2 | 2 | True | 0 | ROZPOCET
| VV |  | Součet |  | 15.9 | [12 empty] | VV | 2 | 4 | True | 1 | ROZPOCET
188 | M | 13814185 | plech hladký Pz jakost EN 10143 tl 0,6mm tabule | t | 0.14 |  | 0 | CS ÚRS 2023 01 |  | základní |  | 0 | 1 | 0.14 | 0 | 0 | 32 | M | 2 |  |  |  | ROZPOCET | [5 empty] | 0 | 0 | 0 | 0 | 0 | 1 | 0 | 16 | 1479108152
| VV |  | "K16" (15,9*0,537/2)*32/1000 |  | 0.14 | [12 empty] | VV | 2 | 2 | True | 0 | ROZPOCET
| VV |  | Součet |  | 0.14 | [12 empty] | VV | 2 | 4 | True | 1 | ROZPOCET
189 | K | 998764203 | Přesun hmot pro konstrukce klempířské stanovený procentní sazbou (%) z ceny vodorovná dopravní vzdálenost do 50 m v objektech výšky přes 12 do 24 m | % |  |  | 0 | CS ÚRS 2023 01 |  | základní |  | 0 | 0 | 0 | 0 | 0 | 16 | K | 2 |  |  |  | ROZPOCET | [5 empty] | 0 | 0 | 0 | 0 | 0 | 1 | 0 | 16 | -2024078456
| D | 766 | Konstrukce truhlářské |  |  |  | 0 |  |  |  |  | 0 |  | 0.10715 |  | 0 | 2 | D | 1 |  |  |  | ROZPOCET | [11 empty] | 0
190 | K | 766694116 | Montáž ostatních truhlářských konstrukcí parapetních desek dřevěných nebo plastových šířky do 300 mm | m | 38.11 |  | 0 | CS ÚRS 2023 01 |  | základní |  | 0 | 0 | 0 | 0 | 0 | 16 | K | 2 |  |  |  | ROZPOCET | [5 empty] | 0 | 0 | 0 | 0 | 0 | 1 | 0 | 16 | 532417937
| VV |  | "T01" 0,909*1 |  | 0.91 | [12 empty] | VV | 2 | 2 | True | 0 | ROZPOCET
| VV |  | "T02" 1,313*3 |  | 3.94 | [12 empty] | VV | 2 | 2 | True | 0 | ROZPOCET
| VV |  | "T03" 2,236*2 |  | 4.47 | [12 empty] | VV | 2 | 2 | True | 0 | ROZPOCET
| VV |  | "T04" 2,222*1 |  | 2.22 | [12 empty] | VV | 2 | 2 | True | 0 | ROZPOCET
| VV |  | "T05" 1,919*3 |  | 5.76 | [12 empty] | VV | 2 | 2 | True | 0 | ROZPOCET
| VV |  | "T06" 1,515*1 |  | 1.52 | [12 empty] | VV | 2 | 2 | True | 0 | ROZPOCET
| VV |  | "T07" 1,01*2 |  | 2.02 | [12 empty] | VV | 2 | 2 | True | 0 | ROZPOCET
| VV |  | "T08" 2,508*1 |  | 2.51 | [12 empty] | VV | 2 | 2 | True | 0 | ROZPOCET
| VV |  | "T09" 0,803*2 |  | 1.61 | [12 empty] | VV | 2 | 2 | True | 0 | ROZPOCET
| VV |  | "T10" 1,016*2 |  | 2.03 | [12 empty] | VV | 2 | 2 | True | 0 | ROZPOCET
| VV |  | "T11" 1,321*1 |  | 1.32 | [12 empty] | VV | 2 | 2 | True | 0 | ROZPOCET
| VV |  | "T12" 2,033*1 |  | 2.03 | [12 empty] | VV | 2 | 2 | True | 0 | ROZPOCET
| VV |  | "T13" 0,808*2 |  | 1.62 | [12 empty] | VV | 2 | 2 | True | 0 | ROZPOCET
| VV |  | "T14" 1,506*1 |  | 1.51 | [12 empty] | VV | 2 | 2 | True | 0 | ROZPOCET
| VV |  | "T15" 2,02*1 |  | 2.02 | [12 empty] | VV | 2 | 2 | True | 0 | ROZPOCET
| VV |  | "T16" 0,914*1 |  | 0.91 | [12 empty] | VV | 2 | 2 | True | 0 | ROZPOCET
| VV |  | "T17" 1,705*1 |  | 1.71 | [12 empty] | VV | 2 | 2 | True | 0 | ROZPOCET
| VV |  | Součet |  | 38.11 | [12 empty] | VV | 2 | 4 | True | 1 | ROZPOCET
191 | M | 60621310.R | Parapet vnitřní překližka truhlářská bříza, transparentní olej, specifikace dle PD | m2 | 9.83 |  | 0 |  |  | základní |  | 0 | 0.0109 | 0.10715 | 0 | 0 | 32 | M | 2 |  |  |  | ROZPOCET | [5 empty] | 0 | 0 | 0 | 0 | 0 | 1 | 0 | 16 | -1146141382
| VV |  | "T01" 0,909*0,26*1 |  | 0.24 | [12 empty] | VV | 2 | 2 | True | 0 | ROZPOCET
| VV |  | "T02" 1,313*0,26*3 |  | 1.02 | [12 empty] | VV | 2 | 2 | True | 0 | ROZPOCET
| VV |  | "T03" 2,236*0,26*2 |  | 1.16 | [12 empty] | VV | 2 | 2 | True | 0 | ROZPOCET
| VV |  | "T04" 2,222*0,26*1 |  | 0.58 | [12 empty] | VV | 2 | 2 | True | 0 | ROZPOCET
| VV |  | "T05" 1,919*0,26*3 |  | 1.5 | [12 empty] | VV | 2 | 2 | True | 0 | ROZPOCET
| VV |  | "T06" 1,515*0,26*1 |  | 0.39 | [12 empty] | VV | 2 | 2 | True | 0 | ROZPOCET
| VV |  | "T07" 1,01*0,26*2 |  | 0.53 | [12 empty] | VV | 2 | 2 | True | 0 | ROZPOCET
| VV |  | "T08" 2,508*0,26*1 |  | 0.65 | [12 empty] | VV | 2 | 2 | True | 0 | ROZPOCET
| VV |  | "T09" 0,803*0,26*2 |  | 0.42 | [12 empty] | VV | 2 | 2 | True | 0 | ROZPOCET
| VV |  | "T10" 1,016*0,26*2 |  | 0.53 | [12 empty] | VV | 2 | 2 | True | 0 | ROZPOCET
| VV |  | "T11" 1,321*0,26*1 |  | 0.34 | [12 empty] | VV | 2 | 2 | True | 0 | ROZPOCET
| VV |  | "T12" 2,033*0,26*1 |  | 0.53 | [12 empty] | VV | 2 | 2 | True | 0 | ROZPOCET
| VV |  | "T13" 0,808*0,26*2 |  | 0.42 | [12 empty] | VV | 2 | 2 | True | 0 | ROZPOCET
| VV |  | "T14" 1,506*0,26*1 |  | 0.39 | [12 empty] | VV | 2 | 2 | True | 0 | ROZPOCET
| VV |  | "T15" 2,02*0,26*1 |  | 0.53 | [12 empty] | VV | 2 | 2 | True | 0 | ROZPOCET
| VV |  | "T16" 0,914*0,26*1 |  | 0.24 | [12 empty] | VV | 2 | 2 | True | 0 | ROZPOCET
| VV |  | "T17" 1,705*0,21*1 |  | 0.36 | [12 empty] | VV | 2 | 2 | True | 0 | ROZPOCET
| VV |  | Součet |  | 9.83 | [12 empty] | VV | 2 | 4 | True | 1 | ROZPOCET
192 | K | T21 | Recepční pult s pracovní deskou a policemi, rozměry cca. D.3300, š.800-1000, v.740 a 1200mm, celk. plocha překližek cca 68m2, hmotnost 950kg vč. kotvení a doplňků dle tabulky truhlářských výrobků | ks | 1 |  | 0 |  |  | základní |  | 0 | 0 | 0 | 0 | 0 | 16 | K | 2 |  |  |  | ROZPOCET | [5 empty] | 0 | 0 | 0 | 0 | 0 | 1 | 0 | 16 | 516228614
| P |  | Poznámka k položce: Součástí dodávky budou veškeré kotevní prvky, ukončovací prvky a napojovací prvky na konstrukci. V rámci vzorku budou osazeny kompletační a ukončovací prvky, dilatační a přechodové lišty, sokly a pod. materiál: truhlářská překližka tl. 20mm, 60 vrstev truhlářské překližky bude vyřezáno na CNC stroji a vzájemně propojeno. Přesné tvary jednotlivých vrstev budou podrobně specifikovány v zadávací dokumentaci truhlářských výrobků, kotvení: jednotlivé vrstvy překližky jsou mezi sebou provázány závitovými tyčemi nebo týblem. Pro protažení elektro kabelů bude připraveno trubkování přes vrstvy překližek doplňky: včetně všech kotevních, spojovacích a ostatních pomocných prvků, zásuvky slabo i silnoproudu budou osazeny v nice pod horní policí celková plocha překližkových desek cca 68m2, celková hmotnost cca 950kg. | [14 empty] | P | 2
193 | K | T22 | Atypická skříň skladající se z celkem 42 skříněk ve 3 řadách po 14 kusech, vč. kotvení a doplňků dle tabulky truhlářských výrobků | m2 | 13.11 |  | 0 |  |  | základní |  | 0 | 0 | 0 | 0 | 0 | 16 | K | 2 |  |  |  | ROZPOCET | [5 empty] | 0 | 0 | 0 | 0 | 0 | 1 | 0 | 16 | 524928561
| P |  | Poznámka k položce: Součástí dodávky budou veškeré kotevní prvky, ukončovací prvky a napojovací prvky na konstrukci. V rámci vzorku budou osazeny kompletační a ukončovací prvky, dilatační a přechodové lišty, sokly a pod. Popis materiál: dvířka - truhlářská překližka s horizontálním drážkováním dle detailu v pravé části otevřený regál s policemi pro selfcheck - samoobslužné výpůjční zařízení, záda drážkovaná dle detailu povrchová úprava: transparentní olej kotvení: sestava kotvena k železobetonové stěně doplňky: skříňky opatřeny zamykacím zámkem pozn.: rektifikace možná pomocí nožiček za soklem dvířka respektují rádius navazující stěny koordinace s elektro v zádech regálu | [14 empty] | P | 2
194 | K | T23 | Knihovní regál, podlaží 1PP, označení T23, vč. kotvení a doplňků dle tabulky truhlářských výrobků | m2 | 30.9 |  | 0 |  |  | základní |  | 0 | 0 | 0 | 0 | 0 | 16 | K | 2 |  |  |  | ROZPOCET | [5 empty] | 0 | 0 | 0 | 0 | 0 | 1 | 0 | 16 | -1588411731
| P |  | Poznámka k položce: Součástí dodávky budou veškeré kotevní prvky, ukončovací prvky a napojovací prvky na konstrukci. V rámci vzorku budou osazeny kompletační a ukončovací prvky, dilatační a přechodové lišty, sokly a pod. sestava: jedná se o sestavu knihovních regálů, které kopírují křivku přilehlé stěny. Sestava je složená vždy z plných pravoúhlých regálů včetně bočnic, mezi které jsou vloženy atypické police, které dorovnávají natočení plných regálů. materiál: truhlářská překližka záda - truhlářská překližka s horizontálním drážkováním dle detailu povrchová úprava: transparentní olej kotvení: regály kotvené k přilehlé stěně doplňky: včetně všech kotevních, spojovacích a ostatních pomocných prvků pozn.: koordinace s instalacemi, regál překrývá vedení instalací přístup k R/S topení a chlazení stropů. | [14 empty] | P | 2
195 | K | T24 | Knihovní regál, podlaží 1PP, označení T24, vč. kotvení a doplňků dle tabulky truhlářských výrobků | m2 | 26.9 |  | 0 |  |  | základní |  | 0 | 0 | 0 | 0 | 0 | 16 | K | 2 |  |  |  | ROZPOCET | [5 empty] | 0 | 0 | 0 | 0 | 0 | 1 | 0 | 16 | 649126417
| P |  | Poznámka k položce: Součástí dodávky budou veškeré kotevní prvky, ukončovací prvky a napojovací prvky na konstrukci. V rámci vzorku budou osazeny kompletační a ukončovací prvky, dilatační a přechodové lišty, sokly a pod. sestava: jedná se o sestavu knihovních regálů, které kopírují křivku přilehlé stěny. Sestava je složená vždy z plných pravoúhlých regálů včetně bočnic, mezi které jsou vloženy atypické police, které dorovnávají natočení plných regálů. materiál: truhlářská překližka záda - truhlářská překližka s horizontálním drážkováním dle detailu povrchová úprava: transparentní olej kotvení: regály kotvené k přilehlé stěně doplňky: včetně všech kotevních, spojovacích a ostatních pomocných prvků pozn.: koordinace s instalacemi, regál překrývá vedení instalací | [14 empty] | P | 2
196 | K | T25 | Knihovní regál, podlaží 1PP, označení T25, vč. kotvení a doplňků dle tabulky truhlářských výrobků | m2 | 62.6 |  | 0 |  |  | základní |  | 0 | 0 | 0 | 0 | 0 | 16 | K | 2 |  |  |  | ROZPOCET | [5 empty] | 0 | 0 | 0 | 0 | 0 | 1 | 0 | 16 | 826122517
| P |  | Poznámka k položce: Součástí dodávky budou veškeré kotevní prvky, ukončovací prvky a napojovací prvky na konstrukci. V rámci vzorku budou osazeny kompletační a ukončovací prvky, dilatační a přechodové lišty, sokly a pod. sestava: jedná se o sestavu knihovních regálů, které kopírují křivku přilehlé stěny. Sestava je složená vždy z plných pravoúhlých regálů včetně bočnic, mezi které jsou vloženy atypické police, které dorovnávají natočení plných regálů. materiál: truhlářská překližka záda - truhlářská překližka s horizontálním drážkováním dle detailu povrchová úprava: transparentní olej kotvení: regály kotvené k přilehlé stěně doplňky: včetně všech kotevních, spojovacích a ostatních pomocných prvků pozn.: koordinace s instalacemi, regál překrývá vedení instalací přístup k R/S topení a chlazení stropů. | [14 empty] | P | 2
197 | K | T26 | Knihovní regál, podlaží 1NP, označení T26, vč. kotvení a doplňků dle tabulky truhlářských výrobků | m2 | 15.6 |  | 0 |  |  | základní |  | 0 | 0 | 0 | 0 | 0 | 16 | K | 2 |  |  |  | ROZPOCET | [5 empty] | 0 | 0 | 0 | 0 | 0 | 1 | 0 | 16 | -543258213
| P |  | Poznámka k položce: Součástí dodávky budou veškeré kotevní prvky, ukončovací prvky a napojovací prvky na konstrukci. V rámci vzorku budou osazeny kompletační a ukončovací prvky, dilatační a přechodové lišty, sokly a pod. sestava: jedná se o sestavu knihovních regálů, které kopírují křivku přilehlé stěny. Sestava je složená vždy z plných pravoúhlých regálů včetně bočnic, mezi které jsou vloženy atypické police, které dorovnávají natočení plných regálů. materiál: truhlářská překližka záda - truhlářská překližka s horizontálním drážkováním dle detailu povrchová úprava: transparentní olej kotvení: regály kotvené k přilehlé stěně doplňky: včetně všech kotevních, spojovacích a ostatních pomocných prvků | [14 empty] | P | 2
198 | K | T27 | Knihovní regál, podlaží 2NP, označení T27, vč. kotvení a doplňků dle tabulky truhlářských výrobků | m2 | 11.9 |  | 0 |  |  | základní |  | 0 | 0 | 0 | 0 | 0 | 16 | K | 2 |  |  |  | ROZPOCET | [5 empty] | 0 | 0 | 0 | 0 | 0 | 1 | 0 | 16 | 1864013439
| P |  | Poznámka k položce: Součástí dodávky budou veškeré kotevní prvky, ukončovací prvky a napojovací prvky na konstrukci. V rámci vzorku budou osazeny kompletační a ukončovací prvky, dilatační a přechodové lišty, sokly a pod. sestava: jedná se o sestavu knihovních regálů, které kopírují křivku přilehlé stěny. Sestava je složená vždy z plných pravoúhlých regálů včetně bočnic, mezi které jsou vloženy atypické police, které dorovnávají natočení plných regálů. materiál: truhlářská překližka záda - truhlářská překližka s horizontálním drážkováním dle detailu povrchová úprava: transparentní olej kotvení: regály kotvené k přilehlé stěně doplňky: včetně všech kotevních, spojovacích a ostatních pomocných prvků | [14 empty] | P | 2
199 | K | T28 | Knihovní regál, podlaží 2NP, označení T28, vč. kotvení a doplňků dle tabulky truhlářských výrobků | m2 | 9.5 |  | 0 |  |  | základní |  | 0 | 0 | 0 | 0 | 0 | 16 | K | 2 |  |  |  | ROZPOCET | [5 empty] | 0 | 0 | 0 | 0 | 0 | 1 | 0 | 16 | -625448283
| P |  | Poznámka k položce: Součástí dodávky budou veškeré kotevní prvky, ukončovací prvky a napojovací prvky na konstrukci. V rámci vzorku budou osazeny kompletační a ukončovací prvky, dilatační a přechodové lišty, sokly a pod. sestava: jedná se o sestavu knihovních regálů, které kopírují křivku přilehlé stěny. Sestava je složená vždy z plných pravoúhlých regálů včetně bočnic, mezi které jsou vloženy atypické police, které dorovnávají natočení plných regálů. materiál: truhlářská překližka záda - truhlářská překližka s horizontálním drážkováním dle detailu povrchová úprava: transparentní olej kotvení: regály kotvené k přilehlé stěně doplňky: včetně všech kotevních, spojovacích a ostatních pomocných prvků | [14 empty] | P | 2
200 | K | T29 | Knihovní regál, podlaží 2NP, označení T29, vč. kotvení a doplňků dle tabulky truhlářských výrobků | m2 | 23.8 |  | 0 |  |  | základní |  | 0 | 0 | 0 | 0 | 0 | 16 | K | 2 |  |  |  | ROZPOCET | [5 empty] | 0 | 0 | 0 | 0 | 0 | 1 | 0 | 16 | 406336094
| P |  | Poznámka k položce: Součástí dodávky budou veškeré kotevní prvky, ukončovací prvky a napojovací prvky na konstrukci. V rámci vzorku budou osazeny kompletační a ukončovací prvky, dilatační a přechodové lišty, sokly a pod. sestava: jedná se o sestavu knihovních regálů, které kopírují křivku přilehlé stěny. Sestava je složená vždy z plných pravoúhlých regálů včetně bočnic, mezi které jsou vloženy atypické police, které dorovnávají natočení plných regálů. materiál: truhlářská překližka záda - truhlářská překližka s horizontálním drážkováním dle detailu povrchová úprava: transparentní olej kotvení: regály kotvené k přilehlé stěně doplňky: včetně všech kotevních, spojovacích a ostatních pomocných prvků pozn.: koordinace s instalacemi, regál překrývá vedení instalací přístup k R/S topení a chlazení stropů. | [14 empty] | P | 2
201 | K | T30 | Knihovní regál, podlaží 2NP, označení T30, vč. kotvení a doplňků dle tabulky truhlářských výrobků | m2 | 24.1 |  | 0 |  |  | základní |  | 0 | 0 | 0 | 0 | 0 | 16 | K | 2 |  |  |  | ROZPOCET | [5 empty] | 0 | 0 | 0 | 0 | 0 | 1 | 0 | 16 | 1870652418
| P |  | Poznámka k položce: Součástí dodávky budou veškeré kotevní prvky, ukončovací prvky a napojovací prvky na konstrukci. V rámci vzorku budou osazeny kompletační a ukončovací prvky, dilatační a přechodové lišty, sokly a pod. sestava: jedná se o sestavu knihovních regálů, které kopírují křivku přilehlé stěny. Sestava je složená vždy z plných pravoúhlých regálů včetně bočnic, mezi které jsou vloženy atypické police, které dorovnávají natočení plných regálů. materiál: truhlářská překližka záda - truhlářská překližka s horizontálním drážkováním dle detailu povrchová úprava: transparentní olej kotvení: regály kotvené k přilehlé stěně doplňky: včetně všech kotevních, spojovacích a ostatních pomocných prvků | [14 empty] | P | 2
202 | K | T31 | Knihovní regál, podlaží 2NP, označení T31, vč. kotvení a doplňků dle tabulky truhlářských výrobků | m2 | 65.3 |  | 0 |  |  | základní |  | 0 | 0 | 0 | 0 | 0 | 16 | K | 2 |  |  |  | ROZPOCET | [5 empty] | 0 | 0 | 0 | 0 | 0 | 1 | 0 | 16 | -1311347824
| P |  | Poznámka k položce: Součástí dodávky budou veškeré kotevní prvky, ukončovací prvky a napojovací prvky na konstrukci. V rámci vzorku budou osazeny kompletační a ukončovací prvky, dilatační a přechodové lišty, sokly a pod. sestava: jedná se o sestavu knihovních regálů, které kopírují křivku přilehlé stěny. Sestava je složená vždy z plných pravoúhlých regálů včetně bočnic, mezi které jsou vloženy atypické police, které dorovnávají natočení plných regálů. materiál: truhlářská překližka záda - truhlářská překližka s horizontálním drážkováním dle detailu povrchová úprava: transparentní olej kotvení: regály kotvené k přilehlé stěně doplňky: včetně všech kotevních, spojovacích a ostatních pomocných prvků | [14 empty] | P | 2
203 | K | T32 | Knihovní regál, podlaží 2NP, označení T32, vč. čalouněného sedáku tl. 40mm plochy 0,8m2 a zad do regálové sestavy tl. 40mm plochy 0,48m2, kotvení a doplňků dle tabulky truhlářských výrobků | m2 | 26.4 |  | 0 |  |  | základní |  | 0 | 0 | 0 | 0 | 0 | 16 | K | 2 |  |  |  | ROZPOCET | [5 empty] | 0 | 0 | 0 | 0 | 0 | 1 | 0 | 16 | 1525551606
| P |  | Poznámka k položce: Součástí dodávky budou veškeré kotevní prvky, ukončovací prvky a napojovací prvky na konstrukci. V rámci vzorku budou osazeny kompletační a ukončovací prvky, dilatační a přechodové lišty, sokly a pod. sestava: jedná se o sestavu knihovních regálů, které kopírují křivku přilehlé stěny. Sestava je složená vždy z plných pravoúhlých regálů včetně bočnic, mezi které jsou vloženy atypické police, které dorovnávají natočení plných regálů. materiál: truhlářská překližka záda - truhlářská překližka s horizontálním drážkováním dle detailu povrchová úprava: transparentní olej kotvení: regály kotvené k přilehlé stěně doplňky: včetně všech kotevních, spojovacích a ostatních pomocných prvků pozn.: koordinace s instalacemi, regál překrývá vedení instalací přístup k R/S topení a chlazení stropů. | [14 empty] | P | 2
204 | K | T33 | Knihovní regál, podlaží 2NP, označení T33, vč. kotvení a doplňků dle tabulky truhlářských výrobků | m2 | 68.6 |  | 0 |  |  | základní |  | 0 | 0 | 0 | 0 | 0 | 16 | K | 2 |  |  |  | ROZPOCET | [5 empty] | 0 | 0 | 0 | 0 | 0 | 1 | 0 | 16 | 1769686283
| P |  | Poznámka k položce: Součástí dodávky budou veškeré kotevní prvky, ukončovací prvky a napojovací prvky na konstrukci. V rámci vzorku budou osazeny kompletační a ukončovací prvky, dilatační a přechodové lišty, sokly a pod. sestava: jedná se o sestavu knihovních regálů, které kopírují křivku přilehlé stěny. Sestava je složená vždy z plných pravoúhlých regálů včetně bočnic, mezi které jsou vloženy atypické police, které dorovnávají natočení plných regálů. materiál: truhlářská překližka záda - truhlářská překližka s horizontálním drážkováním dle detailu povrchová úprava: transparentní olej kotvení: regály kotvené k přilehlé stěně doplňky: včetně všech kotevních, spojovacích a ostatních pomocných prvků | [14 empty] | P | 2
205 | K | T34 | Knihovní regál, podlaží 2NP, označení T34, vč. kotvení a doplňků dle tabulky truhlářských výrobků | m2 | 14.3 |  | 0 |  |  | základní |  | 0 | 0 | 0 | 0 | 0 | 16 | K | 2 |  |  |  | ROZPOCET | [5 empty] | 0 | 0 | 0 | 0 | 0 | 1 | 0 | 16 | -1861772979
| P |  | Poznámka k položce: Součástí dodávky budou veškeré kotevní prvky, ukončovací prvky a napojovací prvky na konstrukci. V rámci vzorku budou osazeny kompletační a ukončovací prvky, dilatační a přechodové lišty, sokly a pod. sestava: jedná se o sestavu knihovních regálů, které kopírují křivku přilehlé stěny. Sestava je složená vždy z plných pravoúhlých regálů včetně bočnic, mezi které jsou vloženy atypické police, které dorovnávají natočení plných regálů. materiál: truhlářská překližka záda - truhlářská překližka s horizontálním drážkováním dle detailu povrchová úprava: transparentní olej kotvení: regály kotvené k přilehlé stěně doplňky: včetně všech kotevních, spojovacích a ostatních pomocných prvků pozn.: koordinace s instalacemi, regál překrývá vedení instalací | [14 empty] | P | 2
206 | K | T35 | Knihovní regál, podlaží 3NP, označení T35, vč. kotvení a doplňků dle tabulky truhlářských výrobků | m2 | 19.9 |  | 0 |  |  | základní |  | 0 | 0 | 0 | 0 | 0 | 16 | K | 2 |  |  |  | ROZPOCET | [5 empty] | 0 | 0 | 0 | 0 | 0 | 1 | 0 | 16 | -1692036467
| P |  | Poznámka k položce: Součástí dodávky budou veškeré kotevní prvky, ukončovací prvky a napojovací prvky na konstrukci. V rámci vzorku budou osazeny kompletační a ukončovací prvky, dilatační a přechodové lišty, sokly a pod. sestava: jedná se o sestavu knihovních regálů, které kopírují křivku přilehlé stěny. Sestava je složená vždy z plných pravoúhlých regálů včetně bočnic, mezi které jsou vloženy atypické police, které dorovnávají natočení plných regálů. materiál: truhlářská překližka záda - truhlářská překližka s horizontálním drážkováním dle detailu povrchová úprava: transparentní olej kotvení: regály kotvené k přilehlé stěně doplňky: včetně všech kotevních, spojovacích a ostatních pomocných prvků | [14 empty] | P | 2
207 | K | T36 | Knihovní regál, podlaží 3NP, označení T36, vč. kotvení a doplňků dle tabulky truhlářských výrobků | m2 | 15.5 |  | 0 |  |  | základní |  | 0 | 0 | 0 | 0 | 0 | 16 | K | 2 |  |  |  | ROZPOCET | [5 empty] | 0 | 0 | 0 | 0 | 0 | 1 | 0 | 16 | -246770812
| P |  | Poznámka k položce: Součástí dodávky budou veškeré kotevní prvky, ukončovací prvky a napojovací prvky na konstrukci. V rámci vzorku budou osazeny kompletační a ukončovací prvky, dilatační a přechodové lišty, sokly a pod. sestava: jedná se o sestavu knihovních regálů, které kopírují křivku přilehlé stěny. Sestava je složená vždy z plných pravoúhlých regálů včetně bočnic, mezi které jsou vloženy atypické police, které dorovnávají natočení plných regálů. materiál: truhlářská překližka záda - truhlářská překližka s horizontálním drážkováním dle detailu povrchová úprava: transparentní olej kotvení: regály kotvené k přilehlé stěně doplňky: včetně všech kotevních, spojovacích a ostatních pomocných prvků | [14 empty] | P | 2
208 | K | T37 | Knihovní regál, podlaží 3NP, označení T37, vč. čalouněného sedáku tl. 40mm plochy 0,65m2 a zad do regálové sestavy tl. 40mm plochy 2,43m2, kotvení a doplňků dle tabulky truhlářských výrobků | m2 | 65.3 |  | 0 |  |  | základní |  | 0 | 0 | 0 | 0 | 0 | 16 | K | 2 |  |  |  | ROZPOCET | [5 empty] | 0 | 0 | 0 | 0 | 0 | 1 | 0 | 16 | -7999818
| P |  | Poznámka k položce: Součástí dodávky budou veškeré kotevní prvky, ukončovací prvky a napojovací prvky na konstrukci. V rámci vzorku budou osazeny kompletační a ukončovací prvky, dilatační a přechodové lišty, sokly a pod. sestava: jedná se o sestavu knihovních regálů, které kopírují křivku přilehlé stěny. Sestava je složená vždy z plných pravoúhlých regálů včetně bočnic, mezi které jsou vloženy atypické police, které dorovnávají natočení plných regálů. materiál: truhlářská překližka záda - truhlářská překližka s horizontálním drážkováním dle detailu povrchová úprava: transparentní olej kotvení: regály kotvené k přilehlé stěně doplňky: včetně všech kotevních, spojovacích a ostatních pomocných prvků | [14 empty] | P | 2
209 | K | T38 | Knihovní regál, podlaží 3NP, označení T38, vč. čalouněného sedáku tl. 40mm plochy 0,76m2 a zad do regálové sestavy tl. 40mm plochy 0,89m2, kotvení a doplňků dle tabulky truhlářských výrobků | m2 | 34.9 |  | 0 |  |  | základní |  | 0 | 0 | 0 | 0 | 0 | 16 | K | 2 |  |  |  | ROZPOCET | [5 empty] | 0 | 0 | 0 | 0 | 0 | 1 | 0 | 16 | 838294306
| P |  | Poznámka k položce: Součástí dodávky budou veškeré kotevní prvky, ukončovací prvky a napojovací prvky na konstrukci. V rámci vzorku budou osazeny kompletační a ukončovací prvky, dilatační a přechodové lišty, sokly a pod. sestava: jedná se o sestavu knihovních regálů, které kopírují křivku přilehlé stěny. Sestava je složená vždy z plných pravoúhlých regálů včetně bočnic, mezi které jsou vloženy atypické police, které dorovnávají natočení plných regálů. materiál: truhlářská překližka záda - truhlářská překližka s horizontálním drážkováním dle detailu povrchová úprava: transparentní olej kotvení: regály kotvené k přilehlé stěně doplňky: včetně všech kotevních, spojovacích a ostatních pomocných prvků | [14 empty] | P | 2
210 | K | T39 | Knihovní regál, podlaží 3NP, označení T39, vč. kotvení a doplňků dle tabulky truhlářských výrobků | m2 | 57 |  | 0 |  |  | základní |  | 0 | 0 | 0 | 0 | 0 | 16 | K | 2 |  |  |  | ROZPOCET | [5 empty] | 0 | 0 | 0 | 0 | 0 | 1 | 0 | 16 | 472840724
| P |  | Poznámka k položce: Součástí dodávky budou veškeré kotevní prvky, ukončovací prvky a napojovací prvky na konstrukci. V rámci vzorku budou osazeny kompletační a ukončovací prvky, dilatační a přechodové lišty, sokly a pod. sestava: jedná se o sestavu knihovních regálů, které kopírují křivku přilehlé stěny. Sestava je složená vždy z plných pravoúhlých regálů včetně bočnic, mezi které jsou vloženy atypické police, které dorovnávají natočení plných regálů. materiál: truhlářská překližka záda - truhlářská překližka s horizontálním drážkováním dle detailu povrchová úprava: transparentní olej kotvení: regály kotvené k přilehlé stěně doplňky: včetně všech kotevních, spojovacích a ostatních pomocných prvků pozn.: koordinace s instalacemi, regál překrývá vedení instalací přístup k R/S topení a chlazení stropů. | [14 empty] | P | 2
211 | K | T40 | Knihovní regál, podlaží 3NP, označení T40, vč. kotvení a doplňků dle tabulky truhlářských výrobků | m2 | 23.8 |  | 0 |  |  | základní |  | 0 | 0 | 0 | 0 | 0 | 16 | K | 2 |  |  |  | ROZPOCET | [5 empty] | 0 | 0 | 0 | 0 | 0 | 1 | 0 | 16 | -850448968
| P |  | Poznámka k položce: Součástí dodávky budou veškeré kotevní prvky, ukončovací prvky a napojovací prvky na konstrukci. V rámci vzorku budou osazeny kompletační a ukončovací prvky, dilatační a přechodové lišty, sokly a pod. sestava: jedná se o sestavu knihovních regálů, které kopírují křivku přilehlé stěny. Sestava je složená vždy z plných pravoúhlých regálů včetně bočnic, mezi které jsou vloženy atypické police, které dorovnávají natočení plných regálů. materiál: truhlářská překližka záda - truhlářská překližka s horizontálním drážkováním dle detailu povrchová úprava: transparentní olej kotvení: regály kotvené k přilehlé stěně doplňky: včetně všech kotevních, spojovacích a ostatních pomocných prvků pozn.: koordinace s instalacemi, regál překrývá vedení instalací přístup k R/S topení a chlazení stropů. | [14 empty] | P | 2
212 | K | T41 | Knihovní regál, podlaží 4NP, označení T41, vč. kotvení a doplňků dle tabulky truhlářských výrobků | m2 | 24.1 |  | 0 |  |  | základní |  | 0 | 0 | 0 | 0 | 0 | 16 | K | 2 |  |  |  | ROZPOCET | [5 empty] | 0 | 0 | 0 | 0 | 0 | 1 | 0 | 16 | -874265803
| P |  | Poznámka k položce: Součástí dodávky budou veškeré kotevní prvky, ukončovací prvky a napojovací prvky na konstrukci. V rámci vzorku budou osazeny kompletační a ukončovací prvky, dilatační a přechodové lišty, sokly a pod. sestava: jedná se o sestavu knihovních regálů, které kopírují křivku přilehlé stěny. Sestava je složená vždy z plných pravoúhlých regálů včetně bočnic, mezi které jsou vloženy atypické police, které dorovnávají natočení plných regálů. materiál: truhlářská překližka záda - truhlářská překližka s horizontálním drážkováním dle detailu povrchová úprava: transparentní olej kotvení: regály kotvené k přilehlé stěně doplňky: včetně všech kotevních, spojovacích a ostatních pomocných prvků | [14 empty] | P | 2
213 | K | T42 | Knihovní regál, podlaží 4NP, označení T42, vč. kotvení a doplňků dle tabulky truhlářských výrobků | m2 | 61.4 |  | 0 |  |  | základní |  | 0 | 0 | 0 | 0 | 0 | 16 | K | 2 |  |  |  | ROZPOCET | [5 empty] | 0 | 0 | 0 | 0 | 0 | 1 | 0 | 16 | 820631397
| P |  | Poznámka k položce: Součástí dodávky budou veškeré kotevní prvky, ukončovací prvky a napojovací prvky na konstrukci. V rámci vzorku budou osazeny kompletační a ukončovací prvky, dilatační a přechodové lišty, sokly a pod. sestava: jedná se o sestavu knihovních regálů, které kopírují křivku přilehlé stěny. Sestava je složená vždy z plných pravoúhlých regálů včetně bočnic, mezi které jsou vloženy atypické police, které dorovnávají natočení plných regálů. materiál: truhlářská překližka záda - truhlářská překližka s horizontálním drážkováním dle detailu povrchová úprava: transparentní olej kotvení: regály kotvené k přilehlé stěně doplňky: včetně všech kotevních, spojovacích a ostatních pomocných prvků | [14 empty] | P | 2
214 | K | T43 | Knihovní regál, podlaží 4NP, označení T43, vč. čalouněného sedáku tl. 40mm plochy 0,66m2 a zad do regálové sestavy tl. 40mm plochy 0,81m2, kotvení a doplňků dle tabulky truhlářských výrobků | m2 | 38.1 |  | 0 |  |  | základní |  | 0 | 0 | 0 | 0 | 0 | 16 | K | 2 |  |  |  | ROZPOCET | [5 empty] | 0 | 0 | 0 | 0 | 0 | 1 | 0 | 16 | -1044004890
| P |  | Poznámka k položce: Součástí dodávky budou veškeré kotevní prvky, ukončovací prvky a napojovací prvky na konstrukci. V rámci vzorku budou osazeny kompletační a ukončovací prvky, dilatační a přechodové lišty, sokly a pod. sestava: jedná se o sestavu knihovních regálů, které kopírují křivku přilehlé stěny. Sestava je složená vždy z plných pravoúhlých regálů včetně bočnic, mezi které jsou vloženy atypické police, které dorovnávají natočení plných regálů. materiál: truhlářská překližka záda - truhlářská překližka s horizontálním drážkováním dle detailu povrchová úprava: transparentní olej kotvení: regály kotvené k přilehlé stěně doplňky: včetně všech kotevních, spojovacích a ostatních pomocných prvků | [14 empty] | P | 2
215 | K | T44 | Knihovní regál, podlaží 4NP, označení T44, vč. kotvení a doplňků dle tabulky truhlářských výrobků | m2 | 64.5 |  | 0 |  |  | základní |  | 0 | 0 | 0 | 0 | 0 | 16 | K | 2 |  |  |  | ROZPOCET | [5 empty] | 0 | 0 | 0 | 0 | 0 | 1 | 0 | 16 | 949715528
| P |  | Poznámka k položce: Součástí dodávky budou veškeré kotevní prvky, ukončovací prvky a napojovací prvky na konstrukci. V rámci vzorku budou osazeny kompletační a ukončovací prvky, dilatační a přechodové lišty, sokly a pod. sestava: jedná se o sestavu knihovních regálů, které kopírují křivku přilehlé stěny. Sestava je složená vždy z plných pravoúhlých regálů včetně bočnic, mezi které jsou vloženy atypické police, které dorovnávají natočení plných regálů. materiál: truhlářská překližka záda - truhlářská překližka s horizontálním drážkováním dle detailu povrchová úprava: transparentní olej kotvení: regály kotvené k přilehlé stěně doplňky: včetně všech kotevních, spojovacích a ostatních pomocných prvků pozn.: koordinace s instalacemi, regál překrývá vedení instalací přístup k R/S topení a chlazení stropů. | [14 empty] | P | 2
216 | K | T45 | Sestava truhlářských schodů (2 výškových úrovní) s vestavěnými regály, označení T45, vč. trámků, kotvení a doplňků dle tabulky truhlářských výrobků | m2 | 8.2 |  | 0 |  |  | základní |  | 0 | 0 | 0 | 0 | 0 | 16 | K | 2 |  |  |  | ROZPOCET | [5 empty] | 0 | 0 | 0 | 0 | 0 | 1 | 0 | 16 | -1934801678
| P |  | Poznámka k položce: Součástí dodávky budou veškeré kotevní prvky, ukončovací prvky a napojovací prvky na konstrukci. V rámci vzorku budou osazeny kompletační a ukončovací prvky, dilatační a přechodové lišty, sokly a pod. sestava: jedná se o sestavu truhlářských schodů (2 výškových úrovní) s vestavěnými regály. materiál: dřevěná překližka, olejovaná nosná konstrukce trámová - smrk, hoblovaný, impregnovaný kotvení: konstrukce kotvená k sousedním konstrukcím doplňky: včetně všech kotevních, spojovacích a ostatních pomocných prvků | [14 empty] | P | 2
217 | K | T46 | Pobytový schod s regálem, označení T46, vč. trámky 60x120mm celk. délky 7,75m a trámky 60x60mm celk. délky 30,05m, kotvení a doplňků dle tabulky truhlářských výrobků | m2 | 12.7 |  | 0 |  |  | základní |  | 0 | 0 | 0 | 0 | 0 | 16 | K | 2 |  |  |  | ROZPOCET | [5 empty] | 0 | 0 | 0 | 0 | 0 | 1 | 0 | 16 | -1897592220
| P |  | Poznámka k položce: Součástí dodávky budou veškeré kotevní prvky, ukončovací prvky a napojovací prvky na konstrukci. V rámci vzorku budou osazeny kompletační a ukončovací prvky, dilatační a přechodové lišty, sokly a pod. sestava: jedná se o sestavu truhlářského schodu (1 výškové úrovně) s vestavěným regálem. materiál: dřevěná překližka, olejovaná nosná konstrukce trámová - smrk, hoblovaný, impregnovaný kotvení: konstrukce kotvená k sousedním konstrukcím doplňky: včetně všech kotevních, spojovacích a ostatních pomocných prvků | [14 empty] | P | 2
218 | K | T47 | Mobilní pódium sestava truhlářského pódia, označení T47, vč. trámky 60x120mm celk. délky 7,75m, kotvení a doplňků dle tabulky truhlářských výrobků | m2 | 2.4 |  | 0 |  |  | základní |  | 0 | 0 | 0 | 0 | 0 | 16 | K | 2 |  |  |  | ROZPOCET | [5 empty] | 0 | 0 | 0 | 0 | 0 | 1 | 0 | 16 | -559664403
| P |  | Poznámka k položce: Součástí dodávky budou veškeré kotevní prvky, ukončovací prvky a napojovací prvky na konstrukci. V rámci vzorku budou osazeny kompletační a ukončovací prvky, dilatační a přechodové lišty, sokly a pod. sestava: jedná se o sestavu truhlářského pódia materiál: dřevěná překližka, olejovaná nosná konstrukce trámová - smrk, hoblovaný, impregnovaný doplňky: včetně všech kotevních, spojovacích a ostatních pomocných prvků pozn.: nohy opatřeny rektifikovatelnými podložkami | [14 empty] | P | 2
219 | K | T48 | Čajová kuchyňka ve 2.np sestava kuchyňské linky se spodními a horními skříňkami, délka 3,25m, označení T48, vč. kotvení a doplňků dle tabulky truhlářských výrobků | ks | 1 |  | 0 |  |  | základní |  | 0 | 0 | 0 | 0 | 0 | 16 | K | 2 |  |  |  | ROZPOCET | [5 empty] | 0 | 0 | 0 | 0 | 0 | 1 | 0 | 16 | 1633218630
| P |  | Poznámka k položce: Součástí dodávky budou veškeré kotevní prvky, ukončovací prvky a napojovací prvky na konstrukci. V rámci vzorku budou osazeny kompletační a ukončovací prvky, dilatační a přechodové lišty, sokly a pod. sestava: jedná se o sestavu kuchyňské linky se spodními a horními skříňkami materiál: dvířka, čílka šuplíků, sokl - DTD - lamino korpusy DTD standard bílá pracovní deska - silnovrstvé lamino HPL plocha za kuchyňskou linkou - lamino v barvě pracovní desky úchytky - dlouhé tyčové, nerez dřez - hranatý, nerez baterie - dřezová stojánková páková, chrom doplňky: dřezová skříňka s výsuvem a nádobami na tříděný 1ks odpad (směsný odpad, plast, papír, sklo) 1ks vysoká vestavná lednice s mrazicí schránkou 1ks vestavná mikrovlnka s nerezovým rámečkem 1ks vařič - indukční dvouplotýnka 1ks vestavná myčka 1ks osvětlení pracovní desky - LED pásek na spodu horních skříněk 2,19m | [14 empty] | P | 2
220 | K | T49 | Čajová kuchyňka ve 3.np sestava kuchyňské linky se spodními a horními skříňkami, délka 3,65m, označení T49, vč. kotvení a doplňků dle tabulky truhlářských výrobků | ks | 1 |  | 0 |  |  | základní |  | 0 | 0 | 0 | 0 | 0 | 16 | K | 2 |  |  |  | ROZPOCET | [5 empty] | 0 | 0 | 0 | 0 | 0 | 1 | 0 | 16 | 266101545
| P |  | Poznámka k položce: Součástí dodávky budou veškeré kotevní prvky, ukončovací prvky a napojovací prvky na konstrukci. V rámci vzorku budou osazeny kompletační a ukončovací prvky, dilatační a přechodové lišty, sokly a pod. sestava: jedná se o sestavu kuchyňské linky se spodními a horními skříňkami materiál: dvířka, čílka šuplíků, sokl - DTD - lamino korpusy DTD standard bílá pracovní deska - silnovrstvé lamino HPL plocha za kuchyňskou linkou - lamino v barvě pracovní desky úchytky - dlouhé tyčové, nerez dřez - hranatý, nerez baterie - dřezová stojánková páková, chrom doplňky: dřezová skříňka s výsuvem a nádobami na tříděný 1ks odpad (směsný odpad, plast, papír, sklo) 1ks vysoká vestavná lednice s mrazicí schránkou 1ks vestavná mikrovlnka s nerezovým rámečkem 1ks vařič - indukční dvouplotýnka 1ks vestavná myčka 1ks osvětlení pracovní desky - LED pásek na spodu horních skříněk 2,95m | [14 empty] | P | 2
221 | K | T50 | Skříňka s dřezem sestava kuchyňské linky se spodními a horními skříňkami, délka 1,30m, označení T50, vč. kotvení a doplňků dle tabulky truhlářských výrobků | ks | 1 |  | 0 |  |  | základní |  | 0 | 0 | 0 | 0 | 0 | 16 | K | 2 |  |  |  | ROZPOCET | [5 empty] | 0 | 0 | 0 | 0 | 0 | 1 | 0 | 16 | -1312103803
| P |  | Poznámka k položce: Součástí dodávky budou veškeré kotevní prvky, ukončovací prvky a napojovací prvky na konstrukci. V rámci vzorku budou osazeny kompletační a ukončovací prvky, dilatační a přechodové lišty, sokly a pod. sestava: jedná se o sestavu kuchyňské linky se spodními a horními skříňkami materiál: dvířka, čílka šuplíků, sokl - DTD - lamino korpusy DTD standard bílá pracovní deska - silnovrstvé lamino HPL plocha za kuchyňskou linkou - lamino v barvě pracovní desky úchytky - dlouhé tyčové, nerez dřez - hranatý, nerez baterie - dřezová stojánková páková, chrom doplňky: dřezová skříňka s výsuvem a nádobami na tříděný 1ks odpad (směsný odpad, plast, papír, sklo) 1ks osvětlení pracovní desky - LED pásek na spodu horních skříněk 1,25m | [14 empty] | P | 2
222 | K | T51 | Krycí desky instalací počtu 14ks, označení T51, vč. kotvení a doplňků dle tabulky truhlářských výrobků | m2 | 21.6 |  | 0 |  |  | základní |  | 0 | 0 | 0 | 0 | 0 | 16 | K | 2 |  |  |  | ROZPOCET | [5 empty] | 0 | 0 | 0 | 0 | 0 | 1 | 0 | 16 | 640954434
| P |  | Poznámka k položce: Součástí dodávky budou veškeré kotevní prvky, ukončovací prvky a napojovací prvky na konstrukci. V rámci vzorku budou osazeny kompletační a ukončovací prvky, dilatační a přechodové lišty, sokly a pod. sestava: jedná se o desku, kryjící svislé rozvody instalací materiál: dřevěná překližka opatřená černým matným nátěrem, rám ze smrkových latí kotvení: deska je kotvená ke kotevnímu rámu z dřevěných latí, deska - bez viditelného kotvení (např. zavěšení) doplňky: včetně všech kotevních, spojovacích a ostatních pomocných prvků pozn.: desky demontovatelné pro přístup k instalacím celkem 11ks krycích panelů, na celou výšku místnosti, cca 3000mm | [14 empty] | P | 2
223 | K | T52 | Skříňová sestava se zázemím recepce a kuchyňkou celk. rozměru 7900x3000mm, označení T52, vč. kotvení a doplňků dle tabulky truhlářských výrobků | m2 | 23.7 |  | 0 |  |  | základní |  | 0 | 0 | 0 | 0 | 0 | 16 | K | 2 |  |  |  | ROZPOCET | [5 empty] | 0 | 0 | 0 | 0 | 0 | 1 | 0 | 16 | -274328457
| P |  | Poznámka k položce: Součástí dodávky budou veškeré kotevní prvky, ukončovací prvky a napojovací prvky na konstrukci. V rámci vzorku budou osazeny kompletační a ukončovací prvky, dilatační a přechodové lišty, sokly a pod. sestava: sestava má 13 modulů o šířce cca 600mm, které mají proměnnou hloubku od 650mm v místě kuchyňky až po 180mm u recepce materiál: dvířka a záda niky u recepce - truhlářská překližka s horizontálním drážkováním dle detailu, povrchová úprava transparentní olej, pracovní deska a záda niky nerez + vevařený dřez, součástí sestavy je vestavná myčka nádobí, vestavná lednička, sortery na odpad, za dvířky vnitřní zásuvka na příbory, osvětlení pracovní plochy, elektro zásuvky v zádech niky, dřezová baterie nerez, pro zázemí recepce jsou moduly vybaveny stavitelnými policemi a 2 šatními skříněmi s 5ks šuplíků, šatní tyčí, otvírání dvířek na Push, vnitřek korpusu a zásuvky lamino - tmavě šedá standard Egger | [14 empty] | P | 2
| VV |  | "T53" 23,7 |  | 23.7 | [12 empty] | VV | 2 | 2 | True | 0 | ROZPOCET
| VV |  | Součet |  | 23.7 | [12 empty] | VV | 2 | 4 | True | 1 | ROZPOCET
224 | K | T53 | Knihovní regál šířky 380mm, vestavený do niky u výtahu, označení T53, vč. kotvení a doplňků dle tabulky truhlářských výrobků | m2 | 2 |  | 0 |  |  | základní |  | 0 | 0 | 0 | 0 | 0 | 16 | K | 2 |  |  |  | ROZPOCET | [5 empty] | 0 | 0 | 0 | 0 | 0 | 1 | 0 | 16 | -1594530437
| P |  | Poznámka k položce: Součástí dodávky budou veškeré kotevní prvky, ukončovací prvky a napojovací prvky na konstrukci. V rámci vzorku budou osazeny kompletační a ukončovací prvky, dilatační a přechodové lišty, sokly a pod. sestava: jedná se o knihovní regál, vestavený do niky u výtahu. materiál: truhlářská překližka povrchová úprava: transparentní olej kotvení: regál kotvený k přilehlé stěně doplňky: včetně všech kotevních, spojovacích a ostatních pomocných prvků | [14 empty] | P | 2
| VV |  | "T53" 2 |  | 2 | [12 empty] | VV | 2 | 2 | True | 0 | ROZPOCET
| VV |  | Součet |  | 2 | [12 empty] | VV | 2 | 4 | True | 1 | ROZPOCET
225 | K | T54 | Sestava regálů kolem pracovního stolu, dětské oddělení, rozměry: 2550x1700, v.720/1000mm, označení T54, vč. kotvení a doplňků dle tabulky truhlářských výrobků | ks | 1 |  | 0 |  |  | základní |  | 0 | 0 | 0 | 0 | 0 | 16 | K | 2 |  |  |  | ROZPOCET | [5 empty] | 0 | 0 | 0 | 0 | 0 | 1 | 0 | 16 | 591505066
| P |  | Poznámka k položce: Součástí dodávky budou veškeré kotevní prvky, ukončovací prvky a napojovací prvky na konstrukci. V rámci vzorku budou osazeny kompletační a ukončovací prvky, dilatační a přechodové lišty, sokly a pod. sestava: jedná se o sestavu regálů kolem pracovního stolu, regály po stranách stolu - do výšky stolové desky obrácené ven, od této výšky otočené k recepčnímu mezi recepcí a stěnou u výtahu jsou otvíravá dvířka regály: lakovaná DTD/MDF mat dle RAL, bez přiznaného kování stolová deska: lamino barva světle šedá mat tl.18mm, standard Egger, hrany totožné barvy ABS 2mm, dvířka: truhlářská překližka, olejovaná, kování pro lítací dveře, kotvené do železobetonové stěny výbava: kabelová průchodka hliníková s kartáčkem, obdélná dl. cca 20cm, kabelový žlab pod desku, „punčocha“ pro svislé vedení kabelů z podlahové krabice držák PC kotvený do stolové desky, 1x zásuvka 230V vytažená pod průchodku do kabelového žlabu doplňky: nízké kluzáky pro rektifikaci | [14 empty] | P | 2
226 | K | T55 | Sedačka s regály, regaly celk. rozměru 2200x1000, v.600mm, označení T55, vč. čalouněného sedáku plochy 1,12m2, opěrky a boků plochy 0,73m2, kotvení a doplňků dle tabulky truhlářských výrobků | ks | 1 |  | 0 |  |  | základní |  | 0 | 0 | 0 | 0 | 0 | 16 | K | 2 |  |  |  | ROZPOCET | [5 empty] | 0 | 0 | 0 | 0 | 0 | 1 | 0 | 16 | 832527524
| P |  | Poznámka k položce: Součástí dodávky budou veškeré kotevní prvky, ukončovací prvky a napojovací prvky na konstrukci. V rámci vzorku budou osazeny kompletační a ukončovací prvky, dilatační a přechodové lišty, sokly a pod. sestava: jedná se o sestavu nízkých regálů s čalouněním přizpůsobených pro sezení materiál: regály materiál lakovaná DTD/MDF mat dle RAL, bez přiznaného kování, čalouněný sedák, opěrák a boky, čalounění otěruodolná látka, hrubá textura doplňky: nízké kluzáky pro rektifikaci | [14 empty] | P | 2
227 | K | T56 | Regál ve tvaru písmene "A", rozměry: 2100x600, v.2100mm, označení T56, vč. kotvení a doplňků dle tabulky truhlářských výrobků | m2 | 2.2 |  | 0 |  |  | základní |  | 0 | 0 | 0 | 0 | 0 | 16 | K | 2 |  |  |  | ROZPOCET | [5 empty] | 0 | 0 | 0 | 0 | 0 | 1 | 0 | 16 | 1240140052
| P |  | Poznámka k položce: Součástí dodávky budou veškeré kotevní prvky, ukončovací prvky a napojovací prvky na konstrukci. V rámci vzorku budou osazeny kompletační a ukončovací prvky, dilatační a přechodové lišty, sokly a pod. materiál: materiál lakovaná DTD/MDF mat dle RAL, regál je oboustranný, má uprostřed záda, bez přiznaného kování doplňky:nízké kluzáky pro rektifikaci | [14 empty] | P | 2
228 | K | T57 | Regál ve tvaru písmene "E", rozměry: 1200x600, v.2100mm, označení T57, vč. kotvení a doplňků dle tabulky truhlářských výrobků | m2 | 2.3 |  | 0 |  |  | základní |  | 0 | 0 | 0 | 0 | 0 | 16 | K | 2 |  |  |  | ROZPOCET | [5 empty] | 0 | 0 | 0 | 0 | 0 | 1 | 0 | 16 | 1453719172
| P |  | Poznámka k položce: Součástí dodávky budou veškeré kotevní prvky, ukončovací prvky a napojovací prvky na konstrukci. V rámci vzorku budou osazeny kompletační a ukončovací prvky, dilatační a přechodové lišty, sokly a pod. materiál: materiál lakovaná DTD/MDF mat dle RAL, regál je oboustranný, má uprostřed záda, bez přiznaného kování regál ukotven k přilehlé stěně (konzoly možné ztužit černým ocelovým prutem) doplňky: nízké kluzáky pro rektifikaci | [14 empty] | P | 2
229 | K | T58 | Regál na sezení ve tvaru písmene "C", rozměry: 2500x3300, v.450mm, označení T58, vč. kotvení a doplňků dle tabulky truhlářských výrobků | ks | 1 |  | 0 |  |  | základní |  | 0 | 0 | 0 | 0 | 0 | 16 | K | 2 |  |  |  | ROZPOCET | [5 empty] | 0 | 0 | 0 | 0 | 0 | 1 | 0 | 16 | -1526681520
| P |  | Poznámka k položce: Součástí dodávky budou veškeré kotevní prvky, ukončovací prvky a napojovací prvky na konstrukci. V rámci vzorku budou osazeny kompletační a ukončovací prvky, dilatační a přechodové lišty, sokly a pod. sestava: regál ve tvaru písmene "C" pro sezení, půdorysný tvar aproximuje elipsu materiál: materiál lakovaná DTD/MDF mat dle RAL, regál je oboustranný, má uprostřed záda, bez přiznaného kování doplňky: nízké kluzáky pro rektifikaci | [14 empty] | P | 2
230 | K | T59 | Regál ve tvaru prolézačky, rozměry: celkem 4800x4200, v.300 - 2070mm, označení T59, vč. kotvení a doplňků dle tabulky truhlářských výrobků | ks | 1 |  | 0 |  |  | základní |  | 0 | 0 | 0 | 0 | 0 | 16 | K | 2 |  |  |  | ROZPOCET | [5 empty] | 0 | 0 | 0 | 0 | 0 | 1 | 0 | 16 | 1946663358
| P |  | Poznámka k položce: Součástí dodávky budou veškeré kotevní prvky, ukončovací prvky a napojovací prvky na konstrukci. V rámci vzorku budou osazeny kompletační a ukončovací prvky, dilatační a přechodové lišty, sokly a pod. sestava: sestava několika regálů fungujících také jako prolézačka pro děti materiál: materiál lakovaná DTD/MDF mat dle RAL, regály jsou oboustranné, mají uprostřed záda, bez přiznaného kování doplňky: nízké kluzáky pro rektifikaci | [14 empty] | P | 2
231 | K | T60 | Sestava v šatně dětí skládající se ze zadní desky, desky na sezení, horní desky, police na boty a šatní tyč s háčky, samostatné háčky, označení T60, vč. kotvení a doplňků dle tabulky truhlářských výrobků | m2 | 11.99 |  | 0 |  |  | základní |  | 0 | 0 | 0 | 0 | 0 | 16 | K | 2 |  |  |  | ROZPOCET | [5 empty] | 0 | 0 | 0 | 0 | 0 | 1 | 0 | 16 | -2094194860
| P |  | Poznámka k položce: Součástí dodávky budou veškeré kotevní prvky, ukončovací prvky a napojovací prvky na konstrukci. V rámci vzorku budou osazeny kompletační a ukončovací prvky, dilatační a přechodové lišty, sokly a pod. sestava: sestava v šatně dětí skládající se ze zadní desky rozměrů 1ks 3000x2200mm a 1ks 2500x2200mm, desky na sezení 1ks 3000x400mm a 1ks 2000x400mm, horní desky 1ks 3000x300mm a 1ks 2000x300mm, police na boty a šatní tyč s háčky, samostatné háčky materiál: plná záda a police - truhlářská překližka, povrchová úprava transparentní olej, kovová deska na boty z perforovaného plechu - nerez výbava: deska na sezení, kovová deska na boty z perforovaného plechu - nerez, kovová šatní tyč s háčky a samostatné háčky - nerez | [14 empty] | P | 2
| VV |  | "T60" 11,99 |  | 11.99 | [12 empty] | VV | 2 | 2 | True | 0 | ROZPOCET
| VV |  | Součet |  | 11.99 | [12 empty] | VV | 2 | 4 | True | 1 | ROZPOCET
232 | K | T61 | Skříň v 1PP, rozměry: cca 820x550mm, v. 2480mm, označení T61, vč. výbavy dle tabulky truhlářských výrobků | ks | 1 |  | 0 |  |  | základní |  | 0 | 0 | 0 | 0 | 0 | 16 | K | 2 |  |  |  | ROZPOCET | [5 empty] | 0 | 0 | 0 | 0 | 0 | 1 | 0 | 16 | 272406257
| P |  | Poznámka k položce: Součástí dodávky budou veškeré kotevní prvky, ukončovací prvky a napojovací prvky na konstrukci. V rámci vzorku budou osazeny kompletační a ukončovací prvky, dilatační a přechodové lišty, sokly a pod. sestava: skříň v zázemí pro zaměstnance materiál: materiál truhlářská překližka, povrchová úprava transparentní olej, nepohledové části lamino tmavě šedé tl. 18mm, standard Egger, hrany totožné barvy ABS 2mm výbava: 2x stavitelná police, 2x pevná police, 1x šatní tyč pozn.: skříň kotvená ke stěně | [14 empty] | P | 2
233 | K | T62 | Věšák v 1PP, rozměry: cca 750x320mm, v. 2480mm, označení T62, vč. výbavy dle tabulky truhlářských výrobků | ks | 1 |  | 0 |  |  | základní |  | 0 | 0 | 0 | 0 | 0 | 16 | K | 2 |  |  |  | ROZPOCET | [5 empty] | 0 | 0 | 0 | 0 | 0 | 1 | 0 | 16 | 1851378116
| P |  | Poznámka k položce: Součástí dodávky budou veškeré kotevní prvky, ukončovací prvky a napojovací prvky na konstrukci. V rámci vzorku budou osazeny kompletační a ukončovací prvky, dilatační a přechodové lišty, sokly a pod. sestava: sestava desky s poličkou a háčky materiál: materiál truhlářská překližka, povrchová úprava transparentní olej, deska kotvená na stěnu, opatřená černými háčky a horní poličkou výbava: černé háčky 10ks pozn.: deska kotvená k SDK příčce | [14 empty] | P | 2
234 | K | T63 | Sestava regálů kolem pracovního stolu, regály po stranách stolu, 2ks rozměru 1700x1000mm a 1ks rozměru 800x1000mm šířky 300mm, pracovní stů rozměru 800x1410mm výšky 750mm, označení T63, vč. kotvení a doplňků dle tabulky truhlářských výrobků | ks | 1 |  | 0 |  |  | základní |  | 0 | 0 | 0 | 0 | 0 | 16 | K | 2 |  |  |  | ROZPOCET | [5 empty] | 0 | 0 | 0 | 0 | 0 | 1 | 0 | 16 | 361063340
| P |  | Poznámka k položce: Součástí dodávky budou veškeré kotevní prvky, ukončovací prvky a napojovací prvky na konstrukci. V rámci vzorku budou osazeny kompletační a ukončovací prvky, dilatační a přechodové lišty, sokly a pod. sestava: jedná se o sestavu regálů kolem pracovního stolu, regály po stranách stolu - do výšky stolové desky obrácené ven, od této výšky otočené k recepčnímu regály: truhlářská překližka, olejovaná, bez přiznaného kování stolová deska: lamino barva světle šedá mat tl.18mm, standard Egger, hrany totožné barvy ABS 2mm výbava: kabelová průchodka hliníková s kartáčkem, obdélná dl. cca 20cm, kabelový žlab pod desku, „punčocha“ pro svislé vedení kabelů z podlahové krabice držák PC kotvený do stolové desky, 1x zásuvka 230V vytažená pod průchodku do kabelového žlabu doplňky: nízké kluzáky pro rektifikaci | [14 empty] | P | 2
235 | K | T64 | Sestavu regálů kolem pracovního stolu, regály po stranách stolu, celk. rozměru 2500x2000, v.750/1000mm, označení T64, vč. kotvení a doplňků dle tabulky truhlářských výrobků | ks | 1 |  | 0 |  |  | základní |  | 0 | 0 | 0 | 0 | 0 | 16 | K | 2 |  |  |  | ROZPOCET | [5 empty] | 0 | 0 | 0 | 0 | 0 | 1 | 0 | 16 | 374990678
| P |  | Poznámka k položce: Součástí dodávky budou veškeré kotevní prvky, ukončovací prvky a napojovací prvky na konstrukci. V rámci vzorku budou osazeny kompletační a ukončovací prvky, dilatační a přechodové lišty, sokly a pod. sestava: jedná se o sestavu regálů kolem pracovního stolu, regály po stranách stolu - do výšky stolové desky obrácené ven, od této výšky otočené k recepčnímu regály: lakovaná DTD/MDF mat dle RAL, bez přiznaného kování regál pod stolem a stolová deska: lamino barva světle šedá mat tl.18mm, standard Egger, hrany totožné barvy ABS 2mm, výbava: kabelová průchodka hliníková s kartáčkem, obdélná dl. cca 20cm, kabelový žlab pod desku, „punčocha“ pro svislé vedení kabelů z podlahové krabice držák PC kotvený do stolové desky, 1x zásuvka 230V vytažená pod průchodku do kabelového žlabu doplňky: nízké kluzáky pro rektifikaci | [14 empty] | P | 2
236 | K | T65 | Sestava s 6 pracovními místy k sezení, celk. rozměru: 4318x3036, označení T65, vč. kotvení a doplňků dle tabulky truhlářských výrobků | ks | 1 |  | 0 |  |  | základní |  | 0 | 0 | 0 | 0 | 0 | 16 | K | 2 |  |  |  | ROZPOCET | [5 empty] | 0 | 0 | 0 | 0 | 0 | 1 | 0 | 16 | 514840337
| P |  | Poznámka k položce: Součástí dodávky budou veškeré kotevní prvky, ukončovací prvky a napojovací prvky na konstrukci. V rámci vzorku budou osazeny kompletační a ukončovací prvky, dilatační a přechodové lišty, sokly a pod. sestava: jedná se o sestavu s 6 pracovními místy k sezení rozměru (1ks 1300x800mm v. 720mm, 1k 900x800mm v. 720mm, 4ks 600x964mm v. 720mm), vodorovné desky vytvářejí pracovní místa k sezení (1ks 1000x1300mm, 1ks 650x2300mm, 1ks 1500x), svislé desky plní funkci nohou a současně paravánů (2ks 500x900mm) materiál: lakovaná DTD/MDF (kvůli hmotnosti možno laťovka s voštinou apod.) mat dle RAL tl. min. 30mm, krajní desky podepřeny nohou (trubka o průměru 30mm) sestava je rozdělena na 2 samostatné části, které je možné od sebe vzájemně posouvat, bez přiznaného kování výbava: 1x zásuvka 230V ke každému pracovnímu místu doplňky: nízké kluzáky pro rektifikaci | [14 empty] | P | 2
237 | K | T66 | Sestava regálů kolem pracovního stolu v celk. rozměru: 3000x1000, v.750/1000mm, pracovní stůl rozměru 800x1500mm, označení T66, vč. kotvení a doplňků dle tabulky truhlářských výrobků | ks | 1 |  | 0 |  |  | základní |  | 0 | 0 | 0 | 0 | 0 | 16 | K | 2 |  |  |  | ROZPOCET | [5 empty] | 0 | 0 | 0 | 0 | 0 | 1 | 0 | 16 | -2044409077
| P |  | Poznámka k položce: Součástí dodávky budou veškeré kotevní prvky, ukončovací prvky a napojovací prvky na konstrukci. V rámci vzorku budou osazeny kompletační a ukončovací prvky, dilatační a přechodové lišty, sokly a pod. sestava:jedná se o sestavu regálů kolem pracovního stolu, regály: lakovaná DTD/MDF mat dle RAL, bez přiznaného kování stůl: kovová podnož, nohy hranatý profil 80x40mm černá prášková barva, deska předpokládaná tl. 18mm, lamino barva světle šedá mat, standard Egger, hrany totožné barvy ABS 2mm výbava: kabelová průchodka hliníková s kartáčkem, obdélná dl. cca 20cm, kabelový žlab pod desku, „punčocha“ pro svislé vedení kabelů z podlahové krabice držák PC kotvený do stolové desky, 1x zásuvka 230V vytažená pod průchodku do kabelového žlabu doplňky: nízké kluzáky pro rektifikaci | [14 empty] | P | 2
238 | K | T67 | Vitrína s regály celk. plochy 9,63m2, šířky 300mm, pracovní místa 2ks 800x900mm a 1ks 800x1200mm výšky 720mm, označení T67, vč. kotvení a doplňků dle tabulky truhlářských výrobků | ks | 1 |  | 0 |  |  | základní |  | 0 | 0 | 0 | 0 | 0 | 16 | K | 2 |  |  |  | ROZPOCET | [5 empty] | 0 | 0 | 0 | 0 | 0 | 1 | 0 | 16 | 1355605941
| P |  | Poznámka k položce: Součástí dodávky budou veškeré kotevní prvky, ukončovací prvky a napojovací prvky na konstrukci. V rámci vzorku budou osazeny kompletační a ukončovací prvky, dilatační a přechodové lišty, sokly a pod. sestava: jedná se o sestavu samostojného regálu - vitríny ze které vychází 3 pracovní místa vitrína: lakovaná DTD/MDF mat dle RAL, vitrína má celkem 5x13 nik, 10 nik je prosklených z kaleného skla, z jedné strany s otvíravými uzamykatelnými dvířky, z vitríny jsou vykonzolované desky 3 pracovních míst, niky regálu bez přiznaného kování, kování pro otvíravá skleněná dvířka stoly: lakované desky mat RAL, podepřené nohou (nerezová trubka o průměru 30mm), výbava: nábytkový zámek pro skleněná dvířka - 10ks, 3x kabelová průchodka kruhová v barvě stolové desky doplňky: nízké kluzáky pro rektifikaci | [14 empty] | P | 2
239 | K | T68 | Podstavce u pódia, rozměry: 1000x400, v.210mm, označení T68, vč. kotvení a doplňků dle tabulky truhlářských výrobků | ks | 4 |  | 0 |  |  | základní |  | 0 | 0 | 0 | 0 | 0 | 16 | K | 2 |  |  |  | ROZPOCET | [5 empty] | 0 | 0 | 0 | 0 | 0 | 1 | 0 | 16 | -2043616803
| P |  | Poznámka k položce: Součástí dodávky budou veškeré kotevní prvky, ukončovací prvky a napojovací prvky na konstrukci. V rámci vzorku budou osazeny kompletační a ukončovací prvky, dilatační a přechodové lišty, sokly a pod. sestava: jedná se o stupně k pódiu T45 a T46 materiál: truhlářská překližka, povrchová úprava transparentní olej, případná nosná konstrukce trámová - smrk, hoblovaný, impregnovaný kotvení: bez přiznaného kování, podstavec kotven k pódiu doplňky: včetně všech kotevních, spojovacích a ostatních pomocných prvků pozn.: jedna strana podstavce kopíruje tvar schodišťové zdi | [14 empty] | P | 2
240 | K | A12 | D+M dubový pražec 260x150mm, vč. podkladního ocelový plechu, navařené pásoviny 50x5mm, kotvení a doplňků dle tabulky ostatních výrobků | m | 19.9 |  | 0 |  |  | základní |  | 0 | 0 | 0 | 0 | 0 | 16 | K | 2 |  |  |  | ROZPOCET | [5 empty] | 0 | 0 | 0 | 0 | 0 | 1 | 0 | 16 | -1733676605
| P |  | Poznámka k položce: sestava: dubový pražec 260x150mm, podkladní ocelový plech tl. 5mm s navařemými pásovinami 50x5mm materiál: dubový pražec, neimpregnovaný, pouze olejovaný ocelové plechy a pásoviny pozinkované kotvení: spodní pražce opatřeny drážkami pro osazení do pásovin, které jsou navařené na podkladní plech pozn.: celková délka pražců 19,9 bm | [14 empty] | P | 2
| VV |  | "A12" 19,9 |  | 19.9 | [12 empty] | VV | 2 | 2 | True | 0 | ROZPOCET
| VV |  | Součet |  | 19.9 | [12 empty] | VV | 2 | 4 | True | 1 | ROZPOCET
241 | K | 998766203 | Přesun hmot pro konstrukce truhlářské stanovený procentní sazbou (%) z ceny vodorovná dopravní vzdálenost do 50 m v objektech výšky přes 12 do 24 m | % |  |  | 0 | CS ÚRS 2023 01 |  | základní |  | 0 | 0 | 0 | 0 | 0 | 16 | K | 2 |  |  |  | ROZPOCET | [5 empty] | 0 | 0 | 0 | 0 | 0 | 1 | 0 | 16 | -170991665
| D | 767 | Konstrukce zámečnické |  |  |  | 0 |  |  |  |  | 0 |  | 0.56728 |  | 0 | 2 | D | 1 |  |  |  | ROZPOCET | [11 empty] | 0
242 | K | 767135722 | Montáž stěn a příček z plechu stěn doplňujících částí soklové lišty do zdiva | m | 115.1 |  | 0 | CS ÚRS 2023 01 |  | základní |  | 0 | 2e-05 | 0.002302 | 0 | 0 | 16 | K | 2 |  |  |  | ROZPOCET | [5 empty] | 0 | 0 | 0 | 0 | 0 | 1 | 0 | 16 | -841891387
243 | M | 55345R01 | lišta z plechu lakovaného tl. 1mm, vč. lepení ke stěně a vč. kotvení a doplňků dle tabulky ostatních výrobků | m | 115.1 |  | 0 |  |  | základní |  | 0 | 0.00195 | 0.22445 | 0 | 0 | 32 | M | 2 |  |  |  | ROZPOCET | [5 empty] | 0 | 0 | 0 | 0 | 0 | 1 | 0 | 16 | 1075001818
| P |  | Poznámka k položce: Ostatní specifikace dle tabulky ostatních výrobků | [14 empty] | P | 2
| VV |  | "A29" 115,1 |  | 115.1 | [12 empty] | VV | 2 | 2 | True | 0 | ROZPOCET
| VV |  | Součet |  | 115.1 | [12 empty] | VV | 2 | 4 | True | 1 | ROZPOCET
244 | K | 767531111 | Montáž vstupních čistících zón z rohoží kovových nebo plastových | m2 | 16.6 |  | 0 | CS ÚRS 2023 01 |  | základní |  | 0 | 0 | 0 | 0 | 0 | 16 | K | 2 |  |  |  | ROZPOCET | [5 empty] | 0 | 0 | 0 | 0 | 0 | 1 | 0 | 16 | -546045415
245 | M | 69752R01 | rohož vstupní pro hrubé čistění provedení hliník 17 mm | m2 | 5.5 |  | 0 |  |  | základní |  | 0 | 0.016 | 0.088 | 0 | 0 | 32 | M | 2 |  |  |  | ROZPOCET | [5 empty] | 0 | 0 | 0 | 0 | 0 | 1 | 0 | 16 | -49877936
| P |  | Poznámka k položce: Ostatní specifikace dle tabulky ostatních výrobků | [14 empty] | P | 2
| VV |  | "A20" 5 |  | 5 | [12 empty] | VV | 2 | 2 | True | 0 | ROZPOCET
| VV |  | Součet |  | 5 | [12 empty] | VV | 2 | 4 | True | 1 | ROZPOCET
| VV |  | 5*1,1 'Přepočtené koeficientem množství |  | 5.5 | [12 empty] | VV | 2 | 2 | False | 1 | ROZPOCET
246 | M | 69752R02 | rohož vstupní pro jemné čištění provedení hliník 17 mm | m2 | 11.6 |  | 0 |  |  | základní |  | 0 | 0.014 | 0.1624 | 0 | 0 | 32 | M | 2 |  |  |  | ROZPOCET | [5 empty] | 0 | 0 | 0 | 0 | 0 | 1 | 0 | 16 | -526691332
| P |  | Poznámka k položce: Ostatní specifikace dle tabulky ostatních výrobků | [14 empty] | P | 2
| VV |  | "A21" 11,6 |  | 11.6 | [12 empty] | VV | 2 | 2 | True | 0 | ROZPOCET
| VV |  | Součet |  | 11.6 | [12 empty] | VV | 2 | 4 | True | 1 | ROZPOCET
247 | K | 767531121 | Montáž vstupních čistících zón z rohoží osazení rámu mosazného nebo hliníkového zapuštěného z L profilů | m | 35.35 |  | 0 | CS ÚRS 2023 01 |  | základní |  | 0 | 0 | 0 | 0 | 0 | 16 | K | 2 |  |  |  | ROZPOCET | [5 empty] | 0 | 0 | 0 | 0 | 0 | 1 | 0 | 16 | -100559852
248 | M | 69752R10 | nerezový obvodový rám z "L" profilu 20x20x3mm | m | 38.89 |  | 0 |  |  | základní |  | 0 | 0.0002 | 0.007778 | 0 | 0 | 32 | M | 2 |  |  |  | ROZPOCET | [5 empty] | 0 | 0 | 0 | 0 | 0 | 1 | 0 | 16 | -519556978
| P |  | Poznámka k položce: Ostatní specifikace dle tabulky ostatních výrobků | [14 empty] | P | 2
| VV |  | "A20" 5,85+6,96 |  | 12.81 | [12 empty] | VV | 2 | 2 | True | 0 | ROZPOCET
| VV |  | "A21" 9,58+7,15+5,81 |  | 22.54 | [12 empty] | VV | 2 | 2 | True | 0 | ROZPOCET
| VV |  | Součet |  | 35.35 | [12 empty] | VV | 2 | 4 | True | 1 | ROZPOCET
| VV |  | 35,35*1,1 'Přepočtené koeficientem množství |  | 38.89 | [12 empty] | VV | 2 | 2 | False | 1 | ROZPOCET
249 | K | 767646411 | Montáž revizních dveří a dvířek hliníkových, ocelových nebo plastových s rámem jednokřídlových, plochy do 0,5 m2 | m2 | 0.27 |  | 0 | CS ÚRS 2023 01 |  | základní |  | 0 | 0.00013 | 3.51e-05 | 0 | 0 | 16 | K | 2 |  |  |  | ROZPOCET | [5 empty] | 0 | 0 | 0 | 0 | 0 | 1 | 0 | 16 | -1644501362
| VV |  | "A17a" 0,3*0,3 |  | 0.09 | [12 empty] | VV | 2 | 2 | True | 0 | ROZPOCET
| VV |  | "A17b" 0,3*0,3 |  | 0.09 | [12 empty] | VV | 2 | 2 | True | 0 | ROZPOCET
| VV |  | "A17C" 0,3*0,3 |  | 0.09 | [12 empty] | VV | 2 | 2 | True | 0 | ROZPOCET
| VV |  | Součet |  | 0.27 | [12 empty] | VV | 2 | 4 | True | 1 | ROZPOCET
250 | M | 56245R01 | dvířka revizní 300x300 bílá se zámkem, protipožární EW 45 DP1 | kus | 6 |  | 0 |  |  | základní |  | 0 | 0.00109 | 0.00654 | 0 | 0 | 32 | M | 2 |  |  |  | ROZPOCET | [5 empty] | 0 | 0 | 0 | 0 | 0 | 1 | 0 | 16 | 177682522
| P |  | Poznámka k položce: Ostatní specifikace dle tabulky ostatních výrobků | [14 empty] | P | 2
| VV |  | "A17a" 6 |  | 6 | [12 empty] | VV | 2 | 2 | True | 0 | ROZPOCET
| VV |  | Součet |  | 6 | [12 empty] | VV | 2 | 4 | True | 1 | ROZPOCET
251 | M | 56245R02 | dvířka revizní 300x300 bílá se zámkem, protipožární EI-Sm 45 DP1 | kus | 3 |  | 0 |  |  | základní |  | 0 | 0.00109 | 0.00327 | 0 | 0 | 32 | M | 2 |  |  |  | ROZPOCET | [5 empty] | 0 | 0 | 0 | 0 | 0 | 1 | 0 | 16 | 997426626
| P |  | Poznámka k položce: Ostatní specifikace dle tabulky ostatních výrobků | [14 empty] | P | 2
| VV |  | "A17b" 3 |  | 3 | [12 empty] | VV | 2 | 2 | True | 0 | ROZPOCET
| VV |  | Součet |  | 3 | [12 empty] | VV | 2 | 4 | True | 1 | ROZPOCET
252 | M | 56245R03 | dvířka revizní 300x300 bílá se zámkem | kus | 1 |  | 0 |  |  | základní |  | 0 | 0.00109 | 0.00109 | 0 | 0 | 32 | M | 2 |  |  |  | ROZPOCET | [5 empty] | 0 | 0 | 0 | 0 | 0 | 1 | 0 | 16 | -1490025719
| P |  | Poznámka k položce: Ostatní specifikace dle tabulky ostatních výrobků | [14 empty] | P | 2
| VV |  | "A17c" 1 |  | 1 | [12 empty] | VV | 2 | 2 | True | 0 | ROZPOCET
| VV |  | Součet |  | 1 | [12 empty] | VV | 2 | 4 | True | 1 | ROZPOCET
253 | K | 767832101 | Montáž venkovních požárních žebříků do zdiva se suchovodem | m | 3.36 |  | 0 | CS ÚRS 2023 01 |  | základní |  | 0 | 0 | 0 | 0 | 0 | 16 | K | 2 |  |  |  | ROZPOCET | [5 empty] | 0 | 0 | 0 | 0 | 0 | 1 | 0 | 16 | 1518220631
254 | M | 44983001 | žebřík venkovní se suchovodem v provedení žárový Zn | m | 3.36 |  | 0 | CS ÚRS 2023 01 |  | základní |  | 0 | 0.0035 | 0.01176 | 0 | 0 | 32 | M | 2 |  |  |  | ROZPOCET | [5 empty] | 0 | 0 | 0 | 0 | 0 | 1 | 0 | 16 | 1670738306
| P |  | Poznámka k položce: Ostatní specifikace dle tabulky ostatních výrobků | [14 empty] | P | 2
| VV |  | "A13" 3,36 |  | 3.36 | [12 empty] | VV | 2 | 2 | True | 0 | ROZPOCET
| VV |  | Součet |  | 3.36 | [12 empty] | VV | 2 | 4 | True | 1 | ROZPOCET
255 | K | 767881100.R | Montáž záchytného systému proti pádu bodů samostatných nebo v systému s poddajným kotvícím vedením do železobetonu expanzní kotvou, samořeznými vruty, sevřením | kus | 12 |  | 0 |  |  | základní |  | 0 | 0 | 0 | 0 | 0 | 16 | K | 2 |  |  |  | ROZPOCET | [5 empty] | 0 | 0 | 0 | 0 | 0 | 1 | 0 | 16 | 1319530657
256 | M | 70921R01 | nerezový kotvicí bod pro betonové konstrukce pomocí rozpěrné kotvy nebo chemické kotvy do ŽB desky, základna 150x150mm a ztužený sloupek průměru 42mm, délky 500mm | kus | 12 |  | 0 |  |  | základní |  | 0 | 0.00269 | 0.03228 | 0 | 0 | 32 | M | 2 |  |  |  | ROZPOCET | [5 empty] | 0 | 0 | 0 | 0 | 0 | 1 | 0 | 16 | 1018623464
| P |  | Poznámka k položce: Ostatní specifikace dle tabulky ostatních výrobků | [14 empty] | P | 2
| VV |  | "A11a" 12 |  | 12 | [12 empty] | VV | 2 | 2 | True | 0 | ROZPOCET
| VV |  | Součet |  | 12 | [12 empty] | VV | 2 | 4 | True | 1 | ROZPOCET
257 | K | 767881101.R | Montáž záchytného systému proti pádu bodů samostatných nebo v systému s poddajným kotvícím vedením do železobetonu expanzní kotvou, samořeznými vruty, sevřením | kus | 7 |  | 0 |  |  | základní |  | 0 | 0 | 0 | 0 | 0 | 16 | K | 2 |  |  |  | ROZPOCET | [5 empty] | 0 | 0 | 0 | 0 | 0 | 1 | 0 | 16 | -346408763
258 | M | 70921R02 | nerezový kotvicí bod pro betonové konstrukce pomocí rozpěrné kotvy nebo chemické kotvy do ŽB desky, sloupek průměru 16mm, délky 500mm | kus | 7 |  | 0 |  |  | základní |  | 0 | 0.00269 | 0.01883 | 0 | 0 | 32 | M | 2 |  |  |  | ROZPOCET | [5 empty] | 0 | 0 | 0 | 0 | 0 | 1 | 0 | 16 | -918264749
| P |  | Poznámka k položce: Ostatní specifikace dle tabulky ostatních výrobků | [14 empty] | P | 2
| VV |  | "A11b" 7 |  | 7 | [12 empty] | VV | 2 | 2 | True | 0 | ROZPOCET
| VV |  | Součet |  | 7 | [12 empty] | VV | 2 | 4 | True | 1 | ROZPOCET
259 | K | 767881161 | Montáž záchytného systému proti pádu nástavců určených k upevnění na sloupky nebo body v systému poddajného kotvícího vedení montáž lana uchycení lana k nástavcům | kus | 4 |  | 0 | CS ÚRS 2023 01 |  | základní |  | 0 | 0 | 0 | 0 | 0 | 16 | K | 2 |  |  |  | ROZPOCET | [5 empty] | 0 | 0 | 0 | 0 | 0 | 1 | 0 | 16 | -638601721
| VV |  | "A11c" 4 |  | 4 | [12 empty] | VV | 2 | 2 | True | 0 | ROZPOCET
| VV |  | Součet |  | 4 | [12 empty] | VV | 2 | 4 | True | 1 | ROZPOCET
260 | M | 31452200 | nerezové lano určené pro systémy s požadavkem na permanentní kotvicí vedení tl 6mm | m | 57 |  | 0 | CS ÚRS 2023 01 |  | základní |  | 0 | 0.00015 | 0.00855 | 0 | 0 | 32 | M | 2 |  |  |  | ROZPOCET | [5 empty] | 0 | 0 | 0 | 0 | 0 | 1 | 0 | 16 | 1077358001
| VV |  | "A11c" 57 |  | 57 | [12 empty] | VV | 2 | 2 | True | 0 | ROZPOCET
| VV |  | Součet |  | 57 | [12 empty] | VV | 2 | 4 | True | 1 | ROZPOCET
261 | K | Z01a | D+M zábradlí zahrnující madlo Ø 30mm, sloupky z pásové oceli profil 30x30mm, výplň nerezová síť ok 40mm orientace horizontální, vodící profil - tyč Ø 12mm, broušená nerez, vč. lanka, kotvení a doplňky dle tabulky zámeč. výrobků ozn. Z01a | m | 11.12 |  | 0 |  |  | základní |  | 0 | 0 | 0 | 0 | 0 | 16 | K | 2 |  |  |  | ROZPOCET | [5 empty] | 0 | 0 | 0 | 0 | 0 | 1 | 0 | 16 | 1799628489
| P |  | Poznámka k položce: Součástí dodávky budou veškeré kotevní prvky, ukončovací prvky a napojovací prvky na konstrukci. V rámci vzorku budou osazeny kompletační a ukončovací prvky, dilatační a přechodové lišty, sokly a pod. pozn.: zábradlí kopíruje průběh železobetonové lávky, v místě zalomení lávky je madlo v oblouku (viz. pohled) zábradlí má 15ks sloupků, svařování metodou TIG (vzdálenost mezi sloupky max.800mm) dodavatel posoudí vliv tvaru konkrétní zápustné hlavy na únosnost sloupku | [14 empty] | P | 2
| VV |  | "Z01a" 11,122 |  | 11.12 | [12 empty] | VV | 2 | 2 | True | 0 | ROZPOCET
| VV |  | Součet |  | 11.12 | [12 empty] | VV | 2 | 4 | True | 1 | ROZPOCET
262 | K | Z01b | D+M zábradlí zahrnující madlo Ø 30mm, sloupky z pásové oceli profil 30x30mm, výplň nerezová síť ok 40mm orientace horizontální, vodící profil - tyč Ø 12mm, broušená nerez, vč. lanka, kotvení a doplňky dle tabulky zámeč. výrobků ozn. Z01b | m | 10.41 |  | 0 |  |  | základní |  | 0 | 0 | 0 | 0 | 0 | 16 | K | 2 |  |  |  | ROZPOCET | [5 empty] | 0 | 0 | 0 | 0 | 0 | 1 | 0 | 16 | -647908108
| P |  | Poznámka k položce: Součástí dodávky budou veškeré kotevní prvky, ukončovací prvky a napojovací prvky na konstrukci. V rámci vzorku budou osazeny kompletační a ukončovací prvky, dilatační a přechodové lišty, sokly a pod. pozn.: zábradlí kopíruje průběh železobetonové lávky, v místě zalomení lávky je madlo v oblouku (viz. pohled) zábradlí má 15ks sloupků, svařování metodou TIG (vzdálenost mezi sloupky max.800mm) dodavatel posoudí vliv tvaru konkrétní zápustné hlavy na únosnost sloupku | [14 empty] | P | 2
| VV |  | "Z01b" 10,41 |  | 10.41 | [12 empty] | VV | 2 | 2 | True | 0 | ROZPOCET
| VV |  | Součet |  | 10.41 | [12 empty] | VV | 2 | 4 | True | 1 | ROZPOCET
263 | K | Z02 | D+M zábradlí zahrnující madlo Ø 30mm, sloupky z pásové oceli profil 30x20mm, výplň nerez síť ok 40mm orientace horizontální, kotevní ocel. deska 150x120x15mm svařená se sloupkem, broušená nerez, vč. kotvení a doplňky dle tabulky zámeč. výrobků ozn. Z02 | m | 8.31 |  | 0 |  |  | základní |  | 0 | 0 | 0 | 0 | 0 | 16 | K | 2 |  |  |  | ROZPOCET | [5 empty] | 0 | 0 | 0 | 0 | 0 | 1 | 0 | 16 | -457793993
| P |  | Poznámka k položce: Součástí dodávky budou veškeré kotevní prvky, ukončovací prvky a napojovací prvky na konstrukci. V rámci vzorku budou osazeny kompletační a ukončovací prvky, dilatační a přechodové lišty, sokly a pod. pozn.: zábradlí má 8ks sloupků v pravidelném rozpalu (vzdálenost mezi sloupky max.1200mm), zábradlí je v jedné niveletě svařování metodou TIG | [14 empty] | P | 2
| VV |  | "Z02" 8,311 |  | 8.31 | [12 empty] | VV | 2 | 2 | True | 0 | ROZPOCET
| VV |  | Součet |  | 8.31 | [12 empty] | VV | 2 | 4 | True | 1 | ROZPOCET
264 | K | Z03 | D+M zábradlí zahrnující madlo Ø 30mm, sloupky z pásové oceli profil 30x20mm, výplň nerez síť ok 40mm orientace horizontální, kotevní ocel. deska 150x150x15mm svařená se sloupkem, broušená nerez, vč. kotvení a doplňky dle tabulky zámeč. výrobků ozn. Z03 | m | 17.54 |  | 0 |  |  | základní |  | 0 | 0 | 0 | 0 | 0 | 16 | K | 2 |  |  |  | ROZPOCET | [5 empty] | 0 | 0 | 0 | 0 | 0 | 1 | 0 | 16 | -1320552632
| P |  | Poznámka k položce: Součástí dodávky budou veškeré kotevní prvky, ukončovací prvky a napojovací prvky na konstrukci. V rámci vzorku budou osazeny kompletační a ukončovací prvky, dilatační a přechodové lišty, sokly a pod. pozn.: zábradlí má 22ks sloupků, plynule navazuje na Z.04 (není patrný přechod) Vč. krycí ocelová lišta "L"profilu s navařeným okapním nosem 2x5mm, síť je kotvená ovázáním okolo madla a napnutého lanka mezi sloupky | [14 empty] | P | 2
| VV |  | "Z03" 17,54 |  | 17.54 | [12 empty] | VV | 2 | 2 | True | 0 | ROZPOCET
| VV |  | Součet |  | 17.54 | [12 empty] | VV | 2 | 4 | True | 1 | ROZPOCET
265 | K | Z04 | D+M zábradlí zahrnující madlo Ø 30mm, sloupky z pásové oceli profil 30x20mm, výplň nerez síť ok 40mm orientace horizontální, kotevní ocel. deska 122x150x15mm svařená se sloupkem, broušená nerez, vč. kotvení a doplňky dle tabulky zámeč. výrobků ozn. Z04 | m | 8.31 |  | 0 |  |  | základní |  | 0 | 0 | 0 | 0 | 0 | 16 | K | 2 |  |  |  | ROZPOCET | [5 empty] | 0 | 0 | 0 | 0 | 0 | 1 | 0 | 16 | 444064727
| P |  | Poznámka k položce: Součástí dodávky budou veškeré kotevní prvky, ukončovací prvky a napojovací prvky na konstrukci. V rámci vzorku budou osazeny kompletační a ukončovací prvky, dilatační a přechodové lišty, sokly a pod. pozn.: zábradlí má 11ks sloupků, plynule navazuje na Z.03 (není patrný přechod) Vč. kotevní ocelový profil "L" s navařenou výztuhou a krátkým čelem výšky 60mm, kotevní ocelová deska 122x150x15mm svařená se sloupkem a krycí ocelová lišta "L" profilu s navařeným okapním nosem 2x5mm, síť je kotvená ovázáním okolo madla a napnutého lanka mezi sloupky | [14 empty] | P | 2
| VV |  | "Z04" 8,306 |  | 8.31 | [12 empty] | VV | 2 | 2 | True | 0 | ROZPOCET
| VV |  | Součet |  | 8.31 | [12 empty] | VV | 2 | 4 | True | 1 | ROZPOCET
266 | K | Z05a | D+M zábradlí zahrnující madlo Ø 30mm, sloupky z pásové oceli profil 30x20mm, výplň nerez síť ok 40mm orientace horizontální, kotevní ocel. deska 150x150x15mm svařená se sloupkem, broušená nerez, vč. kotvení a doplňky dle tabulky zámeč. výrobků ozn. Z05a | m | 15.27 |  | 0 |  |  | základní |  | 0 | 0 | 0 | 0 | 0 | 16 | K | 2 |  |  |  | ROZPOCET | [5 empty] | 0 | 0 | 0 | 0 | 0 | 1 | 0 | 16 | 179567698
| P |  | Poznámka k položce: Součástí dodávky budou veškeré kotevní prvky, ukončovací prvky a napojovací prvky na konstrukci. V rámci vzorku budou osazeny kompletační a ukončovací prvky, dilatační a přechodové lišty, sokly a pod. pozn.: zábradlí má dvě části s rozdílným poloměrem oblouku obě části zábradlí mají dohromady celkem 21 sloupků každá část s pravidelným rozpalem (max. vzdálenost sloupků 800mm) zábradlí jsou v jedné nivelitě svařování metodou TIG Vč. síť je kotvená ovázáním okolo madla a pod terénem k navařené nerezové trubce | [14 empty] | P | 2
| VV |  | "Z05a" 15,269 |  | 15.27 | [12 empty] | VV | 2 | 2 | True | 0 | ROZPOCET
| VV |  | Součet |  | 15.27 | [12 empty] | VV | 2 | 4 | True | 1 | ROZPOCET
267 | K | Z05b | D+M zábradlí zahrnující madlo Ø 30mm, sloupky z pásové oceli profil 30x20mm, výplň nerez síť ok 40mm orientace horizontální, kotevní ocel. deska 150x150x15mm svařená se sloupkem, broušená nerez, vč. kotvení a doplňky dle tabulky zámeč. výrobků ozn. Z05b | m | 2.86 |  | 0 |  |  | základní |  | 0 | 0 | 0 | 0 | 0 | 16 | K | 2 |  |  |  | ROZPOCET | [5 empty] | 0 | 0 | 0 | 0 | 0 | 1 | 0 | 16 | 327971181
| P |  | Poznámka k položce: Součástí dodávky budou veškeré kotevní prvky, ukončovací prvky a napojovací prvky na konstrukci. V rámci vzorku budou osazeny kompletační a ukončovací prvky, dilatační a přechodové lišty, sokly a pod. pozn.: zábradlí má dvě části s rozdílným poloměrem oblouku obě části zábradlí mají dohromady celkem 5 sloupků, každá část s pravidelným rozpalem (max. vzdálenost sloupků 800mm) zábradlí jsou v jedné nivelitě svařování metodou TIG Vč. síť je kotvená ovázáním okolo madla a pod terénem k navařené nerezové trubce | [14 empty] | P | 2
| VV |  | "Z05b" 2,861 |  | 2.86 | [12 empty] | VV | 2 | 2 | True | 0 | ROZPOCET
| VV |  | Součet |  | 2.86 | [12 empty] | VV | 2 | 4 | True | 1 | ROZPOCET
268 | K | Z06a | D+M zábradlí zahrnující madlo Ø 30mm, sloupky z pásové oceli profil 30x20mm, výplň nerez síť ok 40mm orientace horizontální, kotevní ocel. deska 150x150x15mm svařená se sloupkem, broušená nerez, vč. kotvení a doplňky dle tabulky zámeč. výrobků ozn. Z06a | m | 10.59 |  | 0 |  |  | základní |  | 0 | 0 | 0 | 0 | 0 | 16 | K | 2 |  |  |  | ROZPOCET | [5 empty] | 0 | 0 | 0 | 0 | 0 | 1 | 0 | 16 | 165391419
| P |  | Poznámka k položce: Součástí dodávky budou veškeré kotevní prvky, ukončovací prvky a napojovací prvky na konstrukci. V rámci vzorku budou osazeny kompletační a ukončovací prvky, dilatační a přechodové lišty, sokly a pod. pozn.: zábradlí má dvě části s rozdílným poloměrem oblouku, obě části zábradlí mají dohromady celkem 14 sloupků, každá část s pravidelným rozpalem (max. vzdálenost sloupků 800mm) zábradlí přesně kopíruje sklon koruny opěrné zdi, rozdíl výšek na obou koncích zábradlí je 480mm svařování metodou TIG Vč. síť je kotvená ovázáním okolo madla a pod terénem k navařené nerezové trubce | [14 empty] | P | 2
| VV |  | "Z06a" 10,585 |  | 10.59 | [12 empty] | VV | 2 | 2 | True | 0 | ROZPOCET
| VV |  | Součet |  | 10.59 | [12 empty] | VV | 2 | 4 | True | 1 | ROZPOCET
269 | K | Z06b | D+M zábradlí zahrnující madlo Ø 30mm, sloupky z pásové oceli profil 30x20mm, výplň nerez síť ok 40mm orientace horizontální, kotevní ocel. deska 150x150x15mm svařená se sloupkem, broušená nerez, vč. kotvení a doplňky dle tabulky zámeč. výrobků ozn. Z06b | m | 3.71 |  | 0 |  |  | základní |  | 0 | 0 | 0 | 0 | 0 | 16 | K | 2 |  |  |  | ROZPOCET | [5 empty] | 0 | 0 | 0 | 0 | 0 | 1 | 0 | 16 | 852924156
| P |  | Poznámka k položce: Součástí dodávky budou veškeré kotevní prvky, ukončovací prvky a napojovací prvky na konstrukci. V rámci vzorku budou osazeny kompletační a ukončovací prvky, dilatační a přechodové lišty, sokly a pod. pozn.: zábradlí má celkem 6 sloupků s pravidelným rozpalem (max. vzdálenost sloupků 800mm) zábradlí jsou v jedné nivelitě, svařování metodou TIG Vč. síť je kotvená ovázáním okolo madla a pod terénem k navařené nerezové trubce | [14 empty] | P | 2
| VV |  | "Z06b" 3,709 |  | 3.71 | [12 empty] | VV | 2 | 2 | True | 0 | ROZPOCET
| VV |  | Součet |  | 3.71 | [12 empty] | VV | 2 | 4 | True | 1 | ROZPOCET
270 | K | Z07a | D+M zábradlí zahrnující madlo Ø 30mm, sloupky z pásové oceli profil 30x30mm, výplň nerezová síť ok 40mm orientace horizontální, broušená nerez, vč. kotvení a doplňky dle tabulky zámeč. výrobků dle tabulky zámeč. výrobků ozn. Z07a | m | 3.34 |  | 0 |  |  | základní |  | 0 | 0 | 0 | 0 | 0 | 16 | K | 2 |  |  |  | ROZPOCET | [5 empty] | 0 | 0 | 0 | 0 | 0 | 1 | 0 | 16 | 868845983
| P |  | Poznámka k položce: Součástí dodávky budou veškeré kotevní prvky, ukončovací prvky a napojovací prvky na konstrukci. V rámci vzorku budou osazeny kompletační a ukončovací prvky, dilatační a přechodové lišty, sokly a pod. pozn.: zábradlí má 6ks sloupků svařování metodou TIG, (vzdálenost mezi sloupky max.800mm) dodavatel posoudí vliv tvaru konkrétní zápustné hlavy na únosnost sloupku Vč. síť je kotvená ovázáním okolo madla a pod terénem k navařené nerezové trubce | [14 empty] | P | 2
| VV |  | "Z07a" 3,337 |  | 3.34 | [12 empty] | VV | 2 | 2 | True | 0 | ROZPOCET
| VV |  | Součet |  | 3.34 | [12 empty] | VV | 2 | 4 | True | 1 | ROZPOCET
271 | K | Z07b | D+M zábradlí zahrnující madlo Ø 30mm, sloupky z pásové oceli profil 30x30mm, výplň nerezová síť ok 40mm orientace horizontální, broušená nerez, vč. kotvení a doplňky dle tabulky zámeč. výrobků ozn. Z07b | m | 2.38 |  | 0 |  |  | základní |  | 0 | 0 | 0 | 0 | 0 | 16 | K | 2 |  |  |  | ROZPOCET | [5 empty] | 0 | 0 | 0 | 0 | 0 | 1 | 0 | 16 | -2060502535
| P |  | Poznámka k položce: Součástí dodávky budou veškeré kotevní prvky, ukončovací prvky a napojovací prvky na konstrukci. V rámci vzorku budou osazeny kompletační a ukončovací prvky, dilatační a přechodové lišty, sokly a pod. pozn.: zábradlí má 4ks sloupků svařování metodou TIG (vzdálenost mezi sloupky max.800mm) Vč. síť je kotvená ovázáním okolo madla a pod terénem k navařené nerezové trubce | [14 empty] | P | 2
| VV |  | "Z07b" 2,375 |  | 2.38 | [12 empty] | VV | 2 | 2 | True | 0 | ROZPOCET
| VV |  | Součet |  | 2.38 | [12 empty] | VV | 2 | 4 | True | 1 | ROZPOCET
272 | K | Z08 | D+M zábradlí zahrnující madlo Ø 30mm, sloupky z pásové oceli profil 30x30mm, bez výplně, broušená nerez, vč. kotvení a doplňků dle tabulky zámeč. výrobků ozn. Z08 | m | 12.61 |  | 0 |  |  | základní |  | 0 | 0 | 0 | 0 | 0 | 16 | K | 2 |  |  |  | ROZPOCET | [5 empty] | 0 | 0 | 0 | 0 | 0 | 1 | 0 | 16 | 913945104
| P |  | Poznámka k položce: Součástí dodávky budou veškeré kotevní prvky, ukončovací prvky a napojovací prvky na konstrukci. V rámci vzorku budou osazeny kompletační a ukončovací prvky, dilatační a přechodové lišty, sokly a pod. pozn.: zábradlí má 14ks sloupků svařování metodou TIG dodavatel posoudí vliv tvaru konkrétní zápustné hlavy na únosnost sloupku | [14 empty] | P | 2
| VV |  | "Z08" 12,61 |  | 12.61 | [12 empty] | VV | 2 | 2 | True | 0 | ROZPOCET
| VV |  | Součet |  | 12.61 | [12 empty] | VV | 2 | 4 | True | 1 | ROZPOCET
273 | K | Z09 | D+M zábradlí zahrnující madlo Ø 30mm, kotevní profil trubka Ø 30mm, bez výplně, broušená nerez, vč. kotvení a doplňků dle tabulky zámeč. výrobků ozn. Z09 | m | 9.26 |  | 0 |  |  | základní |  | 0 | 0 | 0 | 0 | 0 | 16 | K | 2 |  |  |  | ROZPOCET | [5 empty] | 0 | 0 | 0 | 0 | 0 | 1 | 0 | 16 | -1812657573
| P |  | Poznámka k položce: Součástí dodávky budou veškeré kotevní prvky, ukončovací prvky a napojovací prvky na konstrukci. V rámci vzorku budou osazeny kompletační a ukončovací prvky, dilatační a přechodové lišty, sokly a pod. pozn.: 9 kotevních bodů madlo na koncích zavíčkovat, zavařit, zabrousit, fazeta max. 2mm, svařování metodou TIG | [14 empty] | P | 2
| VV |  | "Z09" 9,26 |  | 9.26 | [12 empty] | VV | 2 | 2 | True | 0 | ROZPOCET
| VV |  | Součet |  | 9.26 | [12 empty] | VV | 2 | 4 | True | 1 | ROZPOCET
274 | K | Z10 | D+M zábradlí zahrnující madlo Ø 30mm, kotevní profil trubka Ø 30mm, sloupky z pásové oceli profil 30x20mm navařené na kotevní ocelové desce 150x150x15mm, bez výplně, lakované černá ocel, vč. kotvení a doplňků dle tabulky zámeč. výrobků ozn. Z10 | m | 6.61 |  | 0 |  |  | základní |  | 0 | 0 | 0 | 0 | 0 | 16 | K | 2 |  |  |  | ROZPOCET | [5 empty] | 0 | 0 | 0 | 0 | 0 | 1 | 0 | 16 | 382634922
| P |  | Poznámka k položce: Součástí dodávky budou veškeré kotevní prvky, ukončovací prvky a napojovací prvky na konstrukci. V rámci vzorku budou osazeny kompletační a ukončovací prvky, dilatační a přechodové lišty, sokly a pod. pozn.: zábradlí má 7ks sloupků svařování metodou TIG, | [14 empty] | P | 2
| VV |  | "Z10" 6,61 |  | 6.61 | [12 empty] | VV | 2 | 2 | True | 0 | ROZPOCET
| VV |  | Součet |  | 6.61 | [12 empty] | VV | 2 | 4 | True | 1 | ROZPOCET
275 | K | Z11 | D+M madla Ø 35mm zahrnující kotevní profil trubka Ø 10mm, radius R=72 755m, lakované černá ocel S355, vč. kotvení a doplňků dle tabulky zámeč. výrobků ozn. Z11 | m | 18.37 |  | 0 |  |  | základní |  | 0 | 0 | 0 | 0 | 0 | 16 | K | 2 |  |  |  | ROZPOCET | [5 empty] | 0 | 0 | 0 | 0 | 0 | 1 | 0 | 16 | -1506385787
| P |  | Poznámka k položce: Součástí dodávky budou veškeré kotevní prvky, ukončovací prvky a napojovací prvky na konstrukci. V rámci vzorku budou osazeny kompletační a ukončovací prvky, dilatační a přechodové lišty, sokly a pod. pozn.: koncové části madla v plynulém rádiu 600mm madlo na koncích zavíčkovat, zavařit, zabrousit, fazeta max. 2mm, svařování metodou TIG | [14 empty] | P | 2
| VV |  | "Z11" 3,673*5 |  | 18.37 | [12 empty] | VV | 2 | 2 | True | 0 | ROZPOCET
| VV |  | Součet |  | 18.37 | [12 empty] | VV | 2 | 4 | True | 1 | ROZPOCET
276 | K | Z12 | D+M madla Ø 35mm zahrnující kotevní profil trubka Ø 10mm, lakované černá ocel S355, vč. kotvení a doplňků dle tabulky zámeč. výrobků ozn. Z12 | m | 18.95 |  | 0 |  |  | základní |  | 0 | 0 | 0 | 0 | 0 | 16 | K | 2 |  |  |  | ROZPOCET | [5 empty] | 0 | 0 | 0 | 0 | 0 | 1 | 0 | 16 | -1736927899
| P |  | Poznámka k položce: Součástí dodávky budou veškeré kotevní prvky, ukončovací prvky a napojovací prvky na konstrukci. V rámci vzorku budou osazeny kompletační a ukončovací prvky, dilatační a přechodové lišty, sokly a pod. | [14 empty] | P | 2
| VV |  | "Z12" 3,79*5 |  | 18.95 | [12 empty] | VV | 2 | 2 | True | 0 | ROZPOCET
| VV |  | Součet |  | 18.95 | [12 empty] | VV | 2 | 4 | True | 1 | ROZPOCET
277 | K | Z13 | D+M madla Ø 35mm zahrnující kotevní profil trubka Ø 10mm, lakované černá ocel S355, vč. kotvení a doplňků dle tabulky zámeč. výrobků ozn. Z13 | m | 15.16 |  | 0 |  |  | základní |  | 0 | 0 | 0 | 0 | 0 | 16 | K | 2 |  |  |  | ROZPOCET | [5 empty] | 0 | 0 | 0 | 0 | 0 | 1 | 0 | 16 | 1999750265
| P |  | Poznámka k položce: Součástí dodávky budou veškeré kotevní prvky, ukončovací prvky a napojovací prvky na konstrukci. V rámci vzorku budou osazeny kompletační a ukončovací prvky, dilatační a přechodové lišty, sokly a pod. | [14 empty] | P | 2
| VV |  | "Z13" 3,79*4 |  | 15.16 | [12 empty] | VV | 2 | 2 | True | 0 | ROZPOCET
| VV |  | Součet |  | 15.16 | [12 empty] | VV | 2 | 4 | True | 1 | ROZPOCET
278 | K | Z14 | D+M madla Ø 35mm zahrnující kotevní profil trubka Ø 10mm, radius R=57 271m, lakované černá ocel S355, vč. kotvení a doplňků dle tabulky zámeč. výrobků ozn. Z14 | m | 15.16 |  | 0 |  |  | základní |  | 0 | 0 | 0 | 0 | 0 | 16 | K | 2 |  |  |  | ROZPOCET | [5 empty] | 0 | 0 | 0 | 0 | 0 | 1 | 0 | 16 | -277704793
| P |  | Poznámka k položce: Součástí dodávky budou veškeré kotevní prvky, ukončovací prvky a napojovací prvky na konstrukci. V rámci vzorku budou osazeny kompletační a ukončovací prvky, dilatační a přechodové lišty, sokly a pod. | [14 empty] | P | 2
| VV |  | "Z14" 3,79*4 |  | 15.16 | [12 empty] | VV | 2 | 2 | True | 0 | ROZPOCET
| VV |  | Součet |  | 15.16 | [12 empty] | VV | 2 | 4 | True | 1 | ROZPOCET
279 | K | Z15a | D+M zábradlí zahrnující bezpeč. sklo čiré, kladené vrstvené tl. dle dodavatele, sklo osazeno do typového profilu, který nese ocel. pásovina, lakované černá ocel S355, vč. krycího pásu na v. celé lávky, kotvení a doplňků dle tabulky zámeč. výrobků ozn Z15a | m2 | 1.4 |  | 0 |  |  | základní |  | 0 | 0 | 0 | 0 | 0 | 16 | K | 2 |  |  |  | ROZPOCET | [5 empty] | 0 | 0 | 0 | 0 | 0 | 1 | 0 | 16 | -712131784
| P |  | Poznámka k položce: Součástí dodávky budou veškeré kotevní prvky, ukončovací prvky a napojovací prvky na konstrukci. V rámci vzorku budou osazeny kompletační a ukončovací prvky, dilatační a přechodové lišty, sokly a pod. pozn.: statické posouzení zábradlí včetně kotevního profilu a kotvení do železobetonové konstrukce je předmětem kompletní dodávky | [14 empty] | P | 2
| VV |  | "Z15a" 1,4 |  | 1.4 | [12 empty] | VV | 2 | 2 | True | 0 | ROZPOCET
| VV |  | Součet |  | 1.4 | [12 empty] | VV | 2 | 4 | True | 1 | ROZPOCET
280 | K | Z15b | D+M zábradlí zahrnující bezpeč. sklo čiré, kladené vrstvené tl. dle dodavatele, sklo osazeno do typového profilu, který nese ocel. pásovina, lakované černá ocel S355, vč. krycího pásu na v. celé lávky, kotvení a doplňků dle tabulky zámeč. výrobků ozn Z15b | m2 | 1.4 |  | 0 |  |  | základní |  | 0 | 0 | 0 | 0 | 0 | 16 | K | 2 |  |  |  | ROZPOCET | [5 empty] | 0 | 0 | 0 | 0 | 0 | 1 | 0 | 16 | 1122757297
| P |  | Poznámka k položce: Součástí dodávky budou veškeré kotevní prvky, ukončovací prvky a napojovací prvky na konstrukci. V rámci vzorku budou osazeny kompletační a ukončovací prvky, dilatační a přechodové lišty, sokly a pod. pozn.: statické posouzení zábradlí včetně kotevního profilu a kotvení do železobetonové konstrukce je předmětem kompletní dodávky | [14 empty] | P | 2
| VV |  | "Z15b" 1,4 |  | 1.4 | [12 empty] | VV | 2 | 2 | True | 0 | ROZPOCET
| VV |  | Součet |  | 1.4 | [12 empty] | VV | 2 | 4 | True | 1 | ROZPOCET
281 | K | Z16 | D+M zábradlí zahrnující bezpeč. sklo čiré, kladené vrstvené tl. dle dodavatele, sklo osazeno do typového profilu, který nese ocel. pásovina, lakované černá ocel S355, vč. krycího pásu na v. celé lávky, kotvení a doplňků dle tabulky zámeč. výrobků ozn Z16 | m2 | 1.5 |  | 0 |  |  | základní |  | 0 | 0 | 0 | 0 | 0 | 16 | K | 2 |  |  |  | ROZPOCET | [5 empty] | 0 | 0 | 0 | 0 | 0 | 1 | 0 | 16 | 919312685
| P |  | Poznámka k položce: Součástí dodávky budou veškeré kotevní prvky, ukončovací prvky a napojovací prvky na konstrukci. V rámci vzorku budou osazeny kompletační a ukončovací prvky, dilatační a přechodové lišty, sokly a pod. pozn.: statické posouzení zábradlí včetně kotevního profilu a kotvení do železobetonové konstrukce je předmětem kompletní dodávky | [14 empty] | P | 2
| VV |  | "Z16" 1,5 |  | 1.5 | [12 empty] | VV | 2 | 2 | True | 0 | ROZPOCET
| VV |  | Součet |  | 1.5 | [12 empty] | VV | 2 | 4 | True | 1 | ROZPOCET
282 | K | Z17a | D+M zábradlí zahrnující bezpeč. sklo čiré, kladené vrstvené tl. dle dodavatele, sklo osazeno do typového profilu, který nese ocel. pásovina, lakované černá ocel S355, vč. krycího pásu na v. celé lávky, kotvení a doplňků dle tabulky zámeč. výrobků ozn Z17a | m2 | 1.5 |  | 0 |  |  | základní |  | 0 | 0 | 0 | 0 | 0 | 16 | K | 2 |  |  |  | ROZPOCET | [5 empty] | 0 | 0 | 0 | 0 | 0 | 1 | 0 | 16 | -266295315
| P |  | Poznámka k položce: Součástí dodávky budou veškeré kotevní prvky, ukončovací prvky a napojovací prvky na konstrukci. V rámci vzorku budou osazeny kompletační a ukončovací prvky, dilatační a přechodové lišty, sokly a pod. pozn.: statické posouzení zábradlí včetně kotevního profilu a kotvení do železobetonové konstrukce je předmětem kompletní dodávky | [14 empty] | P | 2
| VV |  | "Z17a" 1,5 |  | 1.5 | [12 empty] | VV | 2 | 2 | True | 0 | ROZPOCET
| VV |  | Součet |  | 1.5 | [12 empty] | VV | 2 | 4 | True | 1 | ROZPOCET
283 | K | Z17b | D+M zábradlí zahrnující bezpeč. sklo čiré, kladené vrstvené tl. dle dodavatele, sklo osazeno do typového profilu, který nese ocel. pásovina, lakované černá ocel S355, vč. krycího pásu na v. celé lávky, kotvení a doplňků dle tabulky zámeč. výrobků ozn Z17b | m2 | 1.5 |  | 0 |  |  | základní |  | 0 | 0 | 0 | 0 | 0 | 16 | K | 2 |  |  |  | ROZPOCET | [5 empty] | 0 | 0 | 0 | 0 | 0 | 1 | 0 | 16 | -1694112312
| P |  | Poznámka k položce: Součástí dodávky budou veškeré kotevní prvky, ukončovací prvky a napojovací prvky na konstrukci. V rámci vzorku budou osazeny kompletační a ukončovací prvky, dilatační a přechodové lišty, sokly a pod. pozn.: statické posouzení zábradlí včetně kotevního profilu a kotvení do železobetonové konstrukce je předmětem kompletní dodávky | [14 empty] | P | 2
| VV |  | "Z17b" 1,5 |  | 1.5 | [12 empty] | VV | 2 | 2 | True | 0 | ROZPOCET
| VV |  | Součet |  | 1.5 | [12 empty] | VV | 2 | 4 | True | 1 | ROZPOCET
284 | K | Z18 | D+M zábradlí zahrnující bezpeč. sklo čiré, kladené vrstvené tl. dle dodavatele, sklo osazeno do typového profilu, který nese ocel. pásovina, lakované černá ocel S355, vč. krycího pásu na v. celé lávky, kotvení a doplňků dle tabulky zámeč. výrobků ozn Z18 | m2 | 1.6 |  | 0 |  |  | základní |  | 0 | 0 | 0 | 0 | 0 | 16 | K | 2 |  |  |  | ROZPOCET | [5 empty] | 0 | 0 | 0 | 0 | 0 | 1 | 0 | 16 | 240253595
| P |  | Poznámka k položce: Součástí dodávky budou veškeré kotevní prvky, ukončovací prvky a napojovací prvky na konstrukci. V rámci vzorku budou osazeny kompletační a ukončovací prvky, dilatační a přechodové lišty, sokly a pod. pozn.: statické posouzení zábradlí včetně kotevního profilu a kotvení do železobetonové konstrukce je předmětem kompletní dodávky | [14 empty] | P | 2
| VV |  | "Z18" 1,6 |  | 1.6 | [12 empty] | VV | 2 | 2 | True | 0 | ROZPOCET
| VV |  | Součet |  | 1.6 | [12 empty] | VV | 2 | 4 | True | 1 | ROZPOCET
285 | K | Z19 | D+M zábradlí zahrnující bezpeč. sklo čiré, kladené vrstvené tl. dle dodavatele, sklo osazeno do typového profilu, který nese ocel. pásovina, lakované černá ocel S355, vč. krycího pásu na v. celé lávky, kotvení a doplňků dle tabulky zámeč. výrobků ozn Z19 | m2 | 1.7 |  | 0 |  |  | základní |  | 0 | 0 | 0 | 0 | 0 | 16 | K | 2 |  |  |  | ROZPOCET | [5 empty] | 0 | 0 | 0 | 0 | 0 | 1 | 0 | 16 | 736668686
| P |  | Poznámka k položce: Součástí dodávky budou veškeré kotevní prvky, ukončovací prvky a napojovací prvky na konstrukci. V rámci vzorku budou osazeny kompletační a ukončovací prvky, dilatační a přechodové lišty, sokly a pod. pozn.: statické posouzení zábradlí včetně kotevního profilu a kotvení do železobetonové konstrukce je předmětem kompletní dodávky | [14 empty] | P | 2
| VV |  | "Z19" 1,7 |  | 1.7 | [12 empty] | VV | 2 | 2 | True | 0 | ROZPOCET
| VV |  | Součet |  | 1.7 | [12 empty] | VV | 2 | 4 | True | 1 | ROZPOCET
286 | K | Z20 | D+M zábradlí zahrnující bezpeč. sklo čiré, kladené vrstvené tl. dle dodavatele, sklo osazeno do typového profilu, který nese ocel. pásovina, lakované černá ocel S355, vč. krycího pásu na v. celé lávky, kotvení a doplňků dle tabulky zámeč. výrobků ozn Z20 | m2 | 1.7 |  | 0 |  |  | základní |  | 0 | 0 | 0 | 0 | 0 | 16 | K | 2 |  |  |  | ROZPOCET | [5 empty] | 0 | 0 | 0 | 0 | 0 | 1 | 0 | 16 | 1047258066
| P |  | Poznámka k položce: Součástí dodávky budou veškeré kotevní prvky, ukončovací prvky a napojovací prvky na konstrukci. V rámci vzorku budou osazeny kompletační a ukončovací prvky, dilatační a přechodové lišty, sokly a pod. pozn.: statické posouzení zábradlí včetně kotevního profilu a kotvení do železobetonové konstrukce je předmětem kompletní dodávky | [14 empty] | P | 2
| VV |  | "Z20" 1,7 |  | 1.7 | [12 empty] | VV | 2 | 2 | True | 0 | ROZPOCET
| VV |  | Součet |  | 1.7 | [12 empty] | VV | 2 | 4 | True | 1 | ROZPOCET
287 | K | Z21a | D+M zábradlí zahrnující madlo Ø 30mm, sloupky z pásové oceli profil 30x20mm celk. 26ks, výplň nerez síť velikost ok 40mm horizontální, lakovaná černá ocel, vč. ocelová platle, krycího plechu, kotvení a doplňků dle tabulky zámeč. výrobků ozn. Z21a | m | 15 |  | 0 |  |  | základní |  | 0 | 0 | 0 | 0 | 0 | 16 | K | 2 |  |  |  | ROZPOCET | [5 empty] | 0 | 0 | 0 | 0 | 0 | 1 | 0 | 16 | 1898424274
| P |  | Poznámka k položce: Součástí dodávky budou veškeré kotevní prvky, ukončovací prvky a napojovací prvky na konstrukci. V rámci vzorku budou osazeny kompletační a ukončovací prvky, dilatační a přechodové lišty, sokly a pod. pozn.: svařování metodou TIG vzdálenost sloupků max. 800mm pozn.: ocelová platle 160x160x10mm s navařenou výztuhou a sloupkem zábradlí, krycí plech tl. 4mm vytvářející současně bednění pro cemflow, síť je kotvená ovázáním okolo madla a napnutého lanka kotveného mezi sloupky | [14 empty] | P | 2
| VV |  | "Z21a" 15 |  | 15 | [12 empty] | VV | 2 | 2 | True | 0 | ROZPOCET
| VV |  | Součet |  | 15 | [12 empty] | VV | 2 | 4 | True | 1 | ROZPOCET
288 | K | Z21b | D+M zábradlí zahrnující madlo Ø 30mm, sloupky z pásové oceli profil 30x20mm celk. 9ks, výplň nerez síť velikost ok 40mm horizontální, lakovaná černá ocel, vč. ocelová platle, krycího a horní plechu, kotvení a doplňků dle tabulky zámeč. výrobků ozn. Z21b | m | 3.96 |  | 0 |  |  | základní |  | 0 | 0 | 0 | 0 | 0 | 16 | K | 2 |  |  |  | ROZPOCET | [5 empty] | 0 | 0 | 0 | 0 | 0 | 1 | 0 | 16 | -1391267569
| P |  | Poznámka k položce: Součástí dodávky budou veškeré kotevní prvky, ukončovací prvky a napojovací prvky na konstrukci. V rámci vzorku budou osazeny kompletační a ukončovací prvky, dilatační a přechodové lišty, sokly a pod. pozn.: svařování metodou TIG, vzdálenost sloupků max. 800mm, na hranu horního krycího pechu zábradlí navazuje sádrokartonová předstěna pozn.: ocelová platle tl.10mm s navařenou výztuhou a sloupkem zábradlí, krycí a horní plech ve tvaru "L" tl. 4mm vytvářející současně bednění pro cemflow a horní pohledový prvek, síť je kotvená ovázáním okolo madla a napnutého lanka kotveného mezi sloupky | [14 empty] | P | 2
| VV |  | "Z21b" 3,96 |  | 3.96 | [12 empty] | VV | 2 | 2 | True | 0 | ROZPOCET
| VV |  | Součet |  | 3.96 | [12 empty] | VV | 2 | 4 | True | 1 | ROZPOCET
289 | K | Z22a | D+M zábradlí zahrnující madlo Ø 30mm, sloupky z pásové oceli profil 30x20mm celk. 14ks, výplň nerez síť velikost ok 40mm horizontální, lakovaná černá ocel, vč. ocelová platle, krycího a horní plechu, kotvení a doplňků dle tabulky zámeč. výrobků ozn. Z22a | m | 8.93 |  | 0 |  |  | základní |  | 0 | 0 | 0 | 0 | 0 | 16 | K | 2 |  |  |  | ROZPOCET | [5 empty] | 0 | 0 | 0 | 0 | 0 | 1 | 0 | 16 | -812324954
| P |  | Poznámka k položce: Součástí dodávky budou veškeré kotevní prvky, ukončovací prvky a napojovací prvky na konstrukci. V rámci vzorku budou osazeny kompletační a ukončovací prvky, dilatační a přechodové lišty, sokly a pod. pozn.: svařování metodou TIG, vzdálenost sloupků max. 800mm pozn.: ocelová platle tl.10mm s navařenou výztuhou a sloupkem zábradlí, krycí a horní plech ve tvaru "L" tl. 4mm vytvářející současně bednění pro cemflow a horní pohledový prvek, síť je kotvená ovázáním okolo madla a napnutého lanka kotveného mezi sloupky | [14 empty] | P | 2
| VV |  | "Z22a" 8,93 |  | 8.93 | [12 empty] | VV | 2 | 2 | True | 0 | ROZPOCET
| VV |  | Součet |  | 8.93 | [12 empty] | VV | 2 | 4 | True | 1 | ROZPOCET
290 | K | Z22b | D+M zábradlí zahrnující madlo Ø 30mm, sloupky z pásové oceli profil 30x20mm celk. 13ks, výplň nerez síť velikost ok 40mm horizontální, lakovaná černá ocel, vč. ocelová platle, krycího a horní plechu, kotvení a doplňků dle tabulky zámeč. výrobků ozn. Z22b | m | 6.62 |  | 0 |  |  | základní |  | 0 | 0 | 0 | 0 | 0 | 16 | K | 2 |  |  |  | ROZPOCET | [5 empty] | 0 | 0 | 0 | 0 | 0 | 1 | 0 | 16 | 135825301
| P |  | Poznámka k položce: Součástí dodávky budou veškeré kotevní prvky, ukončovací prvky a napojovací prvky na konstrukci. V rámci vzorku budou osazeny kompletační a ukončovací prvky, dilatační a přechodové lišty, sokly a pod. pozn.: svařování metodou TIG, vzdálenost sloupků max. 800mm, na hranu horního krycího pechu zábradlí navazuje sádrokartonová předstěna pozn.: ocelová platle tl.10mm s navařenou výztuhou a sloupkem zábradlí, krycí a horní plech ve tvaru "L" tl. 4mm vytvářející současně bednění pro cemflow a horní pohledový prvek, síť je kotvená ovázáním okolo madla a napnutého lanka kotveného mezi sloupky | [14 empty] | P | 2
| VV |  | "Z22b" 6,62 |  | 6.62 | [12 empty] | VV | 2 | 2 | True | 0 | ROZPOCET
| VV |  | Součet |  | 6.62 | [12 empty] | VV | 2 | 4 | True | 1 | ROZPOCET
291 | K | Z23 | D+M výplň otvoru nerezová síť velikost ok 40mm orientace horizontální, kotveno do otvoru přes ocelovou pásovinu vytvářející šambránu otvoru, ocelová pásovina, lak mat RAL 9010, výplň nerezová síť, vč. kotvení a doplňků dle tabulky zámeč. výrobků ozn. Z23 | m2 | 21.73 |  | 0 |  |  | základní |  | 0 | 0 | 0 | 0 | 0 | 16 | K | 2 |  |  |  | ROZPOCET | [5 empty] | 0 | 0 | 0 | 0 | 0 | 1 | 0 | 16 | -1963980455
| P |  | Poznámka k položce: Součástí dodávky budou veškeré kotevní prvky, ukončovací prvky a napojovací prvky na konstrukci. V rámci vzorku budou osazeny kompletační a ukončovací prvky, dilatační a přechodové lišty, sokly a pod. Pozn.: Výrobek musí splňovat funkci zábradlí dle ČSN 74 3305 vyžaduje dílenskou dokumentaci od dodavatele SDK konstrukce dodavatel musí doložit statické posouzení včetně kotvení rozměry otvorů: 0,8x0,8m - 2ks 0,9x0,9m - 1ks 1x1m - 7ks 1,2x1,2m - 1ks 1,4x1,4m - 1ks 1,6x1,6m - 1ks 1,65x1,65m - 1ks 2x2m - 1ks | [14 empty] | P | 2
| VV |  | "Z23" 21,73 |  | 21.73 | [12 empty] | VV | 2 | 2 | True | 0 | ROZPOCET
| VV |  | Součet |  | 21.73 | [12 empty] | VV | 2 | 4 | True | 1 | ROZPOCET
292 | K | Z24 | D+M zábradlí zahrnující madlo Ø 30mm, sloupky z pásové oceli profil 30x20mm, výplň nerez síť velikost ok 40mm horizontální, lakovaná černá ocel, vč. krycího plechu, kotvení a doplňků dle tabulky zámeč. výrobků ozn. Z24 | m | 6.04 |  | 0 |  |  | základní |  | 0 | 0 | 0 | 0 | 0 | 16 | K | 2 |  |  |  | ROZPOCET | [5 empty] | 0 | 0 | 0 | 0 | 0 | 1 | 0 | 16 | -1269981390
| P |  | Poznámka k položce: Součástí dodávky budou veškeré kotevní prvky, ukončovací prvky a napojovací prvky na konstrukci. V rámci vzorku budou osazeny kompletační a ukončovací prvky, dilatační a přechodové lišty, sokly a pod. pozn.: svařování metodou TIG pozn.: krycí plech 95x4mm s navařenými packami, kotvený do železobetonu, plech vytváří bednění pro cemflow, síť je kotvená ovázáním okolo madla a napnutého lanka kotveného mezi ocelové sloupy | [14 empty] | P | 2
| VV |  | "Z24" 6,036 |  | 6.04 | [12 empty] | VV | 2 | 2 | True | 0 | ROZPOCET
| VV |  | Součet |  | 6.04 | [12 empty] | VV | 2 | 4 | True | 1 | ROZPOCET
293 | K | Z25 | D+M zábradlí zahrnující madlo Ø 30mm, sloupky z pásové oceli profil 30x20mm, výplň nerez síť velikost ok 40mm horizontální, lakovaná černá ocel, vč. krycího plechu, kotvení a doplňků dle tabulky zámeč. výrobků ozn. Z25 | m | 1.28 |  | 0 |  |  | základní |  | 0 | 0 | 0 | 0 | 0 | 16 | K | 2 |  |  |  | ROZPOCET | [5 empty] | 0 | 0 | 0 | 0 | 0 | 1 | 0 | 16 | 145600149
| P |  | Poznámka k položce: Součástí dodávky budou veškeré kotevní prvky, ukončovací prvky a napojovací prvky na konstrukci. V rámci vzorku budou osazeny kompletační a ukončovací prvky, dilatační a přechodové lišty, sokly a pod. pozn.: svařování metodou TIG | [14 empty] | P | 2
| VV |  | "Z25" 1,284 |  | 1.28 | [12 empty] | VV | 2 | 2 | True | 0 | ROZPOCET
| VV |  | Součet |  | 1.28 | [12 empty] | VV | 2 | 4 | True | 1 | ROZPOCET
294 | K | Z26 | D+M madla Ø 30mm zahrnující sloupky z pásové oceli 30x20mm, bez výplně, broušená nerez, vč. kotvení a doplňků dle tabulky zámeč. výrobků ozn. Z26 | m | 0.78 |  | 0 |  |  | základní |  | 0 | 0 | 0 | 0 | 0 | 16 | K | 2 |  |  |  | ROZPOCET | [5 empty] | 0 | 0 | 0 | 0 | 0 | 1 | 0 | 16 | -338340123
| P |  | Poznámka k položce: Součástí dodávky budou veškeré kotevní prvky, ukončovací prvky a napojovací prvky na konstrukci. V rámci vzorku budou osazeny kompletační a ukončovací prvky, dilatační a přechodové lišty, sokly a pod. pozn.: zábradlí má 2ks sloupků | [14 empty] | P | 2
| VV |  | "Z26" 0,78 |  | 0.78 | [12 empty] | VV | 2 | 2 | True | 0 | ROZPOCET
| VV |  | Součet |  | 0.78 | [12 empty] | VV | 2 | 4 | True | 1 | ROZPOCET
295 | K | Z27 | D+M zábradlí zahrnující madlo Ø 30mm, sloupky z pásové oceli profil 30x20mm celk. 26ks, výplň nerez síť velikost ok 40mm horizontální, lakovaná černá ocel, vč. ocelová plotny, kotvení a doplňků dle tabulky zámeč. výrobků ozn. Z27 | m | 3.93 |  | 0 |  |  | základní |  | 0 | 0 | 0 | 0 | 0 | 16 | K | 2 |  |  |  | ROZPOCET | [5 empty] | 0 | 0 | 0 | 0 | 0 | 1 | 0 | 16 | 606346325
| P |  | Poznámka k položce: Součástí dodávky budou veškeré kotevní prvky, ukončovací prvky a napojovací prvky na konstrukci. V rámci vzorku budou osazeny kompletační a ukončovací prvky, dilatační a přechodové lišty, sokly a pod. Pozn.: ocelové plotny tl. 8mm, síť je kotvená ovázáním okolo madla a pod terénem k navařené nerezové trubce | [14 empty] | P | 2
| VV |  | "Z27" 3,932 |  | 3.93 | [12 empty] | VV | 2 | 2 | True | 0 | ROZPOCET
| VV |  | Součet |  | 3.93 | [12 empty] | VV | 2 | 4 | True | 1 | ROZPOCET
296 | K | Z28 | D+M sestavy zahrnující nosný rám pro kotvení zasklení světlíku skládající se z 6ks sloupků a 5ks nosníků, profily z jeklů 80x80x5mm, lakované černá ocel, vč. kotvení pomocí patních plechů a doplňků dle tabulky zámeč. výrobků ozn. Z28 | m | 24.66 |  | 0 |  |  | základní |  | 0 | 0 | 0 | 0 | 0 | 16 | K | 2 |  |  |  | ROZPOCET | [5 empty] | 0 | 0 | 0 | 0 | 0 | 1 | 0 | 16 | -1456319158
| P |  | Poznámka k položce: Součástí dodávky budou veškeré kotevní prvky, ukončovací prvky a napojovací prvky na konstrukci. V rámci vzorku budou osazeny kompletační a ukončovací prvky, dilatační a přechodové lišty, sokly a pod. pozn.: po osazení okenních profilů musí být zasklení ve sklonu 7°, zalomení rámů aproximuje oblouk hrany stropní konstrukce, rám je kotven do stropní desky pomocí patních plechů 220x220x10mm, 4x kotvy M12 rozměry: délka rámů: Z28 = 24,661m | [14 empty] | P | 2
| VV |  | "Z28" 24,661 |  | 24.66 | [12 empty] | VV | 2 | 2 | True | 0 | ROZPOCET
| VV |  | Součet |  | 24.66 | [12 empty] | VV | 2 | 4 | True | 1 | ROZPOCET
297 | K | Z29 | D+M sestavy zahrnující nosný rám pro kotvení zasklení světlíku skládající se z 6ks sloupků a 5ks nosníků, profily z jeklů 80x80x5mm, lakované černá ocel, vč. kotvení pomocí patních plechů a doplňků dle tabulky zámeč. výrobků ozn. Z29 | m | 25.4 |  | 0 |  |  | základní |  | 0 | 0 | 0 | 0 | 0 | 16 | K | 2 |  |  |  | ROZPOCET | [5 empty] | 0 | 0 | 0 | 0 | 0 | 1 | 0 | 16 | -1803204914
| P |  | Poznámka k položce: Součástí dodávky budou veškeré kotevní prvky, ukončovací prvky a napojovací prvky na konstrukci. V rámci vzorku budou osazeny kompletační a ukončovací prvky, dilatační a přechodové lišty, sokly a pod. pozn.: po osazení okenních profilů musí být zasklení ve sklonu 7°, zalomení rámů aproximuje oblouk hrany stropní konstrukce, rám je kotven do stropní desky pomocí patních plechů 220x220x10mm, 4x kotvy M12 rozměry: délka rámů: Z28 = 24,661m | [14 empty] | P | 2
| VV |  | "Z27" 25,401 |  | 25.4 | [12 empty] | VV | 2 | 2 | True | 0 | ROZPOCET
| VV |  | Součet |  | 25.4 | [12 empty] | VV | 2 | 4 | True | 1 | ROZPOCET
298 | K | Z30 | D+M ocelový úhelník 100x150x5mm, délka dle sloupků rámu min. 80mm, nátěr černá ocel, vč. kotvení a doplňků dle tabulky zámeč. výrobků ozn. Z30 | m | 1.76 |  | 0 |  |  | základní |  | 0 | 0 | 0 | 0 | 0 | 16 | K | 2 |  |  |  | ROZPOCET | [5 empty] | 0 | 0 | 0 | 0 | 0 | 1 | 0 | 16 | 1728960198
| P |  | Poznámka k položce: Součástí dodávky budou veškeré kotevní prvky, ukončovací prvky a napojovací prvky na konstrukci. V rámci vzorku budou osazeny kompletační a ukončovací prvky, dilatační a přechodové lišty, sokly a pod. pozn.: po osazení okenních profilů musí být zasklení ve sklonu 7°, zalomení rámů aproximuje oblouk hrany stropní konstrukce, rám je kotven do stropní desky pomocí patních plechů 220x220x10mm, 4x kotvy M12 rozměry: délka rámů: Z28 = 24,661m | [14 empty] | P | 2
| VV |  | "Z30" 22*0,08 |  | 1.76 | [12 empty] | VV | 2 | 2 | True | 0 | ROZPOCET
| VV |  | Součet |  | 1.76 | [12 empty] | VV | 2 | 4 | True | 1 | ROZPOCET
299 | K | Z31 | D+M ocelový plech 110x4mm s navařenými packami, kotvený do železobetonu, vytváří bednění pro cemflow hliníkový krycí plech na SDK obkladu, černá ocel, hliníkový plech lakovaný, vč. kotvení a doplňků dle tabulky zámeč. výrobků ozn. Z31 | m | 5.58 |  | 0 |  |  | základní |  | 0 | 0 | 0 | 0 | 0 | 16 | K | 2 |  |  |  | ROZPOCET | [5 empty] | 0 | 0 | 0 | 0 | 0 | 1 | 0 | 16 | 199016371
| P |  | Poznámka k položce: Součástí dodávky budou veškeré kotevní prvky, ukončovací prvky a napojovací prvky na konstrukci. V rámci vzorku budou osazeny kompletační a ukončovací prvky, dilatační a přechodové lišty, sokly a pod. | [14 empty] | P | 2
| VV |  | "Z31" 5,579 |  | 5.58 | [12 empty] | VV | 2 | 2 | True | 0 | ROZPOCET
| VV |  | Součet |  | 5.58 | [12 empty] | VV | 2 | 4 | True | 1 | ROZPOCET
300 | K | Z32 | D+M ocelový plechový svařenec tvaru "L", který vynáší konstrukci atiky v místě fasádních výplní L04 a L05, pozink plech, vč. kotvení a doplňků dle tabulky zámeč. výrobků ozn. Z32 | m | 4.22 |  | 0 |  |  | základní |  | 0 | 0 | 0 | 0 | 0 | 16 | K | 2 |  |  |  | ROZPOCET | [5 empty] | 0 | 0 | 0 | 0 | 0 | 1 | 0 | 16 | -1723589291
| P |  | Poznámka k položce: Součástí dodávky budou veškeré kotevní prvky, ukončovací prvky a napojovací prvky na konstrukci. V rámci vzorku budou osazeny kompletační a ukončovací prvky, dilatační a přechodové lišty, sokly a pod. pozn.: jedná se o 2 nosníky (po jednom na každé straně objektu) rozměry: rozměry nosníků: nad L04 = 250 x 2070mm nad L05 = 250 x 2150mm | [14 empty] | P | 2
| VV |  | "Z32" 2,07+2,15 |  | 4.22 | [12 empty] | VV | 2 | 2 | True | 0 | ROZPOCET
| VV |  | Součet |  | 4.22 | [12 empty] | VV | 2 | 4 | True | 1 | ROZPOCET
301 | K | Z33 | D+M sestava 3ks krycích plechů celk. délky 1,515m, vytvářející pohledovou plochu atiky v místě fasádních výplní L04 a L05, pozink ocel lakovaný, vč. kotvení a doplňků dle tabulky zámeč. výrobků ozn. Z33 | m | 4.22 |  | 0 |  |  | základní |  | 0 | 0 | 0 | 0 | 0 | 16 | K | 2 |  |  |  | ROZPOCET | [5 empty] | 0 | 0 | 0 | 0 | 0 | 1 | 0 | 16 | -1728391216
| P |  | Poznámka k položce: Součástí dodávky budou veškeré kotevní prvky, ukončovací prvky a napojovací prvky na konstrukci. V rámci vzorku budou osazeny kompletační a ukončovací prvky, dilatační a přechodové lišty, sokly a pod. pozn.: jedná se o 3ks plechů na obou stranách objektu délka je pouze orientační, přesné tvary plechů určí konkrétní osazení fasádních výplní | [14 empty] | P | 2
302 | K | Z34 | D+M sestava samonosný pororošt o velikosti 1020x900mm, velikost ok 30x10mm, výška pásku 35mm, pororošt bude osazen do obvodového rámu "L"50x50x5, pozink ocel, vč. kotvení a doplňků dle tabulky zámeč. výrobků ozn. Z34 | m2 | 0.92 |  | 0 |  |  | základní |  | 0 | 0 | 0 | 0 | 0 | 16 | K | 2 |  |  |  | ROZPOCET | [5 empty] | 0 | 0 | 0 | 0 | 0 | 1 | 0 | 16 | 1934327293
| P |  | Poznámka k položce: Součástí dodávky budou veškeré kotevní prvky, ukončovací prvky a napojovací prvky na konstrukci. V rámci vzorku budou osazeny kompletační a ukončovací prvky, dilatační a přechodové lišty, sokly a pod. pozn.: šířka roštu odpovídá šířce dveří mezi ostěními rošt dojíždí až krámu dveří | [14 empty] | P | 2
| VV |  | "Z34" 1,02*0,9 |  | 0.92 | [12 empty] | VV | 2 | 2 | True | 0 | ROZPOCET
| VV |  | Součet |  | 0.92 | [12 empty] | VV | 2 | 4 | True | 1 | ROZPOCET
303 | K | Z35 | D+M nerezový plech tl. 5mm kopírující rádius fasády, který ukončuje podlahové souvrství závětří místnosti 1,17, plech má na sobě navařené trny pro ukotvení pozink ocel, broušená nerez, vč. kotvení a doplňků dle tabulky zámeč. výrobků ozn. Z35 | m | 1.46 |  | 0 |  |  | základní |  | 0 | 0 | 0 | 0 | 0 | 16 | K | 2 |  |  |  | ROZPOCET | [5 empty] | 0 | 0 | 0 | 0 | 0 | 1 | 0 | 16 | -181930100
| P |  | Poznámka k položce: Součástí dodávky budou veškeré kotevní prvky, ukončovací prvky a napojovací prvky na konstrukci. V rámci vzorku budou osazeny kompletační a ukončovací prvky, dilatační a přechodové lišty, sokly a pod. pozn.: hrana plechu zabroušena, rádius 16740mm | [14 empty] | P | 2
| VV |  | "Z35" 1,457 |  | 1.46 | [12 empty] | VV | 2 | 2 | True | 0 | ROZPOCET
| VV |  | Součet |  | 1.46 | [12 empty] | VV | 2 | 4 | True | 1 | ROZPOCET
304 | K | Z36 | D+M sestava laťování átria z dřevěných modřínových latí 30x50mm s vloženými dveřmi, nosné části z pásové oceli 60x6mm, hoblovaná modřínová lať, kotevní profily u podlahy a u stropu broušená nerez, vč. kotvení a doplňků dle tabulky zámeč. výrobků ozn. Z36 | m2 | 18.12 |  | 0 |  |  | základní |  | 0 | 0 | 0 | 0 | 0 | 16 | K | 2 |  |  |  | ROZPOCET | [5 empty] | 0 | 0 | 0 | 0 | 0 | 1 | 0 | 16 | -520366450
| P |  | Poznámka k položce: Součástí dodávky budou veškeré kotevní prvky, ukončovací prvky a napojovací prvky na konstrukci. V rámci vzorku budou osazeny kompletační a ukončovací prvky, dilatační a přechodové lišty, sokly a pod. pozn.: sestava má cca 103ks latí laťování plní funkci zábradlí, výška latí cca 2,16m | [14 empty] | P | 2
| VV |  | "Z36" 8,391*2,16 |  | 18.12 | [12 empty] | VV | 2 | 2 | True | 0 | ROZPOCET
| VV |  | Součet |  | 18.12 | [12 empty] | VV | 2 | 4 | True | 1 | ROZPOCET
305 | K | Z37 | D+M sestava 2k vrata, rám z ocelových "L"profilů 60x60x6mm a výplň z dřevěných modřínových latí 50x30mm, zavětrování vrat pomocí ploché oceli 60x6mm, pozinkovaná ocel, hoblovaná modřínová lať, vč. kotvení a doplňků dle tabulky zámeč. výrobků ozn. Z37 | m2 | 8.75 |  | 0 |  |  | základní |  | 0 | 0 | 0 | 0 | 0 | 16 | K | 2 |  |  |  | ROZPOCET | [5 empty] | 0 | 0 | 0 | 0 | 0 | 1 | 0 | 16 | -664837279
| P |  | Poznámka k položce: Součástí dodávky budou veškeré kotevní prvky, ukončovací prvky a napojovací prvky na konstrukci. V rámci vzorku budou osazeny kompletační a ukončovací prvky, dilatační a přechodové lišty, sokly a pod. pozn.: Křídlo musí být z vnitřní strany vybaveno klikou s panikovou funkcí pozn.: latě kotveny do "L" profilů pomocí vrutů se zápustnou hlavou otvírání řešeno pomocí čepového pantu kotveného do podlahy a stropu pomocí ocelové platle 150x100x10mm dodávka bude kompletní včetně statického posouzení | [14 empty] | P | 2
| VV |  | "Z37" 2,5*3,5 |  | 8.75 | [12 empty] | VV | 2 | 2 | True | 0 | ROZPOCET
| VV |  | Součet |  | 8.75 | [12 empty] | VV | 2 | 4 | True | 1 | ROZPOCET
306 | K | Z38 | D+M venkovní parapet okna L08 plech z ploché oceli tl. 6mm, pozinkovaná ocel, lakované, vč. kotvení a doplňků dle tabulky zámeč. výrobků ozn. Z38 | m | 8.5 |  | 0 |  |  | základní |  | 0 | 0 | 0 | 0 | 0 | 16 | K | 2 |  |  |  | ROZPOCET | [5 empty] | 0 | 0 | 0 | 0 | 0 | 1 | 0 | 16 | -294848417
| P |  | Poznámka k položce: Součástí dodávky budou veškeré kotevní prvky, ukončovací prvky a napojovací prvky na konstrukci. V rámci vzorku budou osazeny kompletační a ukončovací prvky, dilatační a přechodové lišty, sokly a pod. pozn.: dodávka oknaři plech je rovnoběžný s rámem okna min. přesah u ostění 20mm | [14 empty] | P | 2
| VV |  | "Z38" 8,5 |  | 8.5 | [12 empty] | VV | 2 | 2 | True | 0 | ROZPOCET
| VV |  | Součet |  | 8.5 | [12 empty] | VV | 2 | 4 | True | 1 | ROZPOCET
307 | K | Z39 | D+M venkovní parapet okna L08 plech z ploché oceli tl. 3mm, pozinkovaná ocel, lakované, vč. kotvení a doplňků dle tabulky zámeč. výrobků ozn. Z39 | m | 8.5 |  | 0 |  |  | základní |  | 0 | 0 | 0 | 0 | 0 | 16 | K | 2 |  |  |  | ROZPOCET | [5 empty] | 0 | 0 | 0 | 0 | 0 | 1 | 0 | 16 | 1418241004
| P |  | Poznámka k položce: Součástí dodávky budou veškeré kotevní prvky, ukončovací prvky a napojovací prvky na konstrukci. V rámci vzorku budou osazeny kompletační a ukončovací prvky, dilatační a přechodové lišty, sokly a pod. | [14 empty] | P | 2
| VV |  | "Z39" 8,5 |  | 8.5 | [12 empty] | VV | 2 | 2 | True | 0 | ROZPOCET
| VV |  | Součet |  | 8.5 | [12 empty] | VV | 2 | 4 | True | 1 | ROZPOCET
308 | K | Z40a | D+M atypická mřížka rozměru 1220x400mm na VZT potrubí, ocelový svařenec s ploché oceli, v zádech výplň z nerezové sítě, ocel opatřena základním a vrchním matným nátěrem dle RAL (dle barvy dveří) vč. kotvení a doplňků dle tabulky zámeč. výrobků ozn. Z40a | ks | 1 |  | 0 |  |  | základní |  | 0 | 0 | 0 | 0 | 0 | 16 | K | 2 |  |  |  | ROZPOCET | [5 empty] | 0 | 0 | 0 | 0 | 0 | 1 | 0 | 16 | -1732833993
| P |  | Poznámka k položce: Součástí dodávky budou veškeré kotevní prvky, ukončovací prvky a napojovací prvky na konstrukci. V rámci vzorku budou osazeny kompletační a ukončovací prvky, dilatační a přechodové lišty, sokly a pod. Pozn.: kotvení mřížka kotvena do konstrukce stěny za obvodový "L" profil 50x35x5mm pomocí šroubů se zápustnou hlavou, pásel 30x5mm | [14 empty] | P | 2
| VV |  | "Z40a" 1 |  | 1 | [12 empty] | VV | 2 | 2 | True | 0 | ROZPOCET
| VV |  | Součet |  | 1 | [12 empty] | VV | 2 | 4 | True | 1 | ROZPOCET
309 | K | Z40b | D+M atypická mřížka rozměru 1200x400mm na VZT potrubí, ocelový svařenec s ploché oceli, ocel opatřena základním a vrchním matným nátěrem dle RAL (dle barvy dveří) vč. kotvení a doplňků dle tabulky zámeč. výrobků ozn. Z40b | ks | 1 |  | 0 |  |  | základní |  | 0 | 0 | 0 | 0 | 0 | 16 | K | 2 |  |  |  | ROZPOCET | [5 empty] | 0 | 0 | 0 | 0 | 0 | 1 | 0 | 16 | 1773865905
| P |  | Poznámka k položce: Součástí dodávky budou veškeré kotevní prvky, ukončovací prvky a napojovací prvky na konstrukci. V rámci vzorku budou osazeny kompletační a ukončovací prvky, dilatační a přechodové lišty, sokly a pod. Pozn.: kotvení mřížka kotvena do konstrukce stěny za obvodový "L" profil 50x35x5mm pomocí šroubů se zápustnou hlavou, pásel 30x5mm | [14 empty] | P | 2
| VV |  | "Z40b" 1 |  | 1 | [12 empty] | VV | 2 | 2 | True | 0 | ROZPOCET
| VV |  | Součet |  | 1 | [12 empty] | VV | 2 | 4 | True | 1 | ROZPOCET
310 | K | Z40c | D+M atypická mřížka rozměru 650x256mm na VZT potrubí, ocelový svařenec s ploché oceli, ocel opatřena základním a vrchním matným nátěrem dle RAL (dle barvy výmalby) vč. kotvení a doplňků dle tabulky zámeč. výrobků ozn. Z40c | ks | 2 |  | 0 |  |  | základní |  | 0 | 0 | 0 | 0 | 0 | 16 | K | 2 |  |  |  | ROZPOCET | [5 empty] | 0 | 0 | 0 | 0 | 0 | 1 | 0 | 16 | -169351008
| P |  | Poznámka k položce: Součástí dodávky budou veškeré kotevní prvky, ukončovací prvky a napojovací prvky na konstrukci. V rámci vzorku budou osazeny kompletační a ukončovací prvky, dilatační a přechodové lišty, sokly a pod. Pozn.: kotvení mřížka kotvena do konstrukce stěny za obvodový "L" profil 50x35x5mm pomocí šroubů se zápustnou hlavou, pásel 30x5mm | [14 empty] | P | 2
| VV |  | "Z40c" 2 |  | 2 | [12 empty] | VV | 2 | 2 | True | 0 | ROZPOCET
| VV |  | Součet |  | 2 | [12 empty] | VV | 2 | 4 | True | 1 | ROZPOCET
311 | K | Z40d | D+M atypická mřížka rozměru 900x339mm na VZT potrubí, ocelový svařenec s ploché oceli, v zádech výplň z nerezové sítě, ocel opatřena základním a vrchním matným nátěrem dle RAL (dle barvy fasády) vč. kotvení a doplňků dle tabulky zámeč. výrobků ozn. Z40d | ks | 1 |  | 0 |  |  | základní |  | 0 | 0 | 0 | 0 | 0 | 16 | K | 2 |  |  |  | ROZPOCET | [5 empty] | 0 | 0 | 0 | 0 | 0 | 1 | 0 | 16 | -1548995760
| P |  | Poznámka k položce: Součástí dodávky budou veškeré kotevní prvky, ukončovací prvky a napojovací prvky na konstrukci. V rámci vzorku budou osazeny kompletační a ukončovací prvky, dilatační a přechodové lišty, sokly a pod. Pozn.: kotvení mřížka kotvena do konstrukce stěny za obvodový "L" profil 50x35x5mm pomocí šroubů se zápustnou hlavou, pásel 30x5mm pozn.: mřížka společně překrývá VZT potrubí a potrubí pro přisávání k plynovému kotli | [14 empty] | P | 2
| VV |  | "Z40d" 1 |  | 1 | [12 empty] | VV | 2 | 2 | True | 0 | ROZPOCET
| VV |  | Součet |  | 1 | [12 empty] | VV | 2 | 4 | True | 1 | ROZPOCET
312 | K | Z40E | D+M atypická mřížka rozměru 750x339mm na VZT potrubí, ocelový svařenec s ploché oceli, v zádech výplň z nerez. sítě, ocel základním a vrchním matným nátěrem dle RAL (šedá dle barvy ŽB stěny), vč. kotvení a doplňků dle tabulky zámeč. výrobků ozn. Z40e | ks | 1 |  | 0 |  |  | základní |  | 0 | 0 | 0 | 0 | 0 | 16 | K | 2 |  |  |  | ROZPOCET | [5 empty] | 0 | 0 | 0 | 0 | 0 | 1 | 0 | 16 | 1787065225
| P |  | Poznámka k položce: Součástí dodávky budou veškeré kotevní prvky, ukončovací prvky a napojovací prvky na konstrukci. V rámci vzorku budou osazeny kompletační a ukončovací prvky, dilatační a přechodové lišty, sokly a pod. Pozn.: kotvení mřížka kotvena do konstrukce stěny za obvodový "L" profil 50x35x5mm pomocí šroubů se zápustnou hlavou, pásel 30x5mm | [14 empty] | P | 2
| VV |  | "Z40e" 1 |  | 1 | [12 empty] | VV | 2 | 2 | True | 0 | ROZPOCET
| VV |  | Součet |  | 1 | [12 empty] | VV | 2 | 4 | True | 1 | ROZPOCET
313 | K | Z41 | D+M sestava z výplň otvoru nerez. síť ok 40mm horizontální, ocel. pásovina PLO 100x4mm, úhelník L a 6ks sloupků PLO 30x20mm, ocel S355, sloupky a horní "L" profil černá ocel S355, lakované, vč. kotvení a doplňků dle tabulky zámeč. výrobků ozn. Z41 | m2 | 13.64 |  | 0 |  |  | základní |  | 0 | 0 | 0 | 0 | 0 | 16 | K | 2 |  |  |  | ROZPOCET | [5 empty] | 0 | 0 | 0 | 0 | 0 | 1 | 0 | 16 | -256579174
| P |  | Poznámka k položce: Součástí dodávky budou veškeré kotevní prvky, ukončovací prvky a napojovací prvky na konstrukci. V rámci vzorku budou osazeny kompletační a ukončovací prvky, dilatační a přechodové lišty, sokly a pod. pozn.: výrobek musí splňovat funkci zábradlí dle ČSN 74 3305 vyžaduje dílenskou dokumentaci od dodavatele SDK konstrukce dodavatel musí doložit statické posouzení včetně kotvení kotvení: PLO 100x4mm kotven do parapetu SDK stěny pomocí šroubů se zápustnou hlavou a "L" úhelník 30x80x4mm do čela železobetonové stropní desky(nutné použití výztužných profilů SDK stěny), spodní pásovina lak mat RAL 9010 | [14 empty] | P | 2
| VV |  | "Z41" 13,64 |  | 13.64 | [12 empty] | VV | 2 | 2 | True | 0 | ROZPOCET
| VV |  | Součet |  | 13.64 | [12 empty] | VV | 2 | 4 | True | 1 | ROZPOCET
314 | K | Z42 | D+M sestava z stříšky z ocel. plechu tl. 6mm, na které jsou navařené svislé části, sloužící jako ztužení a pro kotvení, boků a čel z perf. plechu tl. 2mm, pozinkovaný, lakovaný dle RAL - černá, vč. kotvení a doplňků dle tabulky zámeč. výrobků ozn. Z42 | m2 | 18.7 |  | 0 |  |  | základní |  | 0 | 0 | 0 | 0 | 0 | 16 | K | 2 |  |  |  | ROZPOCET | [5 empty] | 0 | 0 | 0 | 0 | 0 | 1 | 0 | 16 | 98008416
| P |  | Poznámka k položce: Součástí dodávky budou veškeré kotevní prvky, ukončovací prvky a napojovací prvky na konstrukci. V rámci vzorku budou osazeny kompletační a ukončovací prvky, dilatační a přechodové lišty, sokly a pod. kotvení: střešní plech je kotven pomocí navařených plocháčů do zdi ze ztraceného bednění, boky perforovaného plechu jsou kotveny do zdi, čelní plechy jsou kotveny do čel zdí a současně do ztužujícího plocháče stříšky pozn.: čela jsou v místech osazení reproduktorů demontovatelná. Stříška dělená v místech příček. | [14 empty] | P | 2
| VV |  | "Z42" 18,7 |  | 18.7 | [12 empty] | VV | 2 | 2 | True | 0 | ROZPOCET
| VV |  | Součet |  | 18.7 | [12 empty] | VV | 2 | 4 | True | 1 | ROZPOCET
315 | K | Z43 | D+M úhelník 35x35x3, nerez ocel vč. kotvení a doplňků dle tabulky zámeč. výrobků ozn. Z43 | m | 3.21 |  | 0 |  |  | základní |  | 0 | 0 | 0 | 0 | 0 | 16 | K | 2 |  |  |  | ROZPOCET | [5 empty] | 0 | 0 | 0 | 0 | 0 | 1 | 0 | 16 | 844722362
| P |  | Poznámka k položce: Součástí dodávky budou veškeré kotevní prvky, ukončovací prvky a napojovací prvky na konstrukci. V rámci vzorku budou osazeny kompletační a ukončovací prvky, dilatační a přechodové lišty, sokly a pod. pozn.: na každé lávce 1ks | [14 empty] | P | 2
| VV |  | "Z43" 3,207 |  | 3.21 | [12 empty] | VV | 2 | 2 | True | 0 | ROZPOCET
| VV |  | Součet |  | 3.21 | [12 empty] | VV | 2 | 4 | True | 1 | ROZPOCET
316 | K | Z44 | D+M zábradlí zahrnující madlo Ø 30mm, sloupky z pásové oceli profil 30x20mm, tyč Ø 12mm, lakovaná černá ocel, vč. ocelového plechu, ocelové výztuhy, ocelový L profil, výztuhy 400x40x5mm, kotvení a doplňků dle tabulky zámeč. výrobků ozn. Z44 | m | 3.85 |  | 0 |  |  | základní |  | 0 | 0 | 0 | 0 | 0 | 16 | K | 2 |  |  |  | ROZPOCET | [5 empty] | 0 | 0 | 0 | 0 | 0 | 1 | 0 | 16 | -1863462462
| P |  | Poznámka k položce: Součástí dodávky budou veškeré kotevní prvky, ukončovací prvky a napojovací prvky na konstrukci. V rámci vzorku budou osazeny kompletační a ukončovací prvky, dilatační a přechodové lišty, sokly a pod. pozn.: zábradlí má 6ks sloupků, zábradlí je bez výplně svařování metodou TIG pozn.: kotevní ocelový plech 160x160x10mm, ocelový výztuha tl. 8mm navařená ke kotevnímu plechu a k sloupku zábradlí, pro vynesení podlahy je použit ocelový "L" profil 400x130x4mm s navařenou výztuhou 400x40x5mm | [14 empty] | P | 2
| VV |  | "Z44" 3,85 |  | 3.85 | [12 empty] | VV | 2 | 2 | True | 0 | ROZPOCET
| VV |  | Součet |  | 3.85 | [12 empty] | VV | 2 | 4 | True | 1 | ROZPOCET
317 | K | Z45 | D+M sestavy z ocelového plechu 150x150x10mm lemující podlahové souvrství, který probíhá dále i na sádrokartonové stěně, plech je rozdělen na tři části, lakovaná černá ocel, vč. kotvení a doplňků dle tabulky zámeč. výrobků ozn. Z45 | m | 6.7 |  | 0 |  |  | základní |  | 0 | 0 | 0 | 0 | 0 | 16 | K | 2 |  |  |  | ROZPOCET | [5 empty] | 0 | 0 | 0 | 0 | 0 | 1 | 0 | 16 | 1753940719
| P |  | Poznámka k položce: Součástí dodávky budou veškeré kotevní prvky, ukončovací prvky a napojovací prvky na konstrukci. V rámci vzorku budou osazeny kompletační a ukončovací prvky, dilatační a přechodové lišty, sokly a pod. pozn.: plech je vždy zasunut cca 10mm pod čistou podlahu do mirelonu | [14 empty] | P | 2
| VV |  | "Z45" 6,703 |  | 6.7 | [12 empty] | VV | 2 | 2 | True | 0 | ROZPOCET
| VV |  | Součet |  | 6.7 | [12 empty] | VV | 2 | 4 | True | 1 | ROZPOCET
318 | K | 998767203 | Přesun hmot pro zámečnické konstrukce stanovený procentní sazbou (%) z ceny vodorovná dopravní vzdálenost do 50 m v objektech výšky přes 12 do 24 m | % |  |  | 0 | CS ÚRS 2023 01 |  | základní |  | 0 | 0 | 0 | 0 | 0 | 16 | K | 2 |  |  |  | ROZPOCET | [5 empty] | 0 | 0 | 0 | 0 | 0 | 1 | 0 | 16 | -275451387
| D | 768 | Vnitřní výplně otvorů |  |  |  | 0 |  |  |  |  | 0 |  | 0 |  | 0 | 2 | D | 1 |  |  |  | ROZPOCET | [11 empty] | 0
319 | K | D02 | D+M dveře interiérové plné, otočné, jednokřídlé s požární odolností, rozměru 700x2100mm, vč. zárubně, příslušenství a povrchové úpravy - komplet dle tabulky vnitřních výplní | ks | 1 |  | 0 |  |  | základní |  | 0 | 0 | 0 | 0 | 0 | 16 | K | 2 |  |  |  | ROZPOCET | [5 empty] | 0 | 0 | 0 | 0 | 0 | 1 | 0 | 16 | -105832215
| P |  | Poznámka k položce: Požární odolnost - EW 45 DP2 - C | [14 empty] | P | 2
320 | K | D03 | D+M dveře interiérové plné, otočné, jednokřídlé, rozměru 800x2100mm, vč. zárubně, příslušenství a povrchové úpravy - komplet dle tabulky vnitřních výplní | ks | 1 |  | 0 |  |  | základní |  | 0 | 0 | 0 | 0 | 0 | 16 | K | 2 |  |  |  | ROZPOCET | [5 empty] | 0 | 0 | 0 | 0 | 0 | 1 | 0 | 16 | -843618982
321 | K | D04 | D+M dveře interiérové plné, otočné, jednokřídlé s požární odolností, rozměru 900x2100mm, vč. zárubně, příslušenství a povrchové úpravy - komplet dle tabulky vnitřních výplní | ks | 1 |  | 0 |  |  | základní |  | 0 | 0 | 0 | 0 | 0 | 16 | K | 2 |  |  |  | ROZPOCET | [5 empty] | 0 | 0 | 0 | 0 | 0 | 1 | 0 | 16 | 622498883
| P |  | Poznámka k položce: Požární odolnost - EW 45 DP2 - C | [14 empty] | P | 2
322 | K | D05 | D+M dveře interiérové, prosklené, otočné, jednokřídlé z hliníkových profilů, rozměru 900x2100mm, vč. zárubně, příslušenství a povrchové úpravy - komplet dle tabulky vnitřních výplní | ks | 1 |  | 0 |  |  | základní |  | 0 | 0 | 0 | 0 | 0 | 16 | K | 2 |  |  |  | ROZPOCET | [5 empty] | 0 | 0 | 0 | 0 | 0 | 1 | 0 | 16 | -968839568
323 | K | D06 | D+M dveře interiérové, prosklené, otočné, jednokřídlé z hliníkových profilů, rozměru 900x2100mm, vč. zárubně, příslušenství a povrchové úpravy - komplet dle tabulky vnitřních výplní | ks | 1 |  | 0 |  |  | základní |  | 0 | 0 | 0 | 0 | 0 | 16 | K | 2 |  |  |  | ROZPOCET | [5 empty] | 0 | 0 | 0 | 0 | 0 | 1 | 0 | 16 | 1728816868
324 | K | D07 | D+M dveře interiérové plné otočné, jednokřídlé, rozměru 800x2100mm, vč. zárubně, příslušenství a povrchové úpravy - komplet dle tabulky vnitřních výplní | ks | 1 |  | 0 |  |  | základní |  | 0 | 0 | 0 | 0 | 0 | 16 | K | 2 |  |  |  | ROZPOCET | [5 empty] | 0 | 0 | 0 | 0 | 0 | 1 | 0 | 16 | 77924718
325 | K | D08 | D+M dveře interiérové plné, otočné, jednokřídlé, rozměru 700x2100mm, vč. zárubně, příslušenství a povrchové úpravy - komplet dle tabulky vnitřních výplní | ks | 1 |  | 0 |  |  | základní |  | 0 | 0 | 0 | 0 | 0 | 16 | K | 2 |  |  |  | ROZPOCET | [5 empty] | 0 | 0 | 0 | 0 | 0 | 1 | 0 | 16 | -2077444278
326 | K | D09 | D+M dveře interiérové plné, otočné, jednokřídlé, rozměru 700x2100mm, vč. zárubně, příslušenství a povrchové úpravy - komplet dle tabulky vnitřních výplní | ks | 1 |  | 0 |  |  | základní |  | 0 | 0 | 0 | 0 | 0 | 16 | K | 2 |  |  |  | ROZPOCET | [5 empty] | 0 | 0 | 0 | 0 | 0 | 1 | 0 | 16 | -429345021
327 | K | D10 | D+M dveře interiérové, prosklené, otočné, jednokřídlé s pevným bočním světlíkem z hliníkových profilů s požární odolností, rozměru 900x2500mm, vč. zárubně, příslušenství a povrchové úpravy - komplet dle tabulky vnitřních výplní | ks | 1 |  | 0 |  |  | základní |  | 0 | 0 | 0 | 0 | 0 | 16 | K | 2 |  |  |  | ROZPOCET | [5 empty] | 0 | 0 | 0 | 0 | 0 | 1 | 0 | 16 | 173224085
| P |  | Poznámka k položce: požární odolnost EI 45 DP2-C,S,P1 | [14 empty] | P | 2
328 | K | D11 | D+M dveře interiérové plné, otočné, jednokřídlé se skrytou zárubní, rozměru 700x2100mm, vč. zárubně, příslušenství a povrchové úpravy - komplet dle tabulky vnitřních výplní | ks | 1 |  | 0 |  |  | základní |  | 0 | 0 | 0 | 0 | 0 | 16 | K | 2 |  |  |  | ROZPOCET | [5 empty] | 0 | 0 | 0 | 0 | 0 | 1 | 0 | 16 | 260126620
329 | K | D12 | D+M dveře interiérové plné, otočné, jednokřídlé se skrytou zárubní, rozměru 700x2100mm, vč. zárubně, příslušenství a povrchové úpravy - komplet dle tabulky vnitřních výplní | ks | 1 |  | 0 |  |  | základní |  | 0 | 0 | 0 | 0 | 0 | 16 | K | 2 |  |  |  | ROZPOCET | [5 empty] | 0 | 0 | 0 | 0 | 0 | 1 | 0 | 16 | 755450101
330 | K | D13 | D+M dveře interiérové plné, otočné, jednokřídlé se skrytou zárubní, rozměru 800x2100mm, vč. zárubně, příslušenství a povrchové úpravy - komplet dle tabulky vnitřních výplní | ks | 1 |  | 0 |  |  | základní |  | 0 | 0 | 0 | 0 | 0 | 16 | K | 2 |  |  |  | ROZPOCET | [5 empty] | 0 | 0 | 0 | 0 | 0 | 1 | 0 | 16 | -1637525338
331 | K | D14 | D+M dveře interiérové plné, otočné, jednokřídlé se skrytou zárubní, rozměru 800x2100mm, vč. zárubně, příslušenství a povrchové úpravy - komplet dle tabulky vnitřních výplní | ks | 1 |  | 0 |  |  | základní |  | 0 | 0 | 0 | 0 | 0 | 16 | K | 2 |  |  |  | ROZPOCET | [5 empty] | 0 | 0 | 0 | 0 | 0 | 1 | 0 | 16 | 1001482742
332 | K | D15 | D+M dveře interiérové plné, otočné, jednokřídlé se skrytou zárubní, rozměru 800x2100mm, vč. zárubně, příslušenství a povrchové úpravy - komplet dle tabulky vnitřních výplní | ks | 1 |  | 0 |  |  | základní |  | 0 | 0 | 0 | 0 | 0 | 16 | K | 2 |  |  |  | ROZPOCET | [5 empty] | 0 | 0 | 0 | 0 | 0 | 1 | 0 | 16 | 52580258
333 | K | D16 | D+M dveře interiérové prosklené, otočné, jednokřídlé s požární odolností, rozměru 800x2100mm, vč. zárubně, příslušenství a povrchové úpravy - komplet dle tabulky vnitřních výplní | ks | 1 |  | 0 |  |  | základní |  | 0 | 0 | 0 | 0 | 0 | 16 | K | 2 |  |  |  | ROZPOCET | [5 empty] | 0 | 0 | 0 | 0 | 0 | 1 | 0 | 16 | -1427725704
| P |  | Poznámka k položce: požární odolnost EI 45 DP2-C,S | [14 empty] | P | 2
334 | K | D17 | D+M dveře interiérové plné, otočné, jednokřídlé, rozměru 1076x2100mm, vč. zárubně, příslušenství a povrchové úpravy - komplet dle tabulky vnitřních výplní | ks | 1 |  | 0 |  |  | základní |  | 0 | 0 | 0 | 0 | 0 | 16 | K | 2 |  |  |  | ROZPOCET | [5 empty] | 0 | 0 | 0 | 0 | 0 | 1 | 0 | 16 | 2147086518
| P |  | Poznámka k položce: požární odolnost P1 | [14 empty] | P | 2
335 | K | D18 | D+M dveře interiérové prosklené, otočné, dvoukřídlé s pevným bočním světlíkem a nadsvětlíkemz hliníkových profilů, rozměru 1248x2600mm, vč. zárubně, příslušenství a povrchové úpravy - komplet dle tabulky vnitřních výplní | ks | 1 |  | 0 |  |  | základní |  | 0 | 0 | 0 | 0 | 0 | 16 | K | 2 |  |  |  | ROZPOCET | [5 empty] | 0 | 0 | 0 | 0 | 0 | 1 | 0 | 16 | 1458978451
336 | K | D19 | D+M dveře interiérové prosklené, otočné, dvoukřídlé s pevným bočním světlíkem a nadsvětlíkemz hliníkových profilů, rozměru 900x2940mm, vč. zárubně, příslušenství a povrchové úpravy - komplet dle tabulky vnitřních výplní | ks | 1 |  | 0 |  |  | základní |  | 0 | 0 | 0 | 0 | 0 | 16 | K | 2 |  |  |  | ROZPOCET | [5 empty] | 0 | 0 | 0 | 0 | 0 | 1 | 0 | 16 | -2035263095
337 | K | D20 | D+M dveře interiérové, prosklené, otočné, jednokřídlé s pevným bočním světlíkem z hliníkových profilů s požární odolností, rozměru 900x2500mm, vč. zárubně, příslušenství a povrchové úpravy - komplet dle tabulky vnitřních výplní | ks | 1 |  | 0 |  |  | základní |  | 0 | 0 | 0 | 0 | 0 | 16 | K | 2 |  |  |  | ROZPOCET | [5 empty] | 0 | 0 | 0 | 0 | 0 | 1 | 0 | 16 | 715211899
| P |  | Poznámka k položce: požární odolnost EI 90 DP1-C,S | [14 empty] | P | 2
338 | K | D21 | D+M dveře interiérové prosklené, pivotové, rozměru 1056x3000mm, vč. příslušenství a povrchové úpravy - komplet dle tabulky vnitřních výplní | ks | 1 |  | 0 |  |  | základní |  | 0 | 0 | 0 | 0 | 0 | 16 | K | 2 |  |  |  | ROZPOCET | [5 empty] | 0 | 0 | 0 | 0 | 0 | 1 | 0 | 16 | 1448513347
339 | K | D22 | D+M dveře interiérové prosklené, pivotové, rozměru 1056x3000mm, vč. příslušenství a povrchové úpravy - komplet dle tabulky vnitřních výplní | ks | 1 |  | 0 |  |  | základní |  | 0 | 0 | 0 | 0 | 0 | 16 | K | 2 |  |  |  | ROZPOCET | [5 empty] | 0 | 0 | 0 | 0 | 0 | 1 | 0 | 16 | 25404097
340 | K | D23 | D+M dveře interiérové prosklené, pivotové, rozměru 1056x3000mm, vč. příslušenství a povrchové úpravy - komplet dle tabulky vnitřních výplní | ks | 1 |  | 0 |  |  | základní |  | 0 | 0 | 0 | 0 | 0 | 16 | K | 2 |  |  |  | ROZPOCET | [5 empty] | 0 | 0 | 0 | 0 | 0 | 1 | 0 | 16 | -1643551499
341 | K | D30 | D+M dveře interiérové, prosklené, otočné, jednokřídlé s pevným bočním světlíkem z hliníkových profilů s požární odolností, rozměru 900x2500mm, vč. zárubně, příslušenství a povrchové úpravy - komplet dle tabulky vnitřních výplní | ks | 1 |  | 0 |  |  | základní |  | 0 | 0 | 0 | 0 | 0 | 16 | K | 2 |  |  |  | ROZPOCET | [5 empty] | 0 | 0 | 0 | 0 | 0 | 1 | 0 | 16 | 381453148
| P |  | Poznámka k položce: požární odolnost EI 90 DP1-C,S,P1 | [14 empty] | P | 2
342 | K | D31 | D+M dveře interiérové, prosklené, otočné, jednokřídlé s pevným bočním světlíkem z hliníkových profilů s požární odolností, rozměru 900x2100mm, vč. zárubně, příslušenství a povrchové úpravy - komplet dle tabulky vnitřních výplní | ks | 1 |  | 0 |  |  | základní |  | 0 | 0 | 0 | 0 | 0 | 16 | K | 2 |  |  |  | ROZPOCET | [5 empty] | 0 | 0 | 0 | 0 | 0 | 1 | 0 | 16 | -1516624186
| P |  | Poznámka k položce: požární odolnost EI 90 DP1-C,S,P1 | [14 empty] | P | 2
343 | K | D32 | D+M dveře interiérové, prosklené, otočné, jednokřídlé z hliníkových profilů s požární odolností, rozměru 900x2100mm, vč. zárubně, příslušenství a povrchové úpravy - komplet dle tabulky vnitřních výplní | ks | 1 |  | 0 |  |  | základní |  | 0 | 0 | 0 | 0 | 0 | 16 | K | 2 |  |  |  | ROZPOCET | [5 empty] | 0 | 0 | 0 | 0 | 0 | 1 | 0 | 16 | 741918522
| P |  | Poznámka k položce: požární odolnost EW 90 DP1-C | [14 empty] | P | 2
344 | K | D33 | D+M dveře interiérové plné, otočné, jednokřídlé s požární odolností, rozměru 800x2100mm, vč. zárubně, příslušenství a povrchové úpravy - komplet dle tabulky vnitřních výplní | ks | 1 |  | 0 |  |  | základní |  | 0 | 0 | 0 | 0 | 0 | 16 | K | 2 |  |  |  | ROZPOCET | [5 empty] | 0 | 0 | 0 | 0 | 0 | 1 | 0 | 16 | -2084598654
| P |  | Poznámka k položce: požární odolnost EI 90 DP1-C,S,P1 | [14 empty] | P | 2
345 | K | D34 | D+M dveře interiérové plné, otočné, jednokřídlé, rozměru 700x2100mm, vč. zárubně, příslušenství a povrchové úpravy - komplet dle tabulky vnitřních výplní | ks | 1 |  | 0 |  |  | základní |  | 0 | 0 | 0 | 0 | 0 | 16 | K | 2 |  |  |  | ROZPOCET | [5 empty] | 0 | 0 | 0 | 0 | 0 | 1 | 0 | 16 | 367369475
346 | K | D36 | D+M dveře interiérové prosklené, otočné, jednokřídlé, rozměru 800x2100mm, vč. zárubně, příslušenství a povrchové úpravy - komplet dle tabulky vnitřních výplní | ks | 1 |  | 0 |  |  | základní |  | 0 | 0 | 0 | 0 | 0 | 16 | K | 2 |  |  |  | ROZPOCET | [5 empty] | 0 | 0 | 0 | 0 | 0 | 1 | 0 | 16 | -1433120772
347 | K | D37 | D+M dveře interiérové prosklené, otočné, jednokřídlé, rozměru 800x2100mm, vč. zárubně, příslušenství a povrchové úpravy - komplet dle tabulky vnitřních výplní | ks | 1 |  | 0 |  |  | základní |  | 0 | 0 | 0 | 0 | 0 | 16 | K | 2 |  |  |  | ROZPOCET | [5 empty] | 0 | 0 | 0 | 0 | 0 | 1 | 0 | 16 | -1576387511
348 | K | D40 | D+M dveře interiérové, prosklené, otočné, jednokřídlé s pevným bočním světlíkem z hliníkových profilů s požární odolností, rozměru 900x2500mm, vč. zárubně, příslušenství a povrchové úpravy - komplet dle tabulky vnitřních výplní | ks | 1 |  | 0 |  |  | základní |  | 0 | 0 | 0 | 0 | 0 | 16 | K | 2 |  |  |  | ROZPOCET | [5 empty] | 0 | 0 | 0 | 0 | 0 | 1 | 0 | 16 | 1387712776
| P |  | Poznámka k položce: požární odolnost EI 90 DP1-C,S,P1 | [14 empty] | P | 2
349 | K | D41 | D+M dveře interiérové, prosklené, otočné, jednokřídlé z hliníkových profilů s požární odolností, rozměru 900x2100mm, vč. zárubně, příslušenství a povrchové úpravy - komplet dle tabulky vnitřních výplní | ks | 1 |  | 0 |  |  | základní |  | 0 | 0 | 0 | 0 | 0 | 16 | K | 2 |  |  |  | ROZPOCET | [5 empty] | 0 | 0 | 0 | 0 | 0 | 1 | 0 | 16 | 2132332016
| P |  | Poznámka k položce: požární odolnost EW 90 DP1-C,S,P1 | [14 empty] | P | 2
350 | K | D42 | D+M dveře interiérové plné, otočné, jednokřídlé s požární odolností, rozměru 700x2100mm, vč. zárubně, příslušenství a povrchové úpravy - komplet dle tabulky vnitřních výplní | ks | 1 |  | 0 |  |  | základní |  | 0 | 0 | 0 | 0 | 0 | 16 | K | 2 |  |  |  | ROZPOCET | [5 empty] | 0 | 0 | 0 | 0 | 0 | 1 | 0 | 16 | 1175966167
| P |  | Poznámka k položce: požární odolnost EI 45 DP2-C,S,P1 | [14 empty] | P | 2
351 | K | D43 | D+M dveře interiérové plné otočné, jednokřídlé s požární odolností, rozměru 700x2100mm, vč. zárubně, příslušenství a povrchové úpravy - komplet dle tabulky vnitřních výplní | ks | 1 |  | 0 |  |  | základní |  | 0 | 0 | 0 | 0 | 0 | 16 | K | 2 |  |  |  | ROZPOCET | [5 empty] | 0 | 0 | 0 | 0 | 0 | 1 | 0 | 16 | 291861632
| P |  | Poznámka k položce: požární odolnost EI 45 DP2-C,S,P1 | [14 empty] | P | 2
352 | K | D44 | D+M dveře interiérové plné, otočné, jednokřídlé s požární odolností, rozměru 800x2100mm, vč. zárubně, příslušenství a povrchové úpravy - komplet dle tabulky vnitřních výplní | ks | 1 |  | 0 |  |  | základní |  | 0 | 0 | 0 | 0 | 0 | 16 | K | 2 |  |  |  | ROZPOCET | [5 empty] | 0 | 0 | 0 | 0 | 0 | 1 | 0 | 16 | 888065554
| P |  | Poznámka k položce: požární odolnost EI 45 DP2-C,S,P1 | [14 empty] | P | 2
353 | K | D45 | D+M dveře interiérové plné otočné, jednokřídlé s požární odolností, rozměru 700x2100mm, vč. zárubně, příslušenství a povrchové úpravy - komplet dle tabulky vnitřních výplní | ks | 1 |  | 0 |  |  | základní |  | 0 | 0 | 0 | 0 | 0 | 16 | K | 2 |  |  |  | ROZPOCET | [5 empty] | 0 | 0 | 0 | 0 | 0 | 1 | 0 | 16 | -194852499
| P |  | Poznámka k položce: požární odolnost EI 45 DP2-C,S,P1 | [14 empty] | P | 2
354 | K | D46 | D+M dveře interiérové prosklené, otočné, jednokřídlé, rozměru 800x2100mm, vč. zárubně, příslušenství a povrchové úpravy - komplet dle tabulky vnitřních výplní | ks | 1 |  | 0 |  |  | základní |  | 0 | 0 | 0 | 0 | 0 | 16 | K | 2 |  |  |  | ROZPOCET | [5 empty] | 0 | 0 | 0 | 0 | 0 | 1 | 0 | 16 | -1244698218
355 | K | D47 | D+M dveře interiérové plné, otočné, jednokřídlé, rozměru 700x2100mm, vč. zárubně, příslušenství a povrchové úpravy - komplet dle tabulky vnitřních výplní | ks | 1 |  | 0 |  |  | základní |  | 0 | 0 | 0 | 0 | 0 | 16 | K | 2 |  |  |  | ROZPOCET | [5 empty] | 0 | 0 | 0 | 0 | 0 | 1 | 0 | 16 | -120092653
356 | K | D50 | D+M dveře interiérové, prosklené, otočné, jednokřídlé s pevným bočním světlíkem z hliníkových profilů s požární odolností, rozměru 900x2500mm, vč. zárubně, příslušenství a povrchové úpravy - komplet dle tabulky vnitřních výplní | ks | 1 |  | 0 |  |  | základní |  | 0 | 0 | 0 | 0 | 0 | 16 | K | 2 |  |  |  | ROZPOCET | [5 empty] | 0 | 0 | 0 | 0 | 0 | 1 | 0 | 16 | -2076277538
| P |  | Poznámka k položce: požární odolnost EI 90 DP1-C,S,P1 | [14 empty] | P | 2
357 | K | D51 | D+M dveře interiérové, prosklené, otočné, jednokřídlé z hliníkových profilů s požární odolností, rozměru 900x2100mm, vč. zárubně, příslušenství a povrchové úpravy - komplet dle tabulky vnitřních výplní | ks | 1 |  | 0 |  |  | základní |  | 0 | 0 | 0 | 0 | 0 | 16 | K | 2 |  |  |  | ROZPOCET | [5 empty] | 0 | 0 | 0 | 0 | 0 | 1 | 0 | 16 | 1099040765
| P |  | Poznámka k položce: požární odolnost EW 90 DP1-C | [14 empty] | P | 2
358 | K | D52 | D+M dveře interiérové, prosklené, otočné, jednokřídlé s pevným bočním světlíkem z hliníkových profilů s požární odolností, rozměru 900x2100mm, vč. zárubně, příslušenství a povrchové úpravy - komplet dle tabulky vnitřních výplní | ks | 1 |  | 0 |  |  | základní |  | 0 | 0 | 0 | 0 | 0 | 16 | K | 2 |  |  |  | ROZPOCET | [5 empty] | 0 | 0 | 0 | 0 | 0 | 1 | 0 | 16 | 609347533
| P |  | Poznámka k položce: požární odolnost EI 45 DP2-C,S,P1 | [14 empty] | P | 2
359 | K | Oi01 | D+M okno interiérové, pevně zasklené z hliníkových profilů, rozměru 1200x1200mm, vč. zárubně, příslušenství a povrchové úpravy - komplet dle tabulky vnitřních výplní | ks | 1 |  | 0 |  |  | základní |  | 0 | 0 | 0 | 0 | 0 | 16 | K | 2 |  |  |  | ROZPOCET | [5 empty] | 0 | 0 | 0 | 0 | 0 | 1 | 0 | 16 | -853613862
| P |  | Poznámka k položce: požární odolnost EI 90 DP1 | [14 empty] | P | 2
360 | K | Oi02 | D+M okno interiérové, pevně zasklené z hliníkových profilů, rozměru 1200x1200mm, vč. zárubně, příslušenství a povrchové úpravy - komplet dle tabulky vnitřních výplní | ks | 1 |  | 0 |  |  | základní |  | 0 | 0 | 0 | 0 | 0 | 16 | K | 2 |  |  |  | ROZPOCET | [5 empty] | 0 | 0 | 0 | 0 | 0 | 1 | 0 | 16 | -1537430338
| P |  | Poznámka k položce: požární odolnost EI 90 DP1 | [14 empty] | P | 2
361 | K | Oi03 | D+M okno interiérové, pevně zasklené z hliníkových profilů, rozměru 1500x1500mm, vč. zárubně, příslušenství a povrchové úpravy - komplet dle tabulky vnitřních výplní | ks | 1 |  | 0 |  |  | základní |  | 0 | 0 | 0 | 0 | 0 | 16 | K | 2 |  |  |  | ROZPOCET | [5 empty] | 0 | 0 | 0 | 0 | 0 | 1 | 0 | 16 | -1534092664
362 | K | Oi04 | D+M okno interiérové, pevně zasklené z hliníkových profilů, rozměru 600x600mm, vč. zárubně, příslušenství a povrchové úpravy - komplet dle tabulky vnitřních výplní | ks | 1 |  | 0 |  |  | základní |  | 0 | 0 | 0 | 0 | 0 | 16 | K | 2 |  |  |  | ROZPOCET | [5 empty] | 0 | 0 | 0 | 0 | 0 | 1 | 0 | 16 | 1967845511
| P |  | Poznámka k položce: požární odolnost EI 90 DP1 | [14 empty] | P | 2
363 | K | Oi05 | D+M okno interiérové, pevně zasklené z hliníkových profilů, rozměru 900x900mm, vč. zárubně, příslušenství a povrchové úpravy - komplet dle tabulky vnitřních výplní | ks | 1 |  | 0 |  |  | základní |  | 0 | 0 | 0 | 0 | 0 | 16 | K | 2 |  |  |  | ROZPOCET | [5 empty] | 0 | 0 | 0 | 0 | 0 | 1 | 0 | 16 | -57355487
| P |  | Poznámka k položce: požární odolnost EI 90 DP1 | [14 empty] | P | 2
364 | K | Oi06 | D+M okno interiérové, pevně zasklené z hliníkových profilů, rozměru 800x800mm, vč. zárubně, příslušenství a povrchové úpravy - komplet dle tabulky vnitřních výplní | ks | 1 |  | 0 |  |  | základní |  | 0 | 0 | 0 | 0 | 0 | 16 | K | 2 |  |  |  | ROZPOCET | [5 empty] | 0 | 0 | 0 | 0 | 0 | 1 | 0 | 16 | 381289430
| P |  | Poznámka k položce: požární odolnost EI 90 DP1 | [14 empty] | P | 2
365 | K | Oi07 | D+M okno interiérové, pevně zasklené z hliníkových profilů, rozměru 500x500mm, vč. zárubně, příslušenství a povrchové úpravy - komplet dle tabulky vnitřních výplní | ks | 1 |  | 0 |  |  | základní |  | 0 | 0 | 0 | 0 | 0 | 16 | K | 2 |  |  |  | ROZPOCET | [5 empty] | 0 | 0 | 0 | 0 | 0 | 1 | 0 | 16 | -1768107169
| P |  | Poznámka k položce: požární odolnost EI 90 DP1 | [14 empty] | P | 2
366 | K | 998764200.R | Přesun hmot pro vnitřní dveře stanovený procentní sazbou (%) z ceny vodorovná dopravní vzdálenost do 50 m v objektech výšky přes 12 do 24 m | % |  |  | 0 |  |  | základní |  | 0 | 0 | 0 | 0 | 0 | 16 | K | 2 |  |  |  | ROZPOCET | [5 empty] | 0 | 0 | 0 | 0 | 0 | 1 | 0 | 16 | -534557026
| D | 769 | Vnější výplně otvorů |  |  |  | 0 |  |  |  |  | 0 |  | 0 |  | 0 | 2 | D | 1 |  |  |  | ROZPOCET | [11 empty] | 0
367 | K | De01 | D+M hliníkový dveřní systém, tepelně izolovaný, rozměru 900x2100mm, vč. příslušenství - komplet provedení dle tabulky vnějších výplní | ks | 1 |  | 0 |  |  | základní |  | 0 | 0 | 0 | 0 | 0 | 16 | K | 2 |  |  |  | ROZPOCET | [5 empty] | 0 | 0 | 0 | 0 | 0 | 1 | 0 | 16 | -1730829923
| P |  | Poznámka k položce: požární odolnost - požadavek na panikové kování, více v tabulce D.1.1.31 | [14 empty] | P | 2
368 | K | De38 | D+M hliníkový dveřní systém, tepelně izolovaný, rozměru 1100x2100mm, vč. příslušenství - komplet provedení dle tabulky vnějších výplní | ks | 1 |  | 0 |  |  | základní |  | 0 | 0 | 0 | 0 | 0 | 16 | K | 2 |  |  |  | ROZPOCET | [5 empty] | 0 | 0 | 0 | 0 | 0 | 1 | 0 | 16 | -1773936576
| P |  | Poznámka k položce: požární odolnost - požadavek na panikové kování, více v tabulce D.1.1.31 | [14 empty] | P | 2
369 | K | O01a | D+M hliníkový okenní systém, tepelně izolovaný jednokřídlý, rozměru 800x800mm, vč. příslušenství - komplet provedení dle tabulky vnějších výplní | ks | 2 |  | 0 |  |  | základní |  | 0 | 0 | 0 | 0 | 0 | 16 | K | 2 |  |  |  | ROZPOCET | [5 empty] | 0 | 0 | 0 | 0 | 0 | 1 | 0 | 16 | -1915507461
| P |  | Poznámka k položce: Součinitel prostupu tepla - Uw = 1,3 W/m2K, více v tabulce D.1.1.31 | [14 empty] | P | 2
370 | K | O01b | D+M hliníkový okenní systém, tepelně izolovaný jednokřídlý, rozměru 800x800mm, vč. příslušenství - komplet provedení dle tabulky vnějších výplní | ks | 2 |  | 0 |  |  | základní |  | 0 | 0 | 0 | 0 | 0 | 16 | K | 2 |  |  |  | ROZPOCET | [5 empty] | 0 | 0 | 0 | 0 | 0 | 1 | 0 | 16 | -2014901227
| P |  | Poznámka k položce: Součinitel prostupu tepla - Uw = 1,3 W/m2K, více v tabulce D.1.1.31 | [14 empty] | P | 2
371 | K | O02 | D+M hliníkový okenní systém, tepelně izolovaný jednokřídlý, rozměru 900x900mm, vč. příslušenství - komplet provedení dle tabulky vnějších výplní | ks | 2 |  | 0 |  |  | základní |  | 0 | 0 | 0 | 0 | 0 | 16 | K | 2 |  |  |  | ROZPOCET | [5 empty] | 0 | 0 | 0 | 0 | 0 | 1 | 0 | 16 | 2131933375
| P |  | Poznámka k položce: Součinitel prostupu tepla - Uw = 1,2 W/m2K, více v tabulce D.1.1.31 | [14 empty] | P | 2
372 | K | O03 | D+M hliníkový okenní systém, tepelně izolovaný jednokřídlý, rozměru 1000x1000mm, vč. příslušenství - komplet provedení dle tabulky vnějších výplní | ks | 4 |  | 0 |  |  | základní |  | 0 | 0 | 0 | 0 | 0 | 16 | K | 2 |  |  |  | ROZPOCET | [5 empty] | 0 | 0 | 0 | 0 | 0 | 1 | 0 | 16 | 2082688594
| P |  | Poznámka k položce: Součinitel prostupu tepla - Uw = 1,2 W/m2K, více v tabulce D.1.1.31 | [14 empty] | P | 2
373 | K | O04 | D+M hliníkový okenní systém, tepelně izolovaný, s fixní částí a otvíravou větrací, klapkou rozměru 1300x1300mm, vč. příslušenství - komplet provedení dle tabulky vnějších výplní | ks | 4 |  | 0 |  |  | základní |  | 0 | 0 | 0 | 0 | 0 | 16 | K | 2 |  |  |  | ROZPOCET | [5 empty] | 0 | 0 | 0 | 0 | 0 | 1 | 0 | 16 | -1242245175
| P |  | Poznámka k položce: Součinitel prostupu tepla - Uw = 1,2 W/m2K, více v tabulce D.1.1.31 | [14 empty] | P | 2
374 | K | O05a | D+M hliníkový okenní systém, tepelně izolovaný, s fixní částí a otvíravou větrací, klapkou rozměru 1500x1500mm, vč. příslušenství - komplet provedení dle tabulky vnějších výplní | ks | 1 |  | 0 |  |  | základní |  | 0 | 0 | 0 | 0 | 0 | 16 | K | 2 |  |  |  | ROZPOCET | [5 empty] | 0 | 0 | 0 | 0 | 0 | 1 | 0 | 16 | 715190571
| P |  | Poznámka k položce: Součinitel prostupu tepla - Uw = 1,1 W/m2K, více v tabulce D.1.1.31 | [14 empty] | P | 2
375 | K | O05b | D+M hliníkový okenní systém, tepelně izolovaný, pevné zasklení, rozměru 1500x1500mm, vč. příslušenství - komplet provedení dle tabulky vnějších výplní | ks | 1 |  | 0 |  |  | základní |  | 0 | 0 | 0 | 0 | 0 | 16 | K | 2 |  |  |  | ROZPOCET | [5 empty] | 0 | 0 | 0 | 0 | 0 | 1 | 0 | 16 | -852200002
| P |  | Poznámka k položce: Součinitel prostupu tepla - Uw = 1,0 W/m2K, více v tabulce D.1.1.31 | [14 empty] | P | 2
376 | K | O06 | D+M hliníkový okenní systém, tepelně izolovaný, s fixní částí a otvíravou větrací klapkou, rozměru 1700x1700mm, vč. příslušenství - komplet provedení dle tabulky vnějších výplní | ks | 1 |  | 0 |  |  | základní |  | 0 | 0 | 0 | 0 | 0 | 16 | K | 2 |  |  |  | ROZPOCET | [5 empty] | 0 | 0 | 0 | 0 | 0 | 1 | 0 | 16 | 1465283207
| P |  | Poznámka k položce: Součinitel prostupu tepla - Uw = 1,1 W/m2K, více v tabulce D.1.1.31 | [14 empty] | P | 2
377 | K | O07 | D+M hliníkový okenní systém, tepelně izolovaný, s fixní částí a otvíravou větrací klapkou, rozměru 1900x1900mm, vč. příslušenství - komplet provedení dle tabulky vnějších výplní | ks | 3 |  | 0 |  |  | základní |  | 0 | 0 | 0 | 0 | 0 | 16 | K | 2 |  |  |  | ROZPOCET | [5 empty] | 0 | 0 | 0 | 0 | 0 | 1 | 0 | 16 | 1565345417
| P |  | Poznámka k položce: Součinitel prostupu tepla - Uw = 1,1 W/m2K, více v tabulce D.1.1.31 | [14 empty] | P | 2
378 | K | O08 | D+M hliníkový okenní systém, tepelně izolovaný, s fixní částí a otvíravou větrací klapkou, rozměru 2000x2000mm, vč. příslušenství - komplet provedení dle tabulky vnějších výplní | ks | 2 |  | 0 |  |  | základní |  | 0 | 0 | 0 | 0 | 0 | 16 | K | 2 |  |  |  | ROZPOCET | [5 empty] | 0 | 0 | 0 | 0 | 0 | 1 | 0 | 16 | -1481248599
| P |  | Poznámka k položce: Součinitel prostupu tepla - Uw = 1,0 W/m2K, více v tabulce D.1.1.31 | [14 empty] | P | 2
379 | K | O09 | D+M hliníkový okenní systém, tepelně izolovaný, s fixní částí a otvíravou větrací klapkou, rozměru 2200x2200mm, vč. příslušenství - komplet provedení dle tabulky vnějších výplní | ks | 3 |  | 0 |  |  | základní |  | 0 | 0 | 0 | 0 | 0 | 16 | K | 2 |  |  |  | ROZPOCET | [5 empty] | 0 | 0 | 0 | 0 | 0 | 1 | 0 | 16 | -517893095
| P |  | Poznámka k položce: Součinitel prostupu tepla - Uw = 1,0 W/m2K, více v tabulce D.1.1.31 | [14 empty] | P | 2
380 | K | O10 | D+M hliníkový okenní systém, tepelně izolovaný, pevné zasklení, rozměru 2500x2500, vč. příslušenství - komplet provedení dle tabulky vnějších výplní | ks | 1 |  | 0 |  |  | základní |  | 0 | 0 | 0 | 0 | 0 | 16 | K | 2 |  |  |  | ROZPOCET | [5 empty] | 0 | 0 | 0 | 0 | 0 | 1 | 0 | 16 | 93824562
| P |  | Poznámka k položce: Součinitel prostupu tepla - Uw = 0,85 W/m2K, více v tabulce D.1.1.31 | [14 empty] | P | 2
381 | K | O11 | D+M hliníkový okenní systém, tepelně izolovaný, 1x křídlo otvíravo-sklopné + fixní část dle schématu, rozměru 2500x2500mm, vč. příslušenství - komplet provedení dle tabulky vnějších výplní | ks | 1 |  | 0 |  |  | základní |  | 0 | 0 | 0 | 0 | 0 | 16 | K | 2 |  |  |  | ROZPOCET | [5 empty] | 0 | 0 | 0 | 0 | 0 | 1 | 0 | 16 | -1705071720
| P |  | Poznámka k položce: Součinitel prostupu tepla - Uw = 0,91 W/m2K, více v tabulce D.1.1.31 | [14 empty] | P | 2
382 | K | L01 | D+M hliníkový fasádní systém, tepelně izolovaný s integrovaným otvíravým křídlem dveří, vč. příslušenství - komplet provedení dle tabulky vnějších výplní | kpl | 1 |  | 0 |  |  | základní |  | 0 | 0 | 0 | 0 | 0 | 16 | K | 2 |  |  |  | ROZPOCET | [5 empty] | 0 | 0 | 0 | 0 | 0 | 1 | 0 | 16 | -188208278
| P |  | Poznámka k položce: stěna včetně dveří: Uw = 0,92 W/m2K, více v tabulce D.1.1.31 | [14 empty] | P | 2
383 | K | L02 | D+M hliníkový fasádní systém, tepelně izolovaný s integrovaným otvíravým křídlem dveří, vč. příslušenství - komplet provedení dle tabulky vnějších výplní | kpl | 1 |  | 0 |  |  | základní |  | 0 | 0 | 0 | 0 | 0 | 16 | K | 2 |  |  |  | ROZPOCET | [5 empty] | 0 | 0 | 0 | 0 | 0 | 1 | 0 | 16 | 1033073470
| P |  | Poznámka k položce: stěna včetně dveří: Uw = 0,92 W/m2K, více v tabulce D.1.1.31 | [14 empty] | P | 2
384 | K | L03 | D+M hliníkový fasádní systém, tepelně izolovaný s integrovaným křídlem balkónových dveří, otvíravo-sklopné, vč. příslušenství - komplet provedení dle tabulky vnějších výplní | kpl | 1 |  | 0 |  |  | základní |  | 0 | 0 | 0 | 0 | 0 | 16 | K | 2 |  |  |  | ROZPOCET | [5 empty] | 0 | 0 | 0 | 0 | 0 | 1 | 0 | 16 | 2126729199
| P |  | Poznámka k položce: stěna včetně dveří: Uw = 1,0 W/m2K, více v tabulce D.1.1.31 | [14 empty] | P | 2
385 | K | L04 | D+M hliníkový fasádní systém, tepelně izolovaný s integrovanými vstupními dvoukřídlými dveřmi, vč. příslušenství - komplet provedení dle tabulky vnějších výplní | kpl | 1 |  | 0 |  |  | základní |  | 0 | 0 | 0 | 0 | 0 | 16 | K | 2 |  |  |  | ROZPOCET | [5 empty] | 0 | 0 | 0 | 0 | 0 | 1 | 0 | 16 | 310804984
| P |  | Poznámka k položce: stěna včetně dveří: Uw = 0,90 W/m2K, více v tabulce D.1.1.31 | [14 empty] | P | 2
386 | K | L05 | D+M hliníkový fasádní systém, tepelně izolovaný s integrovanými vstupními dvoukřídlými dveřmi, vč. příslušenství - komplet provedení dle tabulky vnějších výplní | kpl | 1 |  | 0 |  |  | základní |  | 0 | 0 | 0 | 0 | 0 | 16 | K | 2 |  |  |  | ROZPOCET | [5 empty] | 0 | 0 | 0 | 0 | 0 | 1 | 0 | 16 | -1327998118
| P |  | Poznámka k položce: stěna včetně dveří: Uw = 1,0 W/m2K, více v tabulce D.1.1.31 | [14 empty] | P | 2
387 | K | L06 | D+M hliníkový fasádní systém, tepelně izolovaný , vč. příslušenství - komplet provedení dle tabulky vnějších výplní | kpl | 1 |  | 0 |  |  | základní |  | 0 | 0 | 0 | 0 | 0 | 16 | K | 2 |  |  |  | ROZPOCET | [5 empty] | 0 | 0 | 0 | 0 | 0 | 1 | 0 | 16 | 2089991433
| P |  | Poznámka k položce: Součinitel prostupu tepla - Uw = 0,87 W/m2K, více v tabulce D.1.1.31 | [14 empty] | P | 2
388 | K | L07 | D+M hliníkový fasádní systém, tepelně izolovaný s integrovaným dveřním křídlem, vč. příslušenství - komplet provedení dle tabulky vnějších výplní | kpl | 1 |  | 0 |  |  | základní |  | 0 | 0 | 0 | 0 | 0 | 16 | K | 2 |  |  |  | ROZPOCET | [5 empty] | 0 | 0 | 0 | 0 | 0 | 1 | 0 | 16 | 1682322119
| P |  | Poznámka k položce: stěna včetně dveří: - Uw = 1,3 W/m2K, více v tabulce D.1.1.31 | [14 empty] | P | 2
389 | K | L08 | D+M hliníkový okenní systém, tepelně izolovaný, pevné zasklení s pásem z protipožárního zasklení EI 45 DP1, vč. příslušenství - komplet provedení dle tabulky vnějších výplní | kpl | 1 |  | 0 |  |  | základní |  | 0 | 0 | 0 | 0 | 0 | 16 | K | 2 |  |  |  | ROZPOCET | [5 empty] | 0 | 0 | 0 | 0 | 0 | 1 | 0 | 16 | 2069962656
| P |  | Poznámka k položce: Součinitel prostupu tepla - Uw = 1,5 W/m2K, více v tabulce D.1.1.31 | [14 empty] | P | 2
390 | K | L09 | D+M hliníkový fasádní systém, tepelně izolovaný, instalovaný jako světlík se sklonem 7°, vč. příslušenství - komplet provedení dle tabulky vnějších výplní | kpl | 1 |  | 0 |  |  | základní |  | 0 | 0 | 0 | 0 | 0 | 16 | K | 2 |  |  |  | ROZPOCET | [5 empty] | 0 | 0 | 0 | 0 | 0 | 1 | 0 | 16 | -867018981
| P |  | Poznámka k položce: Součinitel prostupu tepla - Uw = 1,1 W/m2K, více v tabulce D.1.1.31 | [14 empty] | P | 2
391 | K | 998764201.R | Přesun hmot pro vnější dveře stanovený procentní sazbou (%) z ceny vodorovná dopravní vzdálenost do 50 m v objektech výšky přes 12 do 24 m | % |  |  | 0 |  |  | základní |  | 0 | 0 | 0 | 0 | 0 | 16 | K | 2 |  |  |  | ROZPOCET | [5 empty] | 0 | 0 | 0 | 0 | 0 | 1 | 0 | 16 | -38627338
| D | 771 | Podlahy z dlaždic |  |  |  | 0 |  |  |  |  | 0 |  | 7.1465 |  | 0 | 2 | D | 1 |  |  |  | ROZPOCET | [11 empty] | 0
392 | K | 771121011 | Příprava podkladu před provedením dlažby nátěr penetrační na podlahu | m2 | 196.27 |  | 0 | CS ÚRS 2023 01 |  | základní |  | 0 | 0.0003 | 0.058881 | 0 | 0 | 16 | K | 2 |  |  |  | ROZPOCET | [5 empty] | 0 | 0 | 0 | 0 | 0 | 1 | 0 | 16 | 986054225
| VV |  | P2 |  | 39.5 | [12 empty] | VV | 2 | 2 | True | 0 | ROZPOCET
| VV |  | P2a |  | 113.4 | [12 empty] | VV | 2 | 2 | True | 0 | ROZPOCET
| VV |  | Mezisoučet |  | 152.9 | [12 empty] | VV | 2 | 3 | True | 0 | ROZPOCET
| VV |  | P7 |  | 12.37 | [12 empty] | VV | 2 | 2 | True | 0 | ROZPOCET
| VV |  | P7a |  | 31 | [12 empty] | VV | 2 | 2 | True | 0 | ROZPOCET
| VV |  | Mezisoučet |  | 43.37 | [12 empty] | VV | 2 | 3 | True | 0 | ROZPOCET
| VV |  | Součet |  | 196.27 | [12 empty] | VV | 2 | 4 | True | 1 | ROZPOCET
393 | K | 771474111 | Montáž soklů z dlaždic keramických lepených flexibilním lepidlem rovných, výšky do 65 mm | m | 22.95 |  | 0 | CS ÚRS 2023 01 |  | základní |  | 0 | 0.0003 | 0.006885 | 0 | 0 | 16 | K | 2 |  |  |  | ROZPOCET | [5 empty] | 0 | 0 | 0 | 0 | 0 | 1 | 0 | 16 | 1469907832
| VV |  | "keramická dlažba, v. 60mm" | [14 empty] | VV | 2 | 1 | True | 0 | ROZPOCET
| VV |  | "P7a, -1.14, technické zázemí" 16,4 |  | 16.4 | [12 empty] | VV | 2 | 2 | True | 0 | ROZPOCET
| VV |  | "soklová lišta A29" 6,55 |  | 6.55 | [12 empty] | VV | 2 | 2 | True | 0 | ROZPOCET
| VV |  | Součet |  | 22.95 | [12 empty] | VV | 2 | 4 | True | 1 | ROZPOCET
394 | M | 59761R02 | sokl-dlažba keramická slinutá hladká 300x60mm | kus | 83 |  | 0 |  |  | základní |  | 0 | 0.00045 | 0.03735 | 0 | 0 | 32 | M | 2 |  |  |  | ROZPOCET | [5 empty] | 0 | 0 | 0 | 0 | 0 | 1 | 0 | 16 | -475691665
| VV |  | "keramická dlažba, v. 60mm" | [14 empty] | VV | 2 | 1 | True | 0 | ROZPOCET
| VV |  | "P7a, -1.14, technické zázemí" 61 |  | 61 | [12 empty] | VV | 2 | 2 | True | 0 | ROZPOCET
| VV |  | "soklová lišta A29" 22 |  | 22 | [12 empty] | VV | 2 | 2 | True | 0 | ROZPOCET
| VV |  | Součet |  | 83 | [12 empty] | VV | 2 | 4 | True | 1 | ROZPOCET
395 | K | 771574154 | Montáž podlah z dlaždic keramických lepených flexibilním lepidlem velkoformátových hladkých přes 4 do 6 ks/m2 | m2 | 196.27 |  | 0 | CS ÚRS 2023 01 |  | základní |  | 0 | 0.009 | 1.7664 | 0 | 0 | 16 | K | 2 |  |  |  | ROZPOCET | [5 empty] | 0 | 0 | 0 | 0 | 0 | 1 | 0 | 16 | 1873877504
396 | M | 59761R03 | dlažba velkoformátová keramická slinutá hladká do interiéru i exteriéru přes 4 do 6ks/m2, specifikace dle PD | m2 | 225.71 |  | 0 |  |  | základní |  | 0 | 0.023 | 5.1913 | 0 | 0 | 32 | M | 2 |  |  |  | ROZPOCET | [5 empty] | 0 | 0 | 0 | 0 | 0 | 1 | 0 | 16 | -1562059239
| VV |  | P2 |  | 39.5 | [12 empty] | VV | 2 | 2 | True | 0 | ROZPOCET
| VV |  | P2a |  | 113.4 | [12 empty] | VV | 2 | 2 | True | 0 | ROZPOCET
| VV |  | Mezisoučet |  | 152.9 | [12 empty] | VV | 2 | 3 | True | 0 | ROZPOCET
| VV |  | P7 |  | 12.37 | [12 empty] | VV | 2 | 2 | True | 0 | ROZPOCET
| VV |  | P7a |  | 31 | [12 empty] | VV | 2 | 2 | True | 0 | ROZPOCET
| VV |  | Mezisoučet |  | 43.37 | [12 empty] | VV | 2 | 3 | True | 0 | ROZPOCET
| VV |  | Součet |  | 196.27 | [12 empty] | VV | 2 | 4 | True | 1 | ROZPOCET
| VV |  | 196,27*1,15 'Přepočtené koeficientem množství |  | 225.71 | [12 empty] | VV | 2 | 2 | False | 1 | ROZPOCET
397 | K | 771591112 | Izolace podlahy pod dlažbu nátěrem nebo stěrkou ve dvou vrstvách | m2 | 57.06 |  | 0 | CS ÚRS 2023 01 |  | základní |  | 0 | 0.0015 | 0.08559 | 0 | 0 | 16 | K | 2 |  |  |  | ROZPOCET | [5 empty] | 0 | 0 | 0 | 0 | 0 | 1 | 0 | 16 | -1002986243
| VV |  | P2*1,1 |  | 43.45 | [12 empty] | VV | 2 | 2 | True | 0 | ROZPOCET
| VV |  | Mezisoučet |  | 43.45 | [12 empty] | VV | 2 | 3 | True | 0 | ROZPOCET
| VV |  | P7*1,1 |  | 13.61 | [12 empty] | VV | 2 | 2 | True | 0 | ROZPOCET
| VV |  | Mezisoučet |  | 13.61 | [12 empty] | VV | 2 | 3 | True | 0 | ROZPOCET
| VV |  | Součet |  | 57.06 | [12 empty] | VV | 2 | 4 | True | 1 | ROZPOCET
398 | K | 998771203 | Přesun hmot pro podlahy z dlaždic stanovený procentní sazbou (%) z ceny vodorovná dopravní vzdálenost do 50 m v objektech výšky přes 12 do 24 m | % |  |  | 0 | CS ÚRS 2023 01 |  | základní |  | 0 | 0 | 0 | 0 | 0 | 16 | K | 2 |  |  |  | ROZPOCET | [5 empty] | 0 | 0 | 0 | 0 | 0 | 1 | 0 | 16 | 2094647127
| D | 775 | Podlahy skládané |  |  |  | 0 |  |  |  |  | 0 |  | 4.9015 |  | 0 | 2 | D | 1 |  |  |  | ROZPOCET | [11 empty] | 0
399 | K | 775121111 | Příprava podkladu skládaných podlah penetrace vodou ředitelná na savý podklad (válečkováním) podlah | m2 | 498.4 |  | 0 | CS ÚRS 2023 01 |  | základní |  | 0 | 3e-05 | 0.014952 | 0 | 0 | 16 | K | 2 |  |  |  | ROZPOCET | [5 empty] | 0 | 0 | 0 | 0 | 0 | 1 | 0 | 16 | -1086066691
| VV |  | P1 |  | 242.62 | [12 empty] | VV | 2 | 2 | True | 0 | ROZPOCET
| VV |  | P1a |  | 2.3 | [12 empty] | VV | 2 | 2 | True | 0 | ROZPOCET
| VV |  | P1b |  | 15.48 | [12 empty] | VV | 2 | 2 | True | 0 | ROZPOCET
| VV |  | Mezisoučet |  | 260.4 | [12 empty] | VV | 2 | 3 | True | 0 | ROZPOCET
| VV |  | P6 |  | 133.8 | [12 empty] | VV | 2 | 2 | True | 0 | ROZPOCET
| VV |  | P6a |  | 104.2 | [12 empty] | VV | 2 | 2 | True | 0 | ROZPOCET
| VV |  | Mezisoučet |  | 238 | [12 empty] | VV | 2 | 3 | True | 0 | ROZPOCET
| VV |  | Součet |  | 498.4 | [12 empty] | VV | 2 | 4 | True | 1 | ROZPOCET
400 | K | 775413115 | Montáž podlahového soklíku nebo lišty obvodové (soklové) dřevěné bez základního nátěru lišty ze dřeva tvrdého nebo měkkého, v přírodní barvě lepené | m | 257.81 |  | 0 | CS ÚRS 2023 01 |  | základní |  | 0 | 4e-05 | 0.010312 | 0 | 0 | 16 | K | 2 |  |  |  | ROZPOCET | [5 empty] | 0 | 0 | 0 | 0 | 0 | 1 | 0 | 16 | -1334242324
401 | M | 61418R01 | lišta soklová dřevěná š 15.0 mm, h 60.0 mm, specifikace dle PD | m | 278.43 |  | 0 |  |  | základní |  | 0 | 0.0002 | 0.055686 | 0 | 0 | 32 | M | 2 |  |  |  | ROZPOCET | [5 empty] | 0 | 0 | 0 | 0 | 0 | 1 | 0 | 16 | 890104622
| VV |  | "T20" 257,81 |  | 257.81 | [12 empty] | VV | 2 | 2 | True | 0 | ROZPOCET
| VV |  | Součet |  | 257.81 | [12 empty] | VV | 2 | 4 | True | 1 | ROZPOCET
| VV |  | 257,81*1,08 'Přepočtené koeficientem množství |  | 278.43 | [12 empty] | VV | 2 | 2 | False | 1 | ROZPOCET
402 | K | 775541151 | Montáž podlah plovoucích z velkoplošných lamel dýhovaných a laminovaných bez podložky, spojovaných zaklapnutím | m2 | 498.4 |  | 0 | CS ÚRS 2023 01 |  | základní |  | 0 | 0 | 0 | 0 | 0 | 16 | K | 2 |  |  |  | ROZPOCET | [5 empty] | 0 | 0 | 0 | 0 | 0 | 1 | 0 | 16 | -825658406
403 | M | 61198R01 | parkety třívrstvé 3-lamela tl 12mm dub - olejovaná úprava, specifikace dle PD | m2 | 538.27 |  | 0 |  |  | základní |  | 0 | 0.0089 | 4.7906 | 0 | 0 | 32 | M | 2 |  |  |  | ROZPOCET | [5 empty] | 0 | 0 | 0 | 0 | 0 | 1 | 0 | 16 | -1335876117
| VV |  | P1 |  | 242.62 | [12 empty] | VV | 2 | 2 | True | 0 | ROZPOCET
| VV |  | P1a |  | 2.3 | [12 empty] | VV | 2 | 2 | True | 0 | ROZPOCET
| VV |  | P1b |  | 15.48 | [12 empty] | VV | 2 | 2 | True | 0 | ROZPOCET
| VV |  | Mezisoučet |  | 260.4 | [12 empty] | VV | 2 | 3 | True | 0 | ROZPOCET
| VV |  | P6 |  | 133.8 | [12 empty] | VV | 2 | 2 | True | 0 | ROZPOCET
| VV |  | P6a |  | 104.2 | [12 empty] | VV | 2 | 2 | True | 0 | ROZPOCET
| VV |  | Mezisoučet |  | 238 | [12 empty] | VV | 2 | 3 | True | 0 | ROZPOCET
| VV |  | Součet |  | 498.4 | [12 empty] | VV | 2 | 4 | True | 1 | ROZPOCET
| VV |  | 498,4*1,08 'Přepočtené koeficientem množství |  | 538.27 | [12 empty] | VV | 2 | 2 | False | 1 | ROZPOCET
404 | K | 775541191 | Montáž podlah plovoucích z velkoplošných lamel dýhovaných a laminovaných bez podložky, spojovaných Příplatek k cenám za lepení k podkladu | m2 | 498.4 |  | 0 | CS ÚRS 2023 01 |  | základní |  | 0 | 6e-05 | 0.029904 | 0 | 0 | 16 | K | 2 |  |  |  | ROZPOCET | [5 empty] | 0 | 0 | 0 | 0 | 0 | 1 | 0 | 16 | 87491451
| VV |  | P1 |  | 242.62 | [12 empty] | VV | 2 | 2 | True | 0 | ROZPOCET
| VV |  | P1a |  | 2.3 | [12 empty] | VV | 2 | 2 | True | 0 | ROZPOCET
| VV |  | P1b |  | 15.48 | [12 empty] | VV | 2 | 2 | True | 0 | ROZPOCET
| VV |  | Mezisoučet |  | 260.4 | [12 empty] | VV | 2 | 3 | True | 0 | ROZPOCET
| VV |  | P6 |  | 133.8 | [12 empty] | VV | 2 | 2 | True | 0 | ROZPOCET
| VV |  | P6a |  | 104.2 | [12 empty] | VV | 2 | 2 | True | 0 | ROZPOCET
| VV |  | Mezisoučet |  | 238 | [12 empty] | VV | 2 | 3 | True | 0 | ROZPOCET
| VV |  | Součet |  | 498.4 | [12 empty] | VV | 2 | 4 | True | 1 | ROZPOCET
405 | K | 998775203 | Přesun hmot pro podlahy skládané stanovený procentní sazbou (%) z ceny vodorovná dopravní vzdálenost do 50 m v objektech výšky přes 12 do 24 m | % |  |  | 0 | CS ÚRS 2023 01 |  | základní |  | 0 | 0 | 0 | 0 | 0 | 16 | K | 2 |  |  |  | ROZPOCET | [5 empty] | 0 | 0 | 0 | 0 | 0 | 1 | 0 | 16 | -1897108161
| D | 781 | Dokončovací práce - obklady |  |  |  | 0 |  |  |  |  | 0 |  | 7.3771 |  | 0 | 2 | D | 1 |  |  |  | ROZPOCET | [11 empty] | 0
406 | K | 781121011 | Příprava podkladu před provedením obkladu nátěr penetrační na stěnu | m2 | 216.23 |  | 0 | CS ÚRS 2023 01 |  | základní |  | 0 | 0.0003 | 0.064869 | 0 | 0 | 16 | K | 2 |  |  |  | ROZPOCET | [5 empty] | 0 | 0 | 0 | 0 | 0 | 1 | 0 | 16 | 1607139417
| VV |  | "1PP" 51,59 |  | 51.59 | [12 empty] | VV | 2 | 2 | True | 0 | ROZPOCET
| VV |  | "1NP" 68,62 |  | 68.62 | [12 empty] | VV | 2 | 2 | True | 0 | ROZPOCET
| VV |  | "2NP" 23,24 |  | 23.24 | [12 empty] | VV | 2 | 2 | True | 0 | ROZPOCET
| VV |  | "3NP" 72,78 |  | 72.78 | [12 empty] | VV | 2 | 2 | True | 0 | ROZPOCET
| VV |  | Součet |  | 216.23 | [12 empty] | VV | 2 | 4 | True | 1 | ROZPOCET
407 | K | 781131112 | Izolace stěny pod obklad izolace nátěrem nebo stěrkou ve dvou vrstvách | m2 | 216.23 |  | 0 | CS ÚRS 2023 01 |  | základní |  | 0 | 0.0015 | 0.32434 | 0 | 0 | 16 | K | 2 |  |  |  | ROZPOCET | [5 empty] | 0 | 0 | 0 | 0 | 0 | 1 | 0 | 16 | 2051421263
| VV |  | "1PP" 51,59 |  | 51.59 | [12 empty] | VV | 2 | 2 | True | 0 | ROZPOCET
| VV |  | "1NP" 68,62 |  | 68.62 | [12 empty] | VV | 2 | 2 | True | 0 | ROZPOCET
| VV |  | "2NP" 23,24 |  | 23.24 | [12 empty] | VV | 2 | 2 | True | 0 | ROZPOCET
| VV |  | "3NP" 72,78 |  | 72.78 | [12 empty] | VV | 2 | 2 | True | 0 | ROZPOCET
| VV |  | Součet |  | 216.23 | [12 empty] | VV | 2 | 4 | True | 1 | ROZPOCET
408 | K | 781131232 | Izolace stěny pod obklad izolace těsnícími izolačními pásy pro styčné nebo dilatační spáry | m | 92.52 |  | 0 | CS ÚRS 2023 01 |  | základní |  | 0 | 0.00028 | 0.025906 | 0 | 0 | 16 | K | 2 |  |  |  | ROZPOCET | [5 empty] | 0 | 0 | 0 | 0 | 0 | 1 | 0 | 16 | -1687723920
| VV |  | "1PP" 16,62 |  | 16.62 | [12 empty] | VV | 2 | 2 | True | 0 | ROZPOCET
| VV |  | "1NP" 25,97 |  | 25.97 | [12 empty] | VV | 2 | 2 | True | 0 | ROZPOCET
| VV |  | "2NP" 22,34 |  | 22.34 | [12 empty] | VV | 2 | 2 | True | 0 | ROZPOCET
| VV |  | "3NP" 27,59 |  | 27.59 | [12 empty] | VV | 2 | 2 | True | 0 | ROZPOCET
| VV |  | Součet |  | 92.52 | [12 empty] | VV | 2 | 4 | True | 1 | ROZPOCET
409 | K | 781131241 | Izolace stěny pod obklad izolace těsnícími izolačními pásy vnitřní kout | kus | 49 |  | 0 | CS ÚRS 2023 01 |  | základní |  | 0 | 0.00021 | 0.01029 | 0 | 0 | 16 | K | 2 |  |  |  | ROZPOCET | [5 empty] | 0 | 0 | 0 | 0 | 0 | 1 | 0 | 16 | 972352851
| VV |  | "1PP" 16 |  | 16 | [12 empty] | VV | 2 | 2 | True | 0 | ROZPOCET
| VV |  | "1NP" 9 |  | 9 | [12 empty] | VV | 2 | 2 | True | 0 | ROZPOCET
| VV |  | "2NP" 8 |  | 8 | [12 empty] | VV | 2 | 2 | True | 0 | ROZPOCET
| VV |  | "3NP" 16 |  | 16 | [12 empty] | VV | 2 | 2 | True | 0 | ROZPOCET
| VV |  | Součet |  | 49 | [12 empty] | VV | 2 | 4 | True | 1 | ROZPOCET
410 | K | 781131242 | Izolace stěny pod obklad izolace těsnícími izolačními pásy vnější roh | kus | 14 |  | 0 | CS ÚRS 2023 01 |  | základní |  | 0 | 0.0002 | 0.0028 | 0 | 0 | 16 | K | 2 |  |  |  | ROZPOCET | [5 empty] | 0 | 0 | 0 | 0 | 0 | 1 | 0 | 16 | -1189583105
| VV |  | "1PP" 4 |  | 4 | [12 empty] | VV | 2 | 2 | True | 0 | ROZPOCET
| VV |  | "1NP" 2 |  | 2 | [12 empty] | VV | 2 | 2 | True | 0 | ROZPOCET
| VV |  | "2NP" 3 |  | 3 | [12 empty] | VV | 2 | 2 | True | 0 | ROZPOCET
| VV |  | "3NP" 5 |  | 5 | [12 empty] | VV | 2 | 2 | True | 0 | ROZPOCET
| VV |  | Součet |  | 14 | [12 empty] | VV | 2 | 4 | True | 1 | ROZPOCET
411 | K | 781131264 | Izolace stěny pod obklad izolace těsnícími izolačními pásy mezi podlahou a stěnu | m | 92.52 |  | 0 | CS ÚRS 2023 01 |  | základní |  | 0 | 0.00032 | 0.029606 | 0 | 0 | 16 | K | 2 |  |  |  | ROZPOCET | [5 empty] | 0 | 0 | 0 | 0 | 0 | 1 | 0 | 16 | -1007183865
| VV |  | "1PP" 16,62 |  | 16.62 | [12 empty] | VV | 2 | 2 | True | 0 | ROZPOCET
| VV |  | "1NP" 25,97 |  | 25.97 | [12 empty] | VV | 2 | 2 | True | 0 | ROZPOCET
| VV |  | "2NP" 22,34 |  | 22.34 | [12 empty] | VV | 2 | 2 | True | 0 | ROZPOCET
| VV |  | "3NP" 27,59 |  | 27.59 | [12 empty] | VV | 2 | 2 | True | 0 | ROZPOCET
| VV |  | Součet |  | 92.52 | [12 empty] | VV | 2 | 4 | True | 1 | ROZPOCET
412 | K | 781474150.R | Montáž obkladů vnitřních stěn z dlaždic keramických lepených flexibilním lepidlem velkoformátových hladkých | m2 | 216.23 |  | 0 |  |  | základní |  | 0 | 0.009 | 1.9461 | 0 | 0 | 16 | K | 2 |  |  |  | ROZPOCET | [5 empty] | 0 | 0 | 0 | 0 | 0 | 1 | 0 | 16 | -997086237
413 | M | 59761001 | obklad velkoformátový keramický hladký, specifikace dl PD | m2 | 248.66 |  | 0 | CS ÚRS 2023 01 |  | základní |  | 0 | 0.02 | 4.9732 | 0 | 0 | 32 | M | 2 |  |  |  | ROZPOCET | [5 empty] | 0 | 0 | 0 | 0 | 0 | 1 | 0 | 16 | -1175155124
| VV |  | "1PP" 51,59 |  | 51.59 | [12 empty] | VV | 2 | 2 | True | 0 | ROZPOCET
| VV |  | "1NP" 68,62 |  | 68.62 | [12 empty] | VV | 2 | 2 | True | 0 | ROZPOCET
| VV |  | "2NP" 23,24 |  | 23.24 | [12 empty] | VV | 2 | 2 | True | 0 | ROZPOCET
| VV |  | "3NP" 72,78 |  | 72.78 | [12 empty] | VV | 2 | 2 | True | 0 | ROZPOCET
| VV |  | Součet |  | 216.23 | [12 empty] | VV | 2 | 4 | True | 1 | ROZPOCET
| VV |  | 216,23*1,15 'Přepočtené koeficientem množství |  | 248.66 | [12 empty] | VV | 2 | 2 | False | 1 | ROZPOCET
414 | K | 998781203 | Přesun hmot pro obklady keramické stanovený procentní sazbou (%) z ceny vodorovná dopravní vzdálenost do 50 m v objektech výšky přes 12 do 24 m | % |  |  | 0 | CS ÚRS 2023 01 |  | základní |  | 0 | 0 | 0 | 0 | 0 | 16 | K | 2 |  |  |  | ROZPOCET | [5 empty] | 0 | 0 | 0 | 0 | 0 | 1 | 0 | 16 | -1450222111
| D | 783 | Dokončovací práce - nátěry |  |  |  | 0 |  |  |  |  | 0 |  | 0.86851 |  | 0 | 2 | D | 1 |  |  |  | ROZPOCET | [11 empty] | 0
415 | K | 783823101 | Penetrační nátěr omítek hladkých betonových povrchů akrylátový | m2 | 2450.32 |  | 0 | CS ÚRS 2023 01 |  | základní |  | 0 | 8e-05 | 0.19603 | 0 | 0 | 16 | K | 2 |  |  |  | ROZPOCET | [5 empty] | 0 | 0 | 0 | 0 | 0 | 1 | 0 | 16 | -504551511
| VV |  | "strop" | [14 empty] | VV | 2 | 1 | True | 0 | ROZPOCET
| VV |  | P1 |  | 242.62 | [12 empty] | VV | 2 | 2 | True | 0 | ROZPOCET
| VV |  | P1b |  | 15.48 | [12 empty] | VV | 2 | 2 | True | 0 | ROZPOCET
| VV |  | P2 |  | 39.5 | [12 empty] | VV | 2 | 2 | True | 0 | ROZPOCET
| VV |  | P2a |  | 113.4 | [12 empty] | VV | 2 | 2 | True | 0 | ROZPOCET
| VV |  | P3 |  | 216.08 | [12 empty] | VV | 2 | 2 | True | 0 | ROZPOCET
| VV |  | P3b |  | 18.65 | [12 empty] | VV | 2 | 2 | True | 0 | ROZPOCET
| VV |  | P4 |  | 141.2 | [12 empty] | VV | 2 | 2 | True | 0 | ROZPOCET
| VV |  | P9 |  | 10.6 | [12 empty] | VV | 2 | 2 | True | 0 | ROZPOCET
| VV |  | P10 |  | 2.3 | [12 empty] | VV | 2 | 2 | True | 0 | ROZPOCET
| VV |  | Mezisoučet |  | 799.83 | [12 empty] | VV | 2 | 3 | True | 0 | ROZPOCET
| VV |  | "stěna" | [14 empty] | VV | 2 | 1 | True | 0 | ROZPOCET
| VV |  | "1PP" 525,7 |  | 525.7 | [12 empty] | VV | 2 | 2 | True | 0 | ROZPOCET
| VV |  | "1NP" 307,15 |  | 307.15 | [12 empty] | VV | 2 | 2 | True | 0 | ROZPOCET
| VV |  | "2NP" 354,41 |  | 354.41 | [12 empty] | VV | 2 | 2 | True | 0 | ROZPOCET
| VV |  | "3NP" 356,35 |  | 356.35 | [12 empty] | VV | 2 | 2 | True | 0 | ROZPOCET
| VV |  | "4NP" 322,51 |  | 322.51 | [12 empty] | VV | 2 | 2 | True | 0 | ROZPOCET
| VV |  | Mezisoučet |  | 1866.12 | [12 empty] | VV | 2 | 3 | True | 0 | ROZPOCET
| VV |  | -107,817*2 |  | -215.63 | [12 empty] | VV | 2 | 2 | True | 0 | ROZPOCET
| VV |  | Součet |  | 2450.32 | [12 empty] | VV | 2 | 4 | True | 1 | ROZPOCET
416 | K | 783823135x | Penetrační nátěr omítek hladkých omítek hladkých, zrnitých tenkovrstvých nebo štukových stupně členitosti 1 a 2 silikonový | m2 | 1307.25 |  | 0 |  |  | základní |  | 0 | 0 | 0 | 0 | 0 | 16 | K | 2 |  |  |  | ROZPOCET | [5 empty] | 0 | 0 | 0 | 0 | 0 | 1 | 0 | 16 | 1899581982
| VV |  | S2b |  | 1069.25 | [12 empty] | VV | 2 | 2 | True | 0 | ROZPOCET
| VV |  | 179,012*0,16 "ostění |  | 28.64 | [12 empty] | VV | 2 | 2 | True | 0 | ROZPOCET
| VV |  | "S2B - m.č.4.05" 5,65*6,2-4,69*3,783+1,225*4,0+4,68*1,875 |  | 30.96 | [12 empty] | VV | 2 | 2 | True | 0 | ROZPOCET
| VV |  | S1a, S1b, S1c, S2a | [14 empty] | VV | 2 | 1 | True | 0 | ROZPOCET
| VV |  | 5,725*13,103-(3,655*3,0*2+2,2*1,47+1,0*1,568+1,1*2,2)+2,75*(2,21+1,5)+2,3 "SZ pohled |  | 58.37 | [12 empty] | VV | 2 | 2 | True | 0 | ROZPOCET
| VV |  | "ostění" 0,16*((3,655+3,0*2)*2+1,1+2,1*2+2,2*3+0,8*2) |  | 5.25 | [12 empty] | VV | 2 | 2 | True | 0 | ROZPOCET
| VV |  | 1,3*7,1+0,65*14,8+2,5*(3,54+4,57)-1,02*2,16 "JZ pohled |  | 36.92 | [12 empty] | VV | 2 | 2 | True | 0 | ROZPOCET
| VV |  | "ostění" 0,16*(1,02+2,16*2) |  | 0.85 | [12 empty] | VV | 2 | 2 | True | 0 | ROZPOCET
| VV |  | 3,95*15,047-(0,9*0,9+1,3*1,3+2,5*2,5+4,75*2,45+0,4*1,62) |  | 38.4 | [12 empty] | VV | 2 | 2 | True | 0 | ROZPOCET
| VV |  | "ostění" 0,16*(0,9*3+2,5*3+4,75+2,45*2+0,4*2) |  | 3.3 | [12 empty] | VV | 2 | 2 | True | 0 | ROZPOCET
| VV |  | (28,009+23,3)/2*2,05-18,187*0,95 |  | 35.31 | [12 empty] | VV | 2 | 2 | True | 0 | ROZPOCET
| VV |  | Součet |  | 1307.25 | [12 empty] | VV | 2 | 4 | True | 1 | ROZPOCET
417 | K | 783826615x | Hydrofobizační nátěr omítek silikonový, transparentní, povrchů hladkých omítek hladkých, zrnitých tenkovrstvých nebo štukových stupně členitosti 1 a 2 | m2 | 1307.27 |  | 0 |  |  | základní |  | 0 | 0.00015 | 0.19609 | 0 | 0 | 16 | K | 2 |  |  |  | ROZPOCET | [5 empty] | 0 | 0 | 0 | 0 | 0 | 1 | 0 | 16 | 494889889
418 | K | 783827123x | Krycí (ochranný ) nátěr omítek jednonásobný hladkých omítek hladkých, zrnitých tenkovrstvých nebo štukových stupně členitosti 1 a 2 silikátový | m2 | 1307.27 |  | 0 |  |  | základní |  | 0 | 0.0003 | 0.39218 | 0 | 0 | 16 | K | 2 |  |  |  | ROZPOCET | [5 empty] | 0 | 0 | 0 | 0 | 0 | 1 | 0 | 16 | 1949926105
419 | K | 783901453 | Příprava podkladu betonových podlah před provedením nátěru vysátím | m2 | 465.41 |  | 0 | CS ÚRS 2023 01 |  | základní |  | 0 | 0 | 0 | 0 | 0 | 16 | K | 2 |  |  |  | ROZPOCET | [5 empty] | 0 | 0 | 0 | 0 | 0 | 1 | 0 | 16 | 345972220
| VV |  | P1b |  | 15.48 | [12 empty] | VV | 2 | 2 | True | 0 | ROZPOCET
| VV |  | Mezisoučet |  | 15.48 | [12 empty] | VV | 2 | 3 | True | 0 | ROZPOCET
| VV |  | P3 |  | 216.08 | [12 empty] | VV | 2 | 2 | True | 0 | ROZPOCET
| VV |  | P3a |  | 10.7 | [12 empty] | VV | 2 | 2 | True | 0 | ROZPOCET
| VV |  | P3b |  | 18.65 | [12 empty] | VV | 2 | 2 | True | 0 | ROZPOCET
| VV |  | Mezisoučet |  | 245.43 | [12 empty] | VV | 2 | 3 | True | 0 | ROZPOCET
| VV |  | P4 |  | 141.2 | [12 empty] | VV | 2 | 2 | True | 0 | ROZPOCET
| VV |  | P4a |  | 36.3 | [12 empty] | VV | 2 | 2 | True | 0 | ROZPOCET
| VV |  | Mezisoučet |  | 177.5 | [12 empty] | VV | 2 | 3 | True | 0 | ROZPOCET
| VV |  | P5 |  | 14.1 | [12 empty] | VV | 2 | 2 | True | 0 | ROZPOCET
| VV |  | Mezisoučet |  | 14.1 | [12 empty] | VV | 2 | 3 | True | 0 | ROZPOCET
| VV |  | P9 |  | 10.6 | [12 empty] | VV | 2 | 2 | True | 0 | ROZPOCET
| VV |  | Mezisoučet |  | 10.6 | [12 empty] | VV | 2 | 3 | True | 0 | ROZPOCET
| VV |  | P10 |  | 2.3 | [12 empty] | VV | 2 | 2 | True | 0 | ROZPOCET
| VV |  | Mezisoučet |  | 2.3 | [12 empty] | VV | 2 | 3 | True | 0 | ROZPOCET
| VV |  | Součet |  | 465.41 | [12 empty] | VV | 2 | 4 | True | 1 | ROZPOCET
420 | K | 783823100.R | Příplatek za provedení soklu uzavírací nátěr na beton v. 60mm | m | 325.31 |  | 0 |  |  | základní |  | 0 | 8e-05 | 0.026025 | 0 | 0 | 16 | K | 2 |  |  |  | ROZPOCET | [5 empty] | 0 | 0 | 0 | 0 | 0 | 1 | 0 | 16 | -584983651
| VV |  | "1PP" (36,85) |  | 36.85 | [12 empty] | VV | 2 | 2 | True | 0 | ROZPOCET
| VV |  | "1NP" (129,25+11,07) |  | 140.32 | [12 empty] | VV | 2 | 2 | True | 0 | ROZPOCET
| VV |  | "2NP" (28+31,26-6-2,5-1,46-1,02) |  | 48.28 | [12 empty] | VV | 2 | 2 | True | 0 | ROZPOCET
| VV |  | "3NP" (28+31,26-6-1,46-1,02) |  | 50.78 | [12 empty] | VV | 2 | 2 | True | 0 | ROZPOCET
| VV |  | "4NP" (28+31,26-1,7-1,46-1,02-6) |  | 49.08 | [12 empty] | VV | 2 | 2 | True | 0 | ROZPOCET
| VV |  | Součet |  | 325.31 | [12 empty] | VV | 2 | 4 | True | 1 | ROZPOCET
421 | K | 783943100.R | Penetrační uzavírací nátěr betonových podlah hladkých, transparentní, matný, vodotěsný, dle doporučení výrobce | m2 | 484.93 |  | 0 |  |  | základní |  | 0 | 0.00012 | 0.058192 | 0 | 0 | 16 | K | 2 |  |  |  | ROZPOCET | [5 empty] | 0 | 0 | 0 | 0 | 0 | 1 | 0 | 16 | 202156051
| VV |  | P1b |  | 15.48 | [12 empty] | VV | 2 | 2 | True | 0 | ROZPOCET
| VV |  | Mezisoučet |  | 15.48 | [12 empty] | VV | 2 | 3 | True | 0 | ROZPOCET
| VV |  | P3 |  | 216.08 | [12 empty] | VV | 2 | 2 | True | 0 | ROZPOCET
| VV |  | P3a |  | 10.7 | [12 empty] | VV | 2 | 2 | True | 0 | ROZPOCET
| VV |  | P3b |  | 18.65 | [12 empty] | VV | 2 | 2 | True | 0 | ROZPOCET
| VV |  | Mezisoučet |  | 245.43 | [12 empty] | VV | 2 | 3 | True | 0 | ROZPOCET
| VV |  | P4 |  | 141.2 | [12 empty] | VV | 2 | 2 | True | 0 | ROZPOCET
| VV |  | P4a |  | 36.3 | [12 empty] | VV | 2 | 2 | True | 0 | ROZPOCET
| VV |  | Mezisoučet |  | 177.5 | [12 empty] | VV | 2 | 3 | True | 0 | ROZPOCET
| VV |  | P5 |  | 14.1 | [12 empty] | VV | 2 | 2 | True | 0 | ROZPOCET
| VV |  | Mezisoučet |  | 14.1 | [12 empty] | VV | 2 | 3 | True | 0 | ROZPOCET
| VV |  | P9 |  | 10.6 | [12 empty] | VV | 2 | 2 | True | 0 | ROZPOCET
| VV |  | Mezisoučet |  | 10.6 | [12 empty] | VV | 2 | 3 | True | 0 | ROZPOCET
| VV |  | P10 |  | 2.3 | [12 empty] | VV | 2 | 2 | True | 0 | ROZPOCET
| VV |  | Mezisoučet |  | 2.3 | [12 empty] | VV | 2 | 3 | True | 0 | ROZPOCET
| VV |  | "1PP" (36,85)*0,06 |  | 2.21 | [12 empty] | VV | 2 | 2 | True | 0 | ROZPOCET
| VV |  | "1NP" (129,25+11,07)*0,06 |  | 8.42 | [12 empty] | VV | 2 | 2 | True | 0 | ROZPOCET
| VV |  | "2NP" (28+31,26-6-2,5-1,46-1,02)*0,06 |  | 2.9 | [12 empty] | VV | 2 | 2 | True | 0 | ROZPOCET
| VV |  | "3NP" (28+31,26-6-1,46-1,02)*0,06 |  | 3.05 | [12 empty] | VV | 2 | 2 | True | 0 | ROZPOCET
| VV |  | "4NP" (28+31,26-1,7-1,46-1,02-6)*0,06 |  | 2.94 | [12 empty] | VV | 2 | 2 | True | 0 | ROZPOCET
| VV |  | Mezisoučet |  | 19.52 | [12 empty] | VV | 2 | 3 | True | 0 | ROZPOCET
| VV |  | Součet |  | 484.93 | [12 empty] | VV | 2 | 4 | True | 1 | ROZPOCET
| D | 784 | Dokončovací práce - malby a tapety |  |  |  | 0 |  |  |  |  | 0 |  | 0.46008 |  | 0 | 2 | D | 1 |  |  |  | ROZPOCET | [11 empty] | 0
422 | K | 784111001 | Oprášení (ometení) podkladu v místnostech výšky do 3,80 m | m2 | 945.89 |  | 0 | CS ÚRS 2023 01 |  | základní |  | 0 | 0 | 0 | 0 | 0 | 16 | K | 2 |  |  |  | ROZPOCET | [5 empty] | 0 | 0 | 0 | 0 | 0 | 1 | 0 | 16 | -1745491366
| VV |  | "za mokra SDK" | [14 empty] | VV | 2 | 1 | True | 0 | ROZPOCET
| VV |  | "1PP" 8,65 |  | 8.65 | [12 empty] | VV | 2 | 2 | True | 0 | ROZPOCET
| VV |  | "1NP" 11,27 |  | 11.27 | [12 empty] | VV | 2 | 2 | True | 0 | ROZPOCET
| VV |  | "2NP" 3,38 |  | 3.38 | [12 empty] | VV | 2 | 2 | True | 0 | ROZPOCET
| VV |  | "3NP" 11,88 |  | 11.88 | [12 empty] | VV | 2 | 2 | True | 0 | ROZPOCET
| VV |  | Mezisoučet |  | 35.18 | [12 empty] | VV | 2 | 3 | True | 0 | ROZPOCET
| VV |  | "za sucha SDK" | [14 empty] | VV | 2 | 1 | True | 0 | ROZPOCET
| VV |  | "1PP" 91,89 |  | 91.89 | [12 empty] | VV | 2 | 2 | True | 0 | ROZPOCET
| VV |  | "1NP" 235,48 |  | 235.48 | [12 empty] | VV | 2 | 2 | True | 0 | ROZPOCET
| VV |  | "2NP" 161,93 |  | 161.93 | [12 empty] | VV | 2 | 2 | True | 0 | ROZPOCET
| VV |  | "3NP" 191,29 |  | 191.29 | [12 empty] | VV | 2 | 2 | True | 0 | ROZPOCET
| VV |  | "4NP" 151,82 |  | 151.82 | [12 empty] | VV | 2 | 2 | True | 0 | ROZPOCET
| VV |  | Mezisoučet |  | 832.41 | [12 empty] | VV | 2 | 3 | True | 0 | ROZPOCET
| VV |  | "stropy" | [14 empty] | VV | 2 | 1 | True | 0 | ROZPOCET
| VV |  | "P7a, -1.6, šatna" 7 |  | 7 | [12 empty] | VV | 2 | 2 | True | 0 | ROZPOCET
| VV |  | "P7, -1.7, wc holky" 1,9 |  | 1.9 | [12 empty] | VV | 2 | 2 | True | 0 | ROZPOCET
| VV |  | "P7, -1.8, wc" 1,9 |  | 1.9 | [12 empty] | VV | 2 | 2 | True | 0 | ROZPOCET
| VV |  | "P7, -1.9, wc kluci" 1,8 |  | 1.8 | [12 empty] | VV | 2 | 2 | True | 0 | ROZPOCET
| VV |  | "P7, -1.10, wc" 1,5 |  | 1.5 | [12 empty] | VV | 2 | 2 | True | 0 | ROZPOCET
| VV |  | "P2, 1.4, wc ženy" 3 |  | 3 | [12 empty] | VV | 2 | 2 | True | 0 | ROZPOCET
| VV |  | "P2, 1.5, wc" 1,3 |  | 1.3 | [12 empty] | VV | 2 | 2 | True | 0 | ROZPOCET
| VV |  | "P2, 1.6, wc" 1,3 |  | 1.3 | [12 empty] | VV | 2 | 2 | True | 0 | ROZPOCET
| VV |  | "P2, 1.7, wc inv." 4,2 |  | 4.2 | [12 empty] | VV | 2 | 2 | True | 0 | ROZPOCET
| VV |  | "P2, 1.8, wc muži" 2,1 |  | 2.1 | [12 empty] | VV | 2 | 2 | True | 0 | ROZPOCET
| VV |  | "P2, 1.9, wc" 1,7 |  | 1.7 | [12 empty] | VV | 2 | 2 | True | 0 | ROZPOCET
| VV |  | "P2, 1.10, wc" 1,7 |  | 1.7 | [12 empty] | VV | 2 | 2 | True | 0 | ROZPOCET
| VV |  | "P3, 1.16, sklad" 6,6 |  | 6.6 | [12 empty] | VV | 2 | 2 | True | 0 | ROZPOCET
| VV |  | "P2a, 2.5, čajová kuchyňka" 10,3 |  | 10.3 | [12 empty] | VV | 2 | 2 | True | 0 | ROZPOCET
| VV |  | "P2, 2.8, wc" 2,2 |  | 2.2 | [12 empty] | VV | 2 | 2 | True | 0 | ROZPOCET
| VV |  | "P2, 2.9, wc" 1,9 |  | 1.9 | [12 empty] | VV | 2 | 2 | True | 0 | ROZPOCET
| VV |  | "P2a, 3.4, čajová kuchyňka" 7,9 |  | 7.9 | [12 empty] | VV | 2 | 2 | True | 0 | ROZPOCET
| VV |  | "P2a, 3.6, serverovna" 3 |  | 3 | [12 empty] | VV | 2 | 2 | True | 0 | ROZPOCET
| VV |  | "P2, 3.7, wc / sprcha" 3,5 |  | 3.5 | [12 empty] | VV | 2 | 2 | True | 0 | ROZPOCET
| VV |  | "P2, 3.9, wc muži" 3,3 |  | 3.3 | [12 empty] | VV | 2 | 2 | True | 0 | ROZPOCET
| VV |  | "P2, 3.10, wc" 1,5 |  | 1.5 | [12 empty] | VV | 2 | 2 | True | 0 | ROZPOCET
| VV |  | "P2, 3.11, wc" 2,5 |  | 2.5 | [12 empty] | VV | 2 | 2 | True | 0 | ROZPOCET
| VV |  | "P2, 3.12, wc ženy" 2,8 |  | 2.8 | [12 empty] | VV | 2 | 2 | True | 0 | ROZPOCET
| VV |  | "P2, 3.13, wc" 1,6 |  | 1.6 | [12 empty] | VV | 2 | 2 | True | 0 | ROZPOCET
| VV |  | "P2, 3.14, wc" 1,8 |  | 1.8 | [12 empty] | VV | 2 | 2 | True | 0 | ROZPOCET
| VV |  | Mezisoučet |  | 78.3 | [12 empty] | VV | 2 | 3 | True | 0 | ROZPOCET
| VV |  | Součet |  | 945.89 | [12 empty] | VV | 2 | 4 | True | 1 | ROZPOCET
423 | K | 784181101 | Penetrace podkladu jednonásobná základní akrylátová bezbarvá v místnostech výšky do 3,80 m | m2 | 945.89 |  | 0 | CS ÚRS 2023 01 |  | základní |  | 0 | 0.0002 | 0.18918 | 0 | 0 | 16 | K | 2 |  |  |  | ROZPOCET | [5 empty] | 0 | 0 | 0 | 0 | 0 | 1 | 0 | 16 | 571929660
| VV |  | "za mokra" | [14 empty] | VV | 2 | 1 | True | 0 | ROZPOCET
| VV |  | "1PP" 8,65 |  | 8.65 | [12 empty] | VV | 2 | 2 | True | 0 | ROZPOCET
| VV |  | "1NP" 11,27 |  | 11.27 | [12 empty] | VV | 2 | 2 | True | 0 | ROZPOCET
| VV |  | "2NP" 3,38 |  | 3.38 | [12 empty] | VV | 2 | 2 | True | 0 | ROZPOCET
| VV |  | "3NP" 11,88 |  | 11.88 | [12 empty] | VV | 2 | 2 | True | 0 | ROZPOCET
| VV |  | Mezisoučet |  | 35.18 | [12 empty] | VV | 2 | 3 | True | 0 | ROZPOCET
| VV |  | "za sucha" | [14 empty] | VV | 2 | 1 | True | 0 | ROZPOCET
| VV |  | "1PP" 91,89 |  | 91.89 | [12 empty] | VV | 2 | 2 | True | 0 | ROZPOCET
| VV |  | "1NP" 235,48 |  | 235.48 | [12 empty] | VV | 2 | 2 | True | 0 | ROZPOCET
| VV |  | "2NP" 161,93 |  | 161.93 | [12 empty] | VV | 2 | 2 | True | 0 | ROZPOCET
| VV |  | "3NP" 191,29 |  | 191.29 | [12 empty] | VV | 2 | 2 | True | 0 | ROZPOCET
| VV |  | "4NP" 151,82 |  | 151.82 | [12 empty] | VV | 2 | 2 | True | 0 | ROZPOCET
| VV |  | Mezisoučet |  | 832.41 | [12 empty] | VV | 2 | 3 | True | 0 | ROZPOCET
| VV |  | "stropy" | [14 empty] | VV | 2 | 1 | True | 0 | ROZPOCET
| VV |  | "P7a, -1.6, šatna" 7 |  | 7 | [12 empty] | VV | 2 | 2 | True | 0 | ROZPOCET
| VV |  | "P7, -1.7, wc holky" 1,9 |  | 1.9 | [12 empty] | VV | 2 | 2 | True | 0 | ROZPOCET
| VV |  | "P7, -1.8, wc" 1,9 |  | 1.9 | [12 empty] | VV | 2 | 2 | True | 0 | ROZPOCET
| VV |  | "P7, -1.9, wc kluci" 1,8 |  | 1.8 | [12 empty] | VV | 2 | 2 | True | 0 | ROZPOCET
| VV |  | "P7, -1.10, wc" 1,5 |  | 1.5 | [12 empty] | VV | 2 | 2 | True | 0 | ROZPOCET
| VV |  | "P2, 1.4, wc ženy" 3 |  | 3 | [12 empty] | VV | 2 | 2 | True | 0 | ROZPOCET
| VV |  | "P2, 1.5, wc" 1,3 |  | 1.3 | [12 empty] | VV | 2 | 2 | True | 0 | ROZPOCET
| VV |  | "P2, 1.6, wc" 1,3 |  | 1.3 | [12 empty] | VV | 2 | 2 | True | 0 | ROZPOCET
| VV |  | "P2, 1.7, wc inv." 4,2 |  | 4.2 | [12 empty] | VV | 2 | 2 | True | 0 | ROZPOCET
| VV |  | "P2, 1.8, wc muži" 2,1 |  | 2.1 | [12 empty] | VV | 2 | 2 | True | 0 | ROZPOCET
| VV |  | "P2, 1.9, wc" 1,7 |  | 1.7 | [12 empty] | VV | 2 | 2 | True | 0 | ROZPOCET
| VV |  | "P2, 1.10, wc" 1,7 |  | 1.7 | [12 empty] | VV | 2 | 2 | True | 0 | ROZPOCET
| VV |  | "P3, 1.16, sklad" 6,6 |  | 6.6 | [12 empty] | VV | 2 | 2 | True | 0 | ROZPOCET
| VV |  | "P2a, 2.5, čajová kuchyňka" 10,3 |  | 10.3 | [12 empty] | VV | 2 | 2 | True | 0 | ROZPOCET
| VV |  | "P2, 2.8, wc" 2,2 |  | 2.2 | [12 empty] | VV | 2 | 2 | True | 0 | ROZPOCET
| VV |  | "P2, 2.9, wc" 1,9 |  | 1.9 | [12 empty] | VV | 2 | 2 | True | 0 | ROZPOCET
| VV |  | "P2a, 3.4, čajová kuchyňka" 7,9 |  | 7.9 | [12 empty] | VV | 2 | 2 | True | 0 | ROZPOCET
| VV |  | "P2a, 3.6, serverovna" 3 |  | 3 | [12 empty] | VV | 2 | 2 | True | 0 | ROZPOCET
| VV |  | "P2, 3.7, wc / sprcha" 3,5 |  | 3.5 | [12 empty] | VV | 2 | 2 | True | 0 | ROZPOCET
| VV |  | "P2, 3.9, wc muži" 3,3 |  | 3.3 | [12 empty] | VV | 2 | 2 | True | 0 | ROZPOCET
| VV |  | "P2, 3.10, wc" 1,5 |  | 1.5 | [12 empty] | VV | 2 | 2 | True | 0 | ROZPOCET
| VV |  | "P2, 3.11, wc" 2,5 |  | 2.5 | [12 empty] | VV | 2 | 2 | True | 0 | ROZPOCET
| VV |  | "P2, 3.12, wc ženy" 2,8 |  | 2.8 | [12 empty] | VV | 2 | 2 | True | 0 | ROZPOCET
| VV |  | "P2, 3.13, wc" 1,6 |  | 1.6 | [12 empty] | VV | 2 | 2 | True | 0 | ROZPOCET
| VV |  | "P2, 3.14, wc" 1,8 |  | 1.8 | [12 empty] | VV | 2 | 2 | True | 0 | ROZPOCET
| VV |  | Mezisoučet |  | 78.3 | [12 empty] | VV | 2 | 3 | True | 0 | ROZPOCET
| VV |  | Součet |  | 945.89 | [12 empty] | VV | 2 | 4 | True | 1 | ROZPOCET
424 | K | 784211101 | Malby z malířských směsí oděruvzdorných za mokra dvojnásobné, bílé za mokra oděruvzdorné výborně v místnostech výšky do 3,80 m | m2 | 113.48 |  | 0 | CS ÚRS 2023 01 |  | základní |  | 0 | 0.00026 | 0.029505 | 0 | 0 | 16 | K | 2 |  |  |  | ROZPOCET | [5 empty] | 0 | 0 | 0 | 0 | 0 | 1 | 0 | 16 | 1590953087
| VV |  | "za mokra SDK" | [14 empty] | VV | 2 | 1 | True | 0 | ROZPOCET
| VV |  | "1PP" 8,65 |  | 8.65 | [12 empty] | VV | 2 | 2 | True | 0 | ROZPOCET
| VV |  | "1NP" 11,27 |  | 11.27 | [12 empty] | VV | 2 | 2 | True | 0 | ROZPOCET
| VV |  | "2NP" 3,38 |  | 3.38 | [12 empty] | VV | 2 | 2 | True | 0 | ROZPOCET
| VV |  | "3NP" 11,88 |  | 11.88 | [12 empty] | VV | 2 | 2 | True | 0 | ROZPOCET
| VV |  | "stropy" | [14 empty] | VV | 2 | 1 | True | 0 | ROZPOCET
| VV |  | "P7a, -1.6, šatna" 7 |  | 7 | [12 empty] | VV | 2 | 2 | True | 0 | ROZPOCET
| VV |  | "P7, -1.7, wc holky" 1,9 |  | 1.9 | [12 empty] | VV | 2 | 2 | True | 0 | ROZPOCET
| VV |  | "P7, -1.8, wc" 1,9 |  | 1.9 | [12 empty] | VV | 2 | 2 | True | 0 | ROZPOCET
| VV |  | "P7, -1.9, wc kluci" 1,8 |  | 1.8 | [12 empty] | VV | 2 | 2 | True | 0 | ROZPOCET
| VV |  | "P7, -1.10, wc" 1,5 |  | 1.5 | [12 empty] | VV | 2 | 2 | True | 0 | ROZPOCET
| VV |  | "P2, 1.4, wc ženy" 3 |  | 3 | [12 empty] | VV | 2 | 2 | True | 0 | ROZPOCET
| VV |  | "P2, 1.5, wc" 1,3 |  | 1.3 | [12 empty] | VV | 2 | 2 | True | 0 | ROZPOCET
| VV |  | "P2, 1.6, wc" 1,3 |  | 1.3 | [12 empty] | VV | 2 | 2 | True | 0 | ROZPOCET
| VV |  | "P2, 1.7, wc inv." 4,2 |  | 4.2 | [12 empty] | VV | 2 | 2 | True | 0 | ROZPOCET
| VV |  | "P2, 1.8, wc muži" 2,1 |  | 2.1 | [12 empty] | VV | 2 | 2 | True | 0 | ROZPOCET
| VV |  | "P2, 1.9, wc" 1,7 |  | 1.7 | [12 empty] | VV | 2 | 2 | True | 0 | ROZPOCET
| VV |  | "P2, 1.10, wc" 1,7 |  | 1.7 | [12 empty] | VV | 2 | 2 | True | 0 | ROZPOCET
| VV |  | "P3, 1.16, sklad" 6,6 |  | 6.6 | [12 empty] | VV | 2 | 2 | True | 0 | ROZPOCET
| VV |  | "P2a, 2.5, čajová kuchyňka" 10,3 |  | 10.3 | [12 empty] | VV | 2 | 2 | True | 0 | ROZPOCET
| VV |  | "P2, 2.8, wc" 2,2 |  | 2.2 | [12 empty] | VV | 2 | 2 | True | 0 | ROZPOCET
| VV |  | "P2, 2.9, wc" 1,9 |  | 1.9 | [12 empty] | VV | 2 | 2 | True | 0 | ROZPOCET
| VV |  | "P2a, 3.4, čajová kuchyňka" 7,9 |  | 7.9 | [12 empty] | VV | 2 | 2 | True | 0 | ROZPOCET
| VV |  | "P2a, 3.6, serverovna" 3 |  | 3 | [12 empty] | VV | 2 | 2 | True | 0 | ROZPOCET
| VV |  | "P2, 3.7, wc / sprcha" 3,5 |  | 3.5 | [12 empty] | VV | 2 | 2 | True | 0 | ROZPOCET
| VV |  | "P2, 3.9, wc muži" 3,3 |  | 3.3 | [12 empty] | VV | 2 | 2 | True | 0 | ROZPOCET
| VV |  | "P2, 3.10, wc" 1,5 |  | 1.5 | [12 empty] | VV | 2 | 2 | True | 0 | ROZPOCET
| VV |  | "P2, 3.11, wc" 2,5 |  | 2.5 | [12 empty] | VV | 2 | 2 | True | 0 | ROZPOCET
| VV |  | "P2, 3.12, wc ženy" 2,8 |  | 2.8 | [12 empty] | VV | 2 | 2 | True | 0 | ROZPOCET
| VV |  | "P2, 3.13, wc" 1,6 |  | 1.6 | [12 empty] | VV | 2 | 2 | True | 0 | ROZPOCET
| VV |  | "P2, 3.14, wc" 1,8 |  | 1.8 | [12 empty] | VV | 2 | 2 | True | 0 | ROZPOCET
| VV |  | Mezisoučet |  | 113.48 | [12 empty] | VV | 2 | 3 | True | 0 | ROZPOCET
| VV |  | Součet |  | 113.48 | [12 empty] | VV | 2 | 4 | True | 1 | ROZPOCET
425 | K | 784221101 | Malby z malířských směsí otěruvzdorných za sucha dvojnásobné, bílé za sucha otěruvzdorné dobře v místnostech výšky do 3,80 m | m2 | 832.41 |  | 0 | CS ÚRS 2023 01 |  | základní |  | 0 | 0.00029 | 0.2414 | 0 | 0 | 16 | K | 2 |  |  |  | ROZPOCET | [5 empty] | 0 | 0 | 0 | 0 | 0 | 1 | 0 | 16 | -386546667
| VV |  | "za sucha SDK" | [14 empty] | VV | 2 | 1 | True | 0 | ROZPOCET
| VV |  | "1PP" 91,89 |  | 91.89 | [12 empty] | VV | 2 | 2 | True | 0 | ROZPOCET
| VV |  | "1NP" 235,48 |  | 235.48 | [12 empty] | VV | 2 | 2 | True | 0 | ROZPOCET
| VV |  | "2NP" 161,93 |  | 161.93 | [12 empty] | VV | 2 | 2 | True | 0 | ROZPOCET
| VV |  | "3NP" 191,29 |  | 191.29 | [12 empty] | VV | 2 | 2 | True | 0 | ROZPOCET
| VV |  | "4NP" 151,82 |  | 151.82 | [12 empty] | VV | 2 | 2 | True | 0 | ROZPOCET
| VV |  | Součet |  | 832.41 | [12 empty] | VV | 2 | 4 | True | 1 | ROZPOCET
| D | 786 | Dokončovací práce - čalounické úpravy |  |  |  | 0 |  |  |  |  | 0 |  | 0 |  | 0 | 2 | D | 1 |  |  |  | ROZPOCET | [11 empty] | 0
426 | K | A10 | D+M Stínící rolety s vodícími lanky, kotvení na úhelníky Z30, ovládány elektricky, rozměr 1ks je 2600x1800mm, vč. příslušenství a doplňků dle tabulky ostatních prvků | kus | 10 |  | 0 |  |  | základní |  | 0 | 0 | 0 | 0 | 0 | 16 | K | 2 |  |  |  | ROZPOCET | [5 empty] | 0 | 0 | 0 | 0 | 0 | 1 | 0 | 16 | -2139269546
| VV |  | "A10" 10 |  | 10 | [12 empty] | VV | 2 | 2 | True | 0 | ROZPOCET
| VV |  | Součet |  | 10 | [12 empty] | VV | 2 | 4 | True | 1 | ROZPOCET
427 | K | 998786203 | Přesun hmot pro stínění a čalounické úpravy stanovený procentní sazbou (%) z ceny vodorovná dopravní vzdálenost do 50 m v objektech výšky přes 12 do 24 m | % |  |  | 0 | CS ÚRS 2023 01 |  | základní |  | 0 | 0 | 0 | 0 | 0 | 16 | K | 2 |  |  |  | ROZPOCET | [5 empty] | 0 | 0 | 0 | 0 | 0 | 1 | 0 | 16 | -1823564284
| D | M | Práce a dodávky M |  |  |  | 0 |  |  |  |  | 0 |  | 0 |  | 0 | 3 | D | 0 |  |  |  | ROZPOCET | [11 empty] | 0
| D | 33-M | Montáže dopr.zaříz.,sklad. zař. a váh |  |  |  | 0 |  |  |  |  | 0 |  | 0 |  | 0 | 3 | D | 1 |  |  |  | ROZPOCET | [11 empty] | 0
428 | K | 33M000V1 | Osobní výtah, průchozí, dvoje dveře s požární odolností, 10 stanic, vel. kabiny 1400x1100 mm - komplet provedení dle specifikace PD | kpl | 1 |  | 0 |  |  | základní |  | 0 | 0 | 0 | 0 | 0 | 64 | K | 2 |  |  |  | ROZPOCET | [5 empty] | 0 | 0 | 0 | 0 | 0 | 1 | 0 | 64 | 1853301799
| P |  | Poznámka k položce: materiál: vnitrní obložení světle šedá, podlaha tmavě šedá guma výtahová šachta 2010x1600mm dveře s požární odolností EW 45 DP2 - specifikace dle PD | [14 empty] | P | 2

## ST - Statická část
{862d8a4b-e0d7-4d2f-8d1b-a62643f3c26c}
2
| KRYCÍ LIST SOUPISU PRACÍ | [7 empty] | v --- níže se nacházejí doplnkové a pomocné údaje k sestavám --- v | [8 empty] | False
Stavba:
Novostavba knihovny Antonína Marka v Turnově
Objekt:
ST - Statická část
| KSO: |  |  |  |  | CC-CZ:
| Místo: |  | Turnov, p.č. 662/2 |  |  | Datum: | 25. 10. 2023
| Zadavatel: |  |  |  |  | IČ:
|  | Město Turnov |  |  |  | DIČ:
| Uchazeč: |  |  |  |  | IČ: | Vyplň údaj
|  | Vyplň údaj |  |  |  | DIČ: | Vyplň údaj
| Projektant: |  |  |  |  | IČ:
|  | A69 - architekti s.r.o. |  |  |  | DIČ:
| Zpracovatel: |  |  |  |  | IČ:
|  | QSB s.r.o. |  |  |  | DIČ:
Poznámka:
Soupis prací je sestaven s využitím Cenové soustavy ÚRS. Položky, které pochází z této cenové soustavy, jsou ve sloupci 'Cenová soustava' označeny popisem 'CS ÚRS' a úrovní příslušného kalendářního pololetí. Veškeré další informace vymezující popis a podmínky použití těchto položek z Cenové soustavy, které nejsou uvedeny přímo v soupisu prací, jsou neomezeně dálkově k dispozici na webu podminky.urs.cz. Položky, pokud není uvedeno jinak, obsahují veškeré náklady na provedení, tzn. dodávku, montáž a montážní prostředky, kotevní a spojovací prvky, přesuny a dopravu, skládkovné, systémové detaily a řešení, pomocné lešení a přípravné práce. Podrobná specifikace položek je obsažena v projektové dokumentaci, která je nedílnou součástí zadávací dokumentace. Pokud není uveden výkaz výměr, byly hodnoty převzaty přímo z tabulek v projektu a CAD systémů. Pokud se v zadávací dokumentaci objeví obchodní název, je uveden pouze orientačně, jako příklad a uchazeč může nabídnout rovnocenné řešení se stejnými nebo lepšími parametry.
| Cena bez DPH | [5 empty] | 0
|  |  | Základ daně |  |  | Sazba daně | Výše daně
| DPH | základní | 0 |  |  | 21% | 0
|  | snížená | 0 |  |  | 15% | 0
|  | zákl. přenesená | 0 |  |  | 21% | 0
|  | sníž. přenesená | 0 |  |  | 15% | 0
|  | nulová | 0 |  |  | 0% | 0
| Cena s DPH |  |  | v | CZK |  | 0
| Projektant |  |  | Zpracovatel
| Datum a podpis: |  | Razítko | Datum a podpis: |  |  | Razítko
| Objednavatel |  |  | Uchazeč
| Datum a podpis: |  | Razítko | Datum a podpis: |  |  | Razítko
REKAPITULACE ČLENĚNÍ SOUPISU PRACÍ
Stavba:
Novostavba knihovny Antonína Marka v Turnově
Objekt:
ST - Statická část
Místo: |  |  | Turnov, p.č. 662/2 |  |  | Datum: | 25. 10. 2023
Zadavatel: |  |  | Město Turnov |  |  | Projektant: | A69 - architekti s.r.o.
Uchazeč: |  |  | Vyplň údaj |  |  | Zpracovatel: | QSB s.r.o.
Kód dílu - Popis | [6 empty] | Cena celkem [CZK]
Náklady ze soupisu prací | [6 empty] | 0 | [11 empty] | -1
| HSV - Práce a dodávky HSV | [5 empty] | 0
| 1 - Zemní práce | [5 empty] | 0
| 2 - Zakládání | [5 empty] | 0
| 3 - Svislé a kompletní konstrukce | [5 empty] | 0
| 4 - Vodorovné konstrukce | [5 empty] | 0
| 9 - Ostatní konstrukce a práce, bourání | [5 empty] | 0
| 998 - Přesun hmot | [5 empty] | 0
| PSV - Práce a dodávky PSV | [5 empty] | 0
| 767 - Konstrukce zámečnické | [5 empty] | 0
| OST - Ostatní | [5 empty] | 0
SOUPIS PRACÍ
Stavba:
Novostavba knihovny Antonína Marka v Turnově
Objekt:
ST - Statická část
Místo: |  |  | Turnov, p.č. 662/2 |  |  | Datum: | 25. 10. 2023
Zadavatel: |  |  | Město Turnov |  |  | Projektant: | A69 - architekti s.r.o.
Uchazeč: |  |  | Vyplň údaj |  |  | Zpracovatel: | QSB s.r.o.
PČ | Typ | Kód | Popis | MJ | Množství | J.cena [CZK] | Cena celkem [CZK] | Cenová soustava |  | DPH | J. Nh [h] | Nh celkem [h] | J. hmotnost [t] | Hmotnost celkem [t] | J. suť [t] | Suť Celkem [t]
Náklady soupisu celkem | [6 empty] | 0 |  |  |  |  | 0 |  | 3680.0335 |  | 3.414 |  | D | -1 | [10 empty] | 0
| D | HSV | Práce a dodávky HSV |  |  |  | 0 |  |  |  |  | 0 |  | 3679.1625 |  | 3.414 | 1 | D | 0 |  |  |  | ROZPOCET | [6 empty] | 0
| D | 1 | Zemní práce |  |  |  | 0 |  |  |  |  | 0 |  | 37.1407 |  | 0 | 1 | D | 1 |  |  |  | ROZPOCET | [6 empty] | 0
1 | K | 131251106 | Hloubení nezapažených jam a zářezů strojně s urovnáním dna do předepsaného profilu a spádu v hornině třídy těžitelnosti I skupiny 3 přes 1 000 do 5 000 m3 | m3 | 1850 |  | 0 | CS ÚRS 2023 01 |  | základní |  | 0 | 0 | 0 | 0 | 0 | 4 | K | 2 |  |  |  | ROZPOCET | 0 | 0 | 0 | 0 | 0 | 1 | 0 | 4 | -550255559
| VV |  | "odhad" 1850 |  | 1850 | [12 empty] | VV | 2 | 2 | True | 0 | ROZPOCET
| VV |  | Součet |  | 1850 | [12 empty] | VV | 2 | 4 | True | 1 | ROZPOCET
2 | K | 132251103 | Hloubení nezapažených rýh šířky do 800 mm strojně s urovnáním dna do předepsaného profilu a spádu v hornině třídy těžitelnosti I skupiny 3 přes 50 do 100 m3 | m3 | 28.8 |  | 0 | CS ÚRS 2023 01 |  | základní |  | 0 | 0 | 0 | 0 | 0 | 4 | K | 2 |  |  |  | ROZPOCET | 0 | 0 | 0 | 0 | 0 | 1 | 0 | 4 | -865644415
| VV |  | 0,5*0,65*16,1 |  | 5.23 | [12 empty] | VV | 2 | 2 | True | 0 | ROZPOCET
| VV |  | 0,45*0,65*12,75 |  | 3.73 | [12 empty] | VV | 2 | 2 | True | 0 | ROZPOCET
| VV |  | 0,45*0,7*(3,2+0,45+6,8) |  | 3.29 | [12 empty] | VV | 2 | 2 | True | 0 | ROZPOCET
| VV |  | 0,65*0,7*4,4 |  | 2 | [12 empty] | VV | 2 | 2 | True | 0 | ROZPOCET
| VV |  | 0,45*0,95*(7,8+2,665+0,5) |  | 4.69 | [12 empty] | VV | 2 | 2 | True | 0 | ROZPOCET
| VV |  | 0,45*0,6*14,75 |  | 3.98 | [12 empty] | VV | 2 | 2 | True | 0 | ROZPOCET
| VV |  | 0,5*0,6*(0,9+11,415+6,8+0,5) |  | 5.88 | [12 empty] | VV | 2 | 2 | True | 0 | ROZPOCET
| VV |  | Součet |  | 28.8 | [12 empty] | VV | 2 | 4 | True | 1 | ROZPOCET
3 | K | 151711121 | Osazení ocelových zápor pro pažení hloubených vykopávek do předem provedených vrtů se zabetonováním spodního konce, s případným obsypem zápory pískem délky od 0 do 14 m | m | 72 |  | 0 | CS ÚRS 2023 01 |  | základní |  | 0 | 0.00088 | 0.06336 | 0 | 0 | 4 | K | 2 |  |  |  | ROZPOCET | 0 | 0 | 0 | 0 | 0 | 1 | 0 | 4 | -299340210
| VV |  | 8*9,0 |  | 72 | [12 empty] | VV | 2 | 2 | True | 1 | ROZPOCET
4 | M | 13010984 | ocel profilová jakost S235JR (11 375) průřez HEB 240 | t | 6.29 |  | 0 | CS ÚRS 2023 01 |  | základní |  | 0 | 1 | 6.29 | 0 | 0 | 8 | M | 2 |  |  |  | ROZPOCET | 0 | 0 | 0 | 0 | 0 | 1 | 0 | 4 | -987290480
| VV |  | "HEB 240 .... 83,2 kg/m" 8*9,0*83,2/1000 |  | 5.99 | [12 empty] | VV | 2 | 2 | True | 0 | ROZPOCET
| VV |  | Součet |  | 5.99 | [12 empty] | VV | 2 | 4 | True | 1 | ROZPOCET
| VV |  | 5,99*1,05 'Přepočtené koeficientem množství |  | 6.29 | [12 empty] | VV | 2 | 2 | False | 1 | ROZPOCET
5 | K | 151711141 | Vytažení ocelových zápor pro pažení délky od 0 do 14 m | m | 72 |  | 0 | CS ÚRS 2023 01 |  | základní |  | 0 | 0 | 0 | 0 | 0 | 4 | K | 2 |  |  |  | ROZPOCET | 0 | 0 | 0 | 0 | 0 | 1 | 0 | 4 | -1084493180
6 | K | 151713111 | Vrchní kotvení zápor na povrch výkopové jámy s provedením kotevních bloků z betonu nebo se zaberaněním ocelových pilot, případně s provedením vrtů a jejich výplní betonem, s dodáním hmot při délce zápory do 8 m zřízení | kus | 8 |  | 0 | CS ÚRS 2023 01 |  | základní |  | 0 | 3.7098 | 29.6786 | 0 | 0 | 4 | K | 2 |  |  |  | ROZPOCET | 0 | 0 | 0 | 0 | 0 | 1 | 0 | 4 | -1115272666
7 | K | 151713112 | Vrchní kotvení zápor na povrch výkopové jámy s provedením kotevních bloků z betonu nebo se zaberaněním ocelových pilot, případně s provedením vrtů a jejich výplní betonem, s dodáním hmot při délce zápory do 8 m odstranění | kus | 8 |  | 0 | CS ÚRS 2023 01 |  | základní |  | 0 | 0 | 0 | 0 | 0 | 4 | K | 2 |  |  |  | ROZPOCET | 0 | 0 | 0 | 0 | 0 | 1 | 0 | 4 | 1387003023
8 | K | 151721111 | Pažení do ocelových zápor bez ohledu na druh pažin, s odstraněním pažení, hloubky výkopu do 4 m | m2 | 42 |  | 0 | CS ÚRS 2023 01 |  | základní |  | 0 | 0.0264 | 1.1088 | 0 | 0 | 4 | K | 2 |  |  |  | ROZPOCET | 0 | 0 | 0 | 0 | 0 | 1 | 0 | 4 | 1040079859
| VV |  | 4,0*10,5 |  | 42 | [12 empty] | VV | 2 | 2 | True | 1 | ROZPOCET
9 | K | 161151103 | Svislé přemístění výkopku strojně bez naložení do dopravní nádoby avšak s vyprázdněním dopravní nádoby na hromadu nebo do dopravního prostředku z horniny třídy těžitelnosti I skupiny 1 až 3 při hloubce výkopu přes 4 do 8 m | m3 | 1878.81 |  | 0 | CS ÚRS 2023 01 |  | základní |  | 0 | 0 | 0 | 0 | 0 | 4 | K | 2 |  |  |  | ROZPOCET | 0 | 0 | 0 | 0 | 0 | 1 | 0 | 4 | -1144004987
| VV |  | 1850+28,81017 |  | 1878.81 | [12 empty] | VV | 2 | 2 | True | 1 | ROZPOCET
10 | K | 162351103 | Vodorovné přemístění výkopku nebo sypaniny po suchu na obvyklém dopravním prostředku, bez naložení výkopku, avšak se složením bez rozhrnutí z horniny třídy těžitelnosti I skupiny 1 až 3 na vzdálenost přes 50 do 500 m | m3 | 1878.81 |  | 0 | CS ÚRS 2023 01 |  | základní |  | 0 | 0 | 0 | 0 | 0 | 4 | K | 2 |  |  |  | ROZPOCET | 0 | 0 | 0 | 0 | 0 | 1 | 0 | 4 | -2057087141
11 | K | 162751117 | Vodorovné přemístění výkopku nebo sypaniny po suchu na obvyklém dopravním prostředku, bez naložení výkopku, avšak se složením bez rozhrnutí z horniny třídy těžitelnosti I skupiny 1 až 3 na vzdálenost přes 9 000 do 10 000 m | m3 | 1252.54 |  | 0 | CS ÚRS 2023 01 |  | základní |  | 0 | 0 | 0 | 0 | 0 | 4 | K | 2 |  |  |  | ROZPOCET | 0 | 0 | 0 | 0 | 0 | 1 | 0 | 4 | 1490835394
| VV |  | 1878,81017*2/3 |  | 1252.54 | [12 empty] | VV | 2 | 2 | True | 1 | ROZPOCET
12 | K | 162751119 | Vodorovné přemístění výkopku nebo sypaniny po suchu na obvyklém dopravním prostředku, bez naložení výkopku, avšak se složením bez rozhrnutí z horniny třídy těžitelnosti I skupiny 1 až 3 na vzdálenost Příplatek k ceně za každých dalších i započatých 1 000 m | m3 | 1252.54 |  | 0 | CS ÚRS 2023 01 |  | základní |  | 0 | 0 | 0 | 0 | 0 | 4 | K | 2 |  |  |  | ROZPOCET | 0 | 0 | 0 | 0 | 0 | 1 | 0 | 4 | 1646425263
13 | K | 167151111 | Nakládání, skládání a překládání neulehlého výkopku nebo sypaniny strojně nakládání, množství přes 100 m3, z hornin třídy těžitelnosti I, skupiny 1 až 3 | m3 | 1252.54 |  | 0 | CS ÚRS 2023 01 |  | základní |  | 0 | 0 | 0 | 0 | 0 | 4 | K | 2 |  |  |  | ROZPOCET | 0 | 0 | 0 | 0 | 0 | 1 | 0 | 4 | 136338030
14 | K | 171201231 | Poplatek za uložení stavebního odpadu na recyklační skládce (skládkovné) zeminy a kamení zatříděného do Katalogu odpadů pod kódem 17 05 04 | t | 2129.32 |  | 0 | CS ÚRS 2023 01 |  | základní |  | 0 | 0 | 0 | 0 | 0 | 4 | K | 2 |  |  |  | ROZPOCET | 0 | 0 | 0 | 0 | 0 | 1 | 0 | 4 | -2058866216
| VV |  | 1252,54011*1,7 'Přepočtené koeficientem množství |  | 2129.32 | [12 empty] | VV | 2 | 2 | False | 1 | ROZPOCET
15 | K | 171251201 | Uložení sypaniny na skládky nebo meziskládky bez hutnění s upravením uložené sypaniny do předepsaného tvaru | m3 | 1252.54 |  | 0 | CS ÚRS 2023 01 |  | základní |  | 0 | 0 | 0 | 0 | 0 | 4 | K | 2 |  |  |  | ROZPOCET | 0 | 0 | 0 | 0 | 0 | 1 | 0 | 4 | -1679497846
16 | K | 175151201 | Obsypání objektů nad přilehlým původním terénem strojně sypaninou z vhodných hornin třídy těžitelnosti I a II, skupiny 1 až 4 nebo materiálem uloženým ve vzdálenosti do 3 m od vnějšího kraje objektu pro jakoukoliv míru zhutnění bez prohození sypaniny | m3 | 626.27 |  | 0 | CS ÚRS 2023 01 |  | základní |  | 0 | 0 | 0 | 0 | 0 | 4 | K | 2 |  |  |  | ROZPOCET | 0 | 0 | 0 | 0 | 0 | 1 | 0 | 4 | 1476514439
| VV |  | "odhad 1/3" 1878,81017/3 |  | 626.27 | [12 empty] | VV | 2 | 2 | True | 1 | ROZPOCET
| D | 2 | Zakládání |  |  |  | 0 |  |  |  |  | 0 |  | 1757.0469 |  | 3.414 | 1 | D | 1 |  |  |  | ROZPOCET | [6 empty] | 0
17 | K | 226211113 | Velkoprofilové vrty náběrovým vrtáním svislé zapažené ocelovými pažnicemi průměru přes 400 do 450 mm, v hl od 0 do 5 m v hornině tř. III | m | 40 |  | 0 | CS ÚRS 2023 01 |  | základní |  | 0 | 9e-05 | 0.0036 | 0 | 0 | 4 | K | 2 |  |  |  | ROZPOCET | 0 | 0 | 0 | 0 | 0 | 1 | 0 | 4 | 754285040
| VV |  | 8*5,0 "vrt pro záporové pažení |  | 40 | [12 empty] | VV | 2 | 2 | True | 0 | ROZPOCET
| VV |  | Součet |  | 40 | [12 empty] | VV | 2 | 4 | True | 1 | ROZPOCET
18 | K | 226212313 | Velkoprofilové vrty náběrovým vrtáním svislé zapažené ocelovými pažnicemi průměru přes 550 do 650 mm, v hl od 0 do 20 m v hornině tř. III | m | 316.3 |  | 0 | CS ÚRS 2023 01 |  | základní |  | 0 | 0.00013 | 0.041119 | 0 | 0 | 4 | K | 2 |  |  |  | ROZPOCET | 0 | 0 | 0 | 0 | 0 | 1 | 0 | 4 | 624559115
| VV |  | "P.01" 12,5 |  | 12.5 | [12 empty] | VV | 2 | 2 | True | 0 | ROZPOCET
| VV |  | "P.02" 12,5 |  | 12.5 | [12 empty] | VV | 2 | 2 | True | 0 | ROZPOCET
| VV |  | "P.03" 12,5 |  | 12.5 | [12 empty] | VV | 2 | 2 | True | 0 | ROZPOCET
| VV |  | "P.04" 11,5 |  | 11.5 | [12 empty] | VV | 2 | 2 | True | 0 | ROZPOCET
| VV |  | "P.05" 11,5 |  | 11.5 | [12 empty] | VV | 2 | 2 | True | 0 | ROZPOCET
| VV |  | "P.06" 12,5 |  | 12.5 | [12 empty] | VV | 2 | 2 | True | 0 | ROZPOCET
| VV |  | "P.07" 12,5 |  | 12.5 | [12 empty] | VV | 2 | 2 | True | 0 | ROZPOCET
| VV |  | "P.08" 12,5 |  | 12.5 | [12 empty] | VV | 2 | 2 | True | 0 | ROZPOCET
| VV |  | "P.09" 12,5 |  | 12.5 | [12 empty] | VV | 2 | 2 | True | 0 | ROZPOCET
| VV |  | "P.10" 12,5 |  | 12.5 | [12 empty] | VV | 2 | 2 | True | 0 | ROZPOCET
| VV |  | "P.11" 12,5 |  | 12.5 | [12 empty] | VV | 2 | 2 | True | 0 | ROZPOCET
| VV |  | "P.12" 12,5 |  | 12.5 | [12 empty] | VV | 2 | 2 | True | 0 | ROZPOCET
| VV |  | "P.13" 12,5 |  | 12.5 | [12 empty] | VV | 2 | 2 | True | 0 | ROZPOCET
| VV |  | "P.14" 14,2 |  | 14.2 | [12 empty] | VV | 2 | 2 | True | 0 | ROZPOCET
| VV |  | "P.15" 14,2 |  | 14.2 | [12 empty] | VV | 2 | 2 | True | 0 | ROZPOCET
| VV |  | "P.16" 14,2 |  | 14.2 | [12 empty] | VV | 2 | 2 | True | 0 | ROZPOCET
| VV |  | "P.17" 14,2 |  | 14.2 | [12 empty] | VV | 2 | 2 | True | 0 | ROZPOCET
| VV |  | "P.18" 14,2 |  | 14.2 | [12 empty] | VV | 2 | 2 | True | 0 | ROZPOCET
| VV |  | "P.19" 14,2 |  | 14.2 | [12 empty] | VV | 2 | 2 | True | 0 | ROZPOCET
| VV |  | "P.20" 14,2 |  | 14.2 | [12 empty] | VV | 2 | 2 | True | 0 | ROZPOCET
| VV |  | "P.21" 14,2 |  | 14.2 | [12 empty] | VV | 2 | 2 | True | 0 | ROZPOCET
| VV |  | "P.22" 14,2 |  | 14.2 | [12 empty] | VV | 2 | 2 | True | 0 | ROZPOCET
| VV |  | "P.23" 14,0 |  | 14 | [12 empty] | VV | 2 | 2 | True | 0 | ROZPOCET
| VV |  | "P.24" 14,0 |  | 14 | [12 empty] | VV | 2 | 2 | True | 0 | ROZPOCET
| VV |  | Součet |  | 316.3 | [12 empty] | VV | 2 | 4 | True | 1 | ROZPOCET
19 | K | 227211113 | Odpažení velkoprofilových vrtů průměru přes 550 do 650 mm | m | 316.3 |  | 0 | CS ÚRS 2023 01 |  | základní |  | 0 | 0 | 0 | 0 | 0 | 4 | K | 2 |  |  |  | ROZPOCET | 0 | 0 | 0 | 0 | 0 | 1 | 0 | 4 | 1672263650
20 | K | 231212212 | Zřízení výplně pilot zapažených s vytažením pažnic z vrtu svislých z betonu železového, v hl od 0 do 20 m, při průměru piloty přes 450 do 650 mm | m | 316.3 |  | 0 | CS ÚRS 2023 01 |  | základní |  | 0 | 0 | 0 | 0 | 0 | 4 | K | 2 |  |  |  | ROZPOCET | 0 | 0 | 0 | 0 | 0 | 1 | 0 | 4 | 1869809764
21 | M | 58932937 | beton C 25/30 XF1XA1 kamenivo frakce 0/22 | m3 | 316.3 |  | 0 | CS ÚRS 2023 01 |  | základní |  | 0 | 2.429 | 768.2927 | 0 | 0 | 8 | M | 2 |  |  |  | ROZPOCET | 0 | 0 | 0 | 0 | 0 | 1 | 0 | 4 | 2094560443
22 | K | 231611111 | Výztuž pilot betonovaných do země z oceli 10 216 (E) | t | 5.66 |  | 0 | CS ÚRS 2023 01 |  | základní |  | 0 | 1.1102 | 6.2837 | 0 | 0 | 4 | K | 2 |  |  |  | ROZPOCET | 0 | 0 | 0 | 0 | 0 | 1 | 0 | 4 | -828485319
| VV |  | viz výkres "Piloty - specifikace, tvar, výztuž. výkaz" | [14 empty] | VV | 2 | 1 | True | 0 | ROZPOCET
| VV |  | 5,143087*1,1 |  | 5.66 | [12 empty] | VV | 2 | 2 | True | 1 | ROZPOCET
23 | K | 239111112 | Odbourání vrchní znehodnocené části výplně betonových pilot při průměru piloty přes 450 do 650 mm | m | 6 |  | 0 | CS ÚRS 2023 01 |  | základní |  | 0 | 0 | 0 | 0.569 | 3.414 | 4 | K | 2 |  |  |  | ROZPOCET | 0 | 0 | 0 | 0 | 0 | 1 | 0 | 4 | 915223004
| VV |  | 24*0,25 |  | 6 | [12 empty] | VV | 2 | 2 | True | 1 | ROZPOCET
24 | K | 273313711 | Základy z betonu prostého desky z betonu kamenem neprokládaného tř. C 20/25 | m3 | 40.51 |  | 0 | CS ÚRS 2023 01 |  | základní |  | 0 | 2.5019 | 101.3508 | 0 | 0 | 4 | K | 2 |  |  |  | ROZPOCET | 0 | 0 | 0 | 0 | 0 | 1 | 0 | 4 | -1788090803
| VV |  | 0,1*(2,73*2,4+160) "řez 1 |  | 16.66 | [12 empty] | VV | 2 | 2 | True | 0 | ROZPOCET
| VV |  | 0,1*(0,5*8,305+25,5) "řez 3 |  | 2.97 | [12 empty] | VV | 2 | 2 | True | 0 | ROZPOCET
| VV |  | 0,1*0,95*15,905+0,1*6 "řez 5 |  | 2.11 | [12 empty] | VV | 2 | 2 | True | 0 | ROZPOCET
| VV |  | 0,1*153 "řez 6 |  | 15.3 | [12 empty] | VV | 2 | 2 | True | 0 | ROZPOCET
| VV |  | 0,1*0,95*(11,355+7,8) "řez 8 |  | 1.82 | [12 empty] | VV | 2 | 2 | True | 0 | ROZPOCET
| VV |  | 0,1*0,475*4,51 "řez 14 |  | 0.21 | [12 empty] | VV | 2 | 2 | True | 0 | ROZPOCET
| VV |  | 0,1*3,7*2,7 "řez 15 |  | 1 | [12 empty] | VV | 2 | 2 | True | 0 | ROZPOCET
| VV |  | 0,14*0,45*7,035 "řez 16 |  | 0.44 | [12 empty] | VV | 2 | 2 | True | 0 | ROZPOCET
| VV |  | Součet |  | 40.51 | [12 empty] | VV | 2 | 4 | True | 1 | ROZPOCET
25 | K | 273326241 | Základy z betonu železového desky z betonu pro prostředí s mrazovými cykly tř. C 30/37 | m3 | 3.5 |  | 0 | CS ÚRS 2023 01 |  | základní |  | 0 | 2.5533 | 8.9365 | 0 | 0 | 4 | K | 2 |  |  |  | ROZPOCET | 0 | 0 | 0 | 0 | 0 | 1 | 0 | 4 | 1528813599
| VV |  | základy | [14 empty] | VV | 2 | 1 | True | 0 | ROZPOCET
| VV |  | 0,4*3,5*2,5 "řez 15 |  | 3.5 | [12 empty] | VV | 2 | 2 | True | 0 | ROZPOCET
| VV |  | Součet |  | 3.5 | [12 empty] | VV | 2 | 4 | True | 1 | ROZPOCET
26 | K | 273326341 | Základy z betonu železového desky z betonu pro konstrukce bílých van tř. C 30/37 | m3 | 118.03 |  | 0 | CS ÚRS 2023 01 |  | základní |  | 0 | 2.5753 | 303.9662 | 0 | 0 | 4 | K | 2 |  |  |  | ROZPOCET | 0 | 0 | 0 | 0 | 0 | 1 | 0 | 4 | -1956499193
| VV |  | základová deska | [14 empty] | VV | 2 | 1 | True | 0 | ROZPOCET
| VV |  | 0,3*2,53*2,2 "ZD 01 |  | 1.67 | [12 empty] | VV | 2 | 2 | True | 0 | ROZPOCET
| VV |  | 0,3*(147,5+3,8*0,95) "ZD 02 |  | 45.33 | [12 empty] | VV | 2 | 2 | True | 0 | ROZPOCET
| VV |  | 0,3*150 "ZD 03 |  | 45 | [12 empty] | VV | 2 | 2 | True | 0 | ROZPOCET
| VV |  | 0,3*28+0,455*4,51 "ZD 04 |  | 10.45 | [12 empty] | VV | 2 | 2 | True | 0 | ROZPOCET
| VV |  | 0,3*1,25*(11,355+7,8) "ZD05 |  | 7.18 | [12 empty] | VV | 2 | 2 | True | 0 | ROZPOCET
| VV |  | 0,3*28 "ZD07 |  | 8.4 | [12 empty] | VV | 2 | 2 | True | 0 | ROZPOCET
| VV |  | Součet |  | 118.03 | [12 empty] | VV | 2 | 4 | True | 1 | ROZPOCET
27 | K | 273356021 | Bednění základů z betonu prostého nebo železového desek pro plochy rovinné zřízení | m2 | 4.8 |  | 0 | CS ÚRS 2023 01 |  | základní |  | 0 | 0.00458 | 0.021984 | 0 | 0 | 4 | K | 2 |  |  |  | ROZPOCET | 0 | 0 | 0 | 0 | 0 | 1 | 0 | 4 | -1293015633
| VV |  | 0,4*2*(3,5+2,5) "ZD06 |  | 4.8 | [12 empty] | VV | 2 | 2 | True | 0 | ROZPOCET
| VV |  | Součet |  | 4.8 | [12 empty] | VV | 2 | 4 | True | 1 | ROZPOCET
28 | K | 273356022 | Bednění základů z betonu prostého nebo železového desek pro plochy rovinné odstranění | m2 | 4.8 |  | 0 | CS ÚRS 2023 01 |  | základní |  | 0 | 0 | 0 | 0 | 0 | 4 | K | 2 |  |  |  | ROZPOCET | 0 | 0 | 0 | 0 | 0 | 1 | 0 | 4 | 694546589
29 | K | 273356031 | Bednění základů z betonu prostého nebo železového desek pro plochy zaoblené zřízení | m2 | 67.22 |  | 0 | CS ÚRS 2023 01 |  | základní |  | 0 | 0.01007 | 0.67691 | 0 | 0 | 4 | K | 2 |  |  |  | ROZPOCET | 0 | 0 | 0 | 0 | 0 | 1 | 0 | 4 | -114804670
| VV |  | 0,3*(14,55+1,375+2,53+2,2+2,53+1,03+6,63+15,345+12,745) "ZD 02 |  | 17.68 | [12 empty] | VV | 2 | 2 | True | 0 | ROZPOCET
| VV |  | 0,3*(3,095+0,95+8,29+14,71+11,13+4,205+1,25+9,575) "ZD 03 |  | 15.96 | [12 empty] | VV | 2 | 2 | True | 0 | ROZPOCET
| VV |  | 0,3*(6,78+3,107+6,23+2,93+4,51+3,15+0,45) "ZD 04 |  | 8.15 | [12 empty] | VV | 2 | 2 | True | 0 | ROZPOCET
| VV |  | 0,3*2*(11,355+7,8) "ZD05 |  | 11.49 | [12 empty] | VV | 2 | 2 | True | 0 | ROZPOCET
| VV |  | 0,3*(15,905+4,525+3,44+1,225+0,5+19,17+0,5+1,19) "ZD07 |  | 13.94 | [12 empty] | VV | 2 | 2 | True | 0 | ROZPOCET
| VV |  | Součet |  | 67.22 | [12 empty] | VV | 2 | 4 | True | 1 | ROZPOCET
30 | K | 273356032 | Bednění základů z betonu prostého nebo železového desek pro plochy zaoblené odstranění | m2 | 67.22 |  | 0 | CS ÚRS 2023 01 |  | základní |  | 0 | 0 | 0 | 0 | 0 | 4 | K | 2 |  |  |  | ROZPOCET | 0 | 0 | 0 | 0 | 0 | 1 | 0 | 4 | -1568435000
31 | K | 273366006 | Výztuž základů desek z oceli 10 505 (R) nebo BSt 500 | t | 30.86 |  | 0 | CS ÚRS 2023 01 |  | základní |  | 0 | 1.0472 | 32.3157 | 0 | 0 | 4 | K | 2 |  |  |  | ROZPOCET | 0 | 0 | 0 | 0 | 0 | 1 | 0 | 4 | 427062909
| VV |  | ZD 01 | [14 empty] | VV | 2 | 1 | True | 0 | ROZPOCET
| VV |  | "R16" (2*17*2,85+2*16*3,5)*1,58/1000 |  | 0.33 | [12 empty] | VV | 2 | 2 | True | 0 | ROZPOCET
| VV |  | ZD 02 | [14 empty] | VV | 2 | 1 | True | 0 | ROZPOCET
| VV |  | "R20" (2*101*3,25+101*11,4+2*77*3,25+77*15,7)*2,46/1000 |  | 8.65 | [12 empty] | VV | 2 | 2 | True | 0 | ROZPOCET
| VV |  | "R16" (77*15,7+101*11,4)*1,58/1000 |  | 3.73 | [12 empty] | VV | 2 | 2 | True | 0 | ROZPOCET
| VV |  | ZD 03 | [14 empty] | VV | 2 | 1 | True | 0 | ROZPOCET
| VV |  | "R20" (2*75*3,25+75*11,4+2*77*3,25+77*11,7)*2,46/1000 |  | 6.75 | [12 empty] | VV | 2 | 2 | True | 0 | ROZPOCET
| VV |  | "R16" (77*11,7+75*11,4)*1,58/1000 |  | 2.77 | [12 empty] | VV | 2 | 2 | True | 0 | ROZPOCET
| VV |  | ZD 04 | [14 empty] | VV | 2 | 1 | True | 0 | ROZPOCET
| VV |  | "R14" (2*68*2,25+68*4,9+2*34*2,25+34*10,6+34*10,6+68*4,9)*1,21/1000 |  | 2.23 | [12 empty] | VV | 2 | 2 | True | 0 | ROZPOCET
| VV |  | ZD 05 | [14 empty] | VV | 2 | 1 | True | 0 | ROZPOCET
| VV |  | "R14" (12*20+14*20+2*12*1,25+190*2,55)*1,21/1000 |  | 1.25 | [12 empty] | VV | 2 | 2 | True | 0 | ROZPOCET
| VV |  | "R10" 190*1,25*0,617/1000 |  | 0.15 | [12 empty] | VV | 2 | 2 | True | 0 | ROZPOCET
| VV |  | ZD 06 | [14 empty] | VV | 2 | 1 | True | 0 | ROZPOCET
| VV |  | "R14" (2*18*4,6+2*25*3,6)*1,21/1000 |  | 0.42 | [12 empty] | VV | 2 | 2 | True | 0 | ROZPOCET
| VV |  | ZD 07 | [14 empty] | VV | 2 | 1 | True | 0 | ROZPOCET
| VV |  | "R14" (12*25+14*25+240*2,55)*1,21/1000 |  | 1.53 | [12 empty] | VV | 2 | 2 | True | 0 | ROZPOCET
| VV |  | "R10" (2*12*1,25+240*1,25)*0,617/1000 |  | 0.2 | [12 empty] | VV | 2 | 2 | True | 0 | ROZPOCET
| VV |  | zákl.deska | [14 empty] | VV | 2 | 1 | True | 0 | ROZPOCET
| VV |  | "R20" (25*10,7+2*25*3,25+68*5,0)*2,46/1000 |  | 1.89 | [12 empty] | VV | 2 | 2 | True | 0 | ROZPOCET
| VV |  | "R16" (68*5,0+25*10,7)*1,58/1000 |  | 0.96 | [12 empty] | VV | 2 | 2 | True | 0 | ROZPOCET
| VV |  | Součet |  | 30.86 | [12 empty] | VV | 2 | 4 | True | 1 | ROZPOCET
32 | K | 274313711 | Základy z betonu prostého pasy betonu kamenem neprokládaného tř. C 20/25 | m3 | 30.9 |  | 0 | CS ÚRS 2023 01 |  | základní |  | 0 | 2.5019 | 77.3078 | 0 | 0 | 4 | K | 2 |  |  |  | ROZPOCET | 0 | 0 | 0 | 0 | 0 | 1 | 0 | 4 | 111078370
| VV |  | "statika základy | [14 empty] | VV | 2 | 1 | True | 0 | ROZPOCET
| VV |  | 0,63*0,54*4,8 "řez 14 |  | 1.63 | [12 empty] | VV | 2 | 2 | True | 0 | ROZPOCET
| VV |  | 0,45*0,8*11,13 "řez 12 |  | 4.01 | [12 empty] | VV | 2 | 2 | True | 0 | ROZPOCET
| VV |  | 0,45*0,69*14,76 "řez 13 |  | 4.58 | [12 empty] | VV | 2 | 2 | True | 0 | ROZPOCET
| VV |  | 0,5*0,69*(19,17+0,5) "řez 5 |  | 6.79 | [12 empty] | VV | 2 | 2 | True | 0 | ROZPOCET
| VV |  | 0,5*0,73*(15,585+0,5) "řez 8 |  | 5.87 | [12 empty] | VV | 2 | 2 | True | 0 | ROZPOCET
| VV |  | 0,45*0,73*12,745 "řez 9 |  | 4.19 | [12 empty] | VV | 2 | 2 | True | 0 | ROZPOCET
| VV |  | 0,45*0,8*6,78 "řez 3 |  | 2.44 | [12 empty] | VV | 2 | 2 | True | 0 | ROZPOCET
| VV |  | 0,45*0,8*3,865 "řez 10 |  | 1.39 | [12 empty] | VV | 2 | 2 | True | 0 | ROZPOCET
| VV |  | Součet |  | 30.9 | [12 empty] | VV | 2 | 4 | True | 1 | ROZPOCET
33 | K | 274326341 | Základy z betonu železového pasy z betonu pro konstrukce bílých van tř. C 30/37 | m3 | 67.17 |  | 0 | CS ÚRS 2023 01 |  | základní |  | 0 | 2.5753 | 172.9849 | 0 | 0 | 4 | K | 2 |  |  |  | ROZPOCET | 0 | 0 | 0 | 0 | 0 | 1 | 0 | 4 | -487975250
| VV |  | základové stěny | [14 empty] | VV | 2 | 1 | True | 0 | ROZPOCET
| VV |  | (0,3*3,96+0,08*0,1)*19,0 "ZW 01 |  | 22.72 | [12 empty] | VV | 2 | 2 | True | 0 | ROZPOCET
| VV |  | (0,3*3,6+0,08*0,1)*24,0 "ZW 02 |  | 26.11 | [12 empty] | VV | 2 | 2 | True | 0 | ROZPOCET
| VV |  | 0,4*1,485*4,0 "ZW 03 |  | 2.38 | [12 empty] | VV | 2 | 2 | True | 0 | ROZPOCET
| VV |  | 0,3*1,64*15,0 "ZW04 |  | 7.38 | [12 empty] | VV | 2 | 2 | True | 0 | ROZPOCET
| VV |  | 0,3*0,88*10,0 "ZW 05 |  | 2.64 | [12 empty] | VV | 2 | 2 | True | 0 | ROZPOCET
| VV |  | 0,2*1,64*2,0 "ZW06 |  | 0.66 | [12 empty] | VV | 2 | 2 | True | 0 | ROZPOCET
| VV |  | 0,3*2,2*8,0 "ZW07 |  | 5.28 | [12 empty] | VV | 2 | 2 | True | 0 | ROZPOCET
| VV |  | Součet |  | 67.17 | [12 empty] | VV | 2 | 4 | True | 1 | ROZPOCET
34 | K | 274353111 | Bednění kotevních otvorů a prostupů v základových konstrukcích v pasech včetně polohového zajištění a odbednění, popř. ztraceného bednění z pletiva apod. průřezu přes 0,01 do 0,02 m2, hl. do 0,50 m | kus | 38 |  | 0 | CS ÚRS 2023 01 |  | základní |  | 0 | 0.00308 | 0.11704 | 0 | 0 | 4 | K | 2 |  |  |  | ROZPOCET | 0 | 0 | 0 | 0 | 0 | 1 | 0 | 4 | -598334877
| VV |  | "kanalizace" 20 |  | 20 | [12 empty] | VV | 2 | 2 | True | 0 | ROZPOCET
| VV |  | "vodovod" 11 |  | 11 | [12 empty] | VV | 2 | 2 | True | 0 | ROZPOCET
| VV |  | "plyn" 4 |  | 4 | [12 empty] | VV | 2 | 2 | True | 0 | ROZPOCET
| VV |  | "VZT" 2 |  | 2 | [12 empty] | VV | 2 | 2 | True | 0 | ROZPOCET
| VV |  | "VYT" 1 |  | 1 | [12 empty] | VV | 2 | 2 | True | 0 | ROZPOCET
| VV |  | Součet |  | 38 | [12 empty] | VV | 2 | 4 | True | 1 | ROZPOCET
35 | K | 274353121 | Bednění kotevních otvorů a prostupů v základových konstrukcích v pasech včetně polohového zajištění a odbednění, popř. ztraceného bednění z pletiva apod. průřezu přes 0,02 do 0,05 m2, hl. do 0,50 m | kus | 4 |  | 0 | CS ÚRS 2023 01 |  | základní |  | 0 | 0.00498 | 0.01992 | 0 | 0 | 4 | K | 2 |  |  |  | ROZPOCET | 0 | 0 | 0 | 0 | 0 | 1 | 0 | 4 | -1863667202
| VV |  | "kanalizace" 1 |  | 1 | [12 empty] | VV | 2 | 2 | True | 0 | ROZPOCET
| VV |  | "VZT" 3 |  | 3 | [12 empty] | VV | 2 | 2 | True | 0 | ROZPOCET
| VV |  | Součet |  | 4 | [12 empty] | VV | 2 | 4 | True | 1 | ROZPOCET
36 | K | 274353151 | Bednění kotevních otvorů a prostupů v základových konstrukcích v pasech včetně polohového zajištění a odbednění, popř. ztraceného bednění z pletiva apod. průřezu přes 0,17 do 0,25 m2, hl. do 1,00 m | kus | 5 |  | 0 | CS ÚRS 2023 01 |  | základní |  | 0 | 0.02277 | 0.11385 | 0 | 0 | 4 | K | 2 |  |  |  | ROZPOCET | 0 | 0 | 0 | 0 | 0 | 1 | 0 | 4 | -761475958
| VV |  | "VZT" 4 |  | 4 | [12 empty] | VV | 2 | 2 | True | 0 | ROZPOCET
| VV |  | "VYT" 1 |  | 1 | [12 empty] | VV | 2 | 2 | True | 0 | ROZPOCET
| VV |  | Součet |  | 5 | [12 empty] | VV | 2 | 4 | True | 1 | ROZPOCET
37 | K | 274356021 | Bednění základů z betonu prostého nebo železového pasů pro plochy rovinné zřízení | m2 | 85.24 |  | 0 | CS ÚRS 2023 01 |  | základní |  | 0 | 0.00458 | 0.3904 | 0 | 0 | 4 | K | 2 |  |  |  | ROZPOCET | 0 | 0 | 0 | 0 | 0 | 1 | 0 | 4 | 997759268
| VV |  | základové stěny | [14 empty] | VV | 2 | 1 | True | 0 | ROZPOCET
| VV |  | 2*1,485*4,0 "ZW 03 |  | 11.88 | [12 empty] | VV | 2 | 2 | True | 0 | ROZPOCET
| VV |  | 2*1,64*15,0 "ZW04 |  | 49.2 | [12 empty] | VV | 2 | 2 | True | 0 | ROZPOCET
| VV |  | 2*0,88*10,0 "ZW 05 |  | 17.6 | [12 empty] | VV | 2 | 2 | True | 0 | ROZPOCET
| VV |  | 2*1,64*2,0 "ZW06 |  | 6.56 | [12 empty] | VV | 2 | 2 | True | 0 | ROZPOCET
| VV |  | Součet |  | 85.24 | [12 empty] | VV | 2 | 4 | True | 1 | ROZPOCET
38 | K | 274356022 | Bednění základů z betonu prostého nebo železového pasů pro plochy rovinné odstranění | m2 | 85.24 |  | 0 | CS ÚRS 2023 01 |  | základní |  | 0 | 0 | 0 | 0 | 0 | 4 | K | 2 |  |  |  | ROZPOCET | 0 | 0 | 0 | 0 | 0 | 1 | 0 | 4 | 1279125404
39 | K | 274356031 | Bednění základů z betonu prostého nebo železového pasů pro plochy zaoblené zřízení | m2 | 367.08 |  | 0 | CS ÚRS 2023 01 |  | základní |  | 0 | 0.01007 | 3.6965 | 0 | 0 | 4 | K | 2 |  |  |  | ROZPOCET | 0 | 0 | 0 | 0 | 0 | 1 | 0 | 4 | 1504147697
| VV |  | (2*3,96+2*0,1)*19,0 "ZW 01 |  | 154.28 | [12 empty] | VV | 2 | 2 | True | 0 | ROZPOCET
| VV |  | (2*3,6+2*0,1)*24,0 "ZW 02 |  | 177.6 | [12 empty] | VV | 2 | 2 | True | 0 | ROZPOCET
| VV |  | 2*2,2*8,0 "ZW07 |  | 35.2 | [12 empty] | VV | 2 | 2 | True | 0 | ROZPOCET
| VV |  | Součet |  | 367.08 | [12 empty] | VV | 2 | 4 | True | 1 | ROZPOCET
40 | K | 274356032 | Bednění základů z betonu prostého nebo železového pasů pro plochy zaoblené odstranění | m2 | 367.08 |  | 0 | CS ÚRS 2023 01 |  | základní |  | 0 | 0 | 0 | 0 | 0 | 4 | K | 2 |  |  |  | ROZPOCET | 0 | 0 | 0 | 0 | 0 | 1 | 0 | 4 | 1237178668
41 | K | 274366006 | Výztuž základů pasů z oceli 10 505 (R) nebo BSt 500 | t | 10.15 |  | 0 | CS ÚRS 2023 01 |  | základní |  | 0 | 1.0472 | 10.6288 | 0 | 0 | 4 | K | 2 |  |  |  | ROZPOCET | 0 | 0 | 0 | 0 | 0 | 1 | 0 | 4 | -272067389
| VV |  | ZW01 | [14 empty] | VV | 2 | 1 | True | 0 | ROZPOCET
| VV |  | "R14" 190*5,2*1,21/1000 |  | 1.2 | [12 empty] | VV | 2 | 2 | True | 0 | ROZPOCET
| VV |  | "R12" (66*21+128*5,2)*0,888/1000 |  | 1.82 | [12 empty] | VV | 2 | 2 | True | 0 | ROZPOCET
| VV |  | "R8" 128*1,0*0,395/1000 |  | 0.05 | [12 empty] | VV | 2 | 2 | True | 0 | ROZPOCET
| VV |  | ZW 02 | [14 empty] | VV | 2 | 1 | True | 0 | ROZPOCET
| VV |  | "R14" 240*4,8*1,21/1000 |  | 1.39 | [12 empty] | VV | 2 | 2 | True | 0 | ROZPOCET
| VV |  | "R12" (60*26,0+160*4,8)*0,888/1000 |  | 2.07 | [12 empty] | VV | 2 | 2 | True | 0 | ROZPOCET
| VV |  | "R8" 160*1,0*0,395/1000 |  | 0.06 | [12 empty] | VV | 2 | 2 | True | 0 | ROZPOCET
| VV |  | ZW 03 | [14 empty] | VV | 2 | 1 | True | 0 | ROZPOCET
| VV |  | "R12" 22*5,5*0,888/1000 |  | 0.11 | [12 empty] | VV | 2 | 2 | True | 0 | ROZPOCET
| VV |  | "R10" 2*28*2,75*0,617/1000 |  | 0.1 | [12 empty] | VV | 2 | 2 | True | 0 | ROZPOCET
| VV |  | ZW 04 | [14 empty] | VV | 2 | 1 | True | 0 | ROZPOCET
| VV |  | "R20" 2*100*3,0*2,46/1000 |  | 1.48 | [12 empty] | VV | 2 | 2 | True | 0 | ROZPOCET
| VV |  | "R14" 28*18*1,21/1000 |  | 0.61 | [12 empty] | VV | 2 | 2 | True | 0 | ROZPOCET
| VV |  | ZW 05 | [14 empty] | VV | 2 | 1 | True | 0 | ROZPOCET
| VV |  | "R16" 2*68*2,0*1,58/1000 |  | 0.43 | [12 empty] | VV | 2 | 2 | True | 0 | ROZPOCET
| VV |  | "R12" 12*14,0*0,888/1000 |  | 0.15 | [12 empty] | VV | 2 | 2 | True | 0 | ROZPOCET
| VV |  | ZW 06 | [14 empty] | VV | 2 | 1 | True | 0 | ROZPOCET
| VV |  | "R12" (2*15*2,0+18*3,0)*0,888/1000 |  | 0.1 | [12 empty] | VV | 2 | 2 | True | 0 | ROZPOCET
| VV |  | ZW 07 | [14 empty] | VV | 2 | 1 | True | 0 | ROZPOCET
| VV |  | "R14" 55*3,0*1,21/1000 |  | 0.2 | [12 empty] | VV | 2 | 2 | True | 0 | ROZPOCET
| VV |  | "R12" (55*3,0+26*10,0)*0,888/1000 |  | 0.38 | [12 empty] | VV | 2 | 2 | True | 0 | ROZPOCET
| VV |  | Součet |  | 10.15 | [12 empty] | VV | 2 | 4 | True | 1 | ROZPOCET
42 | K | 279323112 | Základové zdi z betonu železového (bez výztuže) pro konstrukce bílých van tř. C 30/37 | m3 | 97.51 |  | 0 | CS ÚRS 2023 01 |  | základní |  | 0 | 2.5235 | 246.0665 | 0 | 0 | 4 | K | 2 |  |  |  | ROZPOCET | 0 | 0 | 0 | 0 | 0 | 1 | 0 | 4 | 1895572948
| VV |  | 1.PP | [14 empty] | VV | 2 | 1 | True | 0 | ROZPOCET
| VV |  | 0,25*3,26*27,0 "W 01 |  | 22.01 | [12 empty] | VV | 2 | 2 | True | 0 | ROZPOCET
| VV |  | 0,25*3,36*16,0 "W 02 |  | 13.44 | [12 empty] | VV | 2 | 2 | True | 0 | ROZPOCET
| VV |  | 0,25*3,26*6,0 "W 03 |  | 4.89 | [12 empty] | VV | 2 | 2 | True | 0 | ROZPOCET
| VV |  | 0,25*3,26*18+0,2*3,26*10 "W 04 |  | 21.19 | [12 empty] | VV | 2 | 2 | True | 0 | ROZPOCET
| VV |  | 0,25*3,26*8,0 "W 05 |  | 6.52 | [12 empty] | VV | 2 | 2 | True | 0 | ROZPOCET
| VV |  | 0,25*3,36*18,0 "W 06 |  | 15.12 | [12 empty] | VV | 2 | 2 | True | 0 | ROZPOCET
| VV |  | 0,2*3,26*12,0 "W 07 |  | 7.82 | [12 empty] | VV | 2 | 2 | True | 0 | ROZPOCET
| VV |  | 0,2*3,26*10,0 "W 08 |  | 6.52 | [12 empty] | VV | 2 | 2 | True | 0 | ROZPOCET
| VV |  | Součet |  | 97.51 | [12 empty] | VV | 2 | 4 | True | 1 | ROZPOCET
43 | K | 279351121 | Bednění základových zdí rovné oboustranné za každou stranu zřízení | m2 | 32.6 |  | 0 | CS ÚRS 2023 01 |  | základní |  | 0 | 0.00275 | 0.08965 | 0 | 0 | 4 | K | 2 |  |  |  | ROZPOCET | 0 | 0 | 0 | 0 | 0 | 1 | 0 | 4 | -406783984
| VV |  | 3,26*10,0 "W 08 |  | 32.6 | [12 empty] | VV | 2 | 2 | True | 0 | ROZPOCET
| VV |  | Součet |  | 32.6 | [12 empty] | VV | 2 | 4 | True | 1 | ROZPOCET
44 | K | 279351122 | Bednění základových zdí rovné oboustranné za každou stranu odstranění | m2 | 32.6 |  | 0 | CS ÚRS 2023 01 |  | základní |  | 0 | 0 | 0 | 0 | 0 | 4 | K | 2 |  |  |  | ROZPOCET | 0 | 0 | 0 | 0 | 0 | 1 | 0 | 4 | -1971869434
45 | K | 279352241 | Bednění základových zdí kruhové nebo obloukové oboustranné za každou stranu poloměru přes 4 m zřízení | m2 | 378.3 |  | 0 | CS ÚRS 2023 01 |  | základní |  | 0 | 0.00342 | 1.2938 | 0 | 0 | 4 | K | 2 |  |  |  | ROZPOCET | 0 | 0 | 0 | 0 | 0 | 1 | 0 | 4 | -325303533
| VV |  | 1.PP | [14 empty] | VV | 2 | 1 | True | 0 | ROZPOCET
| VV |  | 3,26*27,0 "W 01 |  | 88.02 | [12 empty] | VV | 2 | 2 | True | 0 | ROZPOCET
| VV |  | 3,36*16,0 "W 02 |  | 53.76 | [12 empty] | VV | 2 | 2 | True | 0 | ROZPOCET
| VV |  | 3,26*6,0 "W 03 |  | 19.56 | [12 empty] | VV | 2 | 2 | True | 0 | ROZPOCET
| VV |  | 3,26*18+3,26*10 "W 04 |  | 91.28 | [12 empty] | VV | 2 | 2 | True | 0 | ROZPOCET
| VV |  | 3,26*8,0 "W 05 |  | 26.08 | [12 empty] | VV | 2 | 2 | True | 0 | ROZPOCET
| VV |  | 3,36*18,0 "W 06 |  | 60.48 | [12 empty] | VV | 2 | 2 | True | 0 | ROZPOCET
| VV |  | 3,26*12,0 "W 07 |  | 39.12 | [12 empty] | VV | 2 | 2 | True | 0 | ROZPOCET
| VV |  | Součet |  | 378.3 | [12 empty] | VV | 2 | 4 | True | 1 | ROZPOCET
46 | K | 279352242 | Bednění základových zdí kruhové nebo obloukové oboustranné za každou stranu poloměru přes 4 m odstranění | m2 | 378.3 |  | 0 | CS ÚRS 2023 01 |  | základní |  | 0 | 0 | 0 | 0 | 0 | 4 | K | 2 |  |  |  | ROZPOCET | 0 | 0 | 0 | 0 | 0 | 1 | 0 | 4 | -1201394415
47 | K | 279361821 | Výztuž základových zdí nosných svislých nebo odkloněných od svislice, rovinných nebo oblých, deskových nebo žebrových, včetně výztuže jejich žeber z betonářské oceli 10 505 (R) nebo BSt 500 | t | 21.19 |  | 0 | CS ÚRS 2023 01 |  | základní |  | 0 | 1.0594 | 22.4487 | 0 | 0 | 4 | K | 2 |  |  |  | ROZPOCET | 0 | 0 | 0 | 0 | 0 | 1 | 0 | 4 | 91219215
| VV |  | 1.PP | [14 empty] | VV | 2 | 1 | True | 0 | ROZPOCET
| VV |  | W 01 | [14 empty] | VV | 2 | 1 | True | 0 | ROZPOCET
| VV |  | "R16" 270*3,2*1,58/1000 |  | 1.37 | [12 empty] | VV | 2 | 2 | True | 0 | ROZPOCET
| VV |  | "R14" (2*27*31,5+2*180*4,5)*1,21/1000 |  | 4.02 | [12 empty] | VV | 2 | 2 | True | 0 | ROZPOCET
| VV |  | W 02 | [14 empty] | VV | 2 | 1 | True | 0 | ROZPOCET
| VV |  | "R14" (108*2,6+108*3,2)*1,21/1000 |  | 0.76 | [12 empty] | VV | 2 | 2 | True | 0 | ROZPOCET
| VV |  | "R12" (2*27*21,5+2*108*2,7)*0,888/1000 |  | 1.55 | [12 empty] | VV | 2 | 2 | True | 0 | ROZPOCET
| VV |  | W 03 | [14 empty] | VV | 2 | 1 | True | 0 | ROZPOCET
| VV |  | "R14" (44*3,2+2*23*10,0)*1,21/1000 |  | 0.73 | [12 empty] | VV | 2 | 2 | True | 0 | ROZPOCET
| VV |  | "R12" 2*50*4,5*0,888/1000 |  | 0.4 | [12 empty] | VV | 2 | 2 | True | 0 | ROZPOCET
| VV |  | W 04 | [14 empty] | VV | 2 | 1 | True | 0 | ROZPOCET
| VV |  | "R16" 280*3,2*1,58/1000 |  | 1.42 | [12 empty] | VV | 2 | 2 | True | 0 | ROZPOCET
| VV |  | "R14" (2*188*4,5+2*27*32,0)*1,21/1000 |  | 4.14 | [12 empty] | VV | 2 | 2 | True | 0 | ROZPOCET
| VV |  | W 05 | [14 empty] | VV | 2 | 1 | True | 0 | ROZPOCET
| VV |  | "R14" (60*3,2+2*23*12,0)*1,21/1000 |  | 0.9 | [12 empty] | VV | 2 | 2 | True | 0 | ROZPOCET
| VV |  | "R12" 2*68*4,5*0,888/1000 |  | 0.54 | [12 empty] | VV | 2 | 2 | True | 0 | ROZPOCET
| VV |  | W 06 | [14 empty] | VV | 2 | 1 | True | 0 | ROZPOCET
| VV |  | "R14" (124*3,2+124*2,6)*1,21/1000 |  | 0.87 | [12 empty] | VV | 2 | 2 | True | 0 | ROZPOCET
| VV |  | "R12" (2*124*2,7+2*27*31,5)*0,888/1000 |  | 2.11 | [12 empty] | VV | 2 | 2 | True | 0 | ROZPOCET
| VV |  | W 07 | [14 empty] | VV | 2 | 1 | True | 0 | ROZPOCET
| VV |  | "R14" 80*3,2*1,21/1000 |  | 0.31 | [12 empty] | VV | 2 | 2 | True | 0 | ROZPOCET
| VV |  | "R12" (2*23*15,0+2*80*4,5)*0,888/1000 |  | 1.25 | [12 empty] | VV | 2 | 2 | True | 0 | ROZPOCET
| VV |  | W 08 | [14 empty] | VV | 2 | 1 | True | 0 | ROZPOCET
| VV |  | "R12" 68*3,2*0,888/1000 |  | 0.19 | [12 empty] | VV | 2 | 2 | True | 0 | ROZPOCET
| VV |  | "R10" (2*68*4,5+2*17*12,0)*0,617/1000 |  | 0.63 | [12 empty] | VV | 2 | 2 | True | 0 | ROZPOCET
| VV |  | Součet |  | 21.19 | [12 empty] | VV | 2 | 4 | True | 1 | ROZPOCET
| D | 3 | Svislé a kompletní konstrukce |  |  |  | 0 |  |  |  |  | 0 |  | 957.1899 |  | 0 | 1 | D | 1 |  |  |  | ROZPOCET | [6 empty] | 0
48 | K | 311321815 | Nadzákladové zdi z betonu železového (bez výztuže) nosné pohledového (v přírodní barvě drtí a přísad) tř. C 30/37 | m3 | 357.91 |  | 0 | CS ÚRS 2023 01 |  | základní |  | 0 | 2.5019 | 895.4443 | 0 | 0 | 4 | K | 2 |  |  |  | ROZPOCET | 0 | 0 | 0 | 0 | 0 | 1 | 0 | 4 | -2051920861
| VV |  | 1.NP | [14 empty] | VV | 2 | 1 | True | 0 | ROZPOCET
| VV |  | "W 11" 0,25*3,26*28,0 |  | 22.82 | [12 empty] | VV | 2 | 2 | True | 0 | ROZPOCET
| VV |  | "W 12" 0,25*3,26*2,5 |  | 2.04 | [12 empty] | VV | 2 | 2 | True | 0 | ROZPOCET
| VV |  | "W 13" 0,25*3,26*8,5 |  | 6.93 | [12 empty] | VV | 2 | 2 | True | 0 | ROZPOCET
| VV |  | "W 14" 0,2*3,26*10+0,25*3,26*15,0 |  | 18.75 | [12 empty] | VV | 2 | 2 | True | 0 | ROZPOCET
| VV |  | "W 15,16" 0,25*3,26*11,0 |  | 8.97 | [12 empty] | VV | 2 | 2 | True | 0 | ROZPOCET
| VV |  | "W 17" 0,2*3,26*15,0 |  | 9.78 | [12 empty] | VV | 2 | 2 | True | 0 | ROZPOCET
| VV |  | "W 18" 0,2*3,26*10,0 |  | 6.52 | [12 empty] | VV | 2 | 2 | True | 0 | ROZPOCET
| VV |  | Mezisoučet |  | 75.81 | [12 empty] | VV | 2 | 3 | True | 0 | ROZPOCET
| VV |  | 2.NP | [14 empty] | VV | 2 | 1 | True | 0 | ROZPOCET
| VV |  | "W 21" 0,25*3,26*28,0 |  | 22.82 | [12 empty] | VV | 2 | 2 | True | 0 | ROZPOCET
| VV |  | "W 22, 23" 0,25*3,26*11,0 |  | 8.97 | [12 empty] | VV | 2 | 2 | True | 0 | ROZPOCET
| VV |  | "W 24" 0,2*3,26*10+0,25*3,26*18,0 |  | 21.19 | [12 empty] | VV | 2 | 2 | True | 0 | ROZPOCET
| VV |  | "W 25,26" 0,25*3,26*11,0 |  | 8.97 | [12 empty] | VV | 2 | 2 | True | 0 | ROZPOCET
| VV |  | "W 27" 0,22*3,26*25,0 |  | 17.93 | [12 empty] | VV | 2 | 2 | True | 0 | ROZPOCET
| VV |  | "W 28" 0,2*3,26*10,0 |  | 6.52 | [12 empty] | VV | 2 | 2 | True | 0 | ROZPOCET
| VV |  | Mezisoučet |  | 86.4 | [12 empty] | VV | 2 | 3 | True | 0 | ROZPOCET
| VV |  | 3.NP | [14 empty] | VV | 2 | 1 | True | 0 | ROZPOCET
| VV |  | "W 31" 0,25*3,26*21,5 |  | 17.52 | [12 empty] | VV | 2 | 2 | True | 0 | ROZPOCET
| VV |  | "W 32,33" 0,25*3,26*11,0 |  | 8.97 | [12 empty] | VV | 2 | 2 | True | 0 | ROZPOCET
| VV |  | "W 34" 0,2*3,26*10+0,25*3,26*18,0 |  | 21.19 | [12 empty] | VV | 2 | 2 | True | 0 | ROZPOCET
| VV |  | "W 35,36" 0,25*3,26*11,0 |  | 8.97 | [12 empty] | VV | 2 | 2 | True | 0 | ROZPOCET
| VV |  | "W 37" 0,22*3,26*25,0 |  | 17.93 | [12 empty] | VV | 2 | 2 | True | 0 | ROZPOCET
| VV |  | "W 08" 0,2*3,26*10,0 |  | 6.52 | [12 empty] | VV | 2 | 2 | True | 0 | ROZPOCET
| VV |  | Mezisoučet |  | 81.1 | [12 empty] | VV | 2 | 3 | True | 0 | ROZPOCET
| VV |  | 4.NP | [14 empty] | VV | 2 | 1 | True | 0 | ROZPOCET
| VV |  | "W 41" 0,25*4,385*28,0 |  | 30.7 | [12 empty] | VV | 2 | 2 | True | 0 | ROZPOCET
| VV |  | "W 42" 0,25*4,385*4,5 |  | 4.93 | [12 empty] | VV | 2 | 2 | True | 0 | ROZPOCET
| VV |  | "W 43" 0,25*4,385*2,3 |  | 2.52 | [12 empty] | VV | 2 | 2 | True | 0 | ROZPOCET
| VV |  | "W 44" 0,2*4,385*10,0+0,25*4,385*18,0 |  | 28.5 | [12 empty] | VV | 2 | 2 | True | 0 | ROZPOCET
| VV |  | "W 45,46" 0,25*4,385*11,0 |  | 12.06 | [12 empty] | VV | 2 | 2 | True | 0 | ROZPOCET
| VV |  | "W 47" 0,25*4,385*25,0 |  | 27.41 | [12 empty] | VV | 2 | 2 | True | 0 | ROZPOCET
| VV |  | "W 48" 0,2*4,24*10,0 |  | 8.48 | [12 empty] | VV | 2 | 2 | True | 0 | ROZPOCET
| VV |  | Mezisoučet |  | 114.6 | [12 empty] | VV | 2 | 3 | True | 0 | ROZPOCET
| VV |  | Součet |  | 357.91 | [12 empty] | VV | 2 | 4 | True | 1 | ROZPOCET
49 | K | 311351121 | Bednění nadzákladových zdí nosných rovné oboustranné za každou stranu zřízení | m2 | 140.2 |  | 0 | CS ÚRS 2023 01 |  | základní |  | 0 | 0.00275 | 0.38555 | 0 | 0 | 4 | K | 2 |  |  |  | ROZPOCET | 0 | 0 | 0 | 0 | 0 | 1 | 0 | 4 | 1582039485
| VV |  | 1.NP | [14 empty] | VV | 2 | 1 | True | 0 | ROZPOCET
| VV |  | "W 18" 3,26*10,0 |  | 32.6 | [12 empty] | VV | 2 | 2 | True | 0 | ROZPOCET
| VV |  | Mezisoučet |  | 32.6 | [12 empty] | VV | 2 | 3 | True | 0 | ROZPOCET
| VV |  | 2.NP | [14 empty] | VV | 2 | 1 | True | 0 | ROZPOCET
| VV |  | "W 28" 3,26*10,0 |  | 32.6 | [12 empty] | VV | 2 | 2 | True | 0 | ROZPOCET
| VV |  | Mezisoučet |  | 32.6 | [12 empty] | VV | 2 | 3 | True | 0 | ROZPOCET
| VV |  | 3.NP | [14 empty] | VV | 2 | 1 | True | 0 | ROZPOCET
| VV |  | "W 08" 3,26*10,0 |  | 32.6 | [12 empty] | VV | 2 | 2 | True | 0 | ROZPOCET
| VV |  | Mezisoučet |  | 32.6 | [12 empty] | VV | 2 | 3 | True | 0 | ROZPOCET
| VV |  | 4.NP | [14 empty] | VV | 2 | 1 | True | 0 | ROZPOCET
| VV |  | "W 48" 4,24*10,0 |  | 42.4 | [12 empty] | VV | 2 | 2 | True | 0 | ROZPOCET
| VV |  | Mezisoučet |  | 42.4 | [12 empty] | VV | 2 | 3 | True | 0 | ROZPOCET
| VV |  | Součet |  | 140.2 | [12 empty] | VV | 2 | 4 | True | 1 | ROZPOCET
50 | K | 311351122 | Bednění nadzákladových zdí nosných rovné oboustranné za každou stranu odstranění | m2 | 140.2 |  | 0 | CS ÚRS 2023 01 |  | základní |  | 0 | 0 | 0 | 0 | 0 | 4 | K | 2 |  |  |  | ROZPOCET | 0 | 0 | 0 | 0 | 0 | 1 | 0 | 4 | -1316567514
51 | K | 311351611 | Bednění nadzákladových zdí nosných kruhové nebo obloukové oboustranné za každou stranu poloměru přes 4 m zřízení | m2 | 1377.02 |  | 0 | CS ÚRS 2023 01 |  | základní |  | 0 | 0.00342 | 4.7094 | 0 | 0 | 4 | K | 2 |  |  |  | ROZPOCET | 0 | 0 | 0 | 0 | 0 | 1 | 0 | 4 | -417929341
| VV |  | 1.NP | [14 empty] | VV | 2 | 1 | True | 0 | ROZPOCET
| VV |  | "W 11" 3,26*28,0 |  | 91.28 | [12 empty] | VV | 2 | 2 | True | 0 | ROZPOCET
| VV |  | "W 12" 3,26*2,5 |  | 8.15 | [12 empty] | VV | 2 | 2 | True | 0 | ROZPOCET
| VV |  | "W 13" 3,26*8,5 |  | 27.71 | [12 empty] | VV | 2 | 2 | True | 0 | ROZPOCET
| VV |  | "W 14" 3,26*10+3,26*15 |  | 81.5 | [12 empty] | VV | 2 | 2 | True | 0 | ROZPOCET
| VV |  | "W 15,16" 3,26*11,0 |  | 35.86 | [12 empty] | VV | 2 | 2 | True | 0 | ROZPOCET
| VV |  | "W 17" 3,26*15,0 |  | 48.9 | [12 empty] | VV | 2 | 2 | True | 0 | ROZPOCET
| VV |  | Mezisoučet |  | 293.4 | [12 empty] | VV | 2 | 3 | True | 0 | ROZPOCET
| VV |  | 2.NP | [14 empty] | VV | 2 | 1 | True | 0 | ROZPOCET
| VV |  | "W 21" 3,26*28,0 |  | 91.28 | [12 empty] | VV | 2 | 2 | True | 0 | ROZPOCET
| VV |  | "W 22, 23" 3,26*11,0 |  | 35.86 | [12 empty] | VV | 2 | 2 | True | 0 | ROZPOCET
| VV |  | "W 24" 3,26*10+3,26*18,0 |  | 91.28 | [12 empty] | VV | 2 | 2 | True | 0 | ROZPOCET
| VV |  | "W 25,26" 3,26*11,0 |  | 35.86 | [12 empty] | VV | 2 | 2 | True | 0 | ROZPOCET
| VV |  | "W 27" 3,26*25,0 |  | 81.5 | [12 empty] | VV | 2 | 2 | True | 0 | ROZPOCET
| VV |  | Mezisoučet |  | 335.78 | [12 empty] | VV | 2 | 3 | True | 0 | ROZPOCET
| VV |  | 3.NP | [14 empty] | VV | 2 | 1 | True | 0 | ROZPOCET
| VV |  | "W 31" 3,26*21,5 |  | 70.09 | [12 empty] | VV | 2 | 2 | True | 0 | ROZPOCET
| VV |  | "W 32,33" 3,26*11,0 |  | 35.86 | [12 empty] | VV | 2 | 2 | True | 0 | ROZPOCET
| VV |  | "W 34" 3,26*10+3,26*18,0 |  | 91.28 | [12 empty] | VV | 2 | 2 | True | 0 | ROZPOCET
| VV |  | "W 35,36" 3,26*11,0 |  | 35.86 | [12 empty] | VV | 2 | 2 | True | 0 | ROZPOCET
| VV |  | "W 37" 3,26*25,0 |  | 81.5 | [12 empty] | VV | 2 | 2 | True | 0 | ROZPOCET
| VV |  | Mezisoučet |  | 314.59 | [12 empty] | VV | 2 | 3 | True | 0 | ROZPOCET
| VV |  | 4.NP | [14 empty] | VV | 2 | 1 | True | 0 | ROZPOCET
| VV |  | "W 41" 4,385*28,0 |  | 122.78 | [12 empty] | VV | 2 | 2 | True | 0 | ROZPOCET
| VV |  | "W 42" 4,385*4,5 |  | 19.73 | [12 empty] | VV | 2 | 2 | True | 0 | ROZPOCET
| VV |  | "W 43" 4,385*2,3 |  | 10.09 | [12 empty] | VV | 2 | 2 | True | 0 | ROZPOCET
| VV |  | "W 44" 4,385*10,0+4,385*18,0 |  | 122.78 | [12 empty] | VV | 2 | 2 | True | 0 | ROZPOCET
| VV |  | "W 45,46" 4,385*11,0 |  | 48.24 | [12 empty] | VV | 2 | 2 | True | 0 | ROZPOCET
| VV |  | "W 47" 4,385*25,0 |  | 109.63 | [12 empty] | VV | 2 | 2 | True | 0 | ROZPOCET
| VV |  | Mezisoučet |  | 433.25 | [12 empty] | VV | 2 | 3 | True | 0 | ROZPOCET
| VV |  | Součet |  | 1377.02 | [12 empty] | VV | 2 | 4 | True | 1 | ROZPOCET
52 | K | 311351612 | Bednění nadzákladových zdí nosných kruhové nebo obloukové oboustranné za každou stranu poloměru přes 4 m odstranění | m2 | 1377.01 |  | 0 | CS ÚRS 2023 01 |  | základní |  | 0 | 0 | 0 | 0 | 0 | 4 | K | 2 |  |  |  | ROZPOCET | 0 | 0 | 0 | 0 | 0 | 1 | 0 | 4 | -1852252643
53 | K | 311351911 | Bednění nadzákladových zdí nosných Příplatek k cenám bednění za pohledový beton | m2 | 2754.02 |  | 0 | CS ÚRS 2023 01 |  | základní |  | 0 | 0.0025 | 6.885 | 0 | 0 | 4 | K | 2 |  |  |  | ROZPOCET | 0 | 0 | 0 | 0 | 0 | 1 | 0 | 4 | -1592861697
| VV |  | 1377,008*2 |  | 2754.02 | [12 empty] | VV | 2 | 2 | True | 1 | ROZPOCET
54 | K | 311361821 | Výztuž nadzákladových zdí nosných svislých nebo odkloněných od svislice, rovných nebo oblých z betonářské oceli 10 505 (R) nebo BSt 500 | t | 44.8 |  | 0 | CS ÚRS 2023 01 |  | základní |  | 0 | 1.0492 | 47.0051 | 0 | 0 | 4 | K | 2 |  |  |  | ROZPOCET | 0 | 0 | 0 | 0 | 0 | 1 | 0 | 4 | -707030998
| VV |  | 1.NP | [14 empty] | VV | 2 | 1 | True | 0 | ROZPOCET
| VV |  | W 11 | [14 empty] | VV | 2 | 1 | True | 0 | ROZPOCET
| VV |  | "R12" (2*23*31,5+2*188*4,5)*0,888/1000 |  | 2.79 | [12 empty] | VV | 2 | 2 | True | 0 | ROZPOCET
| VV |  | W 12 | [14 empty] | VV | 2 | 1 | True | 0 | ROZPOCET
| VV |  | "R12" (2*23*3,0+2*18*4,5)*0,888/1000 |  | 0.27 | [12 empty] | VV | 2 | 2 | True | 0 | ROZPOCET
| VV |  | W 13 | [14 empty] | VV | 2 | 1 | True | 0 | ROZPOCET
| VV |  | "R12" (2*23*10,0+2*58*4,5)*0,888/1000 |  | 0.87 | [12 empty] | VV | 2 | 2 | True | 0 | ROZPOCET
| VV |  | W 14 | [14 empty] | VV | 2 | 1 | True | 0 | ROZPOCET
| VV |  | "R12" (2*23*29,0+2*168*4,5)*0,888/1000 |  | 2.53 | [12 empty] | VV | 2 | 2 | True | 0 | ROZPOCET
| VV |  | W 15,16 | [14 empty] | VV | 2 | 1 | True | 0 | ROZPOCET
| VV |  | "R12" (2*23*13,0+2*76*4,5)*0,888/1000 |  | 1.14 | [12 empty] | VV | 2 | 2 | True | 0 | ROZPOCET
| VV |  | W 17 | [14 empty] | VV | 2 | 1 | True | 0 | ROZPOCET
| VV |  | "R16" 76*3,2*1,58/1000 |  | 0.38 | [12 empty] | VV | 2 | 2 | True | 0 | ROZPOCET
| VV |  | "R14" 2*100*5,0*1,21/1000 |  | 1.21 | [12 empty] | VV | 2 | 2 | True | 0 | ROZPOCET
| VV |  | "R12" 2*23*17,5*0,888/1000 |  | 0.71 | [12 empty] | VV | 2 | 2 | True | 0 | ROZPOCET
| VV |  | W 18 | [14 empty] | VV | 2 | 1 | True | 0 | ROZPOCET
| VV |  | "R10" (2*17*12,0+2*68*4,5)*0,617/1000 |  | 0.63 | [12 empty] | VV | 2 | 2 | True | 0 | ROZPOCET
| VV |  | Mezisoučet |  | 10.53 | [12 empty] | VV | 2 | 3 | True | 0 | ROZPOCET
| VV |  | 2.NP | [14 empty] | VV | 2 | 1 | True | 0 | ROZPOCET
| VV |  | W 21 | [14 empty] | VV | 2 | 1 | True | 0 | ROZPOCET
| VV |  | "R12" (2*23*31,5+2*188*4,5)*0,888/1000 |  | 2.79 | [12 empty] | VV | 2 | 2 | True | 0 | ROZPOCET
| VV |  | W 22,23 | [14 empty] | VV | 2 | 1 | True | 0 | ROZPOCET
| VV |  | "R12" (2*23*13,0+2*76*4,5)*0,888/1000 |  | 1.14 | [12 empty] | VV | 2 | 2 | True | 0 | ROZPOCET
| VV |  | W 24 | [14 empty] | VV | 2 | 1 | True | 0 | ROZPOCET
| VV |  | "R12" (2*23*32,5+2*188*4,5)*0,888/1000 |  | 2.83 | [12 empty] | VV | 2 | 2 | True | 0 | ROZPOCET
| VV |  | W 25,26 | [14 empty] | VV | 2 | 1 | True | 0 | ROZPOCET
| VV |  | "R12" (2*23*13,0+2*76*4,5)*0,888/1000 |  | 1.14 | [12 empty] | VV | 2 | 2 | True | 0 | ROZPOCET
| VV |  | W 27 | [14 empty] | VV | 2 | 1 | True | 0 | ROZPOCET
| VV |  | "R16" 140*3,2*1,58/1000 |  | 0.71 | [12 empty] | VV | 2 | 2 | True | 0 | ROZPOCET
| VV |  | "R14" 2*170*5,0*1,21/1000 |  | 2.06 | [12 empty] | VV | 2 | 2 | True | 0 | ROZPOCET
| VV |  | "R12" 2*23*29,0*0,888/1000 |  | 1.18 | [12 empty] | VV | 2 | 2 | True | 0 | ROZPOCET
| VV |  | W 28 | [14 empty] | VV | 2 | 1 | True | 0 | ROZPOCET
| VV |  | "R10" (2*17*12,0+2*68*4,5)*0,617/1000 |  | 0.63 | [12 empty] | VV | 2 | 2 | True | 0 | ROZPOCET
| VV |  | Mezisoučet |  | 12.48 | [12 empty] | VV | 2 | 3 | True | 0 | ROZPOCET
| VV |  | 3.NP | [14 empty] | VV | 2 | 1 | True | 0 | ROZPOCET
| VV |  | W 31 | [14 empty] | VV | 2 | 1 | True | 0 | ROZPOCET
| VV |  | "R12" (2*23*25,0+2*146*4,5)*0,888/1000 |  | 2.19 | [12 empty] | VV | 2 | 2 | True | 0 | ROZPOCET
| VV |  | W 32,33 | [14 empty] | VV | 2 | 1 | True | 0 | ROZPOCET
| VV |  | "R12" (2*23*13,0+2*76*4,5)*0,888/1000 |  | 1.14 | [12 empty] | VV | 2 | 2 | True | 0 | ROZPOCET
| VV |  | W 34 | [14 empty] | VV | 2 | 1 | True | 0 | ROZPOCET
| VV |  | "R12" (2*23*32,5+2*188*4,5)*0,888/1000 |  | 2.83 | [12 empty] | VV | 2 | 2 | True | 0 | ROZPOCET
| VV |  | W 35,36 | [14 empty] | VV | 2 | 1 | True | 0 | ROZPOCET
| VV |  | "R12" (2*23*13,0+2*76*4,5)*0,888/1000 |  | 1.14 | [12 empty] | VV | 2 | 2 | True | 0 | ROZPOCET
| VV |  | W 37 | [14 empty] | VV | 2 | 1 | True | 0 | ROZPOCET
| VV |  | "R12" (2*23*29,0+2*170*4,5)*0,888/1000 |  | 2.54 | [12 empty] | VV | 2 | 2 | True | 0 | ROZPOCET
| VV |  | W 38 | [14 empty] | VV | 2 | 1 | True | 0 | ROZPOCET
| VV |  | "R10" (2*17*12,0+2*68*4,5)*0,617/1000 |  | 0.63 | [12 empty] | VV | 2 | 2 | True | 0 | ROZPOCET
| VV |  | "příční spony R6" 7200*0,5*0,222/1000 |  | 0.8 | [12 empty] | VV | 2 | 2 | True | 0 | ROZPOCET
| VV |  | Mezisoučet |  | 11.27 | [12 empty] | VV | 2 | 3 | True | 0 | ROZPOCET
| VV |  | 4.NP | [14 empty] | VV | 2 | 1 | True | 0 | ROZPOCET
| VV |  | W 41 | [14 empty] | VV | 2 | 1 | True | 0 | ROZPOCET
| VV |  | "R12" (2*30*32,5+2*188*3,0)*0,888/1000 |  | 2.73 | [12 empty] | VV | 2 | 2 | True | 0 | ROZPOCET
| VV |  | W 42 | [14 empty] | VV | 2 | 1 | True | 0 | ROZPOCET
| VV |  | "R12" (2*30*6,0+2*30*3,0)*0,888/1000 |  | 0.48 | [12 empty] | VV | 2 | 2 | True | 0 | ROZPOCET
| VV |  | W 43 | [14 empty] | VV | 2 | 1 | True | 0 | ROZPOCET
| VV |  | "R10" (2*24*3,5+2*16*3,0)*0,617/1000 |  | 0.16 | [12 empty] | VV | 2 | 2 | True | 0 | ROZPOCET
| VV |  | W 44 | [14 empty] | VV | 2 | 1 | True | 0 | ROZPOCET
| VV |  | "R12" (2*30*32,5+2*188*3,0)*0,888/1000 |  | 2.73 | [12 empty] | VV | 2 | 2 | True | 0 | ROZPOCET
| VV |  | W 45,46 | [14 empty] | VV | 2 | 1 | True | 0 | ROZPOCET
| VV |  | "R12" (2*30*13,0+2*76*3,0)*0,888/1000 |  | 1.1 | [12 empty] | VV | 2 | 2 | True | 0 | ROZPOCET
| VV |  | W 47 | [14 empty] | VV | 2 | 1 | True | 0 | ROZPOCET
| VV |  | "R12" (2*30*32,5+2*188*3,0)*0,888/1000 |  | 2.73 | [12 empty] | VV | 2 | 2 | True | 0 | ROZPOCET
| VV |  | W 48 | [14 empty] | VV | 2 | 1 | True | 0 | ROZPOCET
| VV |  | "R10" (2*22*12,0+2*68*3,2)*0,617/1000 |  | 0.59 | [12 empty] | VV | 2 | 2 | True | 0 | ROZPOCET
| VV |  | Mezisoučet |  | 10.52 | [12 empty] | VV | 2 | 3 | True | 0 | ROZPOCET
| VV |  | Součet |  | 44.8 | [12 empty] | VV | 2 | 4 | True | 1 | ROZPOCET
55 | K | 330321611 | Sloupy, pilíře, táhla, rámové stojky, vzpěry z betonu železového (bez výztuže) pohledového bez zvláštních nároků na vliv prostředí tř. C 30/37 | m3 | 0.9 |  | 0 | CS ÚRS 2023 01 |  | základní |  | 0 | 2.5019 | 2.2517 | 0 | 0 | 4 | K | 2 |  |  |  | ROZPOCET | 0 | 0 | 0 | 0 | 0 | 1 | 0 | 4 | 453291202
| VV |  | 1.PP | [14 empty] | VV | 2 | 1 | True | 0 | ROZPOCET
| VV |  | "S 01" (PI*0,17*0,17*3,3) |  | 0.3 | [12 empty] | VV | 2 | 2 | True | 0 | ROZPOCET
| VV |  | "S 11" (PI*0,17*0,17*3,3) |  | 0.3 | [12 empty] | VV | 2 | 2 | True | 0 | ROZPOCET
| VV |  | "S 12" (PI*0,17*0,17*3,3) |  | 0.3 | [12 empty] | VV | 2 | 2 | True | 0 | ROZPOCET
| VV |  | Součet |  | 0.9 | [12 empty] | VV | 2 | 4 | True | 1 | ROZPOCET
56 | K | 332351115 | Bednění kruhových a oblých sloupů a pilířů včetně vzepření průřezu kruhového nebo zakřiveného výšky do 4 m, průměru sloupu přes 0,25 do 0,40 m zřízení | m2 | 11.13 |  | 0 | CS ÚRS 2023 01 |  | základní |  | 0 | 0.00311 | 0.034614 | 0 | 0 | 4 | K | 2 |  |  |  | ROZPOCET | 0 | 0 | 0 | 0 | 0 | 1 | 0 | 4 | 1637097855
| VV |  | 1.PP | [14 empty] | VV | 2 | 1 | True | 0 | ROZPOCET
| VV |  | "S 01" (2*PI*0,17*0,17+2*PI*0,17*3,3) |  | 3.71 | [12 empty] | VV | 2 | 2 | True | 0 | ROZPOCET
| VV |  | "S 11" (2*PI*0,17*0,17+2*PI*0,17*3,3) |  | 3.71 | [12 empty] | VV | 2 | 2 | True | 0 | ROZPOCET
| VV |  | "S 12" (2*PI*0,17*0,17+2*PI*0,17*3,3) |  | 3.71 | [12 empty] | VV | 2 | 2 | True | 0 | ROZPOCET
| VV |  | Součet |  | 11.13 | [12 empty] | VV | 2 | 4 | True | 1 | ROZPOCET
57 | K | 332351116 | Bednění kruhových a oblých sloupů a pilířů včetně vzepření průřezu kruhového nebo zakřiveného výšky do 4 m, průměru sloupu přes 0,25 do 0,40 m odstranění | m2 | 11.12 |  | 0 | CS ÚRS 2023 01 |  | základní |  | 0 | 0 | 0 | 0 | 0 | 4 | K | 2 |  |  |  | ROZPOCET | 0 | 0 | 0 | 0 | 0 | 1 | 0 | 4 | -40881241
58 | K | 332351911 | Bednění kruhových a oblých sloupů a pilířů Příplatek k cenám za pohledový beton | m2 | 11.12 |  | 0 | CS ÚRS 2023 01 |  | základní |  | 0 | 0.0029 | 0.032248 | 0 | 0 | 4 | K | 2 |  |  |  | ROZPOCET | 0 | 0 | 0 | 0 | 0 | 1 | 0 | 4 | 1952460011
59 | K | 332361821 | Výztuž sloupů, pilířů, rámových stojek, táhel nebo vzpěr oblých svislých nebo šikmých (odkloněných) z betonářské oceli 10 505 (R) nebo BSt 500 | t | 0.42 |  | 0 | CS ÚRS 2023 01 |  | základní |  | 0 | 1.0524 | 0.442 | 0 | 0 | 4 | K | 2 |  |  |  | ROZPOCET | 0 | 0 | 0 | 0 | 0 | 1 | 0 | 4 | -520918151
| VV |  | S 01 | [14 empty] | VV | 2 | 1 | True | 0 | ROZPOCET
| VV |  | "R22" 8*5,5*2,98/1000 |  | 0.13 | [12 empty] | VV | 2 | 2 | True | 0 | ROZPOCET
| VV |  | "R8" 22*1,1*0,395/1000 |  | 0.01 | [12 empty] | VV | 2 | 2 | True | 0 | ROZPOCET
| VV |  | S 11 | [14 empty] | VV | 2 | 1 | True | 0 | ROZPOCET
| VV |  | "R22" 8*5,5*2,98/1000 |  | 0.13 | [12 empty] | VV | 2 | 2 | True | 0 | ROZPOCET
| VV |  | "R8" 22*1,1*0,395/1000 |  | 0.01 | [12 empty] | VV | 2 | 2 | True | 0 | ROZPOCET
| VV |  | S 12 | [14 empty] | VV | 2 | 1 | True | 0 | ROZPOCET
| VV |  | "R22" 8*5,5*2,98/1000 |  | 0.13 | [12 empty] | VV | 2 | 2 | True | 0 | ROZPOCET
| VV |  | "R8" 22*1,1*0,395/1000 |  | 0.01 | [12 empty] | VV | 2 | 2 | True | 0 | ROZPOCET
| VV |  | Součet |  | 0.42 | [12 empty] | VV | 2 | 4 | True | 1 | ROZPOCET
| D | 4 | Vodorovné konstrukce |  |  |  | 0 |  |  |  |  | 0 |  | 927.1055 |  | 0 | 1 | D | 1 |  |  |  | ROZPOCET | [6 empty] | 0
60 | K | 411324646 | Stropy z betonu železového (bez výztuže) pohledového stropů deskových, plochých střech, desek balkonových, desek hřibových stropů včetně hlavic hřibových sloupů tř. C 30/37 | m3 | 319.9 |  | 0 | CS ÚRS 2023 01 |  | základní |  | 0 | 2.502 | 800.393 | 0 | 0 | 4 | K | 2 |  |  |  | ROZPOCET | 0 | 0 | 0 | 0 | 0 | 1 | 0 | 4 | -439681219
| VV |  | 1.PP | [14 empty] | VV | 2 | 1 | True | 0 | ROZPOCET
| VV |  | "D 01" 0,25*72,0 |  | 18 | [12 empty] | VV | 2 | 2 | True | 0 | ROZPOCET
| VV |  | "D 02" 0,25*13,1 |  | 3.28 | [12 empty] | VV | 2 | 2 | True | 0 | ROZPOCET
| VV |  | "D 03" 0,25*29,0 |  | 7.25 | [12 empty] | VV | 2 | 2 | True | 0 | ROZPOCET
| VV |  | "D 04" 0,25*163,0 |  | 40.75 | [12 empty] | VV | 2 | 2 | True | 0 | ROZPOCET
| VV |  | "D 05" 0,20*34,0 |  | 6.8 | [12 empty] | VV | 2 | 2 | True | 0 | ROZPOCET
| VV |  | "D 06" 0,20*16,6 |  | 3.32 | [12 empty] | VV | 2 | 2 | True | 0 | ROZPOCET
| VV |  | "D 07" 0,20*19,6 |  | 3.92 | [12 empty] | VV | 2 | 2 | True | 0 | ROZPOCET
| VV |  | "D 08" 0,165*16,3 |  | 2.69 | [12 empty] | VV | 2 | 2 | True | 0 | ROZPOCET
| VV |  | "D09" 0,165*4,8 |  | 0.79 | [12 empty] | VV | 2 | 2 | True | 0 | ROZPOCET
| VV |  | Mezisoučet |  | 86.8 | [12 empty] | VV | 2 | 3 | True | 0 | ROZPOCET
| VV |  | 1.NP | [14 empty] | VV | 2 | 1 | True | 0 | ROZPOCET
| VV |  | "D 11" 0,25*59,2 |  | 14.8 | [12 empty] | VV | 2 | 2 | True | 0 | ROZPOCET
| VV |  | "D 12" 0,25*12,3 |  | 3.08 | [12 empty] | VV | 2 | 2 | True | 0 | ROZPOCET
| VV |  | "D 13" 0,25*180,0 |  | 45 | [12 empty] | VV | 2 | 2 | True | 0 | ROZPOCET
| VV |  | "D 14" 0,22*2,4 |  | 0.53 | [12 empty] | VV | 2 | 2 | True | 0 | ROZPOCET
| VV |  | Mezisoučet |  | 63.41 | [12 empty] | VV | 2 | 3 | True | 0 | ROZPOCET
| VV |  | 2.NP | [14 empty] | VV | 2 | 1 | True | 0 | ROZPOCET
| VV |  | "D 21" 0,25*60,0 |  | 15 | [12 empty] | VV | 2 | 2 | True | 0 | ROZPOCET
| VV |  | "D 22" 0,25*74,1 |  | 18.53 | [12 empty] | VV | 2 | 2 | True | 0 | ROZPOCET
| VV |  | "D 23" 0,22*59,5 |  | 13.09 | [12 empty] | VV | 2 | 2 | True | 0 | ROZPOCET
| VV |  | "D 24" 0,22*44,5 |  | 9.79 | [12 empty] | VV | 2 | 2 | True | 0 | ROZPOCET
| VV |  | "D 25" 0,22*2,4 |  | 0.53 | [12 empty] | VV | 2 | 2 | True | 0 | ROZPOCET
| VV |  | "D 26" 0,22*2,4 |  | 0.53 | [12 empty] | VV | 2 | 2 | True | 0 | ROZPOCET
| VV |  | Mezisoučet |  | 57.47 | [12 empty] | VV | 2 | 3 | True | 0 | ROZPOCET
| VV |  | 3.NP | [14 empty] | VV | 2 | 1 | True | 0 | ROZPOCET
| VV |  | "D 31" 0,25*19,7 |  | 4.93 | [12 empty] | VV | 2 | 2 | True | 0 | ROZPOCET
| VV |  | "D 32" 0,25*34,3 |  | 8.58 | [12 empty] | VV | 2 | 2 | True | 0 | ROZPOCET
| VV |  | "D 33" 0,25*8,1 |  | 2.03 | [12 empty] | VV | 2 | 2 | True | 0 | ROZPOCET
| VV |  | "D 34" 0,22*59,0 |  | 12.98 | [12 empty] | VV | 2 | 2 | True | 0 | ROZPOCET
| VV |  | "D 35" 0,22*38,5 |  | 8.47 | [12 empty] | VV | 2 | 2 | True | 0 | ROZPOCET
| VV |  | "D 36" 0,22*4,5 |  | 0.99 | [12 empty] | VV | 2 | 2 | True | 0 | ROZPOCET
| VV |  | "D 37" 0,22*2,4 |  | 0.53 | [12 empty] | VV | 2 | 2 | True | 0 | ROZPOCET
| VV |  | "D 38" 0,25*76,1 |  | 19.03 | [12 empty] | VV | 2 | 2 | True | 0 | ROZPOCET
| VV |  | Mezisoučet |  | 57.54 | [12 empty] | VV | 2 | 3 | True | 0 | ROZPOCET
| VV |  | 4.NP | [14 empty] | VV | 2 | 1 | True | 0 | ROZPOCET
| VV |  | "D 41" 0,25*61,8 |  | 15.45 | [12 empty] | VV | 2 | 2 | True | 0 | ROZPOCET
| VV |  | "D 42" 0,25*42,9 |  | 10.73 | [12 empty] | VV | 2 | 2 | True | 0 | ROZPOCET
| VV |  | "D 43" 0,25*99,2 |  | 24.8 | [12 empty] | VV | 2 | 2 | True | 0 | ROZPOCET
| VV |  | "D 44" 0,25*8,6 |  | 2.15 | [12 empty] | VV | 2 | 2 | True | 0 | ROZPOCET
| VV |  | "D 45" 0,25*6,2 |  | 1.55 | [12 empty] | VV | 2 | 2 | True | 0 | ROZPOCET
| VV |  | Mezisoučet |  | 54.68 | [12 empty] | VV | 2 | 3 | True | 0 | ROZPOCET
| VV |  | Součet |  | 319.9 | [12 empty] | VV | 2 | 4 | True | 1 | ROZPOCET
61 | K | 411351011 | Bednění stropních konstrukcí - bez podpěrné konstrukce desek tloušťky stropní desky přes 5 do 25 cm zřízení | m2 | 1326.5 |  | 0 | CS ÚRS 2023 01 |  | základní |  | 0 | 0.00533 | 7.0702 | 0 | 0 | 4 | K | 2 |  |  |  | ROZPOCET | 0 | 0 | 0 | 0 | 0 | 1 | 0 | 4 | 106978178
| VV |  | 1.PP | [14 empty] | VV | 2 | 1 | True | 0 | ROZPOCET
| VV |  | "D 01" 72,0 |  | 72 | [12 empty] | VV | 2 | 2 | True | 0 | ROZPOCET
| VV |  | "D 02" 13,1 |  | 13.1 | [12 empty] | VV | 2 | 2 | True | 0 | ROZPOCET
| VV |  | "D 03" 29,0 |  | 29 | [12 empty] | VV | 2 | 2 | True | 0 | ROZPOCET
| VV |  | "D 04" 163,0 |  | 163 | [12 empty] | VV | 2 | 2 | True | 0 | ROZPOCET
| VV |  | "D 05" 34,0 |  | 34 | [12 empty] | VV | 2 | 2 | True | 0 | ROZPOCET
| VV |  | "D 06" 16,6 |  | 16.6 | [12 empty] | VV | 2 | 2 | True | 0 | ROZPOCET
| VV |  | "D 07" 19,6 |  | 19.6 | [12 empty] | VV | 2 | 2 | True | 0 | ROZPOCET
| VV |  | "D 08" 16,3 |  | 16.3 | [12 empty] | VV | 2 | 2 | True | 0 | ROZPOCET
| VV |  | "D 09" 4,8 |  | 4.8 | [12 empty] | VV | 2 | 2 | True | 0 | ROZPOCET
| VV |  | Mezisoučet |  | 368.4 | [12 empty] | VV | 2 | 3 | True | 0 | ROZPOCET
| VV |  | 1.NP | [14 empty] | VV | 2 | 1 | True | 0 | ROZPOCET
| VV |  | "D 11" 59,2 |  | 59.2 | [12 empty] | VV | 2 | 2 | True | 0 | ROZPOCET
| VV |  | "D 12" 12,3 |  | 12.3 | [12 empty] | VV | 2 | 2 | True | 0 | ROZPOCET
| VV |  | "D 13" 180,0 |  | 180 | [12 empty] | VV | 2 | 2 | True | 0 | ROZPOCET
| VV |  | "D 14" 2,4 |  | 2.4 | [12 empty] | VV | 2 | 2 | True | 0 | ROZPOCET
| VV |  | Mezisoučet |  | 253.9 | [12 empty] | VV | 2 | 3 | True | 0 | ROZPOCET
| VV |  | 2.NP | [14 empty] | VV | 2 | 1 | True | 0 | ROZPOCET
| VV |  | "D 21" 60,0 |  | 60 | [12 empty] | VV | 2 | 2 | True | 0 | ROZPOCET
| VV |  | "D 22" 74,1 |  | 74.1 | [12 empty] | VV | 2 | 2 | True | 0 | ROZPOCET
| VV |  | "D 23" 59,5 |  | 59.5 | [12 empty] | VV | 2 | 2 | True | 0 | ROZPOCET
| VV |  | "D 24" 44,5 |  | 44.5 | [12 empty] | VV | 2 | 2 | True | 0 | ROZPOCET
| VV |  | "D 25" 2,4 |  | 2.4 | [12 empty] | VV | 2 | 2 | True | 0 | ROZPOCET
| VV |  | "D 26" 2,4 |  | 2.4 | [12 empty] | VV | 2 | 2 | True | 0 | ROZPOCET
| VV |  | Mezisoučet |  | 242.9 | [12 empty] | VV | 2 | 3 | True | 0 | ROZPOCET
| VV |  | 3.NP | [14 empty] | VV | 2 | 1 | True | 0 | ROZPOCET
| VV |  | "D 31" 19,7 |  | 19.7 | [12 empty] | VV | 2 | 2 | True | 0 | ROZPOCET
| VV |  | "D 32" 34,3 |  | 34.3 | [12 empty] | VV | 2 | 2 | True | 0 | ROZPOCET
| VV |  | "D 33" 8,1 |  | 8.1 | [12 empty] | VV | 2 | 2 | True | 0 | ROZPOCET
| VV |  | "D 34" 59,0 |  | 59 | [12 empty] | VV | 2 | 2 | True | 0 | ROZPOCET
| VV |  | "D 35" 38,5 |  | 38.5 | [12 empty] | VV | 2 | 2 | True | 0 | ROZPOCET
| VV |  | "D 36" 4,5 |  | 4.5 | [12 empty] | VV | 2 | 2 | True | 0 | ROZPOCET
| VV |  | "D 37" 2,4 |  | 2.4 | [12 empty] | VV | 2 | 2 | True | 0 | ROZPOCET
| VV |  | "D 38" 76,1 |  | 76.1 | [12 empty] | VV | 2 | 2 | True | 0 | ROZPOCET
| VV |  | Mezisoučet |  | 242.6 | [12 empty] | VV | 2 | 3 | True | 0 | ROZPOCET
| VV |  | 4.NP | [14 empty] | VV | 2 | 1 | True | 0 | ROZPOCET
| VV |  | "D 41" 61,8 |  | 61.8 | [12 empty] | VV | 2 | 2 | True | 0 | ROZPOCET
| VV |  | "D 42" 42,9 |  | 42.9 | [12 empty] | VV | 2 | 2 | True | 0 | ROZPOCET
| VV |  | "D 43" 99,2 |  | 99.2 | [12 empty] | VV | 2 | 2 | True | 0 | ROZPOCET
| VV |  | "D 44" 8,6 |  | 8.6 | [12 empty] | VV | 2 | 2 | True | 0 | ROZPOCET
| VV |  | "D 45" 6,2 |  | 6.2 | [12 empty] | VV | 2 | 2 | True | 0 | ROZPOCET
| VV |  | Mezisoučet |  | 218.7 | [12 empty] | VV | 2 | 3 | True | 0 | ROZPOCET
| VV |  | Součet |  | 1326.5 | [12 empty] | VV | 2 | 4 | True | 1 | ROZPOCET
62 | K | 411351012 | Bednění stropních konstrukcí - bez podpěrné konstrukce desek tloušťky stropní desky přes 5 do 25 cm odstranění | m2 | 1326.5 |  | 0 | CS ÚRS 2023 01 |  | základní |  | 0 | 0 | 0 | 0 | 0 | 4 | K | 2 |  |  |  | ROZPOCET | 0 | 0 | 0 | 0 | 0 | 1 | 0 | 4 | 1455270530
63 | K | 411354313 | Podpěrná konstrukce stropů - desek, kleneb a skořepin výška podepření do 4 m tloušťka stropu přes 15 do 25 cm zřízení | m2 | 1326.5 |  | 0 | CS ÚRS 2023 01 |  | základní |  | 0 | 0.00088 | 1.1673 | 0 | 0 | 4 | K | 2 |  |  |  | ROZPOCET | 0 | 0 | 0 | 0 | 0 | 1 | 0 | 4 | 616310860
64 | K | 411354314 | Podpěrná konstrukce stropů - desek, kleneb a skořepin výška podepření do 4 m tloušťka stropu přes 15 do 25 cm odstranění | m2 | 1326.5 |  | 0 | CS ÚRS 2023 01 |  | základní |  | 0 | 0 | 0 | 0 | 0 | 4 | K | 2 |  |  |  | ROZPOCET | 0 | 0 | 0 | 0 | 0 | 1 | 0 | 4 | 316026531
65 | K | 411359111 | Bednění stropních konstrukcí - bez podpěrné konstrukce Příplatek k cenám za pohledový beton | m2 | 1326.5 |  | 0 | CS ÚRS 2023 01 |  | základní |  | 0 | 0.0032 | 4.2448 | 0 | 0 | 4 | K | 2 |  |  |  | ROZPOCET | 0 | 0 | 0 | 0 | 0 | 1 | 0 | 4 | -957830281
66 | K | 411361821 | Výztuž stropů prostě uložených, vetknutých, spojitých, deskových, trámových (žebrových, kazetových), s keramickými a jinými vložkami, konsolových nebo balkonových, hřibových včetně hlavic hřibových sloupů, plochých střech a pro zavěšení železobetonových podhledů z betonářské oceli 10 505 (R) nebo BSt 500 | t | 47.61 |  | 0 | CS ÚRS 2023 01 |  | základní |  | 0 | 1.0555 | 50.2547 | 0 | 0 | 4 | K | 2 |  |  |  | ROZPOCET | 0 | 0 | 0 | 0 | 0 | 1 | 0 | 4 | -177510003
| VV |  | strop mezi 1.PP a 1.NP | [14 empty] | VV | 2 | 1 | True | 0 | ROZPOCET
| VV |  | D 01 | [14 empty] | VV | 2 | 1 | True | 0 | ROZPOCET
| VV |  | "R16" (2*75*2,3+2*44*2,3)*1,58/1000 |  | 0.86 | [12 empty] | VV | 2 | 2 | True | 0 | ROZPOCET
| VV |  | "R12" (75*6,5+44*11,5)*0,888/1000 |  | 0.88 | [12 empty] | VV | 2 | 2 | True | 0 | ROZPOCET
| VV |  | "R10" (44*9,5+75*4,5)*0,617/1000 |  | 0.47 | [12 empty] | VV | 2 | 2 | True | 0 | ROZPOCET
| VV |  | "zesílení kolem sloupu R20" (12*4,2+12*2,5)*2,46/1000 |  | 0.2 | [12 empty] | VV | 2 | 2 | True | 0 | ROZPOCET
| VV |  | D 02+D 03 | [14 empty] | VV | 2 | 1 | True | 0 | ROZPOCET
| VV |  | "R14" 2*68*2,05*1,21/1000 |  | 0.34 | [12 empty] | VV | 2 | 2 | True | 0 | ROZPOCET
| VV |  | "R12" (68*4,4+30*10,5+30*2,05)*0,888/1000 |  | 0.6 | [12 empty] | VV | 2 | 2 | True | 0 | ROZPOCET
| VV |  | "R10" (30*9,5+68*3,0)*0,617/1000 |  | 0.3 | [12 empty] | VV | 2 | 2 | True | 0 | ROZPOCET
| VV |  | D 04 | [14 empty] | VV | 2 | 1 | True | 0 | ROZPOCET
| VV |  | "R16" (88*2,45*1,58+88*3,5)*1,58/1000 |  | 1.02 | [12 empty] | VV | 2 | 2 | True | 0 | ROZPOCET
| VV |  | "R14" 88*2,45*1,21/1000 |  | 0.26 | [12 empty] | VV | 2 | 2 | True | 0 | ROZPOCET
| VV |  | "R12" (37*2,45+37*13,7+88*5,6+2*40*2,45+40*13,7+88*6,1)*0,888/1000 |  | 2.11 | [12 empty] | VV | 2 | 2 | True | 0 | ROZPOCET
| VV |  | "R10" (88*3,0+37*12,7+88*3,5+40*11,7)*0,617/1000 |  | 0.93 | [12 empty] | VV | 2 | 2 | True | 0 | ROZPOCET
| VV |  | D 05 | [14 empty] | VV | 2 | 1 | True | 0 | ROZPOCET
| VV |  | "R16" (2*68*1,75+2*271,75)*1,58/1000 |  | 1.23 | [12 empty] | VV | 2 | 2 | True | 0 | ROZPOCET
| VV |  | "R12" (27*10,5+68*3,9)*0,888/1000 |  | 0.49 | [12 empty] | VV | 2 | 2 | True | 0 | ROZPOCET
| VV |  | "R10" (68*2,8+27*9,5)*0,617/1000 |  | 0.28 | [12 empty] | VV | 2 | 2 | True | 0 | ROZPOCET
| VV |  | D 06 | [14 empty] | VV | 2 | 1 | True | 0 | ROZPOCET
| VV |  | "R16" (2*25*2,0+30*3,0)*1,58/1000 |  | 0.3 | [12 empty] | VV | 2 | 2 | True | 0 | ROZPOCET
| VV |  | "R12" (30*3,0+30*3,5+25*4,4)*0,888/1000 |  | 0.27 | [12 empty] | VV | 2 | 2 | True | 0 | ROZPOCET
| VV |  | "R10" 25*3,0*0,617/1000 |  | 0.05 | [12 empty] | VV | 2 | 2 | True | 0 | ROZPOCET
| VV |  | D 07 | [14 empty] | VV | 2 | 1 | True | 0 | ROZPOCET
| VV |  | "R16" 2*48*1,65*1,58/1000 |  | 0.25 | [12 empty] | VV | 2 | 2 | True | 0 | ROZPOCET
| VV |  | "R14" 2*20*1,65*1,21/1000 |  | 0.08 | [12 empty] | VV | 2 | 2 | True | 0 | ROZPOCET
| VV |  | "R12" 48*2,9*0,888/1000 |  | 0.12 | [12 empty] | VV | 2 | 2 | True | 0 | ROZPOCET
| VV |  | "R10" (48*2,0+20*5,9+20*6,9)*0,617/1000 |  | 0.22 | [12 empty] | VV | 2 | 2 | True | 0 | ROZPOCET
| VV |  | D 08 | [14 empty] | VV | 2 | 1 | True | 0 | ROZPOCET
| VV |  | "R14" (15*12,0+15*12,0)*1,21/1000 |  | 0.44 | [12 empty] | VV | 2 | 2 | True | 0 | ROZPOCET
| VV |  | "R10" (2*15*2,0+2*111*2,2)*0,617/1000 |  | 0.34 | [12 empty] | VV | 2 | 2 | True | 0 | ROZPOCET
| VV |  | D 09 | [14 empty] | VV | 2 | 1 | True | 0 | ROZPOCET
| VV |  | "R14" 15*4,5*2*1,21/1000 |  | 0.16 | [12 empty] | VV | 2 | 2 | True | 0 | ROZPOCET
| VV |  | "R10" 2*36*2,2*0,617/1000 |  | 0.1 | [12 empty] | VV | 2 | 2 | True | 0 | ROZPOCET
| VV |  | Mezisoučet |  | 12.3 | [12 empty] | VV | 2 | 3 | True | 0 | ROZPOCET
| VV |  | strop mezi 1.NP a 2.NP | [14 empty] | VV | 2 | 1 | True | 0 | ROZPOCET
| VV |  | D 11 | [14 empty] | VV | 2 | 1 | True | 0 | ROZPOCET
| VV |  | "R16" (2*75*2,3+2*44*2,3)*1,58/1000 |  | 0.86 | [12 empty] | VV | 2 | 2 | True | 0 | ROZPOCET
| VV |  | "R12" (44*11,5+75*6,5)*0,888/1000 |  | 0.88 | [12 empty] | VV | 2 | 2 | True | 0 | ROZPOCET
| VV |  | "R10" (75*4,5+44*9,5)*0,617/1000 |  | 0.47 | [12 empty] | VV | 2 | 2 | True | 0 | ROZPOCET
| VV |  | D 12,13 | [14 empty] | VV | 2 | 1 | True | 0 | ROZPOCET
| VV |  | "R16" (15*2,5+95*4,4+12*2,5+95*3,4)*1,58/1000 |  | 1.28 | [12 empty] | VV | 2 | 2 | True | 0 | ROZPOCET
| VV |  | "R12" (15*15,0+15*15,0+95*1,4+12*15,0+12*15,0+95*1,4)*0,888/1000 |  | 0.96 | [12 empty] | VV | 2 | 2 | True | 0 | ROZPOCET
| VV |  | D 13 | [14 empty] | VV | 2 | 1 | True | 0 | ROZPOCET
| VV |  | "R16" (15*2,5+80*4,4+80*3,0+(51+39)*2,5+80*2,3)*1,58/1000 |  | 1.64 | [12 empty] | VV | 2 | 2 | True | 0 | ROZPOCET
| VV |  | "R12" (15*13,0+15*13,0+80*1,4+80*1,4+51*13,0+51*13,0+80*7,4)*0,888/1000 |  | 2.25 | [12 empty] | VV | 2 | 2 | True | 0 | ROZPOCET
| VV |  | "R10" 80*4,0*0,617/1000 |  | 0.2 | [12 empty] | VV | 2 | 2 | True | 0 | ROZPOCET
| VV |  | D 14 | [14 empty] | VV | 2 | 1 | True | 0 | ROZPOCET
| VV |  | "R14" 2*10*2,2*1,21/1000 |  | 0.05 | [12 empty] | VV | 2 | 2 | True | 0 | ROZPOCET
| VV |  | "R12" (10*4,5+2*14*2,2)*0,888/1000 |  | 0.09 | [12 empty] | VV | 2 | 2 | True | 0 | ROZPOCET
| VV |  | Mezisoučet |  | 8.68 | [12 empty] | VV | 2 | 3 | True | 0 | ROZPOCET
| VV |  | strop mezi 2.NP a 3.NP | [14 empty] | VV | 2 | 1 | True | 0 | ROZPOCET
| VV |  | D 21 | [14 empty] | VV | 2 | 1 | True | 0 | ROZPOCET
| VV |  | "R16" (2*75*2,3+2*44*2,3)*1,58/1000 |  | 0.86 | [12 empty] | VV | 2 | 2 | True | 0 | ROZPOCET
| VV |  | "R12" (44*11,5+75*6,5)*0,888/1000 |  | 0.88 | [12 empty] | VV | 2 | 2 | True | 0 | ROZPOCET
| VV |  | "R10" (75*4,5+44*9,5)*0,617/1000 |  | 0.47 | [12 empty] | VV | 2 | 2 | True | 0 | ROZPOCET
| VV |  | D 22 | [14 empty] | VV | 2 | 1 | True | 0 | ROZPOCET
| VV |  | "R16" (2*80*2,3+2*44*2,3)*1,58/1000 |  | 0.9 | [12 empty] | VV | 2 | 2 | True | 0 | ROZPOCET
| VV |  | "R12" (44*12,5+80*6,5)*0,888/1000 |  | 0.95 | [12 empty] | VV | 2 | 2 | True | 0 | ROZPOCET
| VV |  | "R10" (80*4,5+44*10,5)*0,617/1000 |  | 0.51 | [12 empty] | VV | 2 | 2 | True | 0 | ROZPOCET
| VV |  | D 23 | [14 empty] | VV | 2 | 1 | True | 0 | ROZPOCET
| VV |  | "R20" 20*2,4*2,46/1000 |  | 0.12 | [12 empty] | VV | 2 | 2 | True | 0 | ROZPOCET
| VV |  | "R16" (15*11,0+15*2,5+15*11,0+68*4,4+15*2,5+108*4,4)*1,58/1000 |  | 1.86 | [12 empty] | VV | 2 | 2 | True | 0 | ROZPOCET
| VV |  | "R12" (68*1,4+15*17,0+15*17,0+108*1,4)*0,888/1000 |  | 0.67 | [12 empty] | VV | 2 | 2 | True | 0 | ROZPOCET
| VV |  | D 24 | [14 empty] | VV | 2 | 1 | True | 0 | ROZPOCET
| VV |  | "R16" (15*2,5+168*4,4)*1,58/1000 |  | 1.23 | [12 empty] | VV | 2 | 2 | True | 0 | ROZPOCET
| VV |  | "R12" (15*27,0+15*27,0+168*1,4)*0,888/1000 |  | 0.93 | [12 empty] | VV | 2 | 2 | True | 0 | ROZPOCET
| VV |  | D 25 | [14 empty] | VV | 2 | 1 | True | 0 | ROZPOCET
| VV |  | "R14" 2*10*2,2*1,21/1000 |  | 0.05 | [12 empty] | VV | 2 | 2 | True | 0 | ROZPOCET
| VV |  | "R12" (10*4,5+2*14*2,2)*0,888/1000 |  | 0.09 | [12 empty] | VV | 2 | 2 | True | 0 | ROZPOCET
| VV |  | D 26 | [14 empty] | VV | 2 | 1 | True | 0 | ROZPOCET
| VV |  | "R14" 2*10*2,2*1,21/1000 |  | 0.05 | [12 empty] | VV | 2 | 2 | True | 0 | ROZPOCET
| VV |  | "R12" (10*4,5+2*14*2,2)*0,888/1000 |  | 0.09 | [12 empty] | VV | 2 | 2 | True | 0 | ROZPOCET
| VV |  | Mezisoučet |  | 9.66 | [12 empty] | VV | 2 | 3 | True | 0 | ROZPOCET
| VV |  | strop mezi 3. a 4. NP | [14 empty] | VV | 2 | 1 | True | 0 | ROZPOCET
| VV |  | D 31 | [14 empty] | VV | 2 | 1 | True | 0 | ROZPOCET
| VV |  | "R14" (2*28*2,2+33*3,2)*1,21/1000 |  | 0.28 | [12 empty] | VV | 2 | 2 | True | 0 | ROZPOCET
| VV |  | "R12" (33*3,9+28*4,9)*0,888/1000 |  | 0.24 | [12 empty] | VV | 2 | 2 | True | 0 | ROZPOCET
| VV |  | "R10" 28*3,4*0,617/1000 |  | 0.06 | [12 empty] | VV | 2 | 2 | True | 0 | ROZPOCET
| VV |  | D 32 | [14 empty] | VV | 2 | 1 | True | 0 | ROZPOCET
| VV |  | "R16" (2*60*2,3+2*60*2,3)*1,58/1000 |  | 0.87 | [12 empty] | VV | 2 | 2 | True | 0 | ROZPOCET
| VV |  | "R14" (44*5,9+40*6,5)*1,21/1000 |  | 0.63 | [12 empty] | VV | 2 | 2 | True | 0 | ROZPOCET
| VV |  | "R10" (40*4,5+44*4,5)*0,617/1000 |  | 0.23 | [12 empty] | VV | 2 | 2 | True | 0 | ROZPOCET
| VV |  | D 33 | [14 empty] | VV | 2 | 1 | True | 0 | ROZPOCET
| VV |  | "R14" (2*15*2,2+33*2,2)*1,21/1000 |  | 0.17 | [12 empty] | VV | 2 | 2 | True | 0 | ROZPOCET
| VV |  | "R12" (33*1,9+15*4,9)*0,888/1000 |  | 0.12 | [12 empty] | VV | 2 | 2 | True | 0 | ROZPOCET
| VV |  | "R10" 15*3,4*0,617/1000 |  | 0.03 | [12 empty] | VV | 2 | 2 | True | 0 | ROZPOCET
| VV |  | D 34 | [14 empty] | VV | 2 | 1 | True | 0 | ROZPOCET
| VV |  | "R20" 20*2,4*2,46/1000 |  | 0.12 | [12 empty] | VV | 2 | 2 | True | 0 | ROZPOCET
| VV |  | "R16" (15*11,0+15*2,5+15*11,0+68*4,4+15*2,5+108*4,4)*1,58/1000 |  | 1.86 | [12 empty] | VV | 2 | 2 | True | 0 | ROZPOCET
| VV |  | "R12" (68*1,4+15*17,0+15*17,0+108*1,4)*0,888/1000 |  | 0.67 | [12 empty] | VV | 2 | 2 | True | 0 | ROZPOCET
| VV |  | D 35 | [14 empty] | VV | 2 | 1 | True | 0 | ROZPOCET
| VV |  | "R16" (15*2,5+168*4,4)*1,58/1000 |  | 1.23 | [12 empty] | VV | 2 | 2 | True | 0 | ROZPOCET
| VV |  | "R12" (15*27,0+15*27,0+168*1,4)*0,888/1000 |  | 0.93 | [12 empty] | VV | 2 | 2 | True | 0 | ROZPOCET
| VV |  | D 36 | [14 empty] | VV | 2 | 1 | True | 0 | ROZPOCET
| VV |  | "R14" (2*19*2,2+19*4,5)*1,21/1000 |  | 0.2 | [12 empty] | VV | 2 | 2 | True | 0 | ROZPOCET
| VV |  | "R12" 2*14*3,4*0,888/1000 |  | 0.08 | [12 empty] | VV | 2 | 2 | True | 0 | ROZPOCET
| VV |  | D 37 | [14 empty] | VV | 2 | 1 | True | 0 | ROZPOCET
| VV |  | "R14" 2*10*2,2*1,21/1000 |  | 0.05 | [12 empty] | VV | 2 | 2 | True | 0 | ROZPOCET
| VV |  | "R12" (10*4,5+2*14*2,2)*0,888/1000 |  | 0.09 | [12 empty] | VV | 2 | 2 | True | 0 | ROZPOCET
| VV |  | D 38 | [14 empty] | VV | 2 | 1 | True | 0 | ROZPOCET
| VV |  | "R16" (2*80*2,3+2*44*2,3)*1,58/1000 |  | 0.9 | [12 empty] | VV | 2 | 2 | True | 0 | ROZPOCET
| VV |  | "R12" (44*12,5+80*6,5)*0,888/1000 |  | 0.95 | [12 empty] | VV | 2 | 2 | True | 0 | ROZPOCET
| VV |  | "R10" (80*4,5+44*10,5)*0,617/1000 |  | 0.51 | [12 empty] | VV | 2 | 2 | True | 0 | ROZPOCET
| VV |  | Mezisoučet |  | 10.22 | [12 empty] | VV | 2 | 3 | True | 0 | ROZPOCET
| VV |  | strop nad 4.NP | [14 empty] | VV | 2 | 1 | True | 0 | ROZPOCET
| VV |  | D 41 | [14 empty] | VV | 2 | 1 | True | 0 | ROZPOCET
| VV |  | "R14" (15*2,5+175*4,4)*1,21/1000 |  | 0.98 | [12 empty] | VV | 2 | 2 | True | 0 | ROZPOCET
| VV |  | "R12" (15*28,0+15*28,0+175*1,4)*0,888/1000 |  | 0.96 | [12 empty] | VV | 2 | 2 | True | 0 | ROZPOCET
| VV |  | D 42 | [14 empty] | VV | 2 | 1 | True | 0 | ROZPOCET
| VV |  | "R14" (15*2,5+60*4,4)*1,21/1000 |  | 0.36 | [12 empty] | VV | 2 | 2 | True | 0 | ROZPOCET
| VV |  | "R12" (15*27,0+15*27,0+168*1,4)*0,888/1000 |  | 0.93 | [12 empty] | VV | 2 | 2 | True | 0 | ROZPOCET
| VV |  | D 43 | [14 empty] | VV | 2 | 1 | True | 0 | ROZPOCET
| VV |  | "R14" (108*3,6+2*44*2,3+108*2,3)*1,21/1000 |  | 1.02 | [12 empty] | VV | 2 | 2 | True | 0 | ROZPOCET
| VV |  | "R12" (44*16,5+108*7,0)*0,888/1000 |  | 1.32 | [12 empty] | VV | 2 | 2 | True | 0 | ROZPOCET
| VV |  | "R10" (108*4,5+44*14,5)*0,617/1000 |  | 0.69 | [12 empty] | VV | 2 | 2 | True | 0 | ROZPOCET
| VV |  | D 44 | [14 empty] | VV | 2 | 1 | True | 0 | ROZPOCET
| VV |  | "R12" (2*15*1,75+31*2,2+31*1,9+15*4,6)*0,888/1000 |  | 0.22 | [12 empty] | VV | 2 | 2 | True | 0 | ROZPOCET
| VV |  | "R10" 15*3,4*0,617/1000 |  | 0.03 | [12 empty] | VV | 2 | 2 | True | 0 | ROZPOCET
| VV |  | D 45 | [14 empty] | VV | 2 | 1 | True | 0 | ROZPOCET
| VV |  | "R16" 2*15*3,2*1,58/1000 |  | 0.15 | [12 empty] | VV | 2 | 2 | True | 0 | ROZPOCET
| VV |  | "R12" 2*17*3,0*0,888/1000 |  | 0.09 | [12 empty] | VV | 2 | 2 | True | 0 | ROZPOCET
| VV |  | Mezisoučet |  | 6.75 | [12 empty] | VV | 2 | 3 | True | 0 | ROZPOCET
| VV |  | Součet |  | 47.61 | [12 empty] | VV | 2 | 4 | True | 1 | ROZPOCET
67 | K | 413322626 | Nosníky z betonu železového (bez výztuže) včetně stěnových i jeřábových drah, volných trámů, průvlaků, rámových příčlí, ztužidel, konzol, vodorovných táhel apod., tyčových konstrukcí pohledového tř. C 30/37 | m3 | 5.04 |  | 0 | CS ÚRS 2023 01 |  | základní |  | 0 | 2.5019 | 12.6098 | 0 | 0 | 4 | K | 2 |  |  |  | ROZPOCET | 0 | 0 | 0 | 0 | 0 | 1 | 0 | 4 | 323963874
| VV |  | Stropní trámy | [14 empty] | VV | 2 | 1 | True | 0 | ROZPOCET
| VV |  | "T 01" 0,25*0,54*4,8 |  | 0.65 | [12 empty] | VV | 2 | 2 | True | 0 | ROZPOCET
| VV |  | "T 02" (0,2*0,57+0,08*0,11)*8,5 |  | 1.04 | [12 empty] | VV | 2 | 2 | True | 0 | ROZPOCET
| VV |  | "T 31" 0,25*0,55*5,5 |  | 0.76 | [12 empty] | VV | 2 | 2 | True | 0 | ROZPOCET
| VV |  | "T 32" 0,25*0,55*5,0 |  | 0.69 | [12 empty] | VV | 2 | 2 | True | 0 | ROZPOCET
| VV |  | "T 41" 0,25*0,685*4,5 |  | 0.77 | [12 empty] | VV | 2 | 2 | True | 0 | ROZPOCET
| VV |  | "T 42" 0,2*1,125*5,0 |  | 1.13 | [12 empty] | VV | 2 | 2 | True | 0 | ROZPOCET
| VV |  | Součet |  | 5.04 | [12 empty] | VV | 2 | 4 | True | 1 | ROZPOCET
68 | K | 413351111 | Bednění nosníků a průvlaků - bez podpěrné konstrukce výška nosníku po spodní líc stropní desky do 100 cm zřízení | m2 | 45.71 |  | 0 | CS ÚRS 2023 01 |  | základní |  | 0 | 0.00663 | 0.30306 | 0 | 0 | 4 | K | 2 |  |  |  | ROZPOCET | 0 | 0 | 0 | 0 | 0 | 1 | 0 | 4 | 616740146
| VV |  | Stropní trámy | [14 empty] | VV | 2 | 1 | True | 0 | ROZPOCET
| VV |  | "T 01" 2*0,54*4,8 |  | 5.18 | [12 empty] | VV | 2 | 2 | True | 0 | ROZPOCET
| VV |  | "T 02" 2*(0,57+0,11)*8,5 |  | 11.56 | [12 empty] | VV | 2 | 2 | True | 0 | ROZPOCET
| VV |  | "T 31" 2*0,55*5,5 |  | 6.05 | [12 empty] | VV | 2 | 2 | True | 0 | ROZPOCET
| VV |  | "T 32" 2*0,55*5,0 |  | 5.5 | [12 empty] | VV | 2 | 2 | True | 0 | ROZPOCET
| VV |  | "T 41" 2*0,685*4,5 |  | 6.17 | [12 empty] | VV | 2 | 2 | True | 0 | ROZPOCET
| VV |  | "T 42" 2*1,125*5,0 |  | 11.25 | [12 empty] | VV | 2 | 2 | True | 0 | ROZPOCET
| VV |  | Součet |  | 45.71 | [12 empty] | VV | 2 | 4 | True | 1 | ROZPOCET
69 | K | 413351112 | Bednění nosníků a průvlaků - bez podpěrné konstrukce výška nosníku po spodní líc stropní desky do 100 cm odstranění | m2 | 45.71 |  | 0 | CS ÚRS 2023 01 |  | základní |  | 0 | 0 | 0 | 0 | 0 | 4 | K | 2 |  |  |  | ROZPOCET | 0 | 0 | 0 | 0 | 0 | 1 | 0 | 4 | -1501672842
70 | K | 413351191 | Bednění nosníků a průvlaků - bez podpěrné konstrukce Příplatek k cenám za pohledový beton | m2 | 45.71 |  | 0 | CS ÚRS 2023 01 |  | základní |  | 0 | 0.0034 | 0.15541 | 0 | 0 | 4 | K | 2 |  |  |  | ROZPOCET | 0 | 0 | 0 | 0 | 0 | 1 | 0 | 4 | -223559810
71 | K | 413352111 | Podpěrná konstrukce nosníků a průvlaků výšky podepření do 4 m výšky nosníku (po spodní hranu stropní desky) do 100 cm zřízení | m2 | 7.66 |  | 0 | CS ÚRS 2023 01 |  | základní |  | 0 | 0.00134 | 0.010264 | 0 | 0 | 4 | K | 2 |  |  |  | ROZPOCET | 0 | 0 | 0 | 0 | 0 | 1 | 0 | 4 | 1572160297
| VV |  | Stropní trámy | [14 empty] | VV | 2 | 1 | True | 0 | ROZPOCET
| VV |  | "T 01" 0,25*4,8 |  | 1.2 | [12 empty] | VV | 2 | 2 | True | 0 | ROZPOCET
| VV |  | "T 02" 0,2*8,5 |  | 1.7 | [12 empty] | VV | 2 | 2 | True | 0 | ROZPOCET
| VV |  | "T 31" 0,25*5,5 |  | 1.38 | [12 empty] | VV | 2 | 2 | True | 0 | ROZPOCET
| VV |  | "T 32" 0,25*5,0 |  | 1.25 | [12 empty] | VV | 2 | 2 | True | 0 | ROZPOCET
| VV |  | "T 41" 0,25*4,5 |  | 1.13 | [12 empty] | VV | 2 | 2 | True | 0 | ROZPOCET
| VV |  | "T 42" 0,2*5,0 |  | 1 | [12 empty] | VV | 2 | 2 | True | 0 | ROZPOCET
| VV |  | Součet |  | 7.66 | [12 empty] | VV | 2 | 4 | True | 1 | ROZPOCET
72 | K | 413352112 | Podpěrná konstrukce nosníků a průvlaků výšky podepření do 4 m výšky nosníku (po spodní hranu stropní desky) do 100 cm odstranění | m2 | 7.65 |  | 0 | CS ÚRS 2023 01 |  | základní |  | 0 | 0 | 0 | 0 | 0 | 4 | K | 2 |  |  |  | ROZPOCET | 0 | 0 | 0 | 0 | 0 | 1 | 0 | 4 | -1226030581
73 | K | 413361821 | Výztuž nosníků včetně stěnových i jeřábových drah, volných trámů, průvlaků, rámových příčlí, ztužidel, konzol, vodorovných táhel apod. tyčových konstrukcí lemujících nebo vyztužujících stropní a podobné střešní konstrukce z betonářské oceli 10 505 (R) nebo BSt 500 | t | 0.85 |  | 0 | CS ÚRS 2023 01 |  | základní |  | 0 | 1.0551 | 0.89685 | 0 | 0 | 4 | K | 2 |  |  |  | ROZPOCET | 0 | 0 | 0 | 0 | 0 | 1 | 0 | 4 | 932380758
| VV |  | Stropní trámy | [14 empty] | VV | 2 | 1 | True | 0 | ROZPOCET
| VV |  | T 01 | [14 empty] | VV | 2 | 1 | True | 0 | ROZPOCET
| VV |  | "R16" (3*6,3+3*4,7)*1,58/1000 |  | 0.05 | [12 empty] | VV | 2 | 2 | True | 0 | ROZPOCET
| VV |  | "R12" 6*4,7*0,888/1000 |  | 0.03 | [12 empty] | VV | 2 | 2 | True | 0 | ROZPOCET
| VV |  | "R10" 33*1,54*0,617/1000 |  | 0.03 | [12 empty] | VV | 2 | 2 | True | 0 | ROZPOCET
| VV |  | T 02 | [14 empty] | VV | 2 | 1 | True | 0 | ROZPOCET
| VV |  | "R16" (4*8,5+3*8,5)*1,58/1000 |  | 0.09 | [12 empty] | VV | 2 | 2 | True | 0 | ROZPOCET
| VV |  | "R12" 6*8,5*0,888/1000 |  | 0.05 | [12 empty] | VV | 2 | 2 | True | 0 | ROZPOCET
| VV |  | "R10" 57*1,5*0,617/1000 |  | 0.05 | [12 empty] | VV | 2 | 2 | True | 0 | ROZPOCET
| VV |  | "R8" 57*1,0*0,395/1000 |  | 0.02 | [12 empty] | VV | 2 | 2 | True | 0 | ROZPOCET
| VV |  | T 31 | [14 empty] | VV | 2 | 1 | True | 0 | ROZPOCET
| VV |  | "R20" 3*7,5*2,46/1000 |  | 0.06 | [12 empty] | VV | 2 | 2 | True | 0 | ROZPOCET
| VV |  | "R16" 3*5,5*1,58/1000 |  | 0.03 | [12 empty] | VV | 2 | 2 | True | 0 | ROZPOCET
| VV |  | "R12" (4*5,5+36*1,56)*0,888/1000 |  | 0.07 | [12 empty] | VV | 2 | 2 | True | 0 | ROZPOCET
| VV |  | T 32 | [14 empty] | VV | 2 | 1 | True | 0 | ROZPOCET
| VV |  | "R20" 3*7,0*2,46/1000 |  | 0.05 | [12 empty] | VV | 2 | 2 | True | 0 | ROZPOCET
| VV |  | "R16" 3*5,0*1,58/1000 |  | 0.02 | [12 empty] | VV | 2 | 2 | True | 0 | ROZPOCET
| VV |  | "R12" (4*5,0+32*1,56)*0,888/1000 |  | 0.06 | [12 empty] | VV | 2 | 2 | True | 0 | ROZPOCET
| VV |  | T 41 | [14 empty] | VV | 2 | 1 | True | 0 | ROZPOCET
| VV |  | "R12" (3*8,5+10*8,5+3*8,5)*0,888/1000 |  | 0.12 | [12 empty] | VV | 2 | 2 | True | 0 | ROZPOCET
| VV |  | "R8" 31*2,2*0,395/1000 |  | 0.03 | [12 empty] | VV | 2 | 2 | True | 0 | ROZPOCET
| VV |  | T 42 | [14 empty] | VV | 2 | 1 | True | 0 | ROZPOCET
| VV |  | "R14" 2*6*1,21/1000 |  | 0.01 | [12 empty] | VV | 2 | 2 | True | 0 | ROZPOCET
| VV |  | "R12" (10*5,0+2*5,0)*0,888/1000 |  | 0.05 | [12 empty] | VV | 2 | 2 | True | 0 | ROZPOCET
| VV |  | "R8" 32*2,6*0,395/1000 |  | 0.03 | [12 empty] | VV | 2 | 2 | True | 0 | ROZPOCET
| VV |  | Součet |  | 0.85 | [12 empty] | VV | 2 | 4 | True | 1 | ROZPOCET
74 | K | 43.X01 | D+M prefabrikovaného schodiště - SCH01-SCH09 | kpl | 1 |  | 0 |  |  | základní |  | 0 | 50 | 50 | 0 | 0 | 4 | K | 2 |  |  |  | ROZPOCET | 0 | 0 | 0 | 0 | 0 | 1 | 0 | 4 | -312618448
| D | 9 | Ostatní konstrukce a práce, bourání |  |  |  | 0 |  |  |  |  | 0 |  | 0.67946 |  | 0 | 1 | D | 1 |  |  |  | ROZPOCET | [6 empty] | 0
75 | K | 935.X01 | D+M IZO nosníků | kpl | 1 |  | 0 |  |  | základní |  | 0 | 0.1 | 0.1 | 0 | 0 | 4 | K | 2 |  |  |  | ROZPOCET | 0 | 0 | 0 | 0 | 0 | 1 | 0 | 4 | -1605137017
76 | K | 953121212x | Smyková lišta proti protlačení se 3 kotvami průměr výztuže 12 mm | kus | 330 |  | 0 |  |  | základní |  | 0 | 0.00108 | 0.3564 | 0 | 0 | 4 | K | 2 |  |  |  | ROZPOCET | 0 | 0 | 0 | 0 | 0 | 1 | 0 | 4 | 1809242188
| VV |  | 170+160 |  | 330 | [12 empty] | VV | 2 | 2 | True | 1 | ROZPOCET
77 | K | 953121213x | Smyková lišta proti protlačení se 3 kotvami průměr výztuže 14 mm | kus | 10 |  | 0 |  |  | základní |  | 0 | 0.00185 | 0.0185 | 0 | 0 | 4 | K | 2 |  |  |  | ROZPOCET | 0 | 0 | 0 | 0 | 0 | 1 | 0 | 4 | 1144352231
| VV |  | 10 |  | 10 | [12 empty] | VV | 2 | 2 | True | 1 | ROZPOCET
78 | K | 953121214x | Smyková lišta proti protlačení se 3 kotvami průměr výztuže 16 mm | kus | 64 |  | 0 |  |  | základní |  | 0 | 0.00249 | 0.15936 | 0 | 0 | 4 | K | 2 |  |  |  | ROZPOCET | 0 | 0 | 0 | 0 | 0 | 1 | 0 | 4 | 1624155356
| VV |  | "HDB-16/195-4/627" 8 |  | 8 | [12 empty] | VV | 2 | 2 | True | 0 | ROZPOCET
| VV |  | "HDB-S-16/165-6/660" 28+28 |  | 56 | [12 empty] | VV | 2 | 2 | True | 0 | ROZPOCET
| VV |  | Součet |  | 64 | [12 empty] | VV | 2 | 4 | True | 1 | ROZPOCET
79 | K | 953312125X | Vložky svislé do dilatačních spár z polystyrenových desek extrudovaných včetně dodání a osazení, v jakémkoliv zdivu přes 40 do 50 mm | m2 | 5.82 |  | 0 |  |  | základní |  | 0 | 0.00158 | 0.0091956 | 0 | 0 | 4 | K | 2 |  |  |  | ROZPOCET | 0 | 0 | 0 | 0 | 0 | 1 | 0 | 4 | -1183029466
| VV |  | 0,56*(4,7+3,5) |  | 4.59 | [12 empty] | VV | 2 | 2 | True | 0 | ROZPOCET
| VV |  | 0,3*(0,65+0,6+1,6+0,6+0,65) |  | 1.23 | [12 empty] | VV | 2 | 2 | True | 0 | ROZPOCET
| VV |  | Součet |  | 5.82 | [12 empty] | VV | 2 | 4 | True | 1 | ROZPOCET
80 | K | 953611141 | Schodišťový prvek pro útlum kročejového hluku nosný a zvukově izolační mezi prefabrikovaným ramenem a podestou délky 1,2 m | kus | 20 |  | 0 | CS ÚRS 2023 01 |  | základní |  | 0 | 0.0018 | 0.036 | 0 | 0 | 4 | K | 2 |  |  |  | ROZPOCET | 0 | 0 | 0 | 0 | 0 | 1 | 0 | 4 | -2055129262
| D | 998 | Přesun hmot |  |  |  | 0 |  |  |  |  | 0 |  | 0 |  | 0 | 1 | D | 1 |  |  |  | ROZPOCET | [6 empty] | 0
81 | K | 998001011 | Přesun hmot pro piloty nebo podzemní stěny betonované na místě | t | 811.76 |  | 0 | CS ÚRS 2023 01 |  | základní |  | 0 | 0 | 0 | 0 | 0 | 4 | K | 2 |  |  |  | ROZPOCET | 0 | 0 | 0 | 0 | 0 | 1 | 0 | 4 | -1050843757
| VV |  | 37,141+0,004+0,041+768,293+6,281 |  | 811.76 | [12 empty] | VV | 2 | 2 | True | 1 | ROZPOCET
82 | K | 998012023 | Přesun hmot pro budovy občanské výstavby, bydlení, výrobu a služby s nosnou svislou konstrukcí monolitickou betonovou tyčovou nebo plošnou s jakýkoliv obvodovým pláštěm kromě vyzdívaného vodorovná dopravní vzdálenost do 100 m pro budovy výšky přes 12 do 24 m | t | 2867.2 |  | 0 | CS ÚRS 2023 01 |  | základní |  | 0 | 0 | 0 | 0 | 0 | 4 | K | 2 |  |  |  | ROZPOCET | 0 | 0 | 0 | 0 | 0 | 1 | 0 | 4 | -937615155
| VV |  | 3678,962-811,76 |  | 2867.2 | [12 empty] | VV | 2 | 2 | True | 1 | ROZPOCET
| D | PSV | Práce a dodávky PSV |  |  |  | 0 |  |  |  |  | 0 |  | 0.87099 |  | 0 | 2 | D | 0 |  |  |  | ROZPOCET | [6 empty] | 0
| D | 767 | Konstrukce zámečnické |  |  |  | 0 |  |  |  |  | 0 |  | 0.87099 |  | 0 | 2 | D | 1 |  |  |  | ROZPOCET | [6 empty] | 0
83 | K | 767995112 | Montáž ostatních atypických zámečnických konstrukcí hmotnosti přes 5 do 10 kg | kg | 24 |  | 0 | CS ÚRS 2023 01 |  | základní |  | 0 | 6e-05 | 0.00144 | 0 | 0 | 16 | K | 2 |  |  |  | ROZPOCET | 0 | 0 | 0 | 0 | 0 | 1 | 0 | 16 | 826469145
| VV |  | "SE 04 - P20-160/160" 4*6 |  | 24 | [12 empty] | VV | 2 | 2 | True | 1 | ROZPOCET
84 | M | SE04 | Ložiskové desky, vč. spřahovacích prostředků P20-160/160 | kg | 25.8 |  | 0 |  |  | základní |  | 0 | 0.001 | 0.0258 | 0 | 0 | 32 | M | 2 |  |  |  | ROZPOCET | 0 | 0 | 0 | 0 | 0 | 1 | 0 | 16 | -1559090121
| VV |  | "SE 04 - P20-160/160" 4*6 |  | 24 | [12 empty] | VV | 2 | 2 | True | 1 | ROZPOCET
| VV |  | 24*1,075 'Přepočtené koeficientem množství |  | 25.8 | [12 empty] | VV | 2 | 2 | False | 1 | ROZPOCET
85 | K | 767995114 | Montáž ostatních atypických zámečnických konstrukcí hmotnosti přes 20 do 50 kg | kg | 210 |  | 0 | CS ÚRS 2023 01 |  | základní |  | 0 | 5e-05 | 0.0105 | 0 | 0 | 16 | K | 2 |  |  |  | ROZPOCET | 0 | 0 | 0 | 0 | 0 | 1 | 0 | 16 | 1970658612
| VV |  | "SE 01 - JC 60/80/6,3" 1*50 |  | 50 | [12 empty] | VV | 2 | 2 | True | 0 | ROZPOCET
| VV |  | "SE 02 - T 250/330" 2*40 |  | 80 | [12 empty] | VV | 2 | 2 | True | 0 | ROZPOCET
| VV |  | "SE 03 - T250/330" 2*40 |  | 80 | [12 empty] | VV | 2 | 2 | True | 0 | ROZPOCET
| VV |  | Součet |  | 210 | [12 empty] | VV | 2 | 4 | True | 1 | ROZPOCET
86 | M | SE01 | Čelní desky, kotvení, spřahovací trny do ŽB desky JC 60/80/69,3 | kg | 53.75 |  | 0 |  |  | základní |  | 0 | 0.001 | 0.05375 | 0 | 0 | 32 | M | 2 |  |  |  | ROZPOCET | 0 | 0 | 0 | 0 | 0 | 1 | 0 | 16 | 211529237
| VV |  | "SE 01 - JC 60/80/6,3" 1*50 |  | 50 | [12 empty] | VV | 2 | 2 | True | 1 | ROZPOCET
| VV |  | 50*1,075 'Přepočtené koeficientem množství |  | 53.75 | [12 empty] | VV | 2 | 2 | False | 1 | ROZPOCET
87 | M | SE02 | Čelní desky, kotvení, úložná sprahovací pouzdra T 250/330 | kg | 86 |  | 0 |  |  | základní |  | 0 | 0.001 | 0.086 | 0 | 0 | 32 | M | 2 |  |  |  | ROZPOCET | 0 | 0 | 0 | 0 | 0 | 1 | 0 | 16 | 601428184
| VV |  | "SE 02 - T 250/330" 2*40 |  | 80 | [12 empty] | VV | 2 | 2 | True | 1 | ROZPOCET
| VV |  | 80*1,075 'Přepočtené koeficientem množství |  | 86 | [12 empty] | VV | 2 | 2 | False | 1 | ROZPOCET
88 | M | SE03 | Čelní desky, kotvení, úložná sprahovací pouzdra T 250/330 | kg | 86 |  | 0 |  |  | základní |  | 0 | 0.001 | 0.086 | 0 | 0 | 32 | M | 2 |  |  |  | ROZPOCET | 0 | 0 | 0 | 0 | 0 | 1 | 0 | 16 | -406331120
| VV |  | "SE 03 - T 250/330" 2*40 |  | 80 | [12 empty] | VV | 2 | 2 | True | 1 | ROZPOCET
| VV |  | 80*1,075 'Přepočtené koeficientem množství |  | 86 | [12 empty] | VV | 2 | 2 | False | 1 | ROZPOCET
89 | K | 767995116 | Montáž ostatních atypických zámečnických konstrukcí hmotnosti přes 100 do 250 kg | kg | 540 |  | 0 | CS ÚRS 2023 01 |  | základní |  | 0 | 5e-05 | 0.027 | 0 | 0 | 16 | K | 2 |  |  |  | ROZPOCET | 0 | 0 | 0 | 0 | 0 | 1 | 0 | 16 | 1122665359
| VV |  | "SE 31 - JC 60/140/6" 3*180 |  | 540 | [12 empty] | VV | 2 | 2 | True | 0 | ROZPOCET
| VV |  | Součet |  | 540 | [12 empty] | VV | 2 | 4 | True | 1 | ROZPOCET
90 | M | SE31 | Čelní desky, kotvení, spřahovací trny do ŽB desky JC 60/140/6 | kg | 580.5 |  | 0 |  |  | základní |  | 0 | 0.001 | 0.5805 | 0 | 0 | 32 | M | 2 |  |  |  | ROZPOCET | 0 | 0 | 0 | 0 | 0 | 1 | 0 | 16 | 1388303339
| VV |  | 540*1,075 'Přepočtené koeficientem množství |  | 580.5 | [12 empty] | VV | 2 | 2 | False | 1 | ROZPOCET
91 | K | 998767203 | Přesun hmot pro zámečnické konstrukce stanovený procentní sazbou (%) z ceny vodorovná dopravní vzdálenost do 50 m v objektech výšky přes 12 do 24 m | % |  |  | 0 | CS ÚRS 2023 01 |  | základní |  | 0 | 0 | 0 | 0 | 0 | 16 | K | 2 |  |  |  | ROZPOCET | 0 | 0 | 0 | 0 | 0 | 1 | 0 | 16 | -1729591647
| D | OST | Ostatní |  |  |  | 0 |  |  |  |  | 0 |  | 0 |  | 0 | 4 | D | 0 |  |  |  | ROZPOCET | [6 empty] | 0
92 | K | 1 | Podrobný vytyčovací plán pilot | kpl | 1 |  | 0 |  |  | základní |  | 0 | 0 | 0 | 0 | 0 | 512 | K | 1 |  |  |  | ROZPOCET | 0 | 0 | 0 | 0 | 0 | 1 | 0 | 512 | -849866839
93 | K | 2 | Vypracování podrobného stavebně technického průzkumu stávajícího objektu | kpl | 1 |  | 0 |  |  | základní |  | 0 | 0 | 0 | 0 | 0 | 512 | K | 1 |  |  |  | ROZPOCET | 0 | 0 | 0 | 0 | 0 | 1 | 0 | 512 | 1328084643

## EL01 - Silnoproud a hromo...
{ea174ae3-1c11-4100-be3a-871a38be341a}
2
| KRYCÍ LIST SOUPISU PRACÍ | [7 empty] | v --- níže se nacházejí doplnkové a pomocné údaje k sestavám --- v | [8 empty] | False
Stavba:
Novostavba knihovny Antonína Marka v Turnově
Objekt:
TZB - Technická zařízení budov
Soupis:
EL01 - Silnoproud a hromosvod
| KSO: |  |  |  |  | CC-CZ:
| Místo: |  | Turnov, p.č. 662/2 |  |  | Datum: | 25. 10. 2023
| Zadavatel: |  |  |  |  | IČ:
|  | Město Turnov |  |  |  | DIČ:
| Uchazeč: |  |  |  |  | IČ: | Vyplň údaj
|  | Vyplň údaj |  |  |  | DIČ: | Vyplň údaj
| Projektant: |  |  |  |  | IČ:
|  | A69 - architekti s.r.o. |  |  |  | DIČ:
| Zpracovatel: |  |  |  |  | IČ:
|  | QSB s.r.o. |  |  |  | DIČ:
Poznámka:
Soupis prací je sestaven s využitím Cenové soustavy ÚRS. Položky, které pochází z této cenové soustavy, jsou ve sloupci 'Cenová soustava' označeny popisem 'CS ÚRS' a úrovní příslušného kalendářního pololetí. Veškeré další informace vymezující popis a podmínky použití těchto položek z Cenové soustavy, které nejsou uvedeny přímo v soupisu prací, jsou neomezeně dálkově k dispozici na webu podminky.urs.cz. Položky, pokud není uvedeno jinak, obsahují veškeré náklady na provedení, tzn. dodávku, montáž a montážní prostředky, kotevní a spojovací prvky, přesuny a dopravu, skládkovné, systémové detaily a řešení, pomocné lešení a přípravné práce. Podrobná specifikace položek je obsažena v projektové dokumentaci, která je nedílnou součástí zadávací dokumentace. Pokud není uveden výkaz výměr, byly hodnoty převzaty přímo z tabulek v projektu a CAD systémů. Pokud se v zadávací dokumentaci objeví obchodní název, je uveden pouze orientačně, jako příklad a uchazeč může nabídnout rovnocenné řešení se stejnými nebo lepšími parametry.
| Cena bez DPH | [5 empty] | 0
|  |  | Základ daně |  |  | Sazba daně | Výše daně
| DPH | základní | 0 |  |  | 21% | 0
|  | snížená | 0 |  |  | 15% | 0
|  | zákl. přenesená | 0 |  |  | 21% | 0
|  | sníž. přenesená | 0 |  |  | 15% | 0
|  | nulová | 0 |  |  | 0% | 0
| Cena s DPH |  |  | v | CZK |  | 0
| Projektant |  |  | Zpracovatel
| Datum a podpis: |  | Razítko | Datum a podpis: |  |  | Razítko
| Objednavatel |  |  | Uchazeč
| Datum a podpis: |  | Razítko | Datum a podpis: |  |  | Razítko
REKAPITULACE ČLENĚNÍ SOUPISU PRACÍ
Stavba:
Novostavba knihovny Antonína Marka v Turnově
Objekt:
TZB - Technická zařízení budov
Soupis:
EL01 - Silnoproud a hromosvod
Místo: |  |  | Turnov, p.č. 662/2 |  |  | Datum: | 25. 10. 2023
Zadavatel: |  |  | Město Turnov |  |  | Projektant: | A69 - architekti s.r.o.
Uchazeč: |  |  | Vyplň údaj |  |  | Zpracovatel: | QSB s.r.o.
Kód dílu - Popis | [6 empty] | Cena celkem [CZK]
Náklady ze soupisu prací | [6 empty] | 0 | [11 empty] | -1
| PSV - Práce a dodávky PSV | [5 empty] | 0
| 741 - Elektroinstalace - silnoproud | [5 empty] | 0
| M - Práce a dodávky M | [5 empty] | 0
| 21.2 - Hromosvod | [5 empty] | 0
| 21.3 - Stavební přípomoce | [5 empty] | 0
| 21.4 - Revize, DSPS, zkoušky | [5 empty] | 0
| 21.5 - Materiály | [5 empty] | 0
SOUPIS PRACÍ
Stavba:
Novostavba knihovny Antonína Marka v Turnově
Objekt:
TZB - Technická zařízení budov
Soupis:
EL01 - Silnoproud a hromosvod
Místo: |  |  | Turnov, p.č. 662/2 |  |  | Datum: | 25. 10. 2023
Zadavatel: |  |  | Město Turnov |  |  | Projektant: | A69 - architekti s.r.o.
Uchazeč: |  |  | Vyplň údaj |  |  | Zpracovatel: | QSB s.r.o.
PČ | Typ | Kód | Popis | MJ | Množství | J.cena [CZK] | Cena celkem [CZK] | Cenová soustava |  | DPH | J. Nh [h] | Nh celkem [h] | J. hmotnost [t] | Hmotnost celkem [t] | J. suť [t] | Suť Celkem [t]
Náklady soupisu celkem | [6 empty] | 0 |  |  |  |  | 0 |  | 2.1185 |  | 0.656 |  | D | -1 | [10 empty] | 0
| D | PSV | Práce a dodávky PSV |  |  |  | 0 |  |  |  |  | 0 |  | 0 |  | 0 | 2 | D | 0 |  |  |  | ROZPOCET | [6 empty] | 0
| D | 741 | Elektroinstalace - silnoproud |  |  |  | 0 |  |  |  |  | 0 |  | 0 |  | 0 | 2 | D | 1 |  |  |  | ROZPOCET | [6 empty] | 0
1 | K | 741110061 | Montáž trubek elektroinstalačních s nasunutím nebo našroubováním do krabic plastových ohebných, uložených pod omítku, vnější Ø přes 11 do 23 mm | m | 620 |  | 0 | CS ÚRS 2023 01 |  | základní |  | 0 | 0 | 0 | 0 | 0 | 16 | K | 2 |  |  |  | ROZPOCET | 0 | 0 | 0 | 0 | 0 | 1 | 0 | 16 | 557451449
| VV |  | "DN 16" 350 |  | 350 | [12 empty] | VV | 2 | 2 | True | 0 | ROZPOCET
| VV |  | "DN 23" 270 |  | 270 | [12 empty] | VV | 2 | 2 | True | 0 | ROZPOCET
| VV |  | Součet |  | 620 | [12 empty] | VV | 2 | 4 | True | 1 | ROZPOCET
2 | K | 741110062 | Montáž trubek elektroinstalačních s nasunutím nebo našroubováním do krabic plastových ohebných, uložených pod omítku, vnější Ø přes 23 do 35 mm | m | 250 |  | 0 | CS ÚRS 2023 01 |  | základní |  | 0 | 0 | 0 | 0 | 0 | 16 | K | 2 |  |  |  | ROZPOCET | 0 | 0 | 0 | 0 | 0 | 1 | 0 | 16 | -1293602229
3 | K | 741110063 | Montáž trubek elektroinstalačních s nasunutím nebo našroubováním do krabic plastových ohebných, uložených pod omítku, vnější Ø přes 35 mm | m | 330 |  | 0 | CS ÚRS 2023 01 |  | základní |  | 0 | 0 | 0 | 0 | 0 | 16 | K | 2 |  |  |  | ROZPOCET | 0 | 0 | 0 | 0 | 0 | 1 | 0 | 16 | 317105056
4 | K | 741110314 | Montáž trubek ochranných s nasunutím nebo našroubováním do krabic plastových tuhých, uložených volně, vnitřní Ø přes 133 do 152 mm | m | 18 |  | 0 | CS ÚRS 2023 01 |  | základní |  | 0 | 0 | 0 | 0 | 0 | 16 | K | 2 |  |  |  | ROZPOCET | 0 | 0 | 0 | 0 | 0 | 1 | 0 | 16 | 1869547389
5 | K | 741111002 | Montáž systému podlahových kanálů se spojkami, ohyby a rohy a s nasunutím do krabic krabic s vývody | kus | 15 |  | 0 | CS ÚRS 2023 01 |  | základní |  | 0 | 0 | 0 | 0 | 0 | 16 | K | 2 |  |  |  | ROZPOCET | 0 | 0 | 0 | 0 | 0 | 1 | 0 | 16 | -1673483383
6 | K | 741112001 | Montáž krabic elektroinstalačních bez napojení na trubky a lišty, demontáže a montáže víčka a přístroje protahovacích nebo odbočných zapuštěných plastových kruhových | kus | 430 |  | 0 | CS ÚRS 2023 01 |  | základní |  | 0 | 0 | 0 | 0 | 0 | 16 | K | 2 |  |  |  | ROZPOCET | 0 | 0 | 0 | 0 | 0 | 1 | 0 | 16 | 846714383
7 | K | 741112061 | Montáž krabic elektroinstalačních bez napojení na trubky a lišty, demontáže a montáže víčka a přístroje přístrojových zapuštěných plastových kruhových | kus | 150 |  | 0 | CS ÚRS 2023 01 |  | základní |  | 0 | 0 | 0 | 0 | 0 | 16 | K | 2 |  |  |  | ROZPOCET | 0 | 0 | 0 | 0 | 0 | 1 | 0 | 16 | -225384747
8 | K | 741112101 | Montáž krabic elektroinstalačních bez napojení na trubky a lišty, demontáže a montáže víčka a přístroje rozvodek se zapojením vodičů na svorkovnici zapuštěných plastových kruhových | kus | 110 |  | 0 | CS ÚRS 2023 01 |  | základní |  | 0 | 0 | 0 | 0 | 0 | 16 | K | 2 |  |  |  | ROZPOCET | 0 | 0 | 0 | 0 | 0 | 1 | 0 | 16 | -981391202
9 | K | 741120001 | Montáž vodičů izolovaných měděných bez ukončení uložených pod omítku plných a laněných (např. CY), průřezu žíly 0,35 až 6 mm2 | m | 680 |  | 0 | CS ÚRS 2023 01 |  | základní |  | 0 | 0 | 0 | 0 | 0 | 16 | K | 2 |  |  |  | ROZPOCET | 0 | 0 | 0 | 0 | 0 | 1 | 0 | 16 | 1688058103
| VV |  | "CY 2,5 mm2" 230 |  | 230 | [12 empty] | VV | 2 | 2 | True | 0 | ROZPOCET
| VV |  | "CY 4 mm2" 210 |  | 210 | [12 empty] | VV | 2 | 2 | True | 0 | ROZPOCET
| VV |  | "CY 6 mm2" 240 |  | 240 | [12 empty] | VV | 2 | 2 | True | 0 | ROZPOCET
| VV |  | Součet |  | 680 | [12 empty] | VV | 2 | 4 | True | 1 | ROZPOCET
10 | K | 741120003 | Montáž vodičů izolovaných měděných bez ukončení uložených pod omítku plných a laněných (např. CY), průřezu žíly 10 až 16 mm2 | m | 510 |  | 0 | CS ÚRS 2023 01 |  | základní |  | 0 | 0 | 0 | 0 | 0 | 16 | K | 2 |  |  |  | ROZPOCET | 0 | 0 | 0 | 0 | 0 | 1 | 0 | 16 | -1890756427
11 | K | 741122011 | Montáž kabelů měděných bez ukončení uložených pod omítku plných kulatých (např. CYKY), počtu a průřezu žil 2x1,5 až 2,5 mm2 | m | 200 |  | 0 | CS ÚRS 2023 01 |  | základní |  | 0 | 0 | 0 | 0 | 0 | 16 | K | 2 |  |  |  | ROZPOCET | 0 | 0 | 0 | 0 | 0 | 1 | 0 | 16 | 1596354354
12 | K | 741122015 | Montáž kabelů měděných bez ukončení uložených pod omítku plných kulatých (např. CYKY), počtu a průřezu žil 3x1,5 mm2 | m | 2950 |  | 0 | CS ÚRS 2023 01 |  | základní |  | 0 | 0 | 0 | 0 | 0 | 16 | K | 2 |  |  |  | ROZPOCET | 0 | 0 | 0 | 0 | 0 | 1 | 0 | 16 | -915499082
13 | K | 741122016 | Montáž kabelů měděných bez ukončení uložených pod omítku plných kulatých (např. CYKY), počtu a průřezu žil 3x2,5 až 6 mm2 | m | 3320 |  | 0 | CS ÚRS 2023 01 |  | základní |  | 0 | 0 | 0 | 0 | 0 | 16 | K | 2 |  |  |  | ROZPOCET | 0 | 0 | 0 | 0 | 0 | 1 | 0 | 16 | 63553417
14 | K | 741122031 | Montáž kabelů měděných bez ukončení uložených pod omítku plných kulatých (např. CYKY), počtu a průřezu žil 5x1,5 až 2,5 mm2 | m | 350 |  | 0 | CS ÚRS 2023 01 |  | základní |  | 0 | 0 | 0 | 0 | 0 | 16 | K | 2 |  |  |  | ROZPOCET | 0 | 0 | 0 | 0 | 0 | 1 | 0 | 16 | 704573374
15 | K | 741122031 | Montáž kabelů měděných bez ukončení uložených pod omítku plných kulatých (např. CYKY), počtu a průřezu žil 5x1,5 až 2,5 mm2 | m | 15 |  | 0 | CS ÚRS 2023 01 |  | základní |  | 0 | 0 | 0 | 0 | 0 | 16 | K | 2 |  |  |  | ROZPOCET | 0 | 0 | 0 | 0 | 0 | 1 | 0 | 16 | -1688980111
16 | K | 741122032 | Montáž kabelů měděných bez ukončení uložených pod omítku plných kulatých (např. CYKY), počtu a průřezu žil 5x4 až 6 mm2 | m | 70 |  | 0 | CS ÚRS 2023 01 |  | základní |  | 0 | 0 | 0 | 0 | 0 | 16 | K | 2 |  |  |  | ROZPOCET | 0 | 0 | 0 | 0 | 0 | 1 | 0 | 16 | -449581457
17 | K | 741122032 | Montáž kabelů měděných bez ukončení uložených pod omítku plných kulatých (např. CYKY), počtu a průřezu žil 5x4 až 6 mm2 | m | 80 |  | 0 | CS ÚRS 2023 01 |  | základní |  | 0 | 0 | 0 | 0 | 0 | 16 | K | 2 |  |  |  | ROZPOCET | 0 | 0 | 0 | 0 | 0 | 1 | 0 | 16 | 720577724
18 | K | 741122033 | Montáž kabelů měděných bez ukončení uložených pod omítku plných kulatých (např. CYKY), počtu a průřezu žil 5x10 mm2 | m | 325 |  | 0 | CS ÚRS 2023 01 |  | základní |  | 0 | 0 | 0 | 0 | 0 | 16 | K | 2 |  |  |  | ROZPOCET | 0 | 0 | 0 | 0 | 0 | 1 | 0 | 16 | -624962671
19 | K | 741122034 | Montáž kabelů měděných bez ukončení uložených pod omítku plných kulatých (např. CYKY), počtu a průřezu žil 5x25 až 35 mm2 | m | 120 |  | 0 | CS ÚRS 2023 01 |  | základní |  | 0 | 0 | 0 | 0 | 0 | 16 | K | 2 |  |  |  | ROZPOCET | 0 | 0 | 0 | 0 | 0 | 1 | 0 | 16 | 434732882
20 | K | 741123235 | Montáž kabelů hliníkových bez ukončení uložených volně plných nebo laněných kulatých (např. AYKY) počtu a průřezu žil 4x150 až 185 mm2 | m | 30 |  | 0 | CS ÚRS 2023 01 |  | základní |  | 0 | 0 | 0 | 0 | 0 | 16 | K | 2 |  |  |  | ROZPOCET | 0 | 0 | 0 | 0 | 0 | 1 | 0 | 16 | -1851160311
21 | K | 741130001 | Ukončení vodičů izolovaných s označením a zapojením v rozváděči nebo na přístroji, průřezu žíly do 2,5 mm2 | kus | 1000 |  | 0 | CS ÚRS 2023 01 |  | základní |  | 0 | 0 | 0 | 0 | 0 | 16 | K | 2 |  |  |  | ROZPOCET | 0 | 0 | 0 | 0 | 0 | 1 | 0 | 16 | -1330019554
22 | K | 741130004 | Ukončení vodičů izolovaných s označením a zapojením v rozváděči nebo na přístroji, průřezu žíly do 6 mm2 | kus | 60 |  | 0 | CS ÚRS 2023 01 |  | základní |  | 0 | 0 | 0 | 0 | 0 | 16 | K | 2 |  |  |  | ROZPOCET | 0 | 0 | 0 | 0 | 0 | 1 | 0 | 16 | -1011042683
23 | K | 741130006 | Ukončení vodičů izolovaných s označením a zapojením v rozváděči nebo na přístroji, průřezu žíly do 16 mm2 | kus | 80 |  | 0 | CS ÚRS 2023 01 |  | základní |  | 0 | 0 | 0 | 0 | 0 | 16 | K | 2 |  |  |  | ROZPOCET | 0 | 0 | 0 | 0 | 0 | 1 | 0 | 16 | -240598845
24 | K | 741130013 | Ukončení vodičů izolovaných s označením a zapojením v rozváděči nebo na přístroji, průřezu žíly do 95 mm2 | kus | 16 |  | 0 | CS ÚRS 2023 01 |  | základní |  | 0 | 0 | 0 | 0 | 0 | 16 | K | 2 |  |  |  | ROZPOCET | 0 | 0 | 0 | 0 | 0 | 1 | 0 | 16 | 258257627
25 | K | 741130017 | Ukončení vodičů izolovaných s označením a zapojením v rozváděči nebo na přístroji, průřezu žíly do 240 mm2 | kus | 8 |  | 0 | CS ÚRS 2023 01 |  | základní |  | 0 | 0 | 0 | 0 | 0 | 16 | K | 2 |  |  |  | ROZPOCET | 0 | 0 | 0 | 0 | 0 | 1 | 0 | 16 | 984663253
26 | K | 741210001 | Montáž rozvodnic oceloplechových nebo plastových bez zapojení vodičů běžných, hmotnosti do 20 kg | kus | 9 |  | 0 | CS ÚRS 2023 01 |  | základní |  | 0 | 0 | 0 | 0 | 0 | 16 | K | 2 |  |  |  | ROZPOCET | 0 | 0 | 0 | 0 | 0 | 1 | 0 | 16 | 1700000402
27 | K | 741210002 | Montáž rozvodnic oceloplechových nebo plastových bez zapojení vodičů běžných, hmotnosti do 50 kg | kus | 3 |  | 0 | CS ÚRS 2023 01 |  | základní |  | 0 | 0 | 0 | 0 | 0 | 16 | K | 2 |  |  |  | ROZPOCET | 0 | 0 | 0 | 0 | 0 | 1 | 0 | 16 | 1777130031
28 | K | 741210004 | Montáž rozvodnic oceloplechových nebo plastových bez zapojení vodičů běžných, hmotnosti do 150 kg | kus | 1 |  | 0 | CS ÚRS 2023 01 |  | základní |  | 0 | 0 | 0 | 0 | 0 | 16 | K | 2 |  |  |  | ROZPOCET | 0 | 0 | 0 | 0 | 0 | 1 | 0 | 16 | -1011866160
29 | K | 741310011 | Montáž spínačů jedno nebo dvoupólových nástěnných se zapojením vodičů, pro prostředí normální ovladačů, řazení 1/0-tlačítkových zapínacích | kus | 45 |  | 0 | CS ÚRS 2023 01 |  | základní |  | 0 | 0 | 0 | 0 | 0 | 16 | K | 2 |  |  |  | ROZPOCET | 0 | 0 | 0 | 0 | 0 | 1 | 0 | 16 | -84032244
30 | K | 741313041 | Montáž zásuvek domovních se zapojením vodičů šroubové připojení polozapuštěných nebo zapuštěných 10/16 A, provedení 2P + PE | kus | 240 |  | 0 | CS ÚRS 2023 01 |  | základní |  | 0 | 0 | 0 | 0 | 0 | 16 | K | 2 |  |  |  | ROZPOCET | 0 | 0 | 0 | 0 | 0 | 1 | 0 | 16 | -618644260
32 | K | 741313082 | Montáž zásuvek domovních se zapojením vodičů šroubové připojení venkovní nebo mokré, provedení 2P + PE | kus | 6 |  | 0 | CS ÚRS 2023 01 |  | základní |  | 0 | 0 | 0 | 0 | 0 | 16 | K | 2 |  |  |  | ROZPOCET | 0 | 0 | 0 | 0 | 0 | 1 | 0 | 16 | 479603254
33 | K | 741370034 | Montáž svítidel žárovkových se zapojením vodičů bytových nebo společenských místností nástěnných přisazených 2 zdroje nouzové | kus | 34 |  | 0 | CS ÚRS 2023 01 |  | základní |  | 0 | 0 | 0 | 0 | 0 | 16 | K | 2 |  |  |  | ROZPOCET | 0 | 0 | 0 | 0 | 0 | 1 | 0 | 16 | -748621430
34 | K | 7413720 | Montáž svítidel s integrovaným zdrojem LED se zapojením vodičů interiérových přisazených stropních hranatých nebo kruhových, plochy do 0,09 m2 | kus | 3 |  | 0 |  |  | základní |  | 0 | 0 | 0 | 0 | 0 | 16 | K | 2 |  |  |  | ROZPOCET | 0 | 0 | 0 | 0 | 0 | 1 | 0 | 16 | -760968669
35 | K | 741372061 | Montáž svítidel s integrovaným zdrojem LED se zapojením vodičů interiérových přisazených stropních hranatých nebo kruhových, plochy do 0,09 m2 | kus | 483 |  | 0 | CS ÚRS 2023 01 |  | základní |  | 0 | 0 | 0 | 0 | 0 | 16 | K | 2 |  |  |  | ROZPOCET | 0 | 0 | 0 | 0 | 0 | 1 | 0 | 16 | -1220315822
36 | K | 210110001.1 | montáž ovl. Žaluzie | ks | 3 |  | 0 |  |  | základní |  | 0 | 0 | 0 | 0 | 0 | 64 | K | 2 |  |  |  | ROZPOCET | 0 | 0 | 0 | 0 | 0 | 1 | 0 | 64 | 30
37 | K | 210110001.2 | spínač nástěnný prostředí obyčejné 1-pólový řazení 1 | ks | 10 |  | 0 |  |  | základní |  | 0 | 0 | 0 | 0 | 0 | 64 | K | 2 |  |  |  | ROZPOCET | 0 | 0 | 0 | 0 | 0 | 1 | 0 | 64 | 32
38 | K | 210110004 | střídavý přepínač nástěnný prostředí obyčejné řazení 6 | ks | 2 |  | 0 |  |  | základní |  | 0 | 0 | 0 | 0 | 0 | 64 | K | 2 |  |  |  | ROZPOCET | 0 | 0 | 0 | 0 | 0 | 1 | 0 | 64 | 34
39 | K | 210190000 | montáž MEB | ks | 5 |  | 0 |  |  | základní |  | 0 | 0 | 0 | 0 | 0 | 64 | K | 2 |  |  |  | ROZPOCET | 0 | 0 | 0 | 0 | 0 | 1 | 0 | 64 | 44
40 | K | 210190000.1 | montáž pohyb. Čidla | ks | 38 |  | 0 |  |  | základní |  | 0 | 0 | 0 | 0 | 0 | 64 | K | 2 |  |  |  | ROZPOCET | 0 | 0 | 0 | 0 | 0 | 1 | 0 | 64 | 46
41 | K | 215112211 | TOTAL/CENTRAL/HAV. Tlačítko | ks | 3 |  | 0 |  |  | základní |  | 0 | 0 | 0 | 0 | 0 | 64 | K | 2 |  |  |  | ROZPOCET | 0 | 0 | 0 | 0 | 0 | 1 | 0 | 64 | 88
42 | K | 210800101.1 | CXKH-R-J 3x1,5 | m | 620 |  | 0 |  |  | základní |  | 0 | 0 | 0 | 0 | 0 | 64 | K | 2 |  |  |  | ROZPOCET | 0 | 0 | 0 | 0 | 0 | 1 | 0 | 64 | 90
43 | K | 210800105.2 | CXKH-R-J 5x2,5 | m | 70 |  | 0 |  |  | základní |  | 0 | 0 | 0 | 0 | 0 | 64 | K | 2 |  |  |  | ROZPOCET | 0 | 0 | 0 | 0 | 0 | 1 | 0 | 64 | 92
44 | K | 210800106.2 | CXKH-V-O P60-R 3x1,5 | m | 20 |  | 0 |  |  | základní |  | 0 | 0 | 0 | 0 | 0 | 64 | K | 2 |  |  |  | ROZPOCET | 0 | 0 | 0 | 0 | 0 | 1 | 0 | 64 | 94
45 | K | 210800115.2 | CXKH-V-J P60-R 3x1,5 | m | 480 |  | 0 |  |  | základní |  | 0 | 0 | 0 | 0 | 0 | 64 | K | 2 |  |  |  | ROZPOCET | 0 | 0 | 0 | 0 | 0 | 1 | 0 | 64 | 96
46 | K | 210800106.3 | CXKH-V-J P60-R 5x2,5 | m | 70 |  | 0 |  |  | základní |  | 0 | 0 | 0 | 0 | 0 | 64 | K | 2 |  |  |  | ROZPOCET | 0 | 0 | 0 | 0 | 0 | 1 | 0 | 64 | 98
47 | K | 210800115.3 | CXKH-V-J P60-R 5x6 | m | 30 |  | 0 |  |  | základní |  | 0 | 0 | 0 | 0 | 0 | 64 | K | 2 |  |  |  | ROZPOCET | 0 | 0 | 0 | 0 | 0 | 1 | 0 | 64 | 100
48 | K | 220730001 | montáž kab. žlabu + žebřík | m | 60 |  | 0 |  |  | základní |  | 0 | 0 | 0 | 0 | 0 | 64 | K | 2 |  |  |  | ROZPOCET | 0 | 0 | 0 | 0 | 0 | 1 | 0 | 64 | 102
49 | K | 21.x01 | Podíl přidružených výkonů 4,80% z C21M a navázaného materiálu | % |  |  | 0 |  |  | základní |  | 0 | 0 | 0 | 0 | 0 | 64 | K | 2 |  |  |  | ROZPOCET | 0 | 0 | 0 | 0 | 0 | 1 | 0 | 64 | -1819934283
| D | M | Práce a dodávky M |  |  |  | 0 |  |  |  |  | 0 |  | 2.1185 |  | 0.656 | 3 | D | 0 |  |  |  | ROZPOCET | [6 empty] | 0
| D | 21.2 | Hromosvod |  |  |  | 0 |  |  |  |  | 0 |  | 0 |  | 0 | 3 | D | 1 |  |  |  | ROZPOCET | [6 empty] | 0
50 | K | 210220022 | uzemění v zemi FeZn průměru 8-10mm a FeZn 30/4 vč. svorek, propojení a izolace spojů | m | 240 |  | 0 |  |  | základní |  | 0 | 0 | 0 | 0 | 0 | 64 | K | 2 |  |  |  | ROZPOCET | 0 | 0 | 0 | 0 | 0 | 1 | 0 | 64 | 1358278076
51 | K | 210220212 | Montáž hromosvodného vedení jímacích tyčí délky do 3 m na konstrukci zděnou | kus | 8 |  | 0 | CS ÚRS 2023 01 |  | základní |  | 0 | 0 | 0 | 0 | 0 | 64 | K | 2 |  |  |  | ROZPOCET | 0 | 0 | 0 | 0 | 0 | 1 | 0 | 64 | 640460114
52 | K | 210220301 | svorky hromosvodové do 2 šroubu (SS, SR 03) | ks | 68 |  | 0 |  |  | základní |  | 0 | 0 | 0 | 0 | 0 | 64 | K | 2 |  |  |  | ROZPOCET | 0 | 0 | 0 | 0 | 0 | 1 | 0 | 64 | 1151333686
53 | K | 210220302 | svorky hromosvodové nad 2 šrouby (ST, SJ, SK, SZ, SR01, 02) | ks | 48 |  | 0 |  |  | základní |  | 0 | 0 | 0 | 0 | 0 | 64 | K | 2 |  |  |  | ROZPOCET | 0 | 0 | 0 | 0 | 0 | 1 | 0 | 64 | -2023367047
54 | K | 210220020 | Montáž uzemňovacího vedení s upevněním, propojením a připojením pomocí svorek v zemi s izolací spojů vodičů FeZn páskou průřezu do 120 mm2 v městské zástavbě | m | 540 |  | 0 | CS ÚRS 2023 01 |  | základní |  | 0 | 0 | 0 | 0 | 0 | 64 | K | 2 |  |  |  | ROZPOCET | 0 | 0 | 0 | 0 | 0 | 1 | 0 | 64 | -1835636960
55 | K | 210220201.1 | krabice pro SZ | ks | 6 |  | 0 |  |  | základní |  | 0 | 0 | 0 | 0 | 0 | 64 | K | 2 |  |  |  | ROZPOCET | 0 | 0 | 0 | 0 | 0 | 1 | 0 | 64 | 108
56 | K | 210220201.2 | ocelová chránička pr. 29 mm | m | 100 |  | 0 |  |  | základní |  | 0 | 0 | 0 | 0 | 0 | 64 | K | 2 |  |  |  | ROZPOCET | 0 | 0 | 0 | 0 | 0 | 1 | 0 | 64 | 110
57 | K | 210220401 | označení svodu štítky smalt/umělá hmota | ks | 6 |  | 0 |  |  | základní |  | 0 | 0 | 0 | 0 | 0 | 64 | K | 2 |  |  |  | ROZPOCET | 0 | 0 | 0 | 0 | 0 | 1 | 0 | 64 | 116
58 | K | 210220431 | tvarováni mont. dílu - jímače, ochranné trubky, úhelníky | ks | 80 |  | 0 |  |  | základní |  | 0 | 0 | 0 | 0 | 0 | 64 | K | 2 |  |  |  | ROZPOCET | 0 | 0 | 0 | 0 | 0 | 1 | 0 | 64 | 118
| D | 21.3 | Stavební přípomoce |  |  |  | 0 |  |  |  |  | 0 |  | 0.0182 |  | 0.656 | 3 | D | 1 |  |  |  | ROZPOCET | [6 empty] | 0
59 | K | 213RR1 | Odvoz vybouraného mat. do 1km | soub | 1 |  | 0 |  |  | základní |  | 0 | 0 | 0 | 0 | 0 | 64 | K | 2 |  |  |  | ROZPOCET | 0 | 0 | 0 | 0 | 0 | 1 | 0 | 64 | -2035671069
60 | K | 974031121 | Vysekání rýh ve zdivu cihelném na maltu vápennou nebo vápenocementovou do hl. 30 mm a šířky do 30 mm | m | 300 |  | 0 | CS ÚRS 2023 01 |  | základní |  | 0 | 0 | 0 | 0.002 | 0.6 | 4 | K | 2 |  |  |  | ROZPOCET | 0 | 0 | 0 | 0 | 0 | 1 | 0 | 4 | 162210218
61 | K | 973031614 | Vysekání výklenků nebo kapes ve zdivu z cihel na maltu vápennou nebo vápenocementovou kapes pro špalíky a krabice, velikosti do 50x50x50 mm | kus | 650 |  | 0 | CS ÚRS 2023 01 |  | základní |  | 0 | 0 | 0 | 0 | 0 | 4 | K | 2 |  |  |  | ROZPOCET | 0 | 0 | 0 | 0 | 0 | 1 | 0 | 4 | -1031117144
62 | K | 977151112 | Jádrové vrty diamantovými korunkami do stavebních materiálů (železobetonu, betonu, cihel, obkladů, dlažeb, kamene) průměru přes 35 do 40 mm | m | 20 |  | 0 | CS ÚRS 2023 01 |  | základní |  | 0 | 0.00091 | 0.0182 | 0.0028 | 0.056 | 4 | K | 2 |  |  |  | ROZPOCET | 0 | 0 | 0 | 0 | 0 | 1 | 0 | 4 | 1044217420
| VV |  | 80*0,25 |  | 20 | [12 empty] | VV | 2 | 2 | True | 1 | ROZPOCET
63 | K | 460600061 | Odvoz vybouraného mat. do 1km | m3 | 3 |  | 0 |  |  | základní |  | 0 | 0 | 0 | 0 | 0 | 64 | K | 2 |  |  |  | ROZPOCET | 0 | 0 | 0 | 0 | 0 | 1 | 0 | 64 | 126
| D | 21.4 | Revize, DSPS, zkoušky |  |  |  | 0 |  |  |  |  | 0 |  | 0 |  | 0 | 3 | D | 1 |  |  |  | ROZPOCET | [6 empty] | 0
64 | K | 320410001 | Celk.prohl.el.zaříz.a vyhot.rev.zp.do 250.tis.mont. | soub | 3 |  | 0 |  |  | základní |  | 0 | 0 | 0 | 0 | 0 | 64 | K | 2 |  |  |  | ROZPOCET | 0 | 0 | 0 | 0 | 0 | 1 | 0 | 64 | 130
65 | K | 320410001.1 | Celk.prohl.el.zaříz.a vyhot.rev.zp.do 50.tis.mont. - hromosvod | soub | 1 |  | 0 |  |  | základní |  | 0 | 0 | 0 | 0 | 0 | 64 | K | 2 |  |  |  | ROZPOCET | 0 | 0 | 0 | 0 | 0 | 1 | 0 | 64 | 132
66 | K | 320410002.1 | Recyklační poplatky | soub | 1 |  | 0 |  |  | základní |  | 0 | 0 | 0 | 0 | 0 | 64 | K | 2 |  |  |  | ROZPOCET | 0 | 0 | 0 | 0 | 0 | 1 | 0 | 64 | 136
67 | K | 320410002.4 | Měření osvětlení vč. vystavení protokolu | kpl | 1 |  | 0 |  |  | základní |  | 0 | 0 | 0 | 0 | 0 | 64 | K | 2 |  |  |  | ROZPOCET | 0 | 0 | 0 | 0 | 0 | 1 | 0 | 64 | 142
68 | K | 320410018 | Měření zemního odporu pro 1 zemnič | zemnič | 8 |  | 0 |  |  | základní |  | 0 | 0 | 0 | 0 | 0 | 64 | K | 2 |  |  |  | ROZPOCET | 0 | 0 | 0 | 0 | 0 | 1 | 0 | 64 | 144
69 | K | 998741203 | Přesun hmot pro silnoproud stanovený procentní sazbou (%) z ceny vodorovná dopravní vzdálenost do 50 m v objektech výšky přes 12 do 24 m | % |  |  | 0 | CS ÚRS 2023 01 |  | základní |  | 0 | 0 | 0 | 0 | 0 | 64 | K | 2 |  |  |  | ROZPOCET | 0 | 0 | 0 | 0 | 0 | 1 | 0 | 64 | 138
| D | 21.5 | Materiály |  |  |  | 0 |  |  |  |  | 0 |  | 2.1003 |  | 0 | 3 | D | 1 |  |  |  | ROZPOCET | [6 empty] | 0
70 | M | 34571062 | trubka elektroinstalační ohebná z PVC (ČSN) 2316 | m | 367.5 |  | 0 | CS ÚRS 2023 01 |  | základní |  | 0 | 4e-05 | 0.0147 | 0 | 0 | 32 | M | 2 |  |  |  | ROZPOCET | 0 | 0 | 0 | 0 | 0 | 1 | 0 | 16 | 1772260131
| VV |  | 350*1,05 'Přepočtené koeficientem množství |  | 367.5 | [12 empty] | VV | 2 | 2 | False | 1 | ROZPOCET
71 | M | 34571063 | trubka elektroinstalační ohebná z PVC (ČSN) 2323 | m | 283.5 |  | 0 | CS ÚRS 2023 01 |  | základní |  | 0 | 7e-05 | 0.019845 | 0 | 0 | 32 | M | 2 |  |  |  | ROZPOCET | 0 | 0 | 0 | 0 | 0 | 1 | 0 | 16 | 1639025048
| VV |  | 270*1,05 'Přepočtené koeficientem množství |  | 283.5 | [12 empty] | VV | 2 | 2 | False | 1 | ROZPOCET
72 | M | 34571066 | trubka elektroinstalační ohebná z PVC (ČSN) 2348 | m | 262.5 |  | 0 | CS ÚRS 2023 01 |  | základní |  | 0 | 0.00017 | 0.044625 | 0 | 0 | 32 | M | 2 |  |  |  | ROZPOCET | 0 | 0 | 0 | 0 | 0 | 1 | 0 | 16 | 567808618
| VV |  | 250*1,05 'Přepočtené koeficientem množství |  | 262.5 | [12 empty] | VV | 2 | 2 | False | 1 | ROZPOCET
73 | M | 1185969 | TRUBKA PVC 63MM CERVENA KF 09063 BA | m | 346.5 |  | 0 |  |  | základní |  | 0 | 0.00022 | 0.07623 | 0 | 0 | 32 | M | 2 |  |  |  | ROZPOCET | 0 | 0 | 0 | 0 | 0 | 1 | 0 | 16 | 1092218642
| VV |  | 330*1,05 'Přepočtené koeficientem množství |  | 346.5 | [12 empty] | VV | 2 | 2 | False | 1 | ROZPOCET
74 | M | 34571359 | trubka elektroinstalační ohebná dvouplášťová korugovaná (chránička) D 150/175mm, HDPE+LDPE | m | 18.9 |  | 0 | CS ÚRS 2023 01 |  | základní |  | 0 | 0.00128 | 0.024192 | 0 | 0 | 32 | M | 2 |  |  |  | ROZPOCET | 0 | 0 | 0 | 0 | 0 | 1 | 0 | 16 | 38322784
| VV |  | 18*1,05 'Přepočtené koeficientem množství |  | 18.9 | [12 empty] | VV | 2 | 2 | False | 1 | ROZPOCET
75 | M | 34571457 | krabice pod omítku PVC odbočná kruhová D 70mm s víčkem | kus | 430 |  | 0 | CS ÚRS 2023 01 |  | základní |  | 0 | 4e-05 | 0.0172 | 0 | 0 | 32 | M | 2 |  |  |  | ROZPOCET | 0 | 0 | 0 | 0 | 0 | 1 | 0 | 16 | -49132943
76 | M | 34571521 | krabice pod omítku PVC odbočná kruhová D 70mm s víčkem a svorkovnicí | kus | 110 |  | 0 | CS ÚRS 2023 01 |  | základní |  | 0 | 9e-05 | 0.0099 | 0 | 0 | 32 | M | 2 |  |  |  | ROZPOCET | 0 | 0 | 0 | 0 | 0 | 1 | 0 | 16 | -1193772270
77 | M | 34571450 | krabice pod omítku PVC přístrojová kruhová D 70mm | kus | 150 |  | 0 | CS ÚRS 2023 01 |  | základní |  | 0 | 4e-05 | 0.006 | 0 | 0 | 32 | M | 2 |  |  |  | ROZPOCET | 0 | 0 | 0 | 0 | 0 | 1 | 0 | 16 | 1320168454
78 | M | 34535023 | ovládač nástěnný zapínací, řazení 1/0, IP44, šroubové svorky | kus | 28 |  | 0 | CS ÚRS 2023 01 |  | základní |  | 0 | 9e-05 | 0.00252 | 0 | 0 | 32 | M | 2 |  |  |  | ROZPOCET | 0 | 0 | 0 | 0 | 0 | 1 | 0 | 16 | -1543910651
79 | M | 34140824 | vodič propojovací jádro Cu plné izolace PVC 450/750V (H07V-U) 1x2,5mm2 | m | 264.5 |  | 0 | CS ÚRS 2023 01 |  | základní |  | 0 | 3e-05 | 0.007935 | 0 | 0 | 32 | M | 2 |  |  |  | ROZPOCET | 0 | 0 | 0 | 0 | 0 | 1 | 0 | 16 | -1387624678
| VV |  | 230*1,15 'Přepočtené koeficientem množství |  | 264.5 | [12 empty] | VV | 2 | 2 | False | 1 | ROZPOCET
80 | M | 34140825 | vodič propojovací jádro Cu plné izolace PVC 450/750V (H07V-U) 1x4mm2 | m | 241.5 |  | 0 | CS ÚRS 2023 01 |  | základní |  | 0 | 5e-05 | 0.012075 | 0 | 0 | 32 | M | 2 |  |  |  | ROZPOCET | 0 | 0 | 0 | 0 | 0 | 1 | 0 | 16 | 2138194364
| VV |  | 210*1,15 'Přepočtené koeficientem množství |  | 241.5 | [12 empty] | VV | 2 | 2 | False | 1 | ROZPOCET
81 | M | 34140826 | vodič propojovací jádro Cu plné izolace PVC 450/750V (H07V-U) 1x6mm2 | m | 276 |  | 0 | CS ÚRS 2023 01 |  | základní |  | 0 | 7e-05 | 0.01932 | 0 | 0 | 32 | M | 2 |  |  |  | ROZPOCET | 0 | 0 | 0 | 0 | 0 | 1 | 0 | 16 | -1952167957
| VV |  | 240*1,15 'Přepočtené koeficientem množství |  | 276 | [12 empty] | VV | 2 | 2 | False | 1 | ROZPOCET
82 | M | 34111005 | kabel instalační jádro Cu plné izolace PVC plášť PVC 450/750V (CYKY) 2x1,5mm2 | m | 230 |  | 0 | CS ÚRS 2023 01 |  | základní |  | 0 | 0.0001 | 0.023 | 0 | 0 | 32 | M | 2 |  |  |  | ROZPOCET | 0 | 0 | 0 | 0 | 0 | 1 | 0 | 16 | -364729065
| VV |  | 200*1,15 'Přepočtené koeficientem množství |  | 230 | [12 empty] | VV | 2 | 2 | False | 1 | ROZPOCET
83 | M | 34111030 | kabel instalační jádro Cu plné izolace PVC plášť PVC 450/750V (CYKY) 3x1,5mm2 | m | 3392.5 |  | 0 | CS ÚRS 2023 01 |  | základní |  | 0 | 0.00012 | 0.4071 | 0 | 0 | 32 | M | 2 |  |  |  | ROZPOCET | 0 | 0 | 0 | 0 | 0 | 1 | 0 | 16 | -1207779486
| VV |  | 2950*1,15 'Přepočtené koeficientem množství |  | 3392.5 | [12 empty] | VV | 2 | 2 | False | 1 | ROZPOCET
84 | M | 34111036 | kabel instalační jádro Cu plné izolace PVC plášť PVC 450/750V (CYKY) 3x2,5mm2 | m | 3818 |  | 0 | CS ÚRS 2023 01 |  | základní |  | 0 | 0.00017 | 0.64906 | 0 | 0 | 32 | M | 2 |  |  |  | ROZPOCET | 0 | 0 | 0 | 0 | 0 | 1 | 0 | 16 | -1421857405
| VV |  | 3320*1,15 'Přepočtené koeficientem množství |  | 3818 | [12 empty] | VV | 2 | 2 | False | 1 | ROZPOCET
85 | M | 34111090 | kabel instalační jádro Cu plné izolace PVC plášť PVC 450/750V (CYKY) 5x1,5mm2 | m | 402.5 |  | 0 | CS ÚRS 2023 01 |  | základní |  | 0 | 0.00016 | 0.0644 | 0 | 0 | 32 | M | 2 |  |  |  | ROZPOCET | 0 | 0 | 0 | 0 | 0 | 1 | 0 | 16 | -1802650024
| VV |  | 350*1,15 'Přepočtené koeficientem množství |  | 402.5 | [12 empty] | VV | 2 | 2 | False | 1 | ROZPOCET
86 | M | 34113129 | kabel silový jádro Cu izolace PVC plášť PVC 0,6/1kV (1-CYKY) 4x95mm2 | m | 17.25 |  | 0 | CS ÚRS 2023 01 |  | základní |  | 0 | 0.00407 | 0.070208 | 0 | 0 | 32 | M | 2 |  |  |  | ROZPOCET | 0 | 0 | 0 | 0 | 0 | 1 | 0 | 16 | 823748112
| VV |  | 15*1,15 'Přepočtené koeficientem množství |  | 17.25 | [12 empty] | VV | 2 | 2 | False | 1 | ROZPOCET
87 | M | 34111098 | kabel instalační jádro Cu plné izolace PVC plášť PVC 450/750V (CYKY) 5x4mm2 | m | 80.5 |  | 0 | CS ÚRS 2023 01 |  | základní |  | 0 | 0.00034 | 0.02737 | 0 | 0 | 32 | M | 2 |  |  |  | ROZPOCET | 0 | 0 | 0 | 0 | 0 | 1 | 0 | 16 | 2098701542
| VV |  | 70*1,15 'Přepočtené koeficientem množství |  | 80.5 | [12 empty] | VV | 2 | 2 | False | 1 | ROZPOCET
88 | M | 34111100 | kabel instalační jádro Cu plné izolace PVC plášť PVC 450/750V (CYKY) 5x6mm2 | m | 92 |  | 0 | CS ÚRS 2023 01 |  | základní |  | 0 | 0.00053 | 0.04876 | 0 | 0 | 32 | M | 2 |  |  |  | ROZPOCET | 0 | 0 | 0 | 0 | 0 | 1 | 0 | 16 | 659657889
| VV |  | 80*1,15 'Přepočtené koeficientem množství |  | 92 | [12 empty] | VV | 2 | 2 | False | 1 | ROZPOCET
89 | M | 34113034 | kabel instalační jádro Cu plné izolace PVC plášť PVC 450/750V (CYKY) 5x10mm2 | m | 373.75 |  | 0 | CS ÚRS 2023 01 |  | základní |  | 0 | 0.00077 | 0.28779 | 0 | 0 | 32 | M | 2 |  |  |  | ROZPOCET | 0 | 0 | 0 | 0 | 0 | 1 | 0 | 16 | -1714327588
| VV |  | 325*1,15 'Přepočtené koeficientem množství |  | 373.75 | [12 empty] | VV | 2 | 2 | False | 1 | ROZPOCET
90 | M | 34113035 | kabel instalační jádro Cu plné izolace PVC plášť PVC 450/750V (CYKY) 5x16mm2 | m | 138 |  | 0 | CS ÚRS 2023 01 |  | základní |  | 0 | 0.0011 | 0.1518 | 0 | 0 | 32 | M | 2 |  |  |  | ROZPOCET | 0 | 0 | 0 | 0 | 0 | 1 | 0 | 16 | 1244754780
| VV |  | 120*1,15 'Přepočtené koeficientem množství |  | 138 | [12 empty] | VV | 2 | 2 | False | 1 | ROZPOCET
91 | M | 34113084 | kabel silový jádro Al izolace PVC plášť PVC 0,6/1kV (1-AYKY) 4x185mm2 | m | 34.5 |  | 0 | CS ÚRS 2023 01 |  | základní |  | 0 | 0.00337 | 0.11626 | 0 | 0 | 32 | M | 2 |  |  |  | ROZPOCET | 0 | 0 | 0 | 0 | 0 | 1 | 0 | 16 | -60398944
| VV |  | 30*1,15 'Přepočtené koeficientem množství |  | 34.5 | [12 empty] | VV | 2 | 2 | False | 1 | ROZPOCET
92 | M | Pol1 | Rozvaděč RH vč. vybavení, pož. odolnost: EI30-DP1 | ks | 1 |  | 0 |  |  | základní |  | 0 | 0 | 0 | 0 | 0 | 256 | M | 2 |  |  |  | ROZPOCET | 0 | 0 | 0 | 0 | 0 | 1 | 0 | 64 | 1754418738
93 | M | Pol2 | Rozvaděč ER212 do výklenku, vč. vybavení | ks | 1 |  | 0 |  |  | základní |  | 0 | 0 | 0 | 0 | 0 | 256 | M | 2 |  |  |  | ROZPOCET | 0 | 0 | 0 | 0 | 0 | 1 | 0 | 64 | 1461583453
94 | M | Pol3 | Rozvaděč NR112 do výklenku vč. vybavení | ks | 1 |  | 0 |  |  | základní |  | 0 | 0 | 0 | 0 | 0 | 256 | M | 2 |  |  |  | ROZPOCET | 0 | 0 | 0 | 0 | 0 | 1 | 0 | 64 | -1365197748
95 | M | Pol4 | Rozvaděč RPO (96M) vč. vybavení, pož. odolnost: EI30-DP1 | ks | 1 |  | 0 |  |  | základní |  | 0 | 0 | 0 | 0 | 0 | 256 | M | 2 |  |  |  | ROZPOCET | 0 | 0 | 0 | 0 | 0 | 1 | 0 | 64 | 1180833917
96 | M | Pol5 | Rozvaděč R-VYT (96M) vč. vybavení, pož. odolnost: EI30-DP1 | ks | 1 |  | 0 |  |  | základní |  | 0 | 0 | 0 | 0 | 0 | 256 | M | 2 |  |  |  | ROZPOCET | 0 | 0 | 0 | 0 | 0 | 1 | 0 | 64 | 1585320737
97 | M | Pol6 | Rozvaděč R01 (96M) vč. vybavení, pož. odolnost: EI30-DP1 | ks | 1 |  | 0 |  |  | základní |  | 0 | 0 | 0 | 0 | 0 | 256 | M | 2 |  |  |  | ROZPOCET | 0 | 0 | 0 | 0 | 0 | 1 | 0 | 64 | -2122825085
98 | M | Pol7 | Rozvaděč R02 (96M) vč. vybavení, pož. odolnost: EI30-DP1 | ks | 1 |  | 0 |  |  | základní |  | 0 | 0 | 0 | 0 | 0 | 256 | M | 2 |  |  |  | ROZPOCET | 0 | 0 | 0 | 0 | 0 | 1 | 0 | 64 | -370573549
99 | M | Pol8 | Rozvaděč R03 (96M) vč. vybavení, pož. odolnost: EI30-DP1 | ks | 1 |  | 0 |  |  | základní |  | 0 | 0 | 0 | 0 | 0 | 256 | M | 2 |  |  |  | ROZPOCET | 0 | 0 | 0 | 0 | 0 | 1 | 0 | 64 | -379692251
100 | M | Pol9 | Rozvaděč R04 (96M) vč. vybavení, pož. odolnost: EI30-DP1 | ks | 1 |  | 0 |  |  | základní |  | 0 | 0 | 0 | 0 | 0 | 256 | M | 2 |  |  |  | ROZPOCET | 0 | 0 | 0 | 0 | 0 | 1 | 0 | 64 | 1528991694
101 | M | Pol10 | Rozvaděč R05 (96M) vč. vybavení, pož. odolnost: EI30-DP1 | ks | 1 |  | 0 |  |  | základní |  | 0 | 0 | 0 | 0 | 0 | 256 | M | 2 |  |  |  | ROZPOCET | 0 | 0 | 0 | 0 | 0 | 1 | 0 | 64 | -473629501
102 | M | Pol11 | Rozvaděč R-SERVER vč. vybavení, pož. odolnost: EI30-DP1 | ks | 1 |  | 0 |  |  | základní |  | 0 | 0 | 0 | 0 | 0 | 256 | M | 2 |  |  |  | ROZPOCET | 0 | 0 | 0 | 0 | 0 | 1 | 0 | 64 | 735234968
103 | M | Pol12 | Zapínací bod pro VO, pro 6 větví | ks | 1 |  | 0 |  |  | základní |  | 0 | 0 | 0 | 0 | 0 | 256 | M | 2 |  |  |  | ROZPOCET | 0 | 0 | 0 | 0 | 0 | 1 | 0 | 64 | -805720137
104 | M | Pol13 | Online UPS 10 kVA, 400V 15 minut vč. Vybavení a baterií | ks | 1 |  | 0 |  |  | základní |  | 0 | 0 | 0 | 0 | 0 | 256 | M | 2 |  |  |  | ROZPOCET | 0 | 0 | 0 | 0 | 0 | 1 | 0 | 64 | -1410830823
105 | M | Pol14 | MEB | ks | 5 |  | 0 |  |  | základní |  | 0 | 0 | 0 | 0 | 0 | 256 | M | 2 |  |  |  | ROZPOCET | 0 | 0 | 0 | 0 | 0 | 1 | 0 | 64 | 956256078
106 | M | Pol15 | tlačítko TOTAL STOP | ks | 1 |  | 0 |  |  | základní |  | 0 | 0 | 0 | 0 | 0 | 256 | M | 2 |  |  |  | ROZPOCET | 0 | 0 | 0 | 0 | 0 | 1 | 0 | 64 | 315770681
107 | M | Pol16 | tlačítko CENTRAL STOP | ks | 1 |  | 0 |  |  | základní |  | 0 | 0 | 0 | 0 | 0 | 256 | M | 2 |  |  |  | ROZPOCET | 0 | 0 | 0 | 0 | 0 | 1 | 0 | 64 | -2087378974
108 | M | Pol17 | tlačítko havarijní | ks | 1 |  | 0 |  |  | základní |  | 0 | 0 | 0 | 0 | 0 | 256 | M | 2 |  |  |  | ROZPOCET | 0 | 0 | 0 | 0 | 0 | 1 | 0 | 64 | 957336558
109 | M | Pol18 | pohybové čidlo 360° | ks | 38 |  | 0 |  |  | základní |  | 0 | 0 | 0 | 0 | 0 | 256 | M | 2 |  |  |  | ROZPOCET | 0 | 0 | 0 | 0 | 0 | 1 | 0 | 64 | -74137875
110 | M | Pol19 | podlahová krabice 4x 230V, IP 68 | ks | 11 |  | 0 |  |  | základní |  | 0 | 0 | 0 | 0 | 0 | 256 | M | 2 |  |  |  | ROZPOCET | 0 | 0 | 0 | 0 | 0 | 1 | 0 | 64 | 1403436988
111 | M | Pol20 | podlahová krabice 2x 230V, IP 68 | ks | 4 |  | 0 |  |  | základní |  | 0 | 0 | 0 | 0 | 0 | 256 | M | 2 |  |  |  | ROZPOCET | 0 | 0 | 0 | 0 | 0 | 1 | 0 | 64 | -1435877491
112 | M | Pol21 | sada pojistek do přípojkové skřáně A | ks | 2 |  | 0 |  |  | základní |  | 0 | 0 | 0 | 0 | 0 | 256 | M | 2 |  |  |  | ROZPOCET | 0 | 0 | 0 | 0 | 0 | 1 | 0 | 64 | -1634984347
113 | M | Pol31 | spínač tlačítkový I/0, na povrch | ks | 17 |  | 0 |  |  | základní |  | 0 | 0 | 0 | 0 | 0 | 256 | M | 2 |  |  |  | ROZPOCET | 0 | 0 | 0 | 0 | 0 | 1 | 0 | 64 | 34379637
114 | M | Pol32 | spínač kolébkový č. 1 | ks | 10 |  | 0 |  |  | základní |  | 0 | 0 | 0 | 0 | 0 | 256 | M | 2 |  |  |  | ROZPOCET | 0 | 0 | 0 | 0 | 0 | 1 | 0 | 64 | -945177184
115 | M | Pol33 | spínač kolébkový č. 6 | ks | 2 |  | 0 |  |  | základní |  | 0 | 0 | 0 | 0 | 0 | 256 | M | 2 |  |  |  | ROZPOCET | 0 | 0 | 0 | 0 | 0 | 1 | 0 | 64 | 550986848
116 | M | Pol34 | zdroj pro LED pásek 12 V | ks | 3 |  | 0 |  |  | základní |  | 0 | 0 | 0 | 0 | 0 | 256 | M | 2 |  |  |  | ROZPOCET | 0 | 0 | 0 | 0 | 0 | 1 | 0 | 64 | -448617181
117 | M | Pol35 | ovladač žaluzie | ks | 3 |  | 0 |  |  | základní |  | 0 | 0 | 0 | 0 | 0 | 256 | M | 2 |  |  |  | ROZPOCET | 0 | 0 | 0 | 0 | 0 | 1 | 0 | 64 | -1448528767
118 | M | Pol36 | zásuvka 16A, 230 V IP44 | ks | 6 |  | 0 |  |  | základní |  | 0 | 0 | 0 | 0 | 0 | 256 | M | 2 |  |  |  | ROZPOCET | 0 | 0 | 0 | 0 | 0 | 1 | 0 | 64 | 203352883
119 | M | Pol37 | zásuvka v krabici prost.obyč.10/16A 250V 2P+Z | ks | 115 |  | 0 |  |  | základní |  | 0 | 0 | 0 | 0 | 0 | 256 | M | 2 |  |  |  | ROZPOCET | 0 | 0 | 0 | 0 | 0 | 1 | 0 | 64 | 1773581709
120 | M | Pol38 | zásuvka v krabici prost.obyč.10/16A 250V 2P+Z, na povrch | ks | 123 |  | 0 |  |  | základní |  | 0 | 0 | 0 | 0 | 0 | 256 | M | 2 |  |  |  | ROZPOCET | 0 | 0 | 0 | 0 | 0 | 1 | 0 | 64 | 617589754
123 | M | Pol41 | zásuvka v krabici prost.obyč.10/16A 250V 2P+Z s př. ochranou | ks | 2 |  | 0 |  |  | základní |  | 0 | 0 | 0 | 0 | 0 | 256 | M | 2 |  |  |  | ROZPOCET | 0 | 0 | 0 | 0 | 0 | 1 | 0 | 64 | -1401839847
124 | M | Pol42 | Svítidlo index 1 - viz. Kniha svítidel | ks | 52 |  | 0 |  |  | základní |  | 0 | 0 | 0 | 0 | 0 | 256 | M | 2 |  |  |  | ROZPOCET | 0 | 0 | 0 | 0 | 0 | 1 | 0 | 64 | -302712556
125 | M | Pol43 | Svítidlo index 2, s čidlem- viz. Kniha svítidel | ks | 26 |  | 0 |  |  | základní |  | 0 | 0 | 0 | 0 | 0 | 256 | M | 2 |  |  |  | ROZPOCET | 0 | 0 | 0 | 0 | 0 | 1 | 0 | 64 | 292057615
126 | M | Pol44 | Svítidlo index 2 - viz. Kniha svítidel | ks | 4 |  | 0 |  |  | základní |  | 0 | 0 | 0 | 0 | 0 | 256 | M | 2 |  |  |  | ROZPOCET | 0 | 0 | 0 | 0 | 0 | 1 | 0 | 64 | 2144439122
127 | M | Pol45 | Svítidlo index 3 - viz. Kniha svítidel | ks | 25 |  | 0 |  |  | základní |  | 0 | 0 | 0 | 0 | 0 | 256 | M | 2 |  |  |  | ROZPOCET | 0 | 0 | 0 | 0 | 0 | 1 | 0 | 64 | 237217793
128 | M | Pol46 | Svítidlo index 4 - viz. Kniha svítidel | ks | 135 |  | 0 |  |  | základní |  | 0 | 0 | 0 | 0 | 0 | 256 | M | 2 |  |  |  | ROZPOCET | 0 | 0 | 0 | 0 | 0 | 1 | 0 | 64 | 1487793789
129 | M | Pol47 | Svítidlo index 5 - viz. Kniha svítidel | ks | 11 |  | 0 |  |  | základní |  | 0 | 0 | 0 | 0 | 0 | 256 | M | 2 |  |  |  | ROZPOCET | 0 | 0 | 0 | 0 | 0 | 1 | 0 | 64 | -1016505228
130 | M | Pol48 | Svítidlo index 6 - viz. Kniha svítidel | ks | 5 |  | 0 |  |  | základní |  | 0 | 0 | 0 | 0 | 0 | 256 | M | 2 |  |  |  | ROZPOCET | 0 | 0 | 0 | 0 | 0 | 1 | 0 | 64 | -1172439959
131 | M | Pol49 | Svítidlo index 6 s čidlem - viz. Kniha svítidel | ks | 2 |  | 0 |  |  | základní |  | 0 | 0 | 0 | 0 | 0 | 256 | M | 2 |  |  |  | ROZPOCET | 0 | 0 | 0 | 0 | 0 | 1 | 0 | 64 | -482882004
132 | M | Pol50 | Svítidlo index 7 - viz. Kniha svítidel | ks | 53 |  | 0 |  |  | základní |  | 0 | 0 | 0 | 0 | 0 | 256 | M | 2 |  |  |  | ROZPOCET | 0 | 0 | 0 | 0 | 0 | 1 | 0 | 64 | -2104984135
133 | M | Pol51 | Svítidlo index 8 - viz. Kniha svítidel | ks | 17 |  | 0 |  |  | základní |  | 0 | 0 | 0 | 0 | 0 | 256 | M | 2 |  |  |  | ROZPOCET | 0 | 0 | 0 | 0 | 0 | 1 | 0 | 64 | 1067626721
134 | M | Pol52 | Svítidlo index 9 - viz. Kniha svítidel | ks | 22 |  | 0 |  |  | základní |  | 0 | 0 | 0 | 0 | 0 | 256 | M | 2 |  |  |  | ROZPOCET | 0 | 0 | 0 | 0 | 0 | 1 | 0 | 64 | -1283731658
135 | M | Pol53 | Svítidlo index 9 - viz. Kniha svítidel | ks | 22 |  | 0 |  |  | základní |  | 0 | 0 | 0 | 0 | 0 | 256 | M | 2 |  |  |  | ROZPOCET | 0 | 0 | 0 | 0 | 0 | 1 | 0 | 64 | -512326147
136 | M | Pol54 | Svítidlo index 10 - viz. Kniha svítidel | ks | 3 |  | 0 |  |  | základní |  | 0 | 0 | 0 | 0 | 0 | 256 | M | 2 |  |  |  | ROZPOCET | 0 | 0 | 0 | 0 | 0 | 1 | 0 | 64 | 1149995724
137 | M | Pol55 | Svítidlo index 11 - viz. Kniha svítidel | ks | 3 |  | 0 |  |  | základní |  | 0 | 0 | 0 | 0 | 0 | 256 | M | 2 |  |  |  | ROZPOCET | 0 | 0 | 0 | 0 | 0 | 1 | 0 | 64 | 812376436
138 | M | Pol56 | Svítidlo index 12 - viz. Kniha svítidel | ks | 3 |  | 0 |  |  | základní |  | 0 | 0 | 0 | 0 | 0 | 256 | M | 2 |  |  |  | ROZPOCET | 0 | 0 | 0 | 0 | 0 | 1 | 0 | 64 | -918734711
139 | M | Pol57 | Svítidlo index 13 - viz. Kniha svítidel | ks | 2 |  | 0 |  |  | základní |  | 0 | 0 | 0 | 0 | 0 | 256 | M | 2 |  |  |  | ROZPOCET | 0 | 0 | 0 | 0 | 0 | 1 | 0 | 64 | -321814820
140 | M | Pol58 | Svítidlo index N1 - viz. Kniha svítidel | ks | 54 |  | 0 |  |  | základní |  | 0 | 0 | 0 | 0 | 0 | 256 | M | 2 |  |  |  | ROZPOCET | 0 | 0 | 0 | 0 | 0 | 1 | 0 | 64 | 786838890
141 | M | Pol59 | Svítidlo index V2 - viz. Kniha svítidel | ks | 8 |  | 0 |  |  | základní |  | 0 | 0 | 0 | 0 | 0 | 256 | M | 2 |  |  |  | ROZPOCET | 0 | 0 | 0 | 0 | 0 | 1 | 0 | 64 | -1264005787
142 | M | Pol60 | Nouzový piktogram, náhr. Zdroj 60 minut | ks | 34 |  | 0 |  |  | základní |  | 0 | 0 | 0 | 0 | 0 | 256 | M | 2 |  |  |  | ROZPOCET | 0 | 0 | 0 | 0 | 0 | 1 | 0 | 64 | -1936114253
143 | M | Pol61 | Svítidlo index S1A/S1B - viz. Kniha svítidel | ks | 2 |  | 0 |  |  | základní |  | 0 | 0 | 0 | 0 | 0 | 256 | M | 2 |  |  |  | ROZPOCET | 0 | 0 | 0 | 0 | 0 | 1 | 0 | 64 | -1459999951
144 | M | Pol62 | Svítidlo index S2 - viz. Kniha svítidel | ks | 15 |  | 0 |  |  | základní |  | 0 | 0 | 0 | 0 | 0 | 256 | M | 2 |  |  |  | ROZPOCET | 0 | 0 | 0 | 0 | 0 | 1 | 0 | 64 | -403897836
145 | M | Pol63 | Svítidlo index S3 - viz. Kniha svítidel | ks | 21 |  | 0 |  |  | základní |  | 0 | 0 | 0 | 0 | 0 | 256 | M | 2 |  |  |  | ROZPOCET | 0 | 0 | 0 | 0 | 0 | 1 | 0 | 64 | -1057816667
146 | M | Pol64 | Svítidlo index S4 - viz. Kniha svítidel | ks | 2 |  | 0 |  |  | základní |  | 0 | 0 | 0 | 0 | 0 | 256 | M | 2 |  |  |  | ROZPOCET | 0 | 0 | 0 | 0 | 0 | 1 | 0 | 64 | 1246865767
147 | M | Pol65 | Svítidlo index S5 - viz. Kniha svítidel | ks | 20 |  | 0 |  |  | základní |  | 0 | 0 | 0 | 0 | 0 | 256 | M | 2 |  |  |  | ROZPOCET | 0 | 0 | 0 | 0 | 0 | 1 | 0 | 64 | 1298871921
148 | M | Pol650 | Svítidlo index S5 - viz. Kniha svítidel | ks | 3 |  | 0 |  |  | základní |  | 0 | 0 | 0 | 0 | 0 | 256 | M | 2 |  |  |  | ROZPOCET | 0 | 0 | 0 | 0 | 0 | 1 | 0 | 64 | -943146831
149 | M | Pol66 | Řídící sysém pro osvětlení | kpl | 1 |  | 0 |  |  | základní |  | 0 | 0 | 0 | 0 | 0 | 256 | M | 2 |  |  |  | ROZPOCET | 0 | 0 | 0 | 0 | 0 | 1 | 0 | 64 | -208988330
150 | M | Pol67 | drát AlMgSi 8 | m | 240 |  | 0 |  |  | základní |  | 0 | 0 | 0 | 0 | 0 | 256 | M | 2 |  |  |  | ROZPOCET | 0 | 0 | 0 | 0 | 0 | 1 | 0 | 64 | 773259743
151 | M | Pol68 | FeZn pásek 30/4mm | m | 500 |  | 0 |  |  | základní |  | 0 | 0 | 0 | 0 | 0 | 256 | M | 2 |  |  |  | ROZPOCET | 0 | 0 | 0 | 0 | 0 | 1 | 0 | 64 | 771781511
152 | M | Pol69 | FeZn průměr 10mm | m | 40 |  | 0 |  |  | základní |  | 0 | 0 | 0 | 0 | 0 | 256 | M | 2 |  |  |  | ROZPOCET | 0 | 0 | 0 | 0 | 0 | 1 | 0 | 64 | 784203897
153 | M | Pol70 | svorka připojovací SP01 | ks | 3 |  | 0 |  |  | základní |  | 0 | 0 | 0 | 0 | 0 | 256 | M | 2 |  |  |  | ROZPOCET | 0 | 0 | 0 | 0 | 0 | 1 | 0 | 64 | 1568805465
154 | M | Pol71 | svorka křížová - SK | ks | 6 |  | 0 |  |  | základní |  | 0 | 0 | 0 | 0 | 0 | 256 | M | 2 |  |  |  | ROZPOCET | 0 | 0 | 0 | 0 | 0 | 1 | 0 | 64 | -958304940
155 | M | Pol72 | svorka SR03 pásek/drát | ks | 8 |  | 0 |  |  | základní |  | 0 | 0 | 0 | 0 | 0 | 256 | M | 2 |  |  |  | ROZPOCET | 0 | 0 | 0 | 0 | 0 | 1 | 0 | 64 | -129842504
156 | M | Pol73 | svorka SR02 pásek/pásek | ks | 25 |  | 0 |  |  | základní |  | 0 | 0 | 0 | 0 | 0 | 256 | M | 2 |  |  |  | ROZPOCET | 0 | 0 | 0 | 0 | 0 | 1 | 0 | 64 | -476106286
157 | M | Pol74 | krabice pro SZ, 200 kVA | ks | 6 |  | 0 |  |  | základní |  | 0 | 0 | 0 | 0 | 0 | 256 | M | 2 |  |  |  | ROZPOCET | 0 | 0 | 0 | 0 | 0 | 1 | 0 | 64 | -797351047
158 | M | Pol75 | ocel. chránička pr. 29 | ks | 100 |  | 0 |  |  | základní |  | 0 | 0 | 0 | 0 | 0 | 256 | M | 2 |  |  |  | ROZPOCET | 0 | 0 | 0 | 0 | 0 | 1 | 0 | 64 | 150243340
159 | M | Pol76 | svorka zkušební - SZ | ks | 6 |  | 0 |  |  | základní |  | 0 | 0 | 0 | 0 | 0 | 256 | M | 2 |  |  |  | ROZPOCET | 0 | 0 | 0 | 0 | 0 | 1 | 0 | 64 | 1973277846
160 | M | Pol77 | gumoasfalt | kpl | 1 |  | 0 |  |  | základní |  | 0 | 0 | 0 | 0 | 0 | 256 | M | 2 |  |  |  | ROZPOCET | 0 | 0 | 0 | 0 | 0 | 1 | 0 | 64 | 1519377024
161 | M | Pol78 | označovací štítek | ks | 6 |  | 0 |  |  | základní |  | 0 | 0 | 0 | 0 | 0 | 256 | M | 2 |  |  |  | ROZPOCET | 0 | 0 | 0 | 0 | 0 | 1 | 0 | 64 | -1708503424
162 | M | Pol79 | podpěra vedení PV 21 | ks | 115 |  | 0 |  |  | základní |  | 0 | 0 | 0 | 0 | 0 | 256 | M | 2 |  |  |  | ROZPOCET | 0 | 0 | 0 | 0 | 0 | 1 | 0 | 64 | -586998258
163 | M | Pol80 | podpěra vedení PV 32 | ks | 20 |  | 0 |  |  | základní |  | 0 | 0 | 0 | 0 | 0 | 256 | M | 2 |  |  |  | ROZPOCET | 0 | 0 | 0 | 0 | 0 | 1 | 0 | 64 | -1605746991
164 | M | Pol81 | podpěra vedení PV 01 | ks | 20 |  | 0 |  |  | základní |  | 0 | 0 | 0 | 0 | 0 | 256 | M | 2 |  |  |  | ROZPOCET | 0 | 0 | 0 | 0 | 0 | 1 | 0 | 64 | -62328231
165 | M | Pol82 | svorka jímací SJ02 | ks | 8 |  | 0 |  |  | základní |  | 0 | 0 | 0 | 0 | 0 | 256 | M | 2 |  |  |  | ROZPOCET | 0 | 0 | 0 | 0 | 0 | 1 | 0 | 64 | -1460603406
166 | M | Pol83 | ocelová trojnožka vč. ukotvení | ks | 3 |  | 0 |  |  | základní |  | 0 | 0 | 0 | 0 | 0 | 256 | M | 2 |  |  |  | ROZPOCET | 0 | 0 | 0 | 0 | 0 | 1 | 0 | 64 | 1833101120
167 | M | Pol84 | jímící tyč 1,5 m | ks | 4 |  | 0 |  |  | základní |  | 0 | 0 | 0 | 0 | 0 | 256 | M | 2 |  |  |  | ROZPOCET | 0 | 0 | 0 | 0 | 0 | 1 | 0 | 64 | -595710903
168 | M | Pol85 | jímící tyč 2,0 m | ks | 1 |  | 0 |  |  | základní |  | 0 | 0 | 0 | 0 | 0 | 256 | M | 2 |  |  |  | ROZPOCET | 0 | 0 | 0 | 0 | 0 | 1 | 0 | 64 | 31220632
169 | M | Pol86 | jímící tyč 3,0 m | ks | 3 |  | 0 |  |  | základní |  | 0 | 0 | 0 | 0 | 0 | 256 | M | 2 |  |  |  | ROZPOCET | 0 | 0 | 0 | 0 | 0 | 1 | 0 | 64 | 982181606
170 | M | Pol87 | svorka spojovací SS | ks | 60 |  | 0 |  |  | základní |  | 0 | 0 | 0 | 0 | 0 | 256 | M | 2 |  |  |  | ROZPOCET | 0 | 0 | 0 | 0 | 0 | 1 | 0 | 64 | -1351435501
171 | M | Pol88 | Kabelový žebřík 300/60 vč. kotvícího materiálu | m | 30 |  | 0 |  |  | základní |  | 0 | 0 | 0 | 0 | 0 | 256 | M | 2 |  |  |  | ROZPOCET | 0 | 0 | 0 | 0 | 0 | 1 | 0 | 64 | 808168394
172 | M | Pol89 | Kabelový žebřík 200/60 vč. kotvícího materiálu | m | 30 |  | 0 |  |  | základní |  | 0 | 0 | 0 | 0 | 0 | 256 | M | 2 |  |  |  | ROZPOCET | 0 | 0 | 0 | 0 | 0 | 1 | 0 | 64 | -1196713938
173 | M | Pol93 | CY 16mm2 (H07V-U) zelenožlutý | m | 510 |  | 0 |  |  | základní |  | 0 | 0 | 0 | 0 | 0 | 256 | M | 2 |  |  |  | ROZPOCET | 0 | 0 | 0 | 0 | 0 | 1 | 0 | 64 | 824767984
174 | M | Pol94 | Látkový kabel 3x1,5 černý (vč. Příchytek) | m | 2480 |  | 0 |  |  | základní |  | 0 | 0 | 0 | 0 | 0 | 256 | M | 2 |  |  |  | ROZPOCET | 0 | 0 | 0 | 0 | 0 | 1 | 0 | 64 | 936123188
175 | M | Pol105 | CYKY-J 3x6 | m | 215 |  | 0 |  |  | základní |  | 0 | 0 | 0 | 0 | 0 | 256 | M | 2 |  |  |  | ROZPOCET | 0 | 0 | 0 | 0 | 0 | 1 | 0 | 64 | 195689028
176 | M | Pol106 | CYKY-J 4x10 | m | 190 |  | 0 |  |  | základní |  | 0 | 0 | 0 | 0 | 0 | 256 | M | 2 |  |  |  | ROZPOCET | 0 | 0 | 0 | 0 | 0 | 1 | 0 | 64 | 574947174
177 | M | Pol107 | CXKH-R-J 3x1,5 | m | 620 |  | 0 |  |  | základní |  | 0 | 0 | 0 | 0 | 0 | 256 | M | 2 |  |  |  | ROZPOCET | 0 | 0 | 0 | 0 | 0 | 1 | 0 | 64 | -1347735802
178 | M | Pol108 | CXKH-R-J 5x2,5 | m | 70 |  | 0 |  |  | základní |  | 0 | 0 | 0 | 0 | 0 | 256 | M | 2 |  |  |  | ROZPOCET | 0 | 0 | 0 | 0 | 0 | 1 | 0 | 64 | 1569916566
179 | M | Pol109 | CXKH-V-O P60-R 3x1,5 | m | 20 |  | 0 |  |  | základní |  | 0 | 0 | 0 | 0 | 0 | 256 | M | 2 |  |  |  | ROZPOCET | 0 | 0 | 0 | 0 | 0 | 1 | 0 | 64 | -1944010271
180 | M | Pol110 | CXKH-V-J P60-R 3x1,5 | m | 480 |  | 0 |  |  | základní |  | 0 | 0 | 0 | 0 | 0 | 256 | M | 2 |  |  |  | ROZPOCET | 0 | 0 | 0 | 0 | 0 | 1 | 0 | 64 | 2092008805
181 | M | Pol111 | CXKH-V-J P60-R 5x2,5 | m | 70 |  | 0 |  |  | základní |  | 0 | 0 | 0 | 0 | 0 | 256 | M | 2 |  |  |  | ROZPOCET | 0 | 0 | 0 | 0 | 0 | 1 | 0 | 64 | -272839845
182 | M | Pol112 | CXKH-V-J P60-R 5x6 | m | 30 |  | 0 |  |  | základní |  | 0 | 0 | 0 | 0 | 0 | 256 | M | 2 |  |  |  | ROZPOCET | 0 | 0 | 0 | 0 | 0 | 1 | 0 | 64 | 104250833
183 | M | Pol113 | Bílá sádra | soubl | 1 |  | 0 |  |  | základní |  | 0 | 0 | 0 | 0 | 0 | 256 | M | 2 |  |  |  | ROZPOCET | 0 | 0 | 0 | 0 | 0 | 1 | 0 | 64 | -34823461
184 | M | 21.X02 | Prořez 5% | % |  |  | 0 |  |  | základní |  | 0 | 0 | 0 | 0 | 0 | 256 | M | 2 |  |  |  | ROZPOCET | 0 | 0 | 0 | 0 | 0 | 1 | 0 | 64 | 746553097
185 | M | 21.X03 | Podružný materiál 5,00% | % |  |  | 0 |  |  | základní |  | 0 | 0 | 0 | 0 | 0 | 256 | M | 2 |  |  |  | ROZPOCET | 0 | 0 | 0 | 0 | 0 | 1 | 0 | 64 | 232066139

## 02.1 - Přípojka a přeložk...
{aa348c2f-5a76-4e69-ad61-1a62197ed25f}
2
| KRYCÍ LIST SOUPISU PRACÍ | [7 empty] | v --- níže se nacházejí doplnkové a pomocné údaje k sestavám --- v | [8 empty] | False
Stavba:
Novostavba knihovny Antonína Marka v Turnově
Objekt:
TZB - Technická zařízení budov
Soupis:
EL02 - Slaboproud
Úroveň 3:
02.1 - Přípojka a přeložka SEK
| KSO: |  |  |  |  | CC-CZ:
| Místo: |  | Turnov, p.č. 662/2 |  |  | Datum: | 25. 10. 2023
| Zadavatel: |  |  |  |  | IČ:
|  | Město Turnov |  |  |  | DIČ:
| Uchazeč: |  |  |  |  | IČ: | Vyplň údaj
|  | Vyplň údaj |  |  |  | DIČ: | Vyplň údaj
| Projektant: |  |  |  |  | IČ:
|  | A69 - architekti s.r.o. |  |  |  | DIČ:
| Zpracovatel: |  |  |  |  | IČ:
|  | QSB s.r.o. |  |  |  | DIČ:
Poznámka:
Soupis prací je sestaven s využitím Cenové soustavy ÚRS. Položky, které pochází z této cenové soustavy, jsou ve sloupci 'Cenová soustava' označeny popisem 'CS ÚRS' a úrovní příslušného kalendářního pololetí. Veškeré další informace vymezující popis a podmínky použití těchto položek z Cenové soustavy, které nejsou uvedeny přímo v soupisu prací, jsou neomezeně dálkově k dispozici na webu podminky.urs.cz. Položky, pokud není uvedeno jinak, obsahují veškeré náklady na provedení, tzn. dodávku, montáž a montážní prostředky, kotevní a spojovací prvky, přesuny a dopravu, skládkovné, systémové detaily a řešení, pomocné lešení a přípravné práce. Podrobná specifikace položek je obsažena v projektové dokumentaci, která je nedílnou součástí zadávací dokumentace. Pokud není uveden výkaz výměr, byly hodnoty převzaty přímo z tabulek v projektu a CAD systémů. Pokud se v zadávací dokumentaci objeví obchodní název, je uveden pouze orientačně, jako příklad a uchazeč může nabídnout rovnocenné řešení se stejnými nebo lepšími parametry.
| Cena bez DPH | [5 empty] | 0
|  |  | Základ daně |  |  | Sazba daně | Výše daně
| DPH | základní | 0 |  |  | 21% | 0
|  | snížená | 0 |  |  | 15% | 0
|  | zákl. přenesená | 0 |  |  | 21% | 0
|  | sníž. přenesená | 0 |  |  | 15% | 0
|  | nulová | 0 |  |  | 0% | 0
| Cena s DPH |  |  | v | CZK |  | 0
| Projektant |  |  | Zpracovatel
| Datum a podpis: |  | Razítko | Datum a podpis: |  |  | Razítko
| Objednavatel |  |  | Uchazeč
| Datum a podpis: |  | Razítko | Datum a podpis: |  |  | Razítko
REKAPITULACE ČLENĚNÍ SOUPISU PRACÍ
Stavba:
Novostavba knihovny Antonína Marka v Turnově
Objekt:
TZB - Technická zařízení budov
Soupis:
EL02 - Slaboproud
Úroveň 3:
02.1 - Přípojka a přeložka SEK
Místo: |  |  | Turnov, p.č. 662/2 |  |  | Datum: | 25. 10. 2023
Zadavatel: |  |  | Město Turnov |  |  | Projektant: | A69 - architekti s.r.o.
Uchazeč: |  |  | Vyplň údaj |  |  | Zpracovatel: | QSB s.r.o.
Kód dílu - Popis | [6 empty] | Cena celkem [CZK]
Náklady ze soupisu prací | [6 empty] | 0 | [11 empty] | -1
| M - Práce a dodávky M | [5 empty] | 0
| D1 - ZEMNÍ PRÁCE | [5 empty] | 0
| D3 - MONTÁŽ | [5 empty] | 0
| D5 - MATERIÁL | [5 empty] | 0
| D6 - PROVOZNÍ PRÁCE | [5 empty] | 0
SOUPIS PRACÍ
Stavba:
Novostavba knihovny Antonína Marka v Turnově
Objekt:
TZB - Technická zařízení budov
Soupis:
EL02 - Slaboproud
Úroveň 3:
02.1 - Přípojka a přeložka SEK
Místo: |  |  | Turnov, p.č. 662/2 |  |  | Datum: | 25. 10. 2023
Zadavatel: |  |  | Město Turnov |  |  | Projektant: | A69 - architekti s.r.o.
Uchazeč: |  |  | Vyplň údaj |  |  | Zpracovatel: | QSB s.r.o.
PČ | Typ | Kód | Popis | MJ | Množství | J.cena [CZK] | Cena celkem [CZK] | Cenová soustava |  | DPH | J. Nh [h] | Nh celkem [h] | J. hmotnost [t] | Hmotnost celkem [t] | J. suť [t] | Suť Celkem [t]
Náklady soupisu celkem | [6 empty] | 0 |  |  |  |  | 0 |  | 0 |  | 0 |  | D | -1 | [7 empty] | 0
| D | M | Práce a dodávky M |  |  |  | 0 |  |  |  |  | 0 |  | 0 |  | 0 | 3 | D | 0 | ROZPOCET | [6 empty] | 0
| D | D1 | ZEMNÍ PRÁCE |  |  |  | 0 |  |  |  |  | 0 |  | 0 |  | 0 | 1 | D | 1 | ROZPOCET | [6 empty] | 0
1 | K | Pol115 | Vytyčení trasy ve volném terénu | m | 90 |  | 0 |  |  | základní |  | 0 | 0 | 0 | 0 | 0 | 64 | K | 2 | ROZPOCET | 0 | 0 | 0 | 0 | 0 | 1 | 0 | 64 | -1925795625
2 | K | Pol116 | Výkop pro kabel komoru KS 100.63/70 | ks | 1 |  | 0 |  |  | základní |  | 0 | 0 | 0 | 0 | 0 | 64 | K | 2 | ROZPOCET | 0 | 0 | 0 | 0 | 0 | 1 | 0 | 64 | -157731570
3 | K | Pol117 | Chránčka PE 110 vrapovaná | m | 4 |  | 0 |  |  | základní |  | 0 | 0 | 0 | 0 | 0 | 64 | K | 2 | ROZPOCET | 0 | 0 | 0 | 0 | 0 | 1 | 0 | 64 | -1296947039
4 | K | Pol118 | Rýha volný terén 35/70 | m | 90 |  | 0 |  |  | základní |  | 0 | 0 | 0 | 0 | 0 | 64 | K | 2 | ROZPOCET | 0 | 0 | 0 | 0 | 0 | 1 | 0 | 64 | 1449145704
| D | D3 | MONTÁŽ |  |  |  | 0 |  |  |  |  | 0 |  | 0 |  | 0 | 1 | D | 1 | ROZPOCET | [6 empty] | 0
5 | K | Pol119 | Měření před a po přepojení-1vl | ks | 16 |  | 0 |  |  | základní |  | 0 | 0 | 0 | 0 | 0 | 64 | K | 2 | ROZPOCET | 0 | 0 | 0 | 0 | 0 | 1 | 0 | 64 | -1816685917
6 | K | Pol120 | Montáž mikrotrubičky úložné | m | 145 |  | 0 |  |  | základní |  | 0 | 0 | 0 | 0 | 0 | 64 | K | 2 | ROZPOCET | 0 | 0 | 0 | 0 | 0 | 1 | 0 | 64 | 538374726
7 | K | Pol121 | Montáž rozvaděče URM SL 12C M | ks | 1 |  | 0 |  |  | základní |  | 0 | 0 | 0 | 0 | 0 | 64 | K | 2 | ROZPOCET | 0 | 0 | 0 | 0 | 0 | 1 | 0 | 64 | 16
8 | K | Pol122 | Ukončení kabelu v rozvaděči | ks | 2 |  | 0 |  |  | základní |  | 0 | 0 | 0 | 0 | 0 | 64 | K | 2 | ROZPOCET | 0 | 0 | 0 | 0 | 0 | 1 | 0 | 64 | 1332271183
9 | K | Pol123 | Ukončení vlákna v rozvaděči | vl | 16 |  | 0 |  |  | základní |  | 0 | 0 | 0 | 0 | 0 | 64 | K | 2 | ROZPOCET | 0 | 0 | 0 | 0 | 0 | 1 | 0 | 64 | -785835786
10 | K | Pol124 | Zafouknutí kabelu opto kabelu | m | 230 |  | 0 |  |  | základní |  | 0 | 0 | 0 | 0 | 0 | 64 | K | 2 | ROZPOCET | 0 | 0 | 0 | 0 | 0 | 1 | 0 | 64 | 230272755
11 | K | Pol125 | Optická spojka SM/SM | vl | 8 |  | 0 |  |  | základní |  | 0 | 0 | 0 | 0 | 0 | 64 | K | 2 | ROZPOCET | 0 | 0 | 0 | 0 | 0 | 1 | 0 | 64 | 24
12 | K | Pol126 | Tlakové zkoušky mikrotrubičky trubky | m | 90 |  | 0 |  |  | základní |  | 0 | 0 | 0 | 0 | 0 | 64 | K | 2 | ROZPOCET | 0 | 0 | 0 | 0 | 0 | 1 | 0 | 64 | -2123263375
13 | K | Pol127 | Kalibrace mikrotrubičky trubky | m | 90 |  | 0 |  |  | základní |  | 0 | 0 | 0 | 0 | 0 | 64 | K | 2 | ROZPOCET | 0 | 0 | 0 | 0 | 0 | 1 | 0 | 64 | 1479504189
14 | K | Pol128 | Dělící spojka MT 14/10 | ks | 1 |  | 0 |  |  | základní |  | 0 | 0 | 0 | 0 | 0 | 64 | K | 2 | ROZPOCET | 0 | 0 | 0 | 0 | 0 | 1 | 0 | 64 | 2061268518
15 | K | Pol129 | Spojka MT 14/10 | ks | 1 |  | 0 |  |  | základní |  | 0 | 0 | 0 | 0 | 0 | 64 | K | 2 | ROZPOCET | 0 | 0 | 0 | 0 | 0 | 1 | 0 | 64 | -1526712419
16 | K | Pol130 | Montáž koncovky SKH | ks | 4 |  | 0 |  |  | základní |  | 0 | 0 | 0 | 0 | 0 | 64 | K | 2 | ROZPOCET | 0 | 0 | 0 | 0 | 0 | 1 | 0 | 64 | -598014057
17 | K | Pol131 | Zemící pásek 120 mm2 | kg | 10 |  | 0 |  |  | základní |  | 0 | 0 | 0 | 0 | 0 | 64 | K | 2 | ROZPOCET | 0 | 0 | 0 | 0 | 0 | 1 | 0 | 64 | -976691798
18 | K | Pol132 | Montáž venkovního uzemnění vč. Mat | ks | 1 |  | 0 |  |  | základní |  | 0 | 0 | 0 | 0 | 0 | 64 | K | 2 | ROZPOCET | 0 | 0 | 0 | 0 | 0 | 1 | 0 | 64 | -678561165
| D | D5 | MATERIÁL |  |  |  | 0 |  |  |  |  | 0 |  | 0 |  | 0 | 1 | D | 1 | ROZPOCET | [6 empty] | 0
19 | M | Pol138 | Fólie výstražná 330mm PE oranžová | m | 90 |  | 0 |  |  | základní |  | 0 | 0 | 0 | 0 | 0 | 256 | M | 2 | ROZPOCET | 0 | 0 | 0 | 0 | 0 | 1 | 0 | 64 | 50
20 | M | Pol139 | Deska krycí plast. 300x1000 mm | m | 90 |  | 0 |  |  | základní |  | 0 | 0 | 0 | 0 | 0 | 256 | M | 2 | ROZPOCET | 0 | 0 | 0 | 0 | 0 | 1 | 0 | 64 | 52
21 | M | Pol140 | Rozvaděč URM SL 12C M | ks | 1 |  | 0 |  |  | základní |  | 0 | 0 | 0 | 0 | 0 | 256 | M | 2 | ROZPOCET | 0 | 0 | 0 | 0 | 0 | 1 | 0 | 64 | 54
| P |  | Poznámka k položce: dle § 90 odst. 3 zadavatel umožňuje nabídnout rovnocenné řešení | [14 empty] | P | 2
22 | M | Pol141 | Optická spojka SM/SM | ks | 8 |  | 0 |  |  | základní |  | 0 | 0 | 0 | 0 | 0 | 256 | M | 2 | ROZPOCET | 0 | 0 | 0 | 0 | 0 | 1 | 0 | 64 | 56
23 | M | Pol142 | Kabel komora KS 100.63/70 | ks | 1 |  | 0 |  |  | základní |  | 0 | 0 | 0 | 0 | 0 | 256 | M | 2 | ROZPOCET | 0 | 0 | 0 | 0 | 0 | 1 | 0 | 64 | 58
| P |  | Poznámka k položce: dle § 90 odst. 3 zadavatel umožňuje nabídnout rovnocenné řešení | [14 empty] | P | 2
24 | M | Pol143 | Optický kabel 8SM 9/125 | m | 230 |  | 0 |  |  | základní |  | 0 | 0 | 0 | 0 | 0 | 256 | M | 2 | ROZPOCET | 0 | 0 | 0 | 0 | 0 | 1 | 0 | 64 | 60
25 | M | Pol144 | Mikrotrubička tlustostěnná 14/10 červená | m | 50 |  | 0 |  |  | základní |  | 0 | 0 | 0 | 0 | 0 | 256 | M | 2 | ROZPOCET | 0 | 0 | 0 | 0 | 0 | 1 | 0 | 64 | 62
26 | M | Pol145 | Mikrotrubička tlustostěnná 14/10 modrá | m | 52 |  | 0 |  |  | základní |  | 0 | 0 | 0 | 0 | 0 | 256 | M | 2 | ROZPOCET | 0 | 0 | 0 | 0 | 0 | 1 | 0 | 64 | 64
27 | M | Pol146 | Mikrotrubička tlustostěnná 14/10 zelené | m | 7 |  | 0 |  |  | základní |  | 0 | 0 | 0 | 0 | 0 | 256 | M | 2 | ROZPOCET | 0 | 0 | 0 | 0 | 0 | 1 | 0 | 64 | 66
28 | M | Pol147 | Mikrotrubička tlustostěnná 14/10 černá | m | 35 |  | 0 |  |  | základní |  | 0 | 0 | 0 | 0 | 0 | 256 | M | 2 | ROZPOCET | 0 | 0 | 0 | 0 | 0 | 1 | 0 | 64 | 68
29 | M | Pol128 | Dělící spojka MT 14/10 | ks | 1 |  | 0 |  |  | základní |  | 0 | 0 | 0 | 0 | 0 | 256 | M | 2 | ROZPOCET | 0 | 0 | 0 | 0 | 0 | 1 | 0 | 64 | 1874927829
30 | M | Pol129 | Spojka MT 14/10 | ks | 1 |  | 0 |  |  | základní |  | 0 | 0 | 0 | 0 | 0 | 256 | M | 2 | ROZPOCET | 0 | 0 | 0 | 0 | 0 | 1 | 0 | 64 | -985973762
31 | M | Pol148 | Kabelová koncovka SKH1 | ks | 4 |  | 0 |  |  | základní |  | 0 | 0 | 0 | 0 | 0 | 256 | M | 2 | ROZPOCET | 0 | 0 | 0 | 0 | 0 | 1 | 0 | 64 | 74
32 | M | Pol131 | Zemící pásek 120 mm2 | kg | 10 |  | 0 |  |  | základní |  | 0 | 0 | 0 | 0 | 0 | 256 | M | 2 | ROZPOCET | 0 | 0 | 0 | 0 | 0 | 1 | 0 | 64 | -626543529
33 | M | Pol117 | Chránčka PE 110 vrapovaná | m | 4 |  | 0 |  |  | základní |  | 0 | 0 | 0 | 0 | 0 | 256 | M | 2 | ROZPOCET | 0 | 0 | 0 | 0 | 0 | 1 | 0 | 64 | -604479807
| D | D6 | PROVOZNÍ PRÁCE |  |  |  | 0 |  |  |  |  | 0 |  | 0 |  | 0 | 3 | D | 1 | ROZPOCET | [6 empty] | 0
34 | K | Polx | Dozor spráce sítě apod. | kpl | 1 |  | 0 |  |  | základní |  | 0 | 0 | 0 | 0 | 0 | 64 | K | 2 | ROZPOCET | 0 | 0 | 0 | 0 | 0 | 1 | 0 | 64 | -1676299558
35 | K | Polxx | Věcná břemena | kpl | 1 |  | 0 |  |  | základní |  | 0 | 0 | 0 | 0 | 0 | 64 | K | 2 | ROZPOCET | 0 | 0 | 0 | 0 | 0 | 1 | 0 | 64 | -407022217

## 02.2 - Slaboproud vnitřní
{2a0349a6-199b-4d81-a758-8d19ca795e12}
2
| KRYCÍ LIST SOUPISU PRACÍ | [7 empty] | v --- níže se nacházejí doplnkové a pomocné údaje k sestavám --- v | [8 empty] | False
Stavba:
Novostavba knihovny Antonína Marka v Turnově
Objekt:
TZB - Technická zařízení budov
Soupis:
EL02 - Slaboproud
Úroveň 3:
02.2 - Slaboproud vnitřní
| KSO: |  |  |  |  | CC-CZ:
| Místo: |  | Turnov, p.č. 662/2 |  |  | Datum: | 25. 10. 2023
| Zadavatel: |  |  |  |  | IČ:
|  | Město Turnov |  |  |  | DIČ:
| Uchazeč: |  |  |  |  | IČ: | Vyplň údaj
|  | Vyplň údaj |  |  |  | DIČ: | Vyplň údaj
| Projektant: |  |  |  |  | IČ:
|  | A69 - architekti s.r.o. |  |  |  | DIČ:
| Zpracovatel: |  |  |  |  | IČ:
|  | QSB s.r.o. |  |  |  | DIČ:
Poznámka:
Soupis prací je sestaven s využitím Cenové soustavy ÚRS. Položky, které pochází z této cenové soustavy, jsou ve sloupci 'Cenová soustava' označeny popisem 'CS ÚRS' a úrovní příslušného kalendářního pololetí. Veškeré další informace vymezující popis a podmínky použití těchto položek z Cenové soustavy, které nejsou uvedeny přímo v soupisu prací, jsou neomezeně dálkově k dispozici na webu podminky.urs.cz. Položky, pokud není uvedeno jinak, obsahují veškeré náklady na provedení, tzn. dodávku, montáž a montážní prostředky, kotevní a spojovací prvky, přesuny a dopravu, skládkovné, systémové detaily a řešení, pomocné lešení a přípravné práce. Podrobná specifikace položek je obsažena v projektové dokumentaci, která je nedílnou součástí zadávací dokumentace. Pokud není uveden výkaz výměr, byly hodnoty převzaty přímo z tabulek v projektu a CAD systémů. Pokud se v zadávací dokumentaci objeví obchodní název, je uveden pouze orientačně, jako příklad a uchazeč může nabídnout rovnocenné řešení se stejnými nebo lepšími parametry.
| Cena bez DPH | [5 empty] | 0
|  |  | Základ daně |  |  | Sazba daně | Výše daně
| DPH | základní | 0 |  |  | 21% | 0
|  | snížená | 0 |  |  | 15% | 0
|  | zákl. přenesená | 0 |  |  | 21% | 0
|  | sníž. přenesená | 0 |  |  | 15% | 0
|  | nulová | 0 |  |  | 0% | 0
| Cena s DPH |  |  | v | CZK |  | 0
| Projektant |  |  | Zpracovatel
| Datum a podpis: |  | Razítko | Datum a podpis: |  |  | Razítko
| Objednavatel |  |  | Uchazeč
| Datum a podpis: |  | Razítko | Datum a podpis: |  |  | Razítko
REKAPITULACE ČLENĚNÍ SOUPISU PRACÍ
Stavba:
Novostavba knihovny Antonína Marka v Turnově
Objekt:
TZB - Technická zařízení budov
Soupis:
EL02 - Slaboproud
Úroveň 3:
02.2 - Slaboproud vnitřní
Místo: |  |  | Turnov, p.č. 662/2 |  |  | Datum: | 25. 10. 2023
Zadavatel: |  |  | Město Turnov |  |  | Projektant: | A69 - architekti s.r.o.
Uchazeč: |  |  | Vyplň údaj |  |  | Zpracovatel: | QSB s.r.o.
Kód dílu - Popis | [6 empty] | Cena celkem [CZK]
Náklady ze soupisu prací | [6 empty] | 0 | [11 empty] | -1
| 02.2 - Slaboproud vnitřní | [5 empty] | 0
| D1 - EPS | [5 empty] | 0
| D2 - PZTS | [5 empty] | 0
| D3 - SK | [5 empty] | 0
| D4 - CCTV | [5 empty] | 0
| D5 - Videotelefon | [5 empty] | 0
| D6 - Ochrana knihovního fondu | [5 empty] | 0
| D8 - Ostatní náklady | [5 empty] | 0
SOUPIS PRACÍ
Stavba:
Novostavba knihovny Antonína Marka v Turnově
Objekt:
TZB - Technická zařízení budov
Soupis:
EL02 - Slaboproud
Úroveň 3:
02.2 - Slaboproud vnitřní
Místo: |  |  | Turnov, p.č. 662/2 |  |  | Datum: | 25. 10. 2023
Zadavatel: |  |  | Město Turnov |  |  | Projektant: | A69 - architekti s.r.o.
Uchazeč: |  |  | Vyplň údaj |  |  | Zpracovatel: | QSB s.r.o.
PČ | Typ | Kód | Popis | MJ | Množství | J.cena [CZK] | Cena celkem [CZK] | Cenová soustava |  | DPH | J. Nh [h] | Nh celkem [h] | J. hmotnost [t] | Hmotnost celkem [t] | J. suť [t] | Suť Celkem [t]
Náklady soupisu celkem | [6 empty] | 0 |  |  |  |  | 0 |  | 0 |  | 0 |  | D | -1 | [7 empty] | 0
| D | 02.2 | Slaboproud vnitřní |  |  |  | 0 |  |  |  |  | 0 |  | 0 |  | 0 | 1 | D | 0 | ROZPOCET | [6 empty] | 0
| D | D1 | EPS |  |  |  | 0 |  |  |  |  | 0 |  | 0 |  | 0 | 1 | D | 1 | ROZPOCET | [6 empty] | 0
1 | K | MHU 116 | Ústředna EPS, modulární analogový adresovatelný systém s možností dálkové správy po ethernetu, skříň s displejem, základní systémovou deskou a zdrojem | ks | 1 |  | 0 |  |  | základní |  | 0 | 0 | 0 | 0 | 0 | 4 | K | 2 | ROZPOCET | 0 | 0 | 0 | 0 | 0 | 1 | 0 | 4 | 2
| P |  | Poznámka k položce: dle § 90 odst. 3 zadavatel umožňuje nabídnout rovnocenné řešení | [14 empty] | P | 2
2 | K | DLI-1 | Deska linková - 128 adres | ks | 1 |  | 0 |  |  | základní |  | 0 | 0 | 0 | 0 | 0 | 4 | K | 2 | ROZPOCET | 0 | 0 | 0 | 0 | 0 | 1 | 0 | 4 | 4
| P |  | Poznámka k položce: dle § 90 odst. 3 zadavatel umožňuje nabídnout rovnocenné řešení | [14 empty] | P | 2
3 | K | DVV-5 | Deska vstupně/výstupní, hlídané reléové výstupy - sirény | ks | 1 |  | 0 |  |  | základní |  | 0 | 0 | 0 | 0 | 0 | 4 | K | 2 | ROZPOCET | 0 | 0 | 0 | 0 | 0 | 1 | 0 | 4 | 6
| P |  | Poznámka k položce: dle § 90 odst. 3 zadavatel umožňuje nabídnout rovnocenné řešení | [14 empty] | P | 2
4 | K | DVV-2 | Deska výstupů - ovládaná PBZ | ks | 1 |  | 0 |  |  | základní |  | 0 | 0 | 0 | 0 | 0 | 4 | K | 2 | ROZPOCET | 0 | 0 | 0 | 0 | 0 | 1 | 0 | 4 | 8
| P |  | Poznámka k položce: dle § 90 odst. 3 zadavatel umožňuje nabídnout rovnocenné řešení | [14 empty] | P | 2
5 | K | DPE-1 | Deska periferií - pro ZDP a OPPO | ks | 1 |  | 0 |  |  | základní |  | 0 | 0 | 0 | 0 | 0 | 4 | K | 2 | ROZPOCET | 0 | 0 | 0 | 0 | 0 | 1 | 0 | 4 | 10
| P |  | Poznámka k položce: dle § 90 odst. 3 zadavatel umožňuje nabídnout rovnocenné řešení | [14 empty] | P | 2
6 | K | DPE-2 | Deska periferií GSM/LAN - pro vzdálenou správu | ks | 1 |  | 0 |  |  | základní |  | 0 | 0 | 0 | 0 | 0 | 4 | K | 2 | ROZPOCET | 0 | 0 | 0 | 0 | 0 | 1 | 0 | 4 | 12
| P |  | Poznámka k položce: dle § 90 odst. 3 zadavatel umožňuje nabídnout rovnocenné řešení | [14 empty] | P | 2
7 | K | Pol149 | Zálohovací akumulátor 12V 12Ah VdS | ks | 2 |  | 0 |  |  | základní |  | 0 | 0 | 0 | 0 | 0 | 4 | K | 2 | ROZPOCET | 0 | 0 | 0 | 0 | 0 | 1 | 0 | 4 | 14
| P |  | Poznámka k položce: dle § 90 odst. 3 zadavatel umožňuje nabídnout rovnocenné řešení | [14 empty] | P | 2
8 | K | MHY 919 | OPPO přes RS 485 | ks | 1 |  | 0 |  |  | základní |  | 0 | 0 | 0 | 0 | 0 | 4 | K | 2 | ROZPOCET | 0 | 0 | 0 | 0 | 0 | 1 | 0 | 4 | 16
| P |  | Poznámka k položce: dle § 90 odst. 3 zadavatel umožňuje nabídnout rovnocenné řešení | [14 empty] | P | 2
9 | K | MHG 262 | Hlásič kouře optický interaktivní | ks | 39 |  | 0 |  |  | základní |  | 0 | 0 | 0 | 0 | 0 | 4 | K | 2 | ROZPOCET | 0 | 0 | 0 | 0 | 0 | 1 | 0 | 4 | 18
| P |  | Poznámka k položce: dle § 90 odst. 3 zadavatel umožňuje nabídnout rovnocenné řešení | [14 empty] | P | 2
10 | K | MHG 262i | Hlásič kouře optický interaktivní s izolátorem | ks | 4 |  | 0 |  |  | základní |  | 0 | 0 | 0 | 0 | 0 | 4 | K | 2 | ROZPOCET | 0 | 0 | 0 | 0 | 0 | 1 | 0 | 4 | 20
| P |  | Poznámka k položce: dle § 90 odst. 3 zadavatel umožňuje nabídnout rovnocenné řešení | [14 empty] | P | 2
11 | K | MHG 362 | Hlásič teplotní interaktivní | ks | 2 |  | 0 |  |  | základní |  | 0 | 0 | 0 | 0 | 0 | 4 | K | 2 | ROZPOCET | 0 | 0 | 0 | 0 | 0 | 1 | 0 | 4 | 22
| P |  | Poznámka k položce: dle § 90 odst. 3 zadavatel umožňuje nabídnout rovnocenné řešení | [14 empty] | P | 2
12 | K | MHG 862 | Hlásič multisenzorový interaktivní | ks | 3 |  | 0 |  |  | základní |  | 0 | 0 | 0 | 0 | 0 | 4 | K | 2 | ROZPOCET | 0 | 0 | 0 | 0 | 0 | 1 | 0 | 4 | 24
| P |  | Poznámka k položce: dle § 90 odst. 3 zadavatel umožňuje nabídnout rovnocenné řešení | [14 empty] | P | 2
13 | K | MHY 734 | Patice pro interaktivní hlásiče | ks | 48 |  | 0 |  |  | základní |  | 0 | 0 | 0 | 0 | 0 | 4 | K | 2 | ROZPOCET | 0 | 0 | 0 | 0 | 0 | 1 | 0 | 4 | 26
| P |  | Poznámka k položce: dle § 90 odst. 3 zadavatel umožňuje nabídnout rovnocenné řešení | [14 empty] | P | 2
14 | K | MHA 142 | Tlačítkový hlásič | ks | 8 |  | 0 |  |  | základní |  | 0 | 0 | 0 | 0 | 0 | 4 | K | 2 | ROZPOCET | 0 | 0 | 0 | 0 | 0 | 1 | 0 | 4 | 28
| P |  | Poznámka k položce: dle § 90 odst. 3 zadavatel umožňuje nabídnout rovnocenné řešení | [14 empty] | P | 2
15 | K | Pol150 | Popisný štítek | ks | 56 |  | 0 |  |  | základní |  | 0 | 0 | 0 | 0 | 0 | 4 | K | 2 | ROZPOCET | 0 | 0 | 0 | 0 | 0 | 1 | 0 | 4 | 30
16 | K | Pol001 | EN54-3 bílá siréna s doplňkovou červenou optickou signalizací, vysoká patice | ks | 19 |  | 0 |  |  | základní |  | 0 | 0 | 0 | 0 | 0 | 4 | K | 2 | ROZPOCET | 0 | 0 | 0 | 0 | 0 | 1 | 0 | 4 | 32
17 | K | Pol151 | Kabel J-Y(St)Y 1x2x0,8, červený | m | 510 |  | 0 |  |  | základní |  | 0 | 0 | 0 | 0 | 0 | 4 | K | 2 | ROZPOCET | 0 | 0 | 0 | 0 | 0 | 1 | 0 | 4 | 34
18 | K | Pol152 | Kabel sdělovací stíněný, 1x2x0,8, B2ca s1d1a1 - schodiště | m | 200 |  | 0 |  |  | základní |  | 0 | 0 | 0 | 0 | 0 | 4 | K | 2 | ROZPOCET | 0 | 0 | 0 | 0 | 0 | 1 | 0 | 4 | 36
19 | K | Pol153 | Kabel sdělovací 1x2x0,8 - sirény + ovládání | m | 590 |  | 0 |  |  | základní |  | 0 | 0 | 0 | 0 | 0 | 4 | K | 2 | ROZPOCET | 0 | 0 | 0 | 0 | 0 | 1 | 0 | 4 | 38
| P |  | Poznámka k položce: dle § 90 odst. 3 zadavatel umožňuje nabídnout rovnocenné řešení | [14 empty] | P | 2
20 | K | Pol154 | Kabel sdělovací 2x2x0,8 - ovládání | m | 30 |  | 0 |  |  | základní |  | 0 | 0 | 0 | 0 | 0 | 4 | K | 2 | ROZPOCET | 0 | 0 | 0 | 0 | 0 | 1 | 0 | 4 | 40
| P |  | Poznámka k položce: dle § 90 odst. 3 zadavatel umožňuje nabídnout rovnocenné řešení | [14 empty] | P | 2
21 | K | Pol002 | Elektroinstalační trubka tuhá s nízkou mechanickou odolností, 16 mm, sv. šedá - po stropě | m | 420 |  | 0 |  |  | základní |  | 0 | 0 | 0 | 0 | 0 | 4 | K | 2 | ROZPOCET | 0 | 0 | 0 | 0 | 0 | 1 | 0 | 4 | 42
22 | K | 5216E ZNM_S | Příchytka pro bezhalogenové trubky 16 mm, požárně odolná | ks | 420 |  | 0 |  |  | základní |  | 0 | 0 | 0 | 0 | 0 | 4 | K | 2 | ROZPOCET | 0 | 0 | 0 | 0 | 0 | 1 | 0 | 4 | 44
| P |  | Poznámka k položce: dle § 90 odst. 3 zadavatel umožňuje nabídnout rovnocenné řešení | [14 empty] | P | 2
23 | K | Pol003 | Elektroinstalační trubka bezhaloghenová, tuhá s nízkou mechanickou odolností, 16 mm, sv. šedá - po stropě schodiště | m | 20 |  | 0 |  |  | základní |  | 0 | 0 | 0 | 0 | 0 | 4 | K | 2 | ROZPOCET | 0 | 0 | 0 | 0 | 0 | 1 | 0 | 4 | 46
24 | K | 5216E ZNM_S | Příchytka pro bezhalogenové trubky 16 mm, požárně odolná | ks | 20 |  | 0 |  |  | základní |  | 0 | 0 | 0 | 0 | 0 | 4 | K | 2 | ROZPOCET | 0 | 0 | 0 | 0 | 0 | 1 | 0 | 4 | 48
| P |  | Poznámka k položce: dle § 90 odst. 3 zadavatel umožňuje nabídnout rovnocenné řešení | [14 empty] | P | 2
25 | K | Pol004 | Elektroinstalační trubka ohebná se střední mechanickou odolností, 16 mm - do podlahy | m | 110 |  | 0 |  |  | základní |  | 0 | 0 | 0 | 0 | 0 | 4 | K | 2 | ROZPOCET | 0 | 0 | 0 | 0 | 0 | 1 | 0 | 4 | 50
26 | K | 6712 PO | Příchytka jednostranná kovová pro kabel 10 mm, požárně odolná - tech. místnost | ks | 80 |  | 0 |  |  | základní |  | 0 | 0 | 0 | 0 | 0 | 4 | K | 2 | ROZPOCET | 0 | 0 | 0 | 0 | 0 | 1 | 0 | 4 | 52
| P |  | Poznámka k položce: dle § 90 odst. 3 zadavatel umožňuje nabídnout rovnocenné řešení | [14 empty] | P | 2
27 | K | SB 6,3x35 PO | Požárně odolný šroub do betonu a plného zdiva , 6,3x35 | ks | 80 |  | 0 |  |  | základní |  | 0 | 0 | 0 | 0 | 0 | 4 | K | 2 | ROZPOCET | 0 | 0 | 0 | 0 | 0 | 1 | 0 | 4 | 54
| P |  | Poznámka k položce: dle § 90 odst. 3 zadavatel umožňuje nabídnout rovnocenné řešení | [14 empty] | P | 2
28 | K | 6710 PO | Příchytka jednostranná kovová pro kabel 8 mm, požárně odolná - sirény + ovládání v podhledu | ks | 110 |  | 0 |  |  | základní |  | 0 | 0 | 0 | 0 | 0 | 4 | K | 2 | ROZPOCET | 0 | 0 | 0 | 0 | 0 | 1 | 0 | 4 | 56
| P |  | Poznámka k položce: dle § 90 odst. 3 zadavatel umožňuje nabídnout rovnocenné řešení | [14 empty] | P | 2
29 | K | SB 6,3x35 PO | Požárně odolný šroub do betonu a plného zdiva , 6,3x35 | ks | 110 |  | 0 |  |  | základní |  | 0 | 0 | 0 | 0 | 0 | 4 | K | 2 | ROZPOCET | 0 | 0 | 0 | 0 | 0 | 1 | 0 | 4 | 58
| P |  | Poznámka k položce: dle § 90 odst. 3 zadavatel umožňuje nabídnout rovnocenné řešení | [14 empty] | P | 2
30 | K | 1516EHF_KA | Elektroinstalační trubka bezhaloghenová, tuhá s nízkou mechanickou odolností, 16 mm, sv. šedá, nenormová konstrukce - sirény + ovládání | m | 220 |  | 0 |  |  | základní |  | 0 | 0 | 0 | 0 | 0 | 4 | K | 2 | ROZPOCET | 0 | 0 | 0 | 0 | 0 | 1 | 0 | 4 | 60
| P |  | Poznámka k položce: dle § 90 odst. 3 zadavatel umožňuje nabídnout rovnocenné řešení | [14 empty] | P | 2
31 | K | 5216E ZNM_S 1 | Příchytka pro trubku 16 mm, sv. šedá | ks | 370 |  | 0 |  |  | základní |  | 0 | 0 | 0 | 0 | 0 | 4 | K | 2 | ROZPOCET | 0 | 0 | 0 | 0 | 0 | 1 | 0 | 4 | -246025693
| P |  | Poznámka k položce: dle § 90 odst. 3 zadavatel umožňuje nabídnout rovnocenné řešení | [14 empty] | P | 2
32 | K | SB 6,3x35 PO | Požárně odolný šroub do betonu a plného zdiva , 6,3x35 | ks | 370 |  | 0 |  |  | základní |  | 0 | 0 | 0 | 0 | 0 | 4 | K | 2 | ROZPOCET | 0 | 0 | 0 | 0 | 0 | 1 | 0 | 4 | 1290466194
| P |  | Poznámka k položce: dle § 90 odst. 3 zadavatel umožňuje nabídnout rovnocenné řešení | [14 empty] | P | 2
33 | K | DZ 60x100 | Drátěný žlab 60x100, nenormová požárně odolná trasa - stoupačka | m | 15 |  | 0 |  |  | základní |  | 0 | 0 | 0 | 0 | 0 | 4 | K | 2 | ROZPOCET | 0 | 0 | 0 | 0 | 0 | 1 | 0 | 4 | 62
| P |  | Poznámka k položce: dle § 90 odst. 3 zadavatel umožňuje nabídnout rovnocenné řešení | [14 empty] | P | 2
34 | K | DZNP | Profil pro kotvení žlabu na stěnu | ks | 13 |  | 0 |  |  | základní |  | 0 | 0 | 0 | 0 | 0 | 4 | K | 2 | ROZPOCET | 0 | 0 | 0 | 0 | 0 | 1 | 0 | 4 | 64
| P |  | Poznámka k položce: dle § 90 odst. 3 zadavatel umožňuje nabídnout rovnocenné řešení | [14 empty] | P | 2
35 | K | KPS | Kryt kabelových příchytek včetně montážní sady | ks | 4 |  | 0 |  |  | základní |  | 0 | 0 | 0 | 0 | 0 | 4 | K | 2 | ROZPOCET | 0 | 0 | 0 | 0 | 0 | 1 | 0 | 4 | 66
| P |  | Poznámka k položce: dle § 90 odst. 3 zadavatel umožňuje nabídnout rovnocenné řešení | [14 empty] | P | 2
36 | K | PKDZ1 12_F | Příchytka kabelů pro drátěný žlab | ks | 200 |  | 0 |  |  | základní |  | 0 | 0 | 0 | 0 | 0 | 4 | K | 2 | ROZPOCET | 0 | 0 | 0 | 0 | 0 | 1 | 0 | 4 | 68
| P |  | Poznámka k položce: dle § 90 odst. 3 zadavatel umožňuje nabídnout rovnocenné řešení | [14 empty] | P | 2
37 | K | Pol155 | Instalační materiál | sada | 1 |  | 0 |  |  | základní |  | 0 | 0 | 0 | 0 | 0 | 4 | K | 2 | ROZPOCET | 0 | 0 | 0 | 0 | 0 | 1 | 0 | 4 | 70
38 | K | Pol156 | Programování ústředny | h | 12 |  | 0 |  |  | základní |  | 0 | 0 | 0 | 0 | 0 | 4 | K | 2 | ROZPOCET | 0 | 0 | 0 | 0 | 0 | 1 | 0 | 4 | 72
39 | K | Pol157 | Revizní zkouška | komplet | 1 |  | 0 |  |  | základní |  | 0 | 0 | 0 | 0 | 0 | 4 | K | 2 | ROZPOCET | 0 | 0 | 0 | 0 | 0 | 1 | 0 | 4 | 74
| D | D2 | PZTS |  |  |  | 0 |  |  |  |  | 0 |  | 0 |  | 0 | 1 | D | 1 | ROZPOCET | [6 empty] | 0
40 | K | GFlex 50 (V3) | Ústředna zabezpečovacího systému s komunikátorem v plastovém krytu | ks | 1 |  | 0 |  |  | základní |  | 0 | 0 | 0 | 0 | 0 | 4 | K | 2 | ROZPOCET | 0 | 0 | 0 | 0 | 0 | 1 | 0 | 4 | 76
| P |  | Poznámka k položce: dle § 90 odst. 3 zadavatel umožňuje nabídnout rovnocenné řešení | [14 empty] | P | 2
41 | K | A083-00-10 | TCP/IP komunikátor bez krytu | ks | 1 |  | 0 |  |  | základní |  | 0 | 0 | 0 | 0 | 0 | 4 | K | 2 | ROZPOCET | 0 | 0 | 0 | 0 | 0 | 1 | 0 | 4 | 78
| P |  | Poznámka k položce: dle § 90 odst. 3 zadavatel umožňuje nabídnout rovnocenné řešení | [14 empty] | P | 2
42 | K | Pol158 | Zálohovací akumulátor 12V/7Ah, VdS | ks | 1 |  | 0 |  |  | základní |  | 0 | 0 | 0 | 0 | 0 | 4 | K | 2 | ROZPOCET | 0 | 0 | 0 | 0 | 0 | 1 | 0 | 4 | 80
43 | K | MK 8 | LCD klávesnice | ks | 2 |  | 0 |  |  | základní |  | 0 | 0 | 0 | 0 | 0 | 4 | K | 2 | ROZPOCET | 0 | 0 | 0 | 0 | 0 | 1 | 0 | 4 | 82
| P |  | Poznámka k položce: dle § 90 odst. 3 zadavatel umožňuje nabídnout rovnocenné řešení | [14 empty] | P | 2
44 | K | G8P | Koncentrátor v plastovém krytu pro 8 zón se 4 PGM výstupy | ks | 4 |  | 0 |  |  | základní |  | 0 | 0 | 0 | 0 | 0 | 4 | K | 2 | ROZPOCET | 0 | 0 | 0 | 0 | 0 | 1 | 0 | 4 | 84
| P |  | Poznámka k položce: dle § 90 odst. 3 zadavatel umožňuje nabídnout rovnocenné řešení | [14 empty] | P | 2
45 | K | Pol005 | PIR detektor s půlkulovou čočkou a dosahem 12m včetně držáku | ks | 2 |  | 0 |  |  | základní |  | 0 | 0 | 0 | 0 | 0 | 4 | K | 2 | ROZPOCET | 0 | 0 | 0 | 0 | 0 | 1 | 0 | 4 | 86
46 | K | Pol006 | Kombinovaný PIR detektor pohybu a rozbití skla | ks | 9 |  | 0 |  |  | základní |  | 0 | 0 | 0 | 0 | 0 | 4 | K | 2 | ROZPOCET | 0 | 0 | 0 | 0 | 0 | 1 | 0 | 4 | 88
47 | K | Pol007 | Volitelný kombinovaný držák pro montáž na zeď/strop detektoru | ks | 9 |  | 0 |  |  | základní |  | 0 | 0 | 0 | 0 | 0 | 4 | K | 2 | ROZPOCET | 0 | 0 | 0 | 0 | 0 | 1 | 0 | 4 | 90
48 | K | Pol008 | MG kontakt závrtný čtyřdrát do kovu,průměr 19mm,prac. mezera 18mm,kabel 5m - montáž v rámci dodávky oken a dveří | ks | 14 |  | 0 |  |  | základní |  | 0 | 0 | 0 | 0 | 0 | 4 | K | 2 | ROZPOCET | 0 | 0 | 0 | 0 | 0 | 1 | 0 | 4 | 92
49 | K | Pol009 | Nezálohovaná plastová vnitřní siréna 110dB/1m s červeným majákem | ks | 4 |  | 0 |  |  | základní |  | 0 | 0 | 0 | 0 | 0 | 4 | K | 2 | ROZPOCET | 0 | 0 | 0 | 0 | 0 | 1 | 0 | 4 | 94
50 | K | Pol010 | Stíněný kabel pro EZS, 6 žil, průměr drátu 0,5 mm | m | 250 |  | 0 |  |  | základní |  | 0 | 0 | 0 | 0 | 0 | 4 | K | 2 | ROZPOCET | 0 | 0 | 0 | 0 | 0 | 1 | 0 | 4 | 96
51 | K | Pol011 | Stíněný kabel pro EZS, 4 žíly, průměr drátu 0,5 mm | m | 570 |  | 0 |  |  | základní |  | 0 | 0 | 0 | 0 | 0 | 4 | K | 2 | ROZPOCET | 0 | 0 | 0 | 0 | 0 | 1 | 0 | 4 | 98
52 | K | Pol159 | Kabel FTP, Cat.5E | m | 200 |  | 0 |  |  | základní |  | 0 | 0 | 0 | 0 | 0 | 4 | K | 2 | ROZPOCET | 0 | 0 | 0 | 0 | 0 | 1 | 0 | 4 | 100
53 | K | Pol160 | Kabel J-Y(St)Y 1x2x0,8 | m | 200 |  | 0 |  |  | základní |  | 0 | 0 | 0 | 0 | 0 | 4 | K | 2 | ROZPOCET | 0 | 0 | 0 | 0 | 0 | 1 | 0 | 4 | 102
54 | K | Pol012 | Elektroinstalační trubka ohebná se střední mechanickou odolností, 16 mm - do podlahy | m | 700 |  | 0 |  |  | základní |  | 0 | 0 | 0 | 0 | 0 | 4 | K | 2 | ROZPOCET | 0 | 0 | 0 | 0 | 0 | 1 | 0 | 4 | 104
55 | K | Pol013 | Elektroinstalační trubka ohebná se střední mechanickou odolností, 20 mm - do podlahy | m | 150 |  | 0 |  |  | základní |  | 0 | 0 | 0 | 0 | 0 | 4 | K | 2 | ROZPOCET | 0 | 0 | 0 | 0 | 0 | 1 | 0 | 4 | 106
56 | K | Pol014 | Elektroinstalační trubka tuhá s nízkou mechanickou odolností, 16 mm, sv. šedá - po stropě | m | 200 |  | 0 |  |  | základní |  | 0 | 0 | 0 | 0 | 0 | 4 | K | 2 | ROZPOCET | 0 | 0 | 0 | 0 | 0 | 1 | 0 | 4 | -735971176
57 | K | 5216E ZNM_S | Příchytka pro bezhalogenové trubky 16 mm, požárně odolná | ks | 200 |  | 0 |  |  | základní |  | 0 | 0 | 0 | 0 | 0 | 4 | K | 2 | ROZPOCET | 0 | 0 | 0 | 0 | 0 | 1 | 0 | 4 | -1195898976
| P |  | Poznámka k položce: dle § 90 odst. 3 zadavatel umožňuje nabídnout rovnocenné řešení | [14 empty] | P | 2
58 | K | Pol161 | Pomocný instalační materiál | sada | 1 |  | 0 |  |  | základní |  | 0 | 0 | 0 | 0 | 0 | 4 | K | 2 | ROZPOCET | 0 | 0 | 0 | 0 | 0 | 1 | 0 | 4 | 108
59 | K | Pol156 | Programování ústředny | h | 8 |  | 0 |  |  | základní |  | 0 | 0 | 0 | 0 | 0 | 4 | K | 2 | ROZPOCET | 0 | 0 | 0 | 0 | 0 | 1 | 0 | 4 | 112
| D | D3 | SK |  |  |  | 0 |  |  |  |  | 0 |  | 0 |  | 0 | 1 | D | 1 | ROZPOCET | [6 empty] | 0
60 | K | Pol163 | Rack 600x800, 45 U, dveře prosklené | ks | 1 |  | 0 |  |  | základní |  | 0 | 0 | 0 | 0 | 0 | 4 | K | 2 | ROZPOCET | 0 | 0 | 0 | 0 | 0 | 1 | 0 | 4 | 114
61 | K | Pol015 | L2 Access managed (web, SNMP, Telnet) 52 portů, 48x 10/100/1000M RJ45, 4x 100/1000 SFP slot, bez větráků, možnost konfigurace přes WEB, CLI, Telnet a SNMP, podpora funkcí IPv6, QinQ, Statický routing a RIP, 802.1X, Root guard, DHCPv6 Snooping | ks | 2 |  | 0 |  |  | základní |  | 0 | 0 | 0 | 0 | 0 | 4 | K | 2 | ROZPOCET | 0 | 0 | 0 | 0 | 0 | 1 | 0 | 4 | 116
| P |  | Poznámka k položce: SFlow možnost připojení a řízení z cloudového kontroléru pro až 50 zařízení zdarma | [14 empty] | P | 2
62 | K | Pol016 | L2 Access managed (web, SNMP, Telnet) 28 portů, 24x 10/100/1000M RJ45, 4x 100/1000 SFP slot, bez větráků, možnost konfigurace přes WEB, CLI, Telnet a SNMP, podpora funkcí IPv6, QinQ, Statický routing a RIP, 802.1X, Root guard, DHCPv6 Snooping | ks | 1 |  | 0 |  |  | základní |  | 0 | 0 | 0 | 0 | 0 | 4 | K | 2 | ROZPOCET | 0 | 0 | 0 | 0 | 0 | 1 | 0 | 4 | 948123144
| P |  | Poznámka k položce: SFlow možnost připojení a řízení z cloudového kontroléru pro až 50 zařízení zdarma | [14 empty] | P | 2
63 | K | Pol017 | Gigabit Ethernet L2 PoE Smart switch 28 port, 24x PoE max. 370W, podpora PoE+, zdroj 230V AC, možnost konfigurace přes WEB, CLI, Telnet a SNMP, podpora funkcí IPv6, QinQ, Statický routing a RIP, 802.1X, Root guard, DHCPv6 Snooping | ks | 1 |  | 0 |  |  | základní |  | 0 | 0 | 0 | 0 | 0 | 4 | K | 2 | ROZPOCET | 0 | 0 | 0 | 0 | 0 | 1 | 0 | 4 | 692011639
| P |  | Poznámka k položce: SFlow možnost připojení a řízení z cloudového kontroléru pro až 50 zařízení zdarma | [14 empty] | P | 2
64 | K | ECW5210-L | Vnitřní dvoupásmový WiFi přístupový bod 802.11 ac/a/b/g/n 3x3 MIMO, Wave 1, možnost připojení a řízení z Wi-Fi HW kontroléru, záruka min. 3 roky | ks | 16 |  | 0 |  |  | základní |  | 0 | 0 | 0 | 0 | 0 | 4 | K | 2 | ROZPOCET | 0 | 0 | 0 | 0 | 0 | 1 | 0 | 4 | 118
| P |  | Poznámka k položce: dle § 90 odst. 3 zadavatel umožňuje nabídnout rovnocenné řešení | [14 empty] | P | 2
65 | K | EWS101 | Wi-Fi kontroler s licencí až pro 50 AP, podpora až 2000 současných klientů, podpora VPN - remote, site-to-site, kompaktní design, maximální rozměry 20x 14x 4 cm, funkce stavový Firewall, záruka min 3 roky, WAN: 1GE, LAN: 4GE, 1 x USB 3.0, Console x 1 RJ45 | ks | 1 |  | 0 |  |  | základní |  | 0 | 0 | 0 | 0 | 0 | 4 | K | 2 | ROZPOCET | 0 | 0 | 0 | 0 | 0 | 1 | 0 | 4 | 120
| P |  | Poznámka k položce: dle § 90 odst. 3 zadavatel umožňuje nabídnout rovnocenné řešení | [14 empty] | P | 2
66 | K | Pol164 | Rozvodný modul 19", 8x230V | ks | 4 |  | 0 |  |  | základní |  | 0 | 0 | 0 | 0 | 0 | 4 | K | 2 | ROZPOCET | 0 | 0 | 0 | 0 | 0 | 1 | 0 | 4 | 122
67 | K | Pol165 | Patch panel 19", STP Cat.6A, 24 portů | ks | 7 |  | 0 |  |  | základní |  | 0 | 0 | 0 | 0 | 0 | 4 | K | 2 | ROZPOCET | 0 | 0 | 0 | 0 | 0 | 1 | 0 | 4 | 124
68 | K | Pol166 | Vyvazovací panel 19" | ks | 7 |  | 0 |  |  | základní |  | 0 | 0 | 0 | 0 | 0 | 4 | K | 2 | ROZPOCET | 0 | 0 | 0 | 0 | 0 | 1 | 0 | 4 | 126
69 | K | Pol167 | Police do racku, 19", 550 mm | ks | 2 |  | 0 |  |  | základní |  | 0 | 0 | 0 | 0 | 0 | 4 | K | 2 | ROZPOCET | 0 | 0 | 0 | 0 | 0 | 1 | 0 | 4 | 128
70 | K | Pol168 | Optická vana výsuvná 19", s čelem pro 24x SC Duplex adaptér | ks | 1 |  | 0 |  |  | základní |  | 0 | 0 | 0 | 0 | 0 | 4 | K | 2 | ROZPOCET | 0 | 0 | 0 | 0 | 0 | 1 | 0 | 4 | 130
71 | K | Pol169 | Optická kazeta pro max. 12 svarů s víkem a držáky svarů | ks | 2 |  | 0 |  |  | základní |  | 0 | 0 | 0 | 0 | 0 | 4 | K | 2 | ROZPOCET | 0 | 0 | 0 | 0 | 0 | 1 | 0 | 4 | 132
72 | K | Pol170 | Ochrana svaru 60 mm | ks | 16 |  | 0 |  |  | základní |  | 0 | 0 | 0 | 0 | 0 | 4 | K | 2 | ROZPOCET | 0 | 0 | 0 | 0 | 0 | 1 | 0 | 4 | 134
73 | K | Pol171 | Adaptér SC Duplex, SM /APC | ks | 8 |  | 0 |  |  | základní |  | 0 | 0 | 0 | 0 | 0 | 4 | K | 2 | ROZPOCET | 0 | 0 | 0 | 0 | 0 | 1 | 0 | 4 | 136
74 | K | Pol172 | Pigtail SC SM/APC, 2m | ks | 16 |  | 0 |  |  | základní |  | 0 | 0 | 0 | 0 | 0 | 4 | K | 2 | ROZPOCET | 0 | 0 | 0 | 0 | 0 | 1 | 0 | 4 | 138
75 | K | Pol173 | Patch cord SM, OS2, SC/APC - SC/APC, Duplex, 5 m | ks | 2 |  | 0 |  |  | základní |  | 0 | 0 | 0 | 0 | 0 | 4 | K | 2 | ROZPOCET | 0 | 0 | 0 | 0 | 0 | 1 | 0 | 4 | 140
76 | K | Pol174 | Kryt zásuvky komunikační, včetně nosné masky pro 2xRJ, rámečku a krabice na povrch | ks | 28 |  | 0 |  |  | základní |  | 0 | 0 | 0 | 0 | 0 | 4 | K | 2 | ROZPOCET | 0 | 0 | 0 | 0 | 0 | 1 | 0 | 4 | 142
77 | K | Pol175 | Kryt zásuvvky komunikační do podlahové krabice, 2x RJ, šikmý vývod | ks | 33 |  | 0 |  |  | základní |  | 0 | 0 | 0 | 0 | 0 | 4 | K | 2 | ROZPOCET | 0 | 0 | 0 | 0 | 0 | 1 | 0 | 4 | 144
78 | K | Pol176 | Keystone modul 1xRJ45 Cat.6A STP - beznástrojový | ks | 122 |  | 0 |  |  | základní |  | 0 | 0 | 0 | 0 | 0 | 4 | K | 2 | ROZPOCET | 0 | 0 | 0 | 0 | 0 | 1 | 0 | 4 | 146
79 | K | Pol177 | Beznástrojový konektor RJ45/s pro přímou montáž na instalační kabel, Cat.6A | ks | 16 |  | 0 |  |  | základní |  | 0 | 0 | 0 | 0 | 0 | 4 | K | 2 | ROZPOCET | 0 | 0 | 0 | 0 | 0 | 1 | 0 | 4 | 148
80 | K | Pol178 | Kabel STP, Cat.6A, LSOH, Dca | m | 3550 |  | 0 |  |  | základní |  | 0 | 0 | 0 | 0 | 0 | 4 | K | 2 | ROZPOCET | 0 | 0 | 0 | 0 | 0 | 1 | 0 | 4 | 150
81 | K | Pol179 | Kabel STP, Cat.6A, LSOH, B2ca s1d1a1 - 4.NP | m | 910 |  | 0 |  |  | základní |  | 0 | 0 | 0 | 0 | 0 | 4 | K | 2 | ROZPOCET | 0 | 0 | 0 | 0 | 0 | 1 | 0 | 4 | 152
82 | K | Pol180 | Kabel optický vnitřní/univerzální, 8 vláken 9/125 OS2, LSFROH, Eca | m | 400 |  | 0 |  |  | základní |  | 0 | 0 | 0 | 0 | 0 | 4 | K | 2 | ROZPOCET | 0 | 0 | 0 | 0 | 0 | 1 | 0 | 4 | 154
83 | K | 1220 | Elektroinstalační trubka ohebná se střední mechanickou odolností, 20 mm - do podlahy | m | 430 |  | 0 |  |  | základní |  | 0 | 0 | 0 | 0 | 0 | 4 | K | 2 | ROZPOCET | 0 | 0 | 0 | 0 | 0 | 1 | 0 | 4 | 156
84 | K | 1225 | Elektroinstalační trubka ohebná se střední mechanickou odolností, 25 mm - do podlahy | m | 1150 |  | 0 |  |  | základní |  | 0 | 0 | 0 | 0 | 0 | 4 | K | 2 | ROZPOCET | 0 | 0 | 0 | 0 | 0 | 1 | 0 | 4 | 158
85 | K | Pol018 | Kanál bezhalogenový 80x40 - schodiště 4.NP | m | 6 |  | 0 |  |  | základní |  | 0 | 0 | 0 | 0 | 0 | 4 | K | 2 | ROZPOCET | 0 | 0 | 0 | 0 | 0 | 1 | 0 | 4 | 160
86 | K | Pol181 | Rozpěrka do kanálu 80x40 | ks | 6 |  | 0 |  |  | základní |  | 0 | 0 | 0 | 0 | 0 | 4 | K | 2 | ROZPOCET | 0 | 0 | 0 | 0 | 0 | 1 | 0 | 4 | 162
87 | K | Pol019 | Elektroinstalační trubka tuhá s nízkou mechanickou odolností, 16 mm, sv. šedá - po stropě | m | 80 |  | 0 |  |  | základní |  | 0 | 0 | 0 | 0 | 0 | 4 | K | 2 | ROZPOCET | 0 | 0 | 0 | 0 | 0 | 1 | 0 | 4 | 889188049
88 | K | 5216E ZNM_S | Příchytka pro bezhalogenové trubky 16 mm, požárně odolná | ks | 80 |  | 0 |  |  | základní |  | 0 | 0 | 0 | 0 | 0 | 4 | K | 2 | ROZPOCET | 0 | 0 | 0 | 0 | 0 | 1 | 0 | 4 | 553638307
| P |  | Poznámka k položce: dle § 90 odst. 3 zadavatel umožňuje nabídnout rovnocenné řešení | [14 empty] | P | 2
89 | K | Pol020 | Elektroinstalační trubka tuhá s nízkou mechanickou odolností, 20 mm, sv. šedá - po stropě | m | 26 |  | 0 |  |  | základní |  | 0 | 0 | 0 | 0 | 0 | 4 | K | 2 | ROZPOCET | 0 | 0 | 0 | 0 | 0 | 1 | 0 | 4 | 829323257
90 | K | 5220 ZNM_S | Příchytka pro trubku 20 mm, Omega - rozteč 1 m | ks | 26 |  | 0 |  |  | základní |  | 0 | 0 | 0 | 0 | 0 | 4 | K | 2 | ROZPOCET | 0 | 0 | 0 | 0 | 0 | 1 | 0 | 4 | -540314979
| P |  | Poznámka k položce: dle § 90 odst. 3 zadavatel umožňuje nabídnout rovnocenné řešení | [14 empty] | P | 2
91 | K | Pol021 | Elektroinstalační trubka tuhá s nízkou mechanickou odolností, 25 mm, sv. šedá - po stropě | m | 16 |  | 0 |  |  | základní |  | 0 | 0 | 0 | 0 | 0 | 4 | K | 2 | ROZPOCET | 0 | 0 | 0 | 0 | 0 | 1 | 0 | 4 | -71861840
92 | K | 5225 ZNM_S | Příchytka pro trubku 25 mm, Omega - rozteč 1 m | ks | 16 |  | 0 |  |  | základní |  | 0 | 0 | 0 | 0 | 0 | 4 | K | 2 | ROZPOCET | 0 | 0 | 0 | 0 | 0 | 1 | 0 | 4 | -354511788
| P |  | Poznámka k položce: dle § 90 odst. 3 zadavatel umožňuje nabídnout rovnocenné řešení | [14 empty] | P | 2
93 | K | Pol022 | Elektroinstalační trubka tuhá s nízkou mechanickou odolností, 32 mm, sv. šedá - po stropě | m | 17 |  | 0 |  |  | základní |  | 0 | 0 | 0 | 0 | 0 | 4 | K | 2 | ROZPOCET | 0 | 0 | 0 | 0 | 0 | 1 | 0 | 4 | -2095639351
94 | K | 5232 ZNM_S | Příchytka pro trubku 32 mm, Omega - rozteč 1 m | ks | 17 |  | 0 |  |  | základní |  | 0 | 0 | 0 | 0 | 0 | 4 | K | 2 | ROZPOCET | 0 | 0 | 0 | 0 | 0 | 1 | 0 | 4 | -30503479
95 | K | Pol182 | Drátěný žlab 60x200 - stoupačka | m | 15 |  | 0 |  |  | základní |  | 0 | 0 | 0 | 0 | 0 | 4 | K | 2 | ROZPOCET | 0 | 0 | 0 | 0 | 0 | 1 | 0 | 4 | 164
96 | K | Pol155 | Instalační materiál | sada | 1 |  | 0 |  |  | základní |  | 0 | 0 | 0 | 0 | 0 | 4 | K | 2 | ROZPOCET | 0 | 0 | 0 | 0 | 0 | 1 | 0 | 4 | 166
97 | K | Pol183 | Svařování optického vlákna | ks | 16 |  | 0 |  |  | základní |  | 0 | 0 | 0 | 0 | 0 | 4 | K | 2 | ROZPOCET | 0 | 0 | 0 | 0 | 0 | 1 | 0 | 4 | 170
98 | K | Pol184 | Měření SK, protokol - optika - 16 vláken | komplet | 1 |  | 0 |  |  | základní |  | 0 | 0 | 0 | 0 | 0 | 4 | K | 2 | ROZPOCET | 0 | 0 | 0 | 0 | 0 | 1 | 0 | 4 | 172
99 | K | Pol185 | Měření SK, protokol - 138 linek Cat.6A | komplet | 1 |  | 0 |  |  | základní |  | 0 | 0 | 0 | 0 | 0 | 4 | K | 2 | ROZPOCET | 0 | 0 | 0 | 0 | 0 | 1 | 0 | 4 | 174
| D | D4 | CCTV |  |  |  | 0 |  |  |  |  | 0 |  | 0 |  | 0 | 1 | D | 1 | ROZPOCET | [6 empty] | 0
100 | K | Pol023 | IP minidome kamera, Progressive Scan CMOS Sensor 1/2,8", 3072x1728@25fps s UltraWDR 120dB, 2.8 ~12mm @ F1.6 motorický objektiv, citlivost čipu 0.005lux pro barevný a 0,0005lux pro černobílý obraz bez zapnutého přísvitu, IR 50m, slot pro paměťovou kartu | ks | 4 |  | 0 |  |  | základní |  | 0 | 0 | 0 | 0 | 0 | 4 | K | 2 | ROZPOCET | 0 | 0 | 0 | 0 | 0 | 1 | 0 | 4 | 176
| P |  | Poznámka k položce: podpora Smart 265 / H.265 / H.264 / MJPEG, 3x video stream současně, obousměrné audio, Alarm vstup/výstup, video výstup, RS485, vestavěný mikrofon a reproduktor, IP67, IK10, porvozní teploty -40°C až 70°C, napájení PoE IEEE802.3af, záruka 36 měsíců | [14 empty] | P | 2
101 | K | Pol024 | 9-kanálový IP záznamník (podpra 4K), přehrávání záznamu přes lokální monitor 1 x 4K@30fps / 4 x 1080p@30fps / 9 x720p@30fps, přehrávání záznamu přes klienta 9x4K@30fps, podpora formátu H.265/H.264, možnost 1x až 8TB HDD,1x VGA,1x HDMI,10/100M RJ45 | ks | 1 |  | 0 |  |  | základní |  | 0 | 0 | 0 | 0 | 0 | 4 | K | 2 | ROZPOCET | 0 | 0 | 0 | 0 | 0 | 1 | 0 | 4 | 178
| P |  | Poznámka k položce: Audio vstup/výstup, HTTP, DHCP, TCP/IP, RTSP, SNMP, SMTP, IPv4/6, NAT, licence pro klientské PC v ceně dodávky, možnost současně připojit min. 4 klienty (PC, mobilní telefon) | [14 empty] | P | 2
102 | K | Pol025 | Hard disk pro záznam videa vhodný do serverů s video managementem, 3TB | ks | 1 |  | 0 |  |  | základní |  | 0 | 0 | 0 | 0 | 0 | 4 | K | 2 | ROZPOCET | 0 | 0 | 0 | 0 | 0 | 1 | 0 | 4 | 180
103 | K | Pol026 | Gigabit Ethernet L2 PoE Smart switch 10 port, 8x PoE max. 125W, podpora PoE+, bez větráků, možnost konfigurace přes WEB, CLI, Telnet a SNMP, podpora funkcí IPv6, QinQ, Statický routing a RIP, 802.1X, Root guard, DHCPv6 Snooping | ks | 1 |  | 0 |  |  | základní |  | 0 | 0 | 0 | 0 | 0 | 4 | K | 2 | ROZPOCET | 0 | 0 | 0 | 0 | 0 | 1 | 0 | 4 | 182
| P |  | Poznámka k položce: SFlow možnost připojení a řízení z cloudového kontroléru pro až 50 zařízení zdarma. | [14 empty] | P | 2
104 | K | Pol177 | Beznástrojový konektor RJ45/s pro přímou montáž na instalační kabel, Cat.6A | ks | 4 |  | 0 |  |  | základní |  | 0 | 0 | 0 | 0 | 0 | 4 | K | 2 | ROZPOCET | 0 | 0 | 0 | 0 | 0 | 1 | 0 | 4 | 184
105 | K | Pol186 | Kabel UTP, Cat.6A, LSOH, Dca | m | 150 |  | 0 |  |  | základní |  | 0 | 0 | 0 | 0 | 0 | 4 | K | 2 | ROZPOCET | 0 | 0 | 0 | 0 | 0 | 1 | 0 | 4 | 186
106 | K | Pol187 | Měření SK, protokol - 4 linky Cat.6A | komplet | 1 |  | 0 |  |  | základní |  | 0 | 0 | 0 | 0 | 0 | 4 | K | 2 | ROZPOCET | 0 | 0 | 0 | 0 | 0 | 1 | 0 | 4 | 192
| D | D5 | Videotelefon |  |  |  | 0 |  |  |  |  | 0 |  | 0 |  | 0 | 1 | D | 1 | ROZPOCET | [6 empty] | 0
107 | K | 9155101C | Tablo videotelefonu s kamerou, 1 tlačítko, nikl | ks | 3 |  | 0 |  |  | základní |  | 0 | 0 | 0 | 0 | 0 | 4 | K | 2 | ROZPOCET | 0 | 0 | 0 | 0 | 0 | 1 | 0 | 4 | 194
| P |  | Poznámka k položce: dle § 90 odst. 3 zadavatel umožňuje nabídnout rovnocenné řešení | [14 empty] | P | 2
108 | K | 91550942 | Čtečka RFID karet 13.56MHZ s NFC | ks | 1 |  | 0 |  |  | základní |  | 0 | 0 | 0 | 0 | 0 | 4 | K | 2 | ROZPOCET | 0 | 0 | 0 | 0 | 0 | 1 | 0 | 4 | 196
| P |  | Poznámka k položce: dle § 90 odst. 3 zadavatel umožňuje nabídnout rovnocenné řešení | [14 empty] | P | 2
109 | K | 9155022 | Rámeček 2M, na povrch, nikl | ks | 3 |  | 0 |  |  | základní |  | 0 | 0 | 0 | 0 | 0 | 4 | K | 2 | ROZPOCET | 0 | 0 | 0 | 0 | 0 | 1 | 0 | 4 | 198
| P |  | Poznámka k položce: dle § 90 odst. 3 zadavatel umožňuje nabídnout rovnocenné řešení | [14 empty] | P | 2
110 | K | 9159010 | Bezpečnostní relé | ks | 3 |  | 0 |  |  | základní |  | 0 | 0 | 0 | 0 | 0 | 4 | K | 2 | ROZPOCET | 0 | 0 | 0 | 0 | 0 | 1 | 0 | 4 | 200
| P |  | Poznámka k položce: dle § 90 odst. 3 zadavatel umožňuje nabídnout rovnocenné řešení | [14 empty] | P | 2
111 | K | GXV-3350 | IP video telefon | ks | 3 |  | 0 |  |  | základní |  | 0 | 0 | 0 | 0 | 0 | 4 | K | 2 | ROZPOCET | 0 | 0 | 0 | 0 | 0 | 1 | 0 | 4 | 202
| P |  | Poznámka k položce: dle § 90 odst. 3 zadavatel umožňuje nabídnout rovnocenné řešení | [14 empty] | P | 2
112 | K | 9137915 | IP - Licence NFC | ks | 1 |  | 0 |  |  | základní |  | 0 | 0 | 0 | 0 | 0 | 4 | K | 2 | ROZPOCET | 0 | 0 | 0 | 0 | 0 | 1 | 0 | 4 | 204
| P |  | Poznámka k položce: dle § 90 odst. 3 zadavatel umožňuje nabídnout rovnocenné řešení | [14 empty] | P | 2
113 | K | Mifare 1K | Přístupová bezkontaktní karta s pamětí 1 KB - přístup bibliobox | ks | 200 |  | 0 |  |  | základní |  | 0 | 0 | 0 | 0 | 0 | 4 | K | 2 | ROZPOCET | 0 | 0 | 0 | 0 | 0 | 1 | 0 | 4 | 206
| P |  | Poznámka k položce: dle § 90 odst. 3 zadavatel umožňuje nabídnout rovnocenné řešení | [14 empty] | P | 2
114 | K | Pol027 | Gigabit Ethernet L2 PoE Smart switch 10 port, 8x PoE max. 125W, podpora PoE+, bez větráků, možnost konfigurace přes WEB, CLI, Telnet a SNMP, podpora funkcí IPv6, QinQ, Statický routing a RIP, 802.1X, Root guard, DHCPv6 Snooping | ks | 1 |  | 0 |  |  | základní |  | 0 | 0 | 0 | 0 | 0 | 4 | K | 2 | ROZPOCET | 0 | 0 | 0 | 0 | 0 | 1 | 0 | 4 | 208
| P |  | Poznámka k položce: SFlow možnost připojení a řízení z cloudového kontroléru pro až 50 zařízení zdarma | [14 empty] | P | 2
115 | K | Pol028 | Elektromechanický úzký samozamykací panikový zámek | ks | 3 |  | 0 |  |  | základní |  | 0 | 0 | 0 | 0 | 0 | 4 | K | 2 | ROZPOCET | 0 | 0 | 0 | 0 | 0 | 1 | 0 | 4 | 210
116 | K | Pol029 | Univerzální protiplech pro elektromech. zámky | ks | 3 |  | 0 |  |  | základní |  | 0 | 0 | 0 | 0 | 0 | 4 | K | 2 | ROZPOCET | 0 | 0 | 0 | 0 | 0 | 1 | 0 | 4 | 212
117 | K | Pol030 | Propojovací kabel pro el. zámky, 6 m | ks | 3 |  | 0 |  |  | základní |  | 0 | 0 | 0 | 0 | 0 | 4 | K | 2 | ROZPOCET | 0 | 0 | 0 | 0 | 0 | 1 | 0 | 4 | 214
118 | K | Pol031 | Kabelová zadlabávací průchodka | ks | 3 |  | 0 |  |  | základní |  | 0 | 0 | 0 | 0 | 0 | 4 | K | 2 | ROZPOCET | 0 | 0 | 0 | 0 | 0 | 1 | 0 | 4 | 216
119 | K | Pol032 | Dělený čtyřhran | ks | 3 |  | 0 |  |  | základní |  | 0 | 0 | 0 | 0 | 0 | 4 | K | 2 | ROZPOCET | 0 | 0 | 0 | 0 | 0 | 1 | 0 | 4 | 218
120 | K | Pol177 | Beznástrojový konektor RJ45/s pro přímou montáž na instalační kabel, Cat.6A | ks | 3 |  | 0 |  |  | základní |  | 0 | 0 | 0 | 0 | 0 | 4 | K | 2 | ROZPOCET | 0 | 0 | 0 | 0 | 0 | 1 | 0 | 4 | 220
121 | K | Pol186 | Kabel UTP, Cat.6A, LSOH, Dca | m | 160 |  | 0 |  |  | základní |  | 0 | 0 | 0 | 0 | 0 | 4 | K | 2 | ROZPOCET | 0 | 0 | 0 | 0 | 0 | 1 | 0 | 4 | 222
122 | K | 1216E | Elektroinstalační trubka ohebná se střední mechanickou odolností, 16 mm - do podlahy | m | 80 |  | 0 |  |  | základní |  | 0 | 0 | 0 | 0 | 0 | 4 | K | 2 | ROZPOCET | 0 | 0 | 0 | 0 | 0 | 1 | 0 | 4 | 224
123 | K | Pol155 | Instalační materiál | sada | 1 |  | 0 |  |  | základní |  | 0 | 0 | 0 | 0 | 0 | 4 | K | 2 | ROZPOCET | 0 | 0 | 0 | 0 | 0 | 1 | 0 | 4 | 226
124 | K | Pol188 | Měření SK, protokol - 3 linky Cat.6A | komplet | 1 |  | 0 |  |  | základní |  | 0 | 0 | 0 | 0 | 0 | 4 | K | 2 | ROZPOCET | 0 | 0 | 0 | 0 | 0 | 1 | 0 | 4 | 228
| D | D6 | Ochrana knihovního fondu |  |  |  | 0 |  |  |  |  | 0 |  | 0 |  | 0 | 1 | D | 1 | ROZPOCET | [6 empty] | 0
125 | K | Quartz RFID System 2 | Brána s počítadlem návštěvníků a displejem (2 antény + kontrolér) | ks | 1 |  | 0 |  |  | základní |  | 0 | 0 | 0 | 0 | 0 | 4 | K | 2 | ROZPOCET | 0 | 0 | 0 | 0 | 0 | 1 | 0 | 4 | 230
| P |  | Poznámka k položce: dle § 90 odst. 3 zadavatel umožňuje nabídnout rovnocenné řešení | [14 empty] | P | 2
126 | K | Ruby RFID Staffstati | Software pro obslužnou pracovní RFID stanici | ks | 4 |  | 0 |  |  | základní |  | 0 | 0 | 0 | 0 | 0 | 4 | K | 2 | ROZPOCET | 0 | 0 | 0 | 0 | 0 | 1 | 0 | 4 | 232
| P |  | Poznámka k položce: dle § 90 odst. 3 zadavatel umožňuje nabídnout rovnocenné řešení | [14 empty] | P | 2
127 | K | Ruby YourLib convest | Konverze čárového kódu do RFID pro stanici | ks | 4 |  | 0 |  |  | základní |  | 0 | 0 | 0 | 0 | 0 | 4 | K | 2 | ROZPOCET | 0 | 0 | 0 | 0 | 0 | 1 | 0 | 4 | 234
| P |  | Poznámka k položce: dle § 90 odst. 3 zadavatel umožňuje nabídnout rovnocenné řešení | [14 empty] | P | 2
128 | K | Ruby RFID Mifare Car | Čtečka čtenářských karet - volitelně | ks | 4 |  | 0 |  |  | základní |  | 0 | 0 | 0 | 0 | 0 | 4 | K | 2 | ROZPOCET | 0 | 0 | 0 | 0 | 0 | 1 | 0 | 4 | 236
| P |  | Poznámka k položce: dle § 90 odst. 3 zadavatel umožňuje nabídnout rovnocenné řešení | [14 empty] | P | 2
129 | K | Pol189 | Zprovoznění s používaným Knihovním systémem | ks | 1 |  | 0 |  |  | základní |  | 0 | 0 | 0 | 0 | 0 | 4 | K | 2 | ROZPOCET | 0 | 0 | 0 | 0 | 0 | 1 | 0 | 4 | 238
130 | K | RFID Book Label | RFID štítek, 50x80 mm, 13,56 MHz | ks | 50000 |  | 0 |  |  | základní |  | 0 | 0 | 0 | 0 | 0 | 4 | K | 2 | ROZPOCET | 0 | 0 | 0 | 0 | 0 | 1 | 0 | 4 | 240
| P |  | Poznámka k položce: dle § 90 odst. 3 zadavatel umožňuje nabídnout rovnocenné řešení | [14 empty] | P | 2
131 | K | Pol190 | Instalace, zprovoznění a zaškolení obsluhy | komplet | 1 |  | 0 |  |  | základní |  | 0 | 0 | 0 | 0 | 0 | 4 | K | 2 | ROZPOCET | 0 | 0 | 0 | 0 | 0 | 1 | 0 | 4 | 242
| D | D8 | Ostatní náklady |  |  |  | 0 |  |  |  |  | 0 |  | 0 |  | 0 | 1 | D | 1 | ROZPOCET | [6 empty] | 0
132 | K | Pol194 | Zaškolení obsluhy | h | 16 |  | 0 |  |  | základní |  | 0 | 0 | 0 | 0 | 0 | 4 | K | 2 | ROZPOCET | 0 | 0 | 0 | 0 | 0 | 1 | 0 | 4 | 252
133 | K | Pol195 | Dokumentace skutečného provedení | sada | 1 |  | 0 |  |  | základní |  | 0 | 0 | 0 | 0 | 0 | 4 | K | 2 | ROZPOCET | 0 | 0 | 0 | 0 | 0 | 1 | 0 | 4 | 254

## MaR - Měření a regulace
{949d531e-b360-4bfe-95bd-1e40cedc23e2}
2
| KRYCÍ LIST SOUPISU PRACÍ | [7 empty] | v --- níže se nacházejí doplnkové a pomocné údaje k sestavám --- v | [8 empty] | False
Stavba:
Novostavba knihovny Antonína Marka v Turnově
Objekt:
TZB - Technická zařízení budov
Soupis:
MaR - Měření a regulace
| KSO: |  |  |  |  | CC-CZ:
| Místo: |  | Turnov, p.č. 662/2 |  |  | Datum: | 25. 10. 2023
| Zadavatel: |  |  |  |  | IČ:
|  | Město Turnov |  |  |  | DIČ:
| Uchazeč: |  |  |  |  | IČ: | Vyplň údaj
|  | Vyplň údaj |  |  |  | DIČ: | Vyplň údaj
| Projektant: |  |  |  |  | IČ:
|  | A69 - architekti s.r.o. |  |  |  | DIČ:
| Zpracovatel: |  |  |  |  | IČ:
|  | QSB s.r.o. |  |  |  | DIČ:
Poznámka:
Soupis prací je sestaven s využitím Cenové soustavy ÚRS. Položky, které pochází z této cenové soustavy, jsou ve sloupci 'Cenová soustava' označeny popisem 'CS ÚRS' a úrovní příslušného kalendářního pololetí. Veškeré další informace vymezující popis a podmínky použití těchto položek z Cenové soustavy, které nejsou uvedeny přímo v soupisu prací, jsou neomezeně dálkově k dispozici na webu podminky.urs.cz. Položky, pokud není uvedeno jinak, obsahují veškeré náklady na provedení, tzn. dodávku, montáž a montážní prostředky, kotevní a spojovací prvky, přesuny a dopravu, skládkovné, systémové detaily a řešení, pomocné lešení a přípravné práce. Podrobná specifikace položek je obsažena v projektové dokumentaci, která je nedílnou součástí zadávací dokumentace. Pokud není uveden výkaz výměr, byly hodnoty převzaty přímo z tabulek v projektu a CAD systémů. Pokud se v zadávací dokumentaci objeví obchodní název, je uveden pouze orientačně, jako příklad a uchazeč může nabídnout rovnocenné řešení se stejnými nebo lepšími parametry.
| Cena bez DPH | [5 empty] | 0
|  |  | Základ daně |  |  | Sazba daně | Výše daně
| DPH | základní | 0 |  |  | 21% | 0
|  | snížená | 0 |  |  | 15% | 0
|  | zákl. přenesená | 0 |  |  | 21% | 0
|  | sníž. přenesená | 0 |  |  | 15% | 0
|  | nulová | 0 |  |  | 0% | 0
| Cena s DPH |  |  | v | CZK |  | 0
| Projektant |  |  | Zpracovatel
| Datum a podpis: |  | Razítko | Datum a podpis: |  |  | Razítko
| Objednavatel |  |  | Uchazeč
| Datum a podpis: |  | Razítko | Datum a podpis: |  |  | Razítko
REKAPITULACE ČLENĚNÍ SOUPISU PRACÍ
Stavba:
Novostavba knihovny Antonína Marka v Turnově
Objekt:
TZB - Technická zařízení budov
Soupis:
MaR - Měření a regulace
Místo: |  |  | Turnov, p.č. 662/2 |  |  | Datum: | 25. 10. 2023
Zadavatel: |  |  | Město Turnov |  |  | Projektant: | A69 - architekti s.r.o.
Uchazeč: |  |  | Vyplň údaj |  |  | Zpracovatel: | QSB s.r.o.
Kód dílu - Popis | [6 empty] | Cena celkem [CZK]
Náklady ze soupisu prací | [6 empty] | 0 | [11 empty] | -1
| MaR - Měření a regulace | [5 empty] | 0
| ŘS - ŘÍDICÍ SYSTÉM | [5 empty] | 0
| RA - ROZVADĚČE | [5 empty] | 0
| UT - VYTÁPĚNÍ | [5 empty] | 0
| V - VZDUCHOTECHNIKA | [5 empty] | 0
| PPK - PROTIPOŽÁRNÍ KLAPKY | [5 empty] | 0
| RPO - REGULÁTORY PRŮTOKU VZDUCHU | [5 empty] | 0
| KA - KABELY | [5 empty] | 0
| MM - MONTÁŽNÍ MATERIÁL | [5 empty] | 0
| O - OSTATNÍ | [5 empty] | 0
SOUPIS PRACÍ
Stavba:
Novostavba knihovny Antonína Marka v Turnově
Objekt:
TZB - Technická zařízení budov
Soupis:
MaR - Měření a regulace
Místo: |  |  | Turnov, p.č. 662/2 |  |  | Datum: | 25. 10. 2023
Zadavatel: |  |  | Město Turnov |  |  | Projektant: | A69 - architekti s.r.o.
Uchazeč: |  |  | Vyplň údaj |  |  | Zpracovatel: | QSB s.r.o.
PČ | Typ | Kód | Popis | MJ | Množství | J.cena [CZK] | Cena celkem [CZK] | Cenová soustava |  | DPH | J. Nh [h] | Nh celkem [h] | J. hmotnost [t] | Hmotnost celkem [t] | J. suť [t] | Suť Celkem [t]
Náklady soupisu celkem | [6 empty] | 0 |  |  |  |  | 0 |  | 0 |  | 0 |  | D | -1 | [7 empty] | 0
| D | MaR | Měření a regulace |  |  |  | 0 |  |  |  |  | 0 |  | 0 |  | 0 | 2 | D | 0 | ROZPOCET | [6 empty] | 0
| D | ŘS | ŘÍDICÍ SYSTÉM |  |  |  | 0 |  |  |  |  | 0 |  | 0 |  | 0 | 1 | D | 1 | ROZPOCET | [6 empty] | 0
1 | K | RA1 | Řídící systém volně programovatelný, web server, zobrazovací panel | kpl | 1 |  | 0 |  |  | základní |  | 0 | 0 | 0 | 0 | 0 | 16 | K | 2 | ROZPOCET | 0 | 0 | 0 | 0 | 0 | 1 | 0 | 16 | 2
| P |  | Poznámka k položce: pro cca 336 I/O (72xUI, 137xDI, 24xAO, 72xDO) | [14 empty] | P | 2
2 | K | SW | Programové vybavení pro automatizační stanice | kpl | 1 |  | 0 |  |  | základní |  | 0 | 0 | 0 | 0 | 0 | 16 | K | 2 | ROZPOCET | 0 | 0 | 0 | 0 | 0 | 1 | 0 | 16 | 4
| D | RA | ROZVADĚČE |  |  |  | 0 |  |  |  |  | 0 |  | 0 |  | 0 | 1 | D | 1 | ROZPOCET | [6 empty] | 0
3 | K | RA1.1 | skříňový rozvaděč: 1200x2000x400 (šxvxh), krytí: min. IP 44/20 | kpl | 1 |  | 0 |  |  | základní |  | 0 | 0 | 0 | 0 | 0 | 16 | K | 2 | ROZPOCET | 0 | 0 | 0 | 0 | 0 | 1 | 0 | 16 | 6
| P |  | Poznámka k položce: vč. základní výbavy: hl.vypínač, přepěťové ochrany, jistící prvky, svorky řadové, servisní zásuvka lokální zálohvaný zdroj pro řídicí systém - UPS 230V | [14 empty] | P | 2
| D | UT | VYTÁPĚNÍ |  |  |  | 0 |  |  |  |  | 0 |  | 0 |  | 0 | 1 | D | 1 | ROZPOCET | [6 empty] | 0
4 | K | UT.001 | detektor CO, 0-300ppm, výstup kontakt - alarm, porucha | ks | 1 |  | 0 |  |  | základní |  | 0 | 0 | 0 | 0 | 0 | 16 | K | 2 | ROZPOCET | 0 | 0 | 0 | 0 | 0 | 1 | 0 | 16 | 8
5 | K | UT.002 | detektor CH4, výstup kontakt - alarm1 (10%DMV), alarm2 (20%DMV), porucha | ks | 1 |  | 0 |  |  | základní |  | 0 | 0 | 0 | 0 | 0 | 16 | K | 2 | ROZPOCET | 0 | 0 | 0 | 0 | 0 | 1 | 0 | 16 | 10
6 | K | UT.003 | snímač teploty do potrubí, vč. jímky, min. rozsah -10°C až 120°C, (PT, Ni, NTC) | ks | 8 |  | 0 |  |  | základní |  | 0 | 0 | 0 | 0 | 0 | 16 | K | 2 | ROZPOCET | 0 | 0 | 0 | 0 | 0 | 1 | 0 | 16 | 12
7 | K | UT.004 | snímač teploty příložní, vč. příslušenství, min. rozsah -10°C až 90°C, (PT, Ni, NTC) | ks | 9 |  | 0 |  |  | základní |  | 0 | 0 | 0 | 0 | 0 | 16 | K | 2 | ROZPOCET | 0 | 0 | 0 | 0 | 0 | 1 | 0 | 16 | 14
8 | K | UT.005 | snímač tlaku do potrubí; voda, glykol, 0-6 bar, výstup 0-10V, vč. příslušenství | ks | 1 |  | 0 |  |  | základní |  | 0 | 0 | 0 | 0 | 0 | 16 | K | 2 | ROZPOCET | 0 | 0 | 0 | 0 | 0 | 1 | 0 | 16 | 16
9 | K | UT.0017 | snímač teploty venkovní, min. rozsah -30°C až 50°C, (PT, Ni, NTC), min. IP 43 | ks | 2 |  | 0 |  |  | základní |  | 0 | 0 | 0 | 0 | 0 | 16 | K | 2 | ROZPOCET | 0 | 0 | 0 | 0 | 0 | 1 | 0 | 16 | 1048537906
10 | K | UT.0018 | snímač zaplavení vč. příslušenství (sonda, vyhodnocovací jednotka - výstup kontakt) | ks | 1 |  | 0 |  |  | základní |  | 0 | 0 | 0 | 0 | 0 | 16 | K | 2 | ROZPOCET | 0 | 0 | 0 | 0 | 0 | 1 | 0 | 16 | -615628034
11 | K | UT.0019 | STOP tlačítko, hřib-červena, bez aretace; vč skříňky | ks | 1 |  | 0 |  |  | základní |  | 0 | 0 | 0 | 0 | 0 | 16 | K | 2 | ROZPOCET | 0 | 0 | 0 | 0 | 0 | 1 | 0 | 16 | 267391273
12 | K | UT.006 | termopohon, napájení 230V, on/off, NC; koordinovat s dodavatelem ventilu | ks | 68 |  | 0 |  |  | základní |  | 0 | 0 | 0 | 0 | 0 | 16 | K | 2 | ROZPOCET | 0 | 0 | 0 | 0 | 0 | 1 | 0 | 16 | 18
13 | K | UT.007 | elektroinstalační krabice na povrch, vč. svorek, IP54 | ks | 17 |  | 0 |  |  | základní |  | 0 | 0 | 0 | 0 | 0 | 16 | K | 2 | ROZPOCET | 0 | 0 | 0 | 0 | 0 | 1 | 0 | 16 | 20
14 | K | UT.008 | zásuvka 230V,16A, na povrch, IP54 | ks | 1 |  | 0 |  |  | základní |  | 0 | 0 | 0 | 0 | 0 | 16 | K | 2 | ROZPOCET | 0 | 0 | 0 | 0 | 0 | 1 | 0 | 16 | 22
15 | K | UT.009 | čerpadlo dodávka cizí; MaR řěší: připojení napájení, ovládání, monitoring | ks | 6 |  | 0 |  |  | základní |  | 0 | 0 | 0 | 0 | 0 | 16 | K | 2 | ROZPOCET | 0 | 0 | 0 | 0 | 0 | 1 | 0 | 16 | 24
16 | K | UT.010 | úpravna vody - příprav glykolu dodávka cizí; MaR řěší: připojení napájení, monitoring | ks | 1 |  | 0 |  |  | základní |  | 0 | 0 | 0 | 0 | 0 | 16 | K | 2 | ROZPOCET | 0 | 0 | 0 | 0 | 0 | 1 | 0 | 16 | 26
17 | K | UT.011 | úpravna vody dodávka cizí; MaR řěší: připojení napájení | ks | 1 |  | 0 |  |  | základní |  | 0 | 0 | 0 | 0 | 0 | 16 | K | 2 | ROZPOCET | 0 | 0 | 0 | 0 | 0 | 1 | 0 | 16 | 28
18 | K | UT.012 | regulační uzel ohřev/chlazení dodávka cizí; MaR řěší: připojení napájení, ovládání;24V, 0-10V | ks | 1 |  | 0 |  |  | základní |  | 0 | 0 | 0 | 0 | 0 | 16 | K | 2 | ROZPOCET | 0 | 0 | 0 | 0 | 0 | 1 | 0 | 16 | 30
19 | K | UT.013 | uzavírací klapka/ventil včetně servopohonu dodávka cizí; MaR řěší: připojení napájení, ovládání;napájení 24VAC, ovládaní 2P, signalizace polohy - pohon koordinovat s dodavatelem rtch | ks | 1 |  | 0 |  |  | základní |  | 0 | 0 | 0 | 0 | 0 | 16 | K | 2 | ROZPOCET | 0 | 0 | 0 | 0 | 0 | 1 | 0 | 16 | 32
20 | K | UT.014 | uzavírací klapka/ventil včetně servopohonu dodávka cizí; MaR řěší: připojení napájení, ovládání, monitoring koncových poloh | ks | 4 |  | 0 |  |  | základní |  | 0 | 0 | 0 | 0 | 0 | 16 | K | 2 | ROZPOCET | 0 | 0 | 0 | 0 | 0 | 1 | 0 | 16 | 34
21 | K | UT.015 | kotel dodávka cizí; MaR řeší: napájení, ovládání, monitoring | ks | 1 |  | 0 |  |  | základní |  | 0 | 0 | 0 | 0 | 0 | 16 | K | 2 | ROZPOCET | 0 | 0 | 0 | 0 | 0 | 1 | 0 | 16 | 36
22 | K | UT.016 | teplené čerpadlo dodávka cizí; MaR řeší: ovládání, monitoring | ks | 1 |  | 0 |  |  | základní |  | 0 | 0 | 0 | 0 | 0 | 16 | K | 2 | ROZPOCET | 0 | 0 | 0 | 0 | 0 | 1 | 0 | 16 | 38
| D | V | VZDUCHOTECHNIKA |  |  |  | 0 |  |  |  |  | 0 |  | 0 |  | 0 | 1 | D | 1 | ROZPOCET | [6 empty] | 0
23 | K | V.001 | tlačítko, pod omítku, dle modelové řady elektroinstalace | ks | 1 |  | 0 |  |  | základní |  | 0 | 0 | 0 | 0 | 0 | 16 | K | 2 | ROZPOCET | 0 | 0 | 0 | 0 | 0 | 1 | 0 | 16 | 40
24 | K | V.002 | pohybové čidlo stropní 360°, 230V | ks | 10 |  | 0 |  |  | základní |  | 0 | 0 | 0 | 0 | 0 | 16 | K | 2 | ROZPOCET | 0 | 0 | 0 | 0 | 0 | 1 | 0 | 16 | 42
25 | K | V.003 | snímač teploty příložní, vč. příslušenství, min. rozsah -10°C až 90°C, (PT, Ni, NTC) | ks | 2 |  | 0 |  |  | základní |  | 0 | 0 | 0 | 0 | 0 | 16 | K | 2 | ROZPOCET | 0 | 0 | 0 | 0 | 0 | 1 | 0 | 16 | 44
26 | K | V.004 | snímač teploty prostorový, min. rozsah -10°C až 70°C, (PT, Ni, NTC) | ks | 2 |  | 0 |  |  | základní |  | 0 | 0 | 0 | 0 | 0 | 16 | K | 2 | ROZPOCET | 0 | 0 | 0 | 0 | 0 | 1 | 0 | 16 | 46
27 | K | V.005 | snímač teploty do VZT potrubí, vč. příslušenství, min. rozsah -10°C až 70°C, (PT, Ni, NTC) | ks | 3 |  | 0 |  |  | základní |  | 0 | 0 | 0 | 0 | 0 | 16 | K | 2 | ROZPOCET | 0 | 0 | 0 | 0 | 0 | 1 | 0 | 16 | 48
28 | K | V.006 | snímač vlhkosti (0-10V) a teploty (Ni1000) do VZT potrubí | ks | 2 |  | 0 |  |  | základní |  | 0 | 0 | 0 | 0 | 0 | 16 | K | 2 | ROZPOCET | 0 | 0 | 0 | 0 | 0 | 1 | 0 | 16 | 50
29 | K | V.007 | snímač vlhkosti (0-10V) a teploty (0-10V) prostorový | ks | 3 |  | 0 |  |  | základní |  | 0 | 0 | 0 | 0 | 0 | 16 | K | 2 | ROZPOCET | 0 | 0 | 0 | 0 | 0 | 1 | 0 | 16 | 52
30 | K | V.008 | snímač tlakové diference, výstup kontakt, rozsah 500 Pa | ks | 5 |  | 0 |  |  | základní |  | 0 | 0 | 0 | 0 | 0 | 16 | K | 2 | ROZPOCET | 0 | 0 | 0 | 0 | 0 | 1 | 0 | 16 | 54
31 | K | V.009 | snímač tlakové diference, výstup 0-10V, rozsah 1000 Pa | ks | 2 |  | 0 |  |  | základní |  | 0 | 0 | 0 | 0 | 0 | 16 | K | 2 | ROZPOCET | 0 | 0 | 0 | 0 | 0 | 1 | 0 | 16 | 56
32 | K | V.010 | snímač kvality vzduchu do VZT potrubí | ks | 1 |  | 0 |  |  | základní |  | 0 | 0 | 0 | 0 | 0 | 16 | K | 2 | ROZPOCET | 0 | 0 | 0 | 0 | 0 | 1 | 0 | 16 | 58
33 | K | V.011 | snímač prostorový kvality (CO2), vlhkosti (0-100% rH) a teploty (0..50°C) vzduchu, výstup 3x 0-10V | ks | 10 |  | 0 |  |  | základní |  | 0 | 0 | 0 | 0 | 0 | 16 | K | 2 | ROZPOCET | 0 | 0 | 0 | 0 | 0 | 1 | 0 | 16 | 60
64 | K | V.022 | okenní kontakt magnetický, kabel 2m | ks | 21 |  | 0 |  |  | základní |  | 0 | 0 | 0 | 0 | 0 | 16 | K | 2 | ROZPOCET | 0 | 0 | 0 | 0 | 0 | 1 | 0 | 16 | 1960880354
34 | K | V.012 | klapkový servopohon, 24VAC, ovládání 2P, 5Nm, signalizace koncových poloh | ks | 12 |  | 0 |  |  | základní |  | 0 | 0 | 0 | 0 | 0 | 16 | K | 2 | ROZPOCET | 0 | 0 | 0 | 0 | 0 | 1 | 0 | 16 | 62
35 | K | V.013 | klapkový servopohon, 24VAC, ovládání 2P, 10Nm, signalizace koncových poloh | ks | 1 |  | 0 |  |  | základní |  | 0 | 0 | 0 | 0 | 0 | 16 | K | 2 | ROZPOCET | 0 | 0 | 0 | 0 | 0 | 1 | 0 | 16 | 64
36 | K | V.014 | klapkový servopohon s pružinovým zpětným chodem, 24VAC, ovládání 2P, 15Nm, signalizace koncových poloh | ks | 1 |  | 0 |  |  | základní |  | 0 | 0 | 0 | 0 | 0 | 16 | K | 2 | ROZPOCET | 0 | 0 | 0 | 0 | 0 | 1 | 0 | 16 | 66
37 | K | V.015 | servisní vypínač, 2P, IP 54, do 3,5kW; vč.skříňky na povrch | ks | 8 |  | 0 |  |  | základní |  | 0 | 0 | 0 | 0 | 0 | 16 | K | 2 | ROZPOCET | 0 | 0 | 0 | 0 | 0 | 1 | 0 | 16 | 68
38 | K | V.016 | elektroinstalační krabice na povrch, vč. svorek, IP54 | ks | 35 |  | 0 |  |  | základní |  | 0 | 0 | 0 | 0 | 0 | 16 | K | 2 | ROZPOCET | 0 | 0 | 0 | 0 | 0 | 1 | 0 | 16 | 70
39 | K | V.017 | čerpadlo dodávka cizí; MaR řěší: připojení napájení, ovládání, monitoring | ks | 1 |  | 0 |  |  | základní |  | 0 | 0 | 0 | 0 | 0 | 16 | K | 2 | ROZPOCET | 0 | 0 | 0 | 0 | 0 | 1 | 0 | 16 | 72
40 | K | V.018 | ventilátor dodávka cizí; MaR řěší: připojení napájení, ovládání, monitoring | ks | 7 |  | 0 |  |  | základní |  | 0 | 0 | 0 | 0 | 0 | 16 | K | 2 | ROZPOCET | 0 | 0 | 0 | 0 | 0 | 1 | 0 | 16 | 74
41 | K | V.019 | ventilátor s FM dodávka cizí; MaR řěší: připojení napájení, ovládání, monitoring | ks | 2 |  | 0 |  |  | základní |  | 0 | 0 | 0 | 0 | 0 | 16 | K | 2 | ROZPOCET | 0 | 0 | 0 | 0 | 0 | 1 | 0 | 16 | 76
42 | K | V.020 | motor s FM dodávka cizí; MaR řěší: připojení napájení, ovládání, monitoring | ks | 1 |  | 0 |  |  | základní |  | 0 | 0 | 0 | 0 | 0 | 16 | K | 2 | ROZPOCET | 0 | 0 | 0 | 0 | 0 | 1 | 0 | 16 | 78
43 | K | V.021 | regulační uzel ohřev/chlazení dodávka cizí; MaR řěší: připojení napájení, ovládání;24VAC, 0-10V | ks | 2 |  | 0 |  |  | základní |  | 0 | 0 | 0 | 0 | 0 | 16 | K | 2 | ROZPOCET | 0 | 0 | 0 | 0 | 0 | 1 | 0 | 16 | 80
| D | PPK | PROTIPOŽÁRNÍ KLAPKY |  |  |  | 0 |  |  |  |  | 0 |  | 0 |  | 0 | 1 | D | 1 | ROZPOCET | [6 empty] | 0
44 | K | PPK.001 | protipožární klapka dodávka cizí; MaR řěší: připojení monitoringu | ks | 18 |  | 0 |  |  | základní |  | 0 | 0 | 0 | 0 | 0 | 16 | K | 2 | ROZPOCET | 0 | 0 | 0 | 0 | 0 | 1 | 0 | 16 | 82
45 | K | PPK.002 | elektroinstalační krabice na povrch, vč. svorek, IP54 | ks | 36 |  | 0 |  |  | základní |  | 0 | 0 | 0 | 0 | 0 | 16 | K | 2 | ROZPOCET | 0 | 0 | 0 | 0 | 0 | 1 | 0 | 16 | 84
| D | RPO | REGULÁTORY PRŮTOKU VZDUCHU |  |  |  | 0 |  |  |  |  | 0 |  | 0 |  | 0 | 1 | D | 1 | ROZPOCET | [6 empty] | 0
46 | K | RPO.001 | regulátor proměnného průtoku dodávka cizí; MaR řěší: připojení napájení, ovládání, monitoring | ks | 18 |  | 0 |  |  | základní |  | 0 | 0 | 0 | 0 | 0 | 16 | K | 2 | ROZPOCET | 0 | 0 | 0 | 0 | 0 | 1 | 0 | 16 | 86
47 | K | RPO.002 | elektroinstalační krabice na povrch, vč. svorek, IP54 | ks | 18 |  | 0 |  |  | základní |  | 0 | 0 | 0 | 0 | 0 | 16 | K | 2 | ROZPOCET | 0 | 0 | 0 | 0 | 0 | 1 | 0 | 16 | 88
| D | KA | KABELY |  |  |  | 0 |  |  |  |  | 0 |  | 0 |  | 0 | 1 | D | 1 | ROZPOCET | [6 empty] | 0
48 | K | KA.001 | kabel JYTY 2x1 | m | 4450 |  | 0 |  |  | základní |  | 0 | 0 | 0 | 0 | 0 | 16 | K | 2 | ROZPOCET | 0 | 0 | 0 | 0 | 0 | 1 | 0 | 16 | 90
49 | K | KA.002 | kabel JYTY 4x1 | m | 6468 |  | 0 |  |  | základní |  | 0 | 0 | 0 | 0 | 0 | 16 | K | 2 | ROZPOCET | 0 | 0 | 0 | 0 | 0 | 1 | 0 | 16 | 92
50 | K | KA.003 | kabel JYTY 7x1 | m | 4250 |  | 0 |  |  | základní |  | 0 | 0 | 0 | 0 | 0 | 16 | K | 2 | ROZPOCET | 0 | 0 | 0 | 0 | 0 | 1 | 0 | 16 | 94
51 | K | KA.004 | kabel CYKY-J 3x1,5 | m | 3785 |  | 0 |  |  | základní |  | 0 | 0 | 0 | 0 | 0 | 16 | K | 2 | ROZPOCET | 0 | 0 | 0 | 0 | 0 | 1 | 0 | 16 | 96
52 | K | KA.005 | kabel CYKY-J 5x1,5 | m | 315 |  | 0 |  |  | základní |  | 0 | 0 | 0 | 0 | 0 | 16 | K | 2 | ROZPOCET | 0 | 0 | 0 | 0 | 0 | 1 | 0 | 16 | 98
| D | MM | MONTÁŽNÍ MATERIÁL |  |  |  | 0 |  |  |  |  | 0 |  | 0 |  | 0 | 1 | D | 1 | ROZPOCET | [6 empty] | 0
53 | K | MM.001 | žlab 62x50, pozinkovaný plech (vč.víka,kolen,T-kusů,spojek,nosníků, závěsů) | m | 65 |  | 0 |  |  | základní |  | 0 | 0 | 0 | 0 | 0 | 16 | K | 2 | ROZPOCET | 0 | 0 | 0 | 0 | 0 | 1 | 0 | 16 | 100
54 | K | MM.002 | žlab 125x50, pozinkovaný plech (vč.víka,kolen,T-kusů,spojek,nosníků, závěsů) | m | 86 |  | 0 |  |  | základní |  | 0 | 0 | 0 | 0 | 0 | 16 | K | 2 | ROZPOCET | 0 | 0 | 0 | 0 | 0 | 1 | 0 | 16 | 102
55 | K | MM.003 | žlab 125x100, pozinkovaný plech (vč.víka,kolen,T-kusů,spojek,nosníků, závěsů) | m | 11 |  | 0 |  |  | základní |  | 0 | 0 | 0 | 0 | 0 | 16 | K | 2 | ROZPOCET | 0 | 0 | 0 | 0 | 0 | 1 | 0 | 16 | 104
56 | K | MM.004 | elektroinstalační trubka tuhá, PVC, vnitřní průměr od 17mm vč.příchytek a příslušenství | ks | 155 |  | 0 |  |  | základní |  | 0 | 0 | 0 | 0 | 0 | 16 | K | 2 | ROZPOCET | 0 | 0 | 0 | 0 | 0 | 1 | 0 | 16 | 106
57 | K | MM.005 | elektroinstalační trubka ohebná vnitřní průměr od 10mm vč.příchytek a příslušenství | ks | 25 |  | 0 |  |  | základní |  | 0 | 0 | 0 | 0 | 0 | 16 | K | 2 | ROZPOCET | 0 | 0 | 0 | 0 | 0 | 1 | 0 | 16 | 108
| D | O | OSTATNÍ |  |  |  | 0 |  |  |  |  | 0 |  | 0 |  | 0 | 1 | D | 1 | ROZPOCET | [6 empty] | 0
58 | K | O.003 | Odladění SW s technologií | kpl | 1 |  | 0 |  |  | základní |  | 0 | 0 | 0 | 0 | 0 | 16 | K | 2 | ROZPOCET | 0 | 0 | 0 | 0 | 0 | 1 | 0 | 16 | 114
59 | K | O.004 | Zaškolení obsluhy | kpl | 1 |  | 0 |  |  | základní |  | 0 | 0 | 0 | 0 | 0 | 16 | K | 2 | ROZPOCET | 0 | 0 | 0 | 0 | 0 | 1 | 0 | 16 | 116
60 | K | O.005 | Komplexní zkoušky (72 hod) | kpl | 1 |  | 0 |  |  | základní |  | 0 | 0 | 0 | 0 | 0 | 16 | K | 2 | ROZPOCET | 0 | 0 | 0 | 0 | 0 | 1 | 0 | 16 | 118
61 | K | O.006 | Revize | kpl | 1 |  | 0 |  |  | základní |  | 0 | 0 | 0 | 0 | 0 | 16 | K | 2 | ROZPOCET | 0 | 0 | 0 | 0 | 0 | 1 | 0 | 16 | 120
62 | K | O.007 | Požární ucpávky | kpl | 1 |  | 0 |  |  | základní |  | 0 | 0 | 0 | 0 | 0 | 16 | K | 2 | ROZPOCET | 0 | 0 | 0 | 0 | 0 | 1 | 0 | 16 | 122
63 | K | O.008 | Doprava, zařízení staveniště | kpl | 1 |  | 0 |  |  | základní |  | 0 | 0 | 0 | 0 | 0 | 16 | K | 2 | ROZPOCET | 0 | 0 | 0 | 0 | 0 | 1 | 0 | 16 | 124

## 02 - Přípojka vodovodu
{a3b13489-f7b8-452c-9471-db19bef751ef}
2
| KRYCÍ LIST SOUPISU PRACÍ | [7 empty] | v --- níže se nacházejí doplnkové a pomocné údaje k sestavám --- v | [8 empty] | False
Stavba:
Novostavba knihovny Antonína Marka v Turnově
Objekt:
TZB - Technická zařízení budov
Soupis:
INS - Inženýrské sítě
Úroveň 3:
02 - Přípojka vodovodu
| KSO: |  |  |  |  | CC-CZ:
| Místo: |  | Turnov, p.č. 662/2 |  |  | Datum: | 25. 10. 2023
| Zadavatel: |  |  |  |  | IČ:
|  | Město Turnov |  |  |  | DIČ:
| Uchazeč: |  |  |  |  | IČ: | Vyplň údaj
|  | Vyplň údaj |  |  |  | DIČ: | Vyplň údaj
| Projektant: |  |  |  |  | IČ:
|  | A69 - architekti s.r.o. |  |  |  | DIČ:
| Zpracovatel: |  |  |  |  | IČ:
|  | QSB s.r.o. |  |  |  | DIČ:
Poznámka:
Soupis prací je sestaven s využitím Cenové soustavy ÚRS. Položky, které pochází z této cenové soustavy, jsou ve sloupci 'Cenová soustava' označeny popisem 'CS ÚRS' a úrovní příslušného kalendářního pololetí. Veškeré další informace vymezující popis a podmínky použití těchto položek z Cenové soustavy, které nejsou uvedeny přímo v soupisu prací, jsou neomezeně dálkově k dispozici na webu podminky.urs.cz. Položky, pokud není uvedeno jinak, obsahují veškeré náklady na provedení, tzn. dodávku, montáž a montážní prostředky, kotevní a spojovací prvky, přesuny a dopravu, skládkovné, systémové detaily a řešení, pomocné lešení a přípravné práce. Podrobná specifikace položek je obsažena v projektové dokumentaci, která je nedílnou součástí zadávací dokumentace. Pokud není uveden výkaz výměr, byly hodnoty převzaty přímo z tabulek v projektu a CAD systémů. Pokud se v zadávací dokumentaci objeví obchodní název, je uveden pouze orientačně, jako příklad a uchazeč může nabídnout rovnocenné řešení se stejnými nebo lepšími parametry.
| Cena bez DPH | [5 empty] | 0
|  |  | Základ daně |  |  | Sazba daně | Výše daně
| DPH | základní | 0 |  |  | 21% | 0
|  | snížená | 0 |  |  | 15% | 0
|  | zákl. přenesená | 0 |  |  | 21% | 0
|  | sníž. přenesená | 0 |  |  | 15% | 0
|  | nulová | 0 |  |  | 0% | 0
| Cena s DPH |  |  | v | CZK |  | 0
| Projektant |  |  | Zpracovatel
| Datum a podpis: |  | Razítko | Datum a podpis: |  |  | Razítko
| Objednavatel |  |  | Uchazeč
| Datum a podpis: |  | Razítko | Datum a podpis: |  |  | Razítko
REKAPITULACE ČLENĚNÍ SOUPISU PRACÍ
Stavba:
Novostavba knihovny Antonína Marka v Turnově
Objekt:
TZB - Technická zařízení budov
Soupis:
INS - Inženýrské sítě
Úroveň 3:
02 - Přípojka vodovodu
Místo: |  |  | Turnov, p.č. 662/2 |  |  | Datum: | 25. 10. 2023
Zadavatel: |  |  | Město Turnov |  |  | Projektant: | A69 - architekti s.r.o.
Uchazeč: |  |  | Vyplň údaj |  |  | Zpracovatel: | QSB s.r.o.
Kód dílu - Popis | [6 empty] | Cena celkem [CZK]
Náklady ze soupisu prací | [6 empty] | 0 | [11 empty] | -1
| 02 - Přípojka vodovodu | [5 empty] | 0
| 1 - Zemní práce | [5 empty] | 0
| 45 - Podkladní a vedlejší konstrukce | [5 empty] | 0
| 5 - Komunikace | [5 empty] | 0
| 8 - Trubní vedení | [5 empty] | 0
| 99 - Staveništní přesun hmot | [5 empty] | 0
SOUPIS PRACÍ
Stavba:
Novostavba knihovny Antonína Marka v Turnově
Objekt:
TZB - Technická zařízení budov
Soupis:
INS - Inženýrské sítě
Úroveň 3:
02 - Přípojka vodovodu
Místo: |  |  | Turnov, p.č. 662/2 |  |  | Datum: | 25. 10. 2023
Zadavatel: |  |  | Město Turnov |  |  | Projektant: | A69 - architekti s.r.o.
Uchazeč: |  |  | Vyplň údaj |  |  | Zpracovatel: | QSB s.r.o.
PČ | Typ | Kód | Popis | MJ | Množství | J.cena [CZK] | Cena celkem [CZK] | Cenová soustava |  | DPH | J. Nh [h] | Nh celkem [h] | J. hmotnost [t] | Hmotnost celkem [t] | J. suť [t] | Suť Celkem [t]
Náklady soupisu celkem | [6 empty] | 0 |  |  |  |  | 0 |  | 0 |  | 0 |  | D | -1 | [10 empty] | 0
| D | 02 | Přípojka vodovodu |  |  |  | 0 |  |  |  |  | 0 |  | 0 |  | 0 | 1 | D | 0 |  |  |  | ROZPOCET | [6 empty] | 0
| D | 1 | Zemní práce |  |  |  | 0 |  |  |  |  | 0 |  | 0 |  | 0 | 1 | D | 1 |  |  |  | ROZPOCET | [6 empty] | 0
1 | K | 121100002RAA | Sejmutí ornice a uložení na deponii zpětný přesun, rozprostření v tl. 20 cm | m3 | 25.97 |  | 0 |  |  | základní |  | 0 | 0 | 0 | 0 | 0 | 4 | K | 2 |  |  |  | ROZPOCET | 0 | 0 | 0 | 0 | 0 | 1 | 0 | 4 | 2
| VV |  | "Vodovodní přípojka PE D 50x4,6 mm - Průměrná hloubka výkopů 1,80 m:" 2,18*3,00*0,20 |  | 1.31 | [12 empty] | VV | 2 | 2 | True | 0 | ROZPOCET
| VV |  | "Areálový rozvod VP PE D 50x4,6 mm - Průměrná hloubka výkopů 1,85 m:" 41,10*3,00*0,20 |  | 24.66 | [12 empty] | VV | 2 | 2 | True | 0 | ROZPOCET
| VV |  | Součet |  | 25.97 | [12 empty] | VV | 2 | 4 | True | 1 | ROZPOCET
2 | K | 130001101RRX | Příplatek za ztížené hloubení v blízkosti vedení | m3 | 19.6 |  | 0 |  |  | základní |  | 0 | 0 | 0 | 0 | 0 | 4 | K | 2 |  |  |  | ROZPOCET | 0 | 0 | 0 | 0 | 0 | 1 | 0 | 4 | 4
| P |  | Poznámka k položce: Včetně případných nutných dokopávem a ručního výkopu podél sousedících inženýrských sítí Začátek provozního součtu Vodovodní přípojka PE D 50x4,6 mm - Průměrná hloubka výkopů 1,80 m:6,80*0,70*1,80 Odpočet konstrukce komunikace a chodníků:-4,62*0,70*0,40 Odpočet ornice:-2,18*0,70*0,20 Areálový rozvod VP PE D 50x4,6 mm - Průměrná hloubka výkopů 1,85 m:41,10*0,70*1,85 Odpočet ornice:-41,10*0,70*0,20 Konec provozního součtu | [14 empty] | P | 2
| VV |  | "Příplatek - 36%:" 54,4397*0,36 |  | 19.6 | [12 empty] | VV | 2 | 2 | True | 0 | ROZPOCET
| VV |  | Součet |  | 19.6 | [12 empty] | VV | 2 | 4 | True | 1 | ROZPOCET
3 | K | 132201210R00 | Hloubení rýh š.do 200 cm hor.3 do 50 m3,STROJNĚ | m3 | 54.44 |  | 0 |  |  | základní |  | 0 | 0 | 0 | 0 | 0 | 4 | K | 2 |  |  |  | ROZPOCET | 0 | 0 | 0 | 0 | 0 | 1 | 0 | 4 | 6
| P |  | Poznámka k položce: Položka obsahuje hloubení rýh traktorbagrem, naložení výkopku na dopravní prostředek pro svislé, nebo vodorovné přemístění, popř. přemístění výkopku do 3 m (po povrchu území), případné zajištění rypadel polštáři, udržování pracoviště a ochranu výkopiště proti stékání srážkové vody z okolního terénu i s jejím odvodněním, nebo odvedením, přesekání a odstranění kořenů ve výkopišti, odstranění napadávek, urovnání dna výkopu. | [14 empty] | P | 2
| VV |  | "Vodovodní přípojka PE D 50x4,6 mm - Průměrná hloubka výkopů 1,80 m:" 6,80*0,70*1,80 |  | 8.57 | [12 empty] | VV | 2 | 2 | True | 0 | ROZPOCET
| VV |  | "Odpočet konstrukce komunikace a chodníků:" -4,62*0,70*0,40 |  | -1.29 | [12 empty] | VV | 2 | 2 | True | 0 | ROZPOCET
| VV |  | "Odpočet ornice:" -2,18*0,70*0,20 |  | -0.31 | [12 empty] | VV | 2 | 2 | True | 0 | ROZPOCET
| VV |  | "Areálový rozvod VP PE D 50x4,6 mm - Průměrná hloubka výkopů 1,85 m:" 41,10*0,70*1,85 |  | 53.22 | [12 empty] | VV | 2 | 2 | True | 0 | ROZPOCET
| VV |  | "Odpočet ornice:" -41,10*0,70*0,20 |  | -5.75 | [12 empty] | VV | 2 | 2 | True | 0 | ROZPOCET
| VV |  | Součet |  | 54.44 | [12 empty] | VV | 2 | 4 | True | 1 | ROZPOCET
4 | K | 132201219R00 | Přípl.za lepivost,hloubení rýh 200cm,hor.3,STROJNĚ | m3 | 27.22 |  | 0 |  |  | základní |  | 0 | 0 | 0 | 0 | 0 | 4 | K | 2 |  |  |  | ROZPOCET | 0 | 0 | 0 | 0 | 0 | 1 | 0 | 4 | 8
| P |  | Poznámka k položce: Začátek provozního součtu Vodovodní přípojka PE D 50x4,6 mm - Průměrná hloubka výkopů 1,80 m:6,80*0,70*1,80 Odpočet konstrukce komunikace a chodníků:-4,62*0,70*0,40 Odpočet ornice:-2,18*0,70*0,20 Areálový rozvod VP PE D 50x4,6 mm - Průměrná hloubka výkopů 1,85 m:41,10*0,70*1,85 Odpočet ornice:-41,10*0,70*0,20 Konec provozního součtu | [14 empty] | P | 2
| VV |  | 54,4397*0,5 |  | 27.22 | [12 empty] | VV | 2 | 2 | True | 0 | ROZPOCET
| VV |  | Součet |  | 27.22 | [12 empty] | VV | 2 | 4 | True | 1 | ROZPOCET
5 | K | 151101101R00 | Pažení a rozepření stěn rýh - příložné - hl.do 2 m | m2 | 176.55 |  | 0 |  |  | základní |  | 0 | 0 | 0 | 0 | 0 | 4 | K | 2 |  |  |  | ROZPOCET | 0 | 0 | 0 | 0 | 0 | 1 | 0 | 4 | 10
| VV |  | "Vodovodní přípojka PE D 50x4,6 mm - Průměrná hloubka výkopů 1,80 m:" 6,80*1,80*2 |  | 24.48 | [12 empty] | VV | 2 | 2 | True | 0 | ROZPOCET
| VV |  | "Areálový rozvod VP PE D 50x4,6 mm - Průměrná hloubka výkopů 1,85 m:" 41,10*1,85*2 |  | 152.07 | [12 empty] | VV | 2 | 2 | True | 0 | ROZPOCET
| VV |  | Součet |  | 176.55 | [12 empty] | VV | 2 | 4 | True | 1 | ROZPOCET
6 | K | 151101111R00 | Odstranění pažení stěn rýh - příložné - hl. do 2 m | m2 | 176.55 |  | 0 |  |  | základní |  | 0 | 0 | 0 | 0 | 0 | 4 | K | 2 |  |  |  | ROZPOCET | 0 | 0 | 0 | 0 | 0 | 1 | 0 | 4 | 12
| VV |  | "Vodovodní přípojka PE D 50x4,6 mm - Průměrná hloubka výkopů 1,80 m:" 6,80*1,80*2 |  | 24.48 | [12 empty] | VV | 2 | 2 | True | 0 | ROZPOCET
| VV |  | "Areálový rozvod VP PE D 50x4,6 mm - Průměrná hloubka výkopů 1,85 m:" 41,10*1,85*2 |  | 152.07 | [12 empty] | VV | 2 | 2 | True | 0 | ROZPOCET
| VV |  | Součet |  | 176.55 | [12 empty] | VV | 2 | 4 | True | 1 | ROZPOCET
7 | K | 162701105RSZ | Vodorovné přemístění výkopku z hor.1-4 na skládku zhotovitele | m3 | 19.77 |  | 0 |  |  | základní |  | 0 | 0 | 0 | 0 | 0 | 4 | K | 2 |  |  |  | ROZPOCET | 0 | 0 | 0 | 0 | 0 | 1 | 0 | 4 | 14
| VV |  | "Vodovodní přípojka PE D 50x4,6 mm - Průměrná hloubka výkopů 1,80 m:" 6,80*0,70*1,80 |  | 8.57 | [12 empty] | VV | 2 | 2 | True | 0 | ROZPOCET
| VV |  | "Odpočet konstrukce komunikace a chodníků:" -4,62*0,70*0,40 |  | -1.29 | [12 empty] | VV | 2 | 2 | True | 0 | ROZPOCET
| VV |  | "Odpočet ornice:" -2,18*0,70*0,20 |  | -0.31 | [12 empty] | VV | 2 | 2 | True | 0 | ROZPOCET
| VV |  | "Areálový rozvod VP PE D 50x4,6 mm - Průměrná hloubka výkopů 1,85 m:" 41,10*0,70*1,85 |  | 53.22 | [12 empty] | VV | 2 | 2 | True | 0 | ROZPOCET
| VV |  | "Odpočet ornice:" -41,10*0,70*0,20 |  | -5.75 | [12 empty] | VV | 2 | 2 | True | 0 | ROZPOCET
| VV |  | "Odpočet zásypů zeminou:"-34,6747 |  | -34.67 | [12 empty] | VV | 2 | 2 | True | 0 | ROZPOCET
| VV |  | Součet |  | 19.77 | [12 empty] | VV | 2 | 4 | True | 1 | ROZPOCET
8 | K | 166101101R00 | Přehození výkopku z hor.1-4 | m3 | 54.44 |  | 0 |  |  | základní |  | 0 | 0 | 0 | 0 | 0 | 4 | K | 2 |  |  |  | ROZPOCET | 0 | 0 | 0 | 0 | 0 | 1 | 0 | 4 | 16
| VV |  | "Vodovodní přípojka PE D 50x4,6 mm - Průměrná hloubka výkopů 1,80 m:" 6,80*0,70*1,80 |  | 8.57 | [12 empty] | VV | 2 | 2 | True | 0 | ROZPOCET
| VV |  | "Odpočet konstrukce komunikace a chodníků:" -4,62*0,70*0,40 |  | -1.29 | [12 empty] | VV | 2 | 2 | True | 0 | ROZPOCET
| VV |  | "Odpočet ornice:" -2,18*0,70*0,20 |  | -0.31 | [12 empty] | VV | 2 | 2 | True | 0 | ROZPOCET
| VV |  | "Areálový rozvod VP PE D 50x4,6 mm - Průměrná hloubka výkopů 1,85 m:" 41,10*0,70*1,85 |  | 53.22 | [12 empty] | VV | 2 | 2 | True | 0 | ROZPOCET
| VV |  | "Odpočet ornice:" -41,10*0,70*0,20 |  | -5.75 | [12 empty] | VV | 2 | 2 | True | 0 | ROZPOCET
| VV |  | Součet |  | 54.44 | [12 empty] | VV | 2 | 4 | True | 1 | ROZPOCET
9 | K | 167101101R00 | Nakládání výkopku z hor.1-4 v množství do 100 m3 | m3 | 19.77 |  | 0 |  |  | základní |  | 0 | 0 | 0 | 0 | 0 | 4 | K | 2 |  |  |  | ROZPOCET | 0 | 0 | 0 | 0 | 0 | 1 | 0 | 4 | 18
| VV |  | "Vodovodní přípojka PE D 50x4,6 mm - Průměrná hloubka výkopů 1,80 m:" 6,80*0,70*1,80 |  | 8.57 | [12 empty] | VV | 2 | 2 | True | 0 | ROZPOCET
| VV |  | "Odpočet konstrukce komunikace a chodníků:" -4,62*0,70*0,40 |  | -1.29 | [12 empty] | VV | 2 | 2 | True | 0 | ROZPOCET
| VV |  | "Odpočet ornice:" -2,18*0,70*0,20 |  | -0.31 | [12 empty] | VV | 2 | 2 | True | 0 | ROZPOCET
| VV |  | "Areálový rozvod VP PE D 50x4,6 mm - Průměrná hloubka výkopů 1,85 m:" 41,10*0,70*1,85 |  | 53.22 | [12 empty] | VV | 2 | 2 | True | 0 | ROZPOCET
| VV |  | "Odpočet ornice:" -41,10*0,70*0,20 |  | -5.75 | [12 empty] | VV | 2 | 2 | True | 0 | ROZPOCET
| VV |  | "Odpočet zásypů zeminou:" -34,6747 |  | -34.67 | [12 empty] | VV | 2 | 2 | True | 0 | ROZPOCET
| VV |  | Součet |  | 19.77 | [12 empty] | VV | 2 | 4 | True | 1 | ROZPOCET
10 | K | 174101101R00 | Zásyp jam, rýh, šachet se zhutněním | m3 | 37.67 |  | 0 |  |  | základní |  | 0 | 0 | 0 | 0 | 0 | 4 | K | 2 |  |  |  | ROZPOCET | 0 | 0 | 0 | 0 | 0 | 1 | 0 | 4 | 20
| P |  | Poznámka k položce: Položka obsahuje strojní přemístění materiálu pro zásyp ze vzdálenosti do 10 m od okraje zásypu. Začátek provozního součtu Vodovodní přípojka PE D 50x4,6 mm - Průměrná hloubka výkopů 1,80 m:2,18*0,70*1,80 Odpočet ornice:-2,18*0,70*0,20 Areálový rozvod VP PE D 50x4,6 mm - Průměrná hloubka výkopů 1,85 m:41,10*0,70*1,85 Odpočet ornice:-41,10*0,70*0,20 Odpočet lože, potrubí a obsypů:-(2,18+41,10)*0,70*(0,15+0,05+0,30) Konec provozního součtu Začátek provozního součtu Vodovodní přípojka PE D 50x4,6 mm - Průměrná hloubka výkopů 1,80 m:4,62*0,70*1,80 Odpočet konstrukce komunikace a chodníků:-4,62*0,70*0,40 Odpočet lože, potrubí a obsypů:-4,62*0,70*(0,15+0,05+0,30) 0 Konec provozního součtu | [14 empty] | P | 2
| VV |  | "Zásyp zeminou:" 34,7641 |  | 34.76 | [12 empty] | VV | 2 | 2 | True | 0 | ROZPOCET
| VV |  | "Zásypy šterkodrtí fr. 0-63 mm:" 2,9106 |  | 2.91 | [12 empty] | VV | 2 | 2 | True | 0 | ROZPOCET
| VV |  | Součet |  | 37.67 | [12 empty] | VV | 2 | 4 | True | 1 | ROZPOCET
11 | K | 175101101R00 | Obsyp potrubí bez prohození sypaniny | m3 | 11.64 |  | 0 |  |  | základní |  | 0 | 0 | 0 | 0 | 0 | 4 | K | 2 |  |  |  | ROZPOCET | 0 | 0 | 0 | 0 | 0 | 1 | 0 | 4 | 22
| VV |  | "Vodovodní přípojka PE D 50x4,6 mm:" 6,80*(0,70*(0,05+0,30)-0,025^2*Pi) |  | 1.65 | [12 empty] | VV | 2 | 2 | True | 0 | ROZPOCET
| VV |  | "Areálový rozvod VP PE D 50x4,6 mm:" 41,10*(0,70*(0,05+0,30)-0,025^2*Pi) |  | 9.99 | [12 empty] | VV | 2 | 2 | True | 0 | ROZPOCET
| VV |  | Součet |  | 11.64 | [12 empty] | VV | 2 | 4 | True | 1 | ROZPOCET
12 | K | 199000002R00 | Poplatek za skládku horniny 1- 4 č. dle katal. odpadů 17 05 04 | m3 | 19.77 |  | 0 |  |  | základní |  | 0 | 0 | 0 | 0 | 0 | 4 | K | 2 |  |  |  | ROZPOCET | 0 | 0 | 0 | 0 | 0 | 1 | 0 | 4 | 24
| VV |  | "Vodovodní přípojka PE D 50x4,6 mm - Průměrná hloubka výkopů 1,80 m:" 6,80*0,70*1,80 |  | 8.57 | [12 empty] | VV | 2 | 2 | True | 0 | ROZPOCET
| VV |  | "Odpočet konstrukce komunikace a chodníků:" -4,62*0,70*0,40 |  | -1.29 | [12 empty] | VV | 2 | 2 | True | 0 | ROZPOCET
| VV |  | "Odpočet ornice:" -2,18*0,70*0,20 |  | -0.31 | [12 empty] | VV | 2 | 2 | True | 0 | ROZPOCET
| VV |  | "Areálový rozvod VP PE D 50x4,6 mm - Průměrná hloubka výkopů 1,85 m:" 41,10*0,70*1,85 |  | 53.22 | [12 empty] | VV | 2 | 2 | True | 0 | ROZPOCET
| VV |  | "Odpočet ornice:" -41,10*0,70*0,20 |  | -5.75 | [12 empty] | VV | 2 | 2 | True | 0 | ROZPOCET
| VV |  | "Odpočet zásypů zeminou:" -34,6747 |  | -34.67 | [12 empty] | VV | 2 | 2 | True | 0 | ROZPOCET
| VV |  | Součet |  | 19.77 | [12 empty] | VV | 2 | 4 | True | 1 | ROZPOCET
13 | K | 58337308R | Štěrkopísek frakce 0-2 tř.B | t | 22.97 |  | 0 |  |  | základní |  | 0 | 0 | 0 | 0 | 0 | 4 | K | 2 |  |  |  | ROZPOCET | 0 | 0 | 0 | 0 | 0 | 1 | 0 | 4 | 26
| VV |  | "Vodovodní přípojka PE D 50x4,6 mm:" 6,80*(0,70*(0,05+0,30)-0,025^2*Pi)*1,973 |  | 3.26 | [12 empty] | VV | 2 | 2 | True | 0 | ROZPOCET
| VV |  | "Areálový rozvod VP PE D 50x4,6 mm:" 41,10*(0,70*(0,05+0,30)-0,025^2*Pi)*1,973 |  | 19.71 | [12 empty] | VV | 2 | 2 | True | 0 | ROZPOCET
| VV |  | Součet |  | 22.97 | [12 empty] | VV | 2 | 4 | True | 1 | ROZPOCET
14 | K | 58344197R | Štěrkodrtě frakce 0-63 A | t | 5.45 |  | 0 |  |  | základní |  | 0 | 0 | 0 | 0 | 0 | 4 | K | 2 |  |  |  | ROZPOCET | 0 | 0 | 0 | 0 | 0 | 1 | 0 | 4 | 28
| P |  | Poznámka k položce: Začátek provozního součtu Vodovodní přípojka PE D 50x4,6 mm - Průměrná hloubka výkopů 1,80 m:4,62*0,70*1,80 Odpočet konstrukce komunikace a chodníků:-4,62*0,70*0,40 Odpočet lože, potrubí a obsypů:-4,62*0,70*(0,15+0,05+0,30) Konec provozního součtu | [14 empty] | P | 2
| VV |  | "Zásypy šterkodrtí fr. 0-63 mm:" 2,9106*1,873 |  | 5.45 | [12 empty] | VV | 2 | 2 | True | 0 | ROZPOCET
| VV |  | Součet |  | 5.45 | [12 empty] | VV | 2 | 4 | True | 1 | ROZPOCET
| D | 45 | Podkladní a vedlejší konstrukce |  |  |  | 0 |  |  |  |  | 0 |  | 0 |  | 0 | 1 | D | 1 |  |  |  | ROZPOCET | [6 empty] | 0
15 | K | 451572111R00 | Lože pod potrubí z kameniva těženého 0 - 4 mm | m3 | 5.03 |  | 0 |  |  | základní |  | 0 | 0 | 0 | 0 | 0 | 4 | K | 2 |  |  |  | ROZPOCET | 0 | 0 | 0 | 0 | 0 | 1 | 0 | 4 | 30
| VV |  | "Vodovodní přípojka PE D 50x4,6 mm:" 6,80*0,70*0,15 |  | 0.71 | [12 empty] | VV | 2 | 2 | True | 0 | ROZPOCET
| VV |  | "Areálový rozvod VP PE D 50x4,6 mm:" 41,10*0,70*0,15 |  | 4.32 | [12 empty] | VV | 2 | 2 | True | 0 | ROZPOCET
| VV |  | Součet |  | 5.03 | [12 empty] | VV | 2 | 4 | True | 1 | ROZPOCET
| D | 5 | Komunikace |  |  |  | 0 |  |  |  |  | 0 |  | 0 |  | 0 | 1 | D | 1 |  |  |  | ROZPOCET | [6 empty] | 0
16 | K | 113106111R00 | Rozebrání dlažeb z mozaiky pro opětovné dláždění | m2 | 4 |  | 0 |  |  | základní |  | 0 | 0 | 0 | 0 | 0 | 4 | K | 2 |  |  |  | ROZPOCET | 0 | 0 | 0 | 0 | 0 | 1 | 0 | 4 | 32
| VV |  | "VP - chodník:" 2,00*2,00 |  | 4 | [12 empty] | VV | 2 | 2 | True | 0 | ROZPOCET
| VV |  | Součet |  | 4 | [12 empty] | VV | 2 | 4 | True | 1 | ROZPOCET
17 | K | 113106211R00 | Rozebrání dlažeb z velkých kostek v kam. těženém pro opětovné dláždění | m2 | 6 |  | 0 |  |  | základní |  | 0 | 0 | 0 | 0 | 0 | 4 | K | 2 |  |  |  | ROZPOCET | 0 | 0 | 0 | 0 | 0 | 1 | 0 | 4 | 34
| VV |  | "VP _ Parkovací stání:" 2,00*3,00 |  | 6 | [12 empty] | VV | 2 | 2 | True | 0 | ROZPOCET
| VV |  | Součet |  | 6 | [12 empty] | VV | 2 | 4 | True | 1 | ROZPOCET
18 | K | 113107530R00 | Odstranění podkladu pl. 50 m2,kam.drcené tl.30 cm pro opětovné použití zásypů | m2 | 10 |  | 0 |  |  | základní |  | 0 | 0 | 0 | 0 | 0 | 4 | K | 2 |  |  |  | ROZPOCET | 0 | 0 | 0 | 0 | 0 | 1 | 0 | 4 | 36
| VV |  | "VP Chodník a parkovací stání:" 2,00*5,00 |  | 10 | [12 empty] | VV | 2 | 2 | True | 0 | ROZPOCET
| VV |  | Součet |  | 10 | [12 empty] | VV | 2 | 4 | True | 1 | ROZPOCET
19 | K | 113201111R00 | Vytrhání obrubníků chodníkových a parkových pro opětovmé osazení | m | 2 |  | 0 |  |  | základní |  | 0 | 0 | 0 | 0 | 0 | 4 | K | 2 |  |  |  | ROZPOCET | 0 | 0 | 0 | 0 | 0 | 1 | 0 | 4 | 38
| VV |  | "VP _ Chodník x parkovací stání:" 2,00 |  | 2 | [12 empty] | VV | 2 | 2 | True | 0 | ROZPOCET
| VV |  | Součet |  | 2 | [12 empty] | VV | 2 | 4 | True | 1 | ROZPOCET
20 | K | 566903111R00 | Vyspravení podkladu po překopech kam.hrubě drceným | t | 5.62 |  | 0 |  |  | základní |  | 0 | 0 | 0 | 0 | 0 | 4 | K | 2 |  |  |  | ROZPOCET | 0 | 0 | 0 | 0 | 0 | 1 | 0 | 4 | 40
| VV |  | "VP Chodník a parkovací stání:" 2,00*5,00*0,30*1,873 |  | 5.62 | [12 empty] | VV | 2 | 2 | True | 0 | ROZPOCET
| VV |  | Součet |  | 5.62 | [12 empty] | VV | 2 | 4 | True | 1 | ROZPOCET
21 | K | 591111111R00 | Kladení dlažby velké kostky,lože z kamen.tl. 5 cm | m2 | 6 |  | 0 |  |  | základní |  | 0 | 0 | 0 | 0 | 0 | 4 | K | 2 |  |  |  | ROZPOCET | 0 | 0 | 0 | 0 | 0 | 1 | 0 | 4 | 42
| P |  | Poznámka k položce: Stávající žulová dlažba | [14 empty] | P | 2
| VV |  | "VP _ Parkovací stání:" 2,00*3,00 |  | 6 | [12 empty] | VV | 2 | 2 | True | 0 | ROZPOCET
| VV |  | Součet |  | 6 | [12 empty] | VV | 2 | 4 | True | 1 | ROZPOCET
22 | K | 596111111R00 | Kladení dlažby mozaika 1barva, lože z kam.do 4 cm | m2 | 4 |  | 0 |  |  | základní |  | 0 | 0 | 0 | 0 | 0 | 4 | K | 2 |  |  |  | ROZPOCET | 0 | 0 | 0 | 0 | 0 | 1 | 0 | 4 | 44
| P |  | Poznámka k položce: Stávající žulová dlažba | [14 empty] | P | 2
| VV |  | "VP - chodník:" 2,00*2,00 |  | 4 | [12 empty] | VV | 2 | 2 | True | 0 | ROZPOCET
| VV |  | Součet |  | 4 | [12 empty] | VV | 2 | 4 | True | 1 | ROZPOCET
23 | K | 917161111R00 | Osazení lež. obrub.kamen. s opěrou, lože z C 12/15 | m | 2 |  | 0 |  |  | základní |  | 0 | 0 | 0 | 0 | 0 | 4 | K | 2 |  |  |  | ROZPOCET | 0 | 0 | 0 | 0 | 0 | 1 | 0 | 4 | 46
| P |  | Poznámka k položce: Stávající žulová obruba | [14 empty] | P | 2
| VV |  | "VP _ Chodník x parkovací stání:" 2,00 |  | 2 | [12 empty] | VV | 2 | 2 | True | 0 | ROZPOCET
| VV |  | Součet |  | 2 | [12 empty] | VV | 2 | 4 | True | 1 | ROZPOCET
24 | K | 979024441R00 | Očištění vybour. obrubníků všech loží a výplní | m | 2 |  | 0 |  |  | základní |  | 0 | 0 | 0 | 0 | 0 | 4 | K | 2 |  |  |  | ROZPOCET | 0 | 0 | 0 | 0 | 0 | 1 | 0 | 4 | 48
| VV |  | "VP _ Chodník x parkovací stání:" 2,00 |  | 2 | [12 empty] | VV | 2 | 2 | True | 0 | ROZPOCET
| VV |  | Součet |  | 2 | [12 empty] | VV | 2 | 4 | True | 1 | ROZPOCET
25 | K | 979071111R00 | Očištění vybour. kostek velkých s výplní kam. těž. | m2 | 6 |  | 0 |  |  | základní |  | 0 | 0 | 0 | 0 | 0 | 4 | K | 2 |  |  |  | ROZPOCET | 0 | 0 | 0 | 0 | 0 | 1 | 0 | 4 | 50
| VV |  | "VP _ Parkovací stání:" 2,00*3,00 |  | 6 | [12 empty] | VV | 2 | 2 | True | 0 | ROZPOCET
| VV |  | Součet |  | 6 | [12 empty] | VV | 2 | 4 | True | 1 | ROZPOCET
26 | K | 979071131R00 | Očištění vybouraných kostek mozaikových, kam. těž. | m2 | 4 |  | 0 |  |  | základní |  | 0 | 0 | 0 | 0 | 0 | 4 | K | 2 |  |  |  | ROZPOCET | 0 | 0 | 0 | 0 | 0 | 1 | 0 | 4 | 52
| VV |  | "VP - chodník:" 2,00*2,00 |  | 4 | [12 empty] | VV | 2 | 2 | True | 0 | ROZPOCET
| VV |  | Součet |  | 4 | [12 empty] | VV | 2 | 4 | True | 1 | ROZPOCET
| D | 8 | Trubní vedení |  |  |  | 0 |  |  |  |  | 0 |  | 0 |  | 0 | 1 | D | 1 |  |  |  | ROZPOCET | [6 empty] | 0
27 | K | 871181121R00 | Montáž trubek polyetylenových ve výkopu d 50 mm | m | 47.9 |  | 0 |  |  | základní |  | 0 | 0 | 0 | 0 | 0 | 4 | K | 2 |  |  |  | ROZPOCET | 0 | 0 | 0 | 0 | 0 | 1 | 0 | 4 | 54
| VV |  | "Vodovodní přípojka PE D 50x4,6 mm:" 6,80 |  | 6.8 | [12 empty] | VV | 2 | 2 | True | 0 | ROZPOCET
| VV |  | "Areálový rozvod VP PE D 50x4,6 mm:" 41,10 |  | 41.1 | [12 empty] | VV | 2 | 2 | True | 0 | ROZPOCET
| VV |  | Součet |  | 47.9 | [12 empty] | VV | 2 | 4 | True | 1 | ROZPOCET
28 | K | 877182121R00 | Přirážka za 1 spoj elektrotvarovky d 50 mm | kus | 2 |  | 0 |  |  | základní |  | 0 | 0 | 0 | 0 | 0 | 4 | K | 2 |  |  |  | ROZPOCET | 0 | 0 | 0 | 0 | 0 | 1 | 0 | 4 | 56
| VV |  | Areálový rozvod VP PE D 50x4,6 mm: | [14 empty] | VV | 2 | 1 | True | 0 | ROZPOCET
| VV |  | "Elektrokoleno PE D50/90° :" 2 |  | 2 | [12 empty] | VV | 2 | 2 | True | 0 | ROZPOCET
| VV |  | Součet |  | 2 | [12 empty] | VV | 2 | 4 | True | 1 | ROZPOCET
29 | K | 891183111R00 | Montáž ventilů hlavních pro přípojky DN 40 | kus | 1 |  | 0 |  |  | základní |  | 0 | 0 | 0 | 0 | 0 | 4 | K | 2 |  |  |  | ROZPOCET | 0 | 0 | 0 | 0 | 0 | 1 | 0 | 4 | 58
| VV |  | Vodovodní přípojka PE D 50x4,6 mm: | [14 empty] | VV | 2 | 1 | True | 0 | ROZPOCET
| VV |  | "Ventil VP:" 1 |  | 1 | [12 empty] | VV | 2 | 2 | True | 0 | ROZPOCET
| VV |  | Součet |  | 1 | [12 empty] | VV | 2 | 4 | True | 1 | ROZPOCET
30 | K | 891319111R00 | Montáž navrtávacích pasů DN 150 | kus | 1 |  | 0 |  |  | základní |  | 0 | 0 | 0 | 0 | 0 | 4 | K | 2 |  |  |  | ROZPOCET | 0 | 0 | 0 | 0 | 0 | 1 | 0 | 4 | 60
| P |  | Poznámka k položce: Položka je určena pro montáž navrtávacích pasů s ventilem na potrubí z trub osinkocementových, litinových, ocelových nebo plastckých hmot. | [14 empty] | P | 2
| VV |  | Vodovodní přípojka PE D 50x4,6 mm: | [14 empty] | VV | 2 | 1 | True | 0 | ROZPOCET
| VV |  | "NP DN150/2:" 1 |  | 1 | [12 empty] | VV | 2 | 2 | True | 0 | ROZPOCET
| VV |  | Součet |  | 1 | [12 empty] | VV | 2 | 4 | True | 1 | ROZPOCET
31 | K | 892233111R00 | Desinfekce vodovodního potrubí DN 70 | m | 47.9 |  | 0 |  |  | základní |  | 0 | 0 | 0 | 0 | 0 | 4 | K | 2 |  |  |  | ROZPOCET | 0 | 0 | 0 | 0 | 0 | 1 | 0 | 4 | 62
| P |  | Poznámka k položce: V položce jsou zakalkulovány náklady na napuštění a vypuštění vody, dodání vody a desinfekčního prostředku a na bakteriologický rozbor vody. | [14 empty] | P | 2
| VV |  | "Vodovodní přípojka PE D 50x4,6 mm:" 6,80 |  | 6.8 | [12 empty] | VV | 2 | 2 | True | 0 | ROZPOCET
| VV |  | "Areálový rozvod VP PE D 50x4,6 mm:" 41,10 |  | 41.1 | [12 empty] | VV | 2 | 2 | True | 0 | ROZPOCET
| VV |  | Součet |  | 47.9 | [12 empty] | VV | 2 | 4 | True | 1 | ROZPOCET
32 | K | 892241111R00 | Tlaková zkouška vodovodního potrubí DN 80 včetně zajištění konců potrubí | m | 47.9 |  | 0 |  |  | základní |  | 0 | 0 | 0 | 0 | 0 | 4 | K | 2 |  |  |  | ROZPOCET | 0 | 0 | 0 | 0 | 0 | 1 | 0 | 4 | 64
| P |  | Poznámka k položce: V položce jsou započteny náklady na přísun, montáž, demontáž a odsun zkoušecího čerpadla, napuštění tlakovou vodou a dodání vody pro tlakovou zkoušku. | [14 empty] | P | 2
| VV |  | "Vodovodní přípojka PE D 50x4,6 mm:" 6,80 |  | 6.8 | [12 empty] | VV | 2 | 2 | True | 0 | ROZPOCET
| VV |  | "Areálový rozvod VP PE D 50x4,6 mm:" 41,10 |  | 41.1 | [12 empty] | VV | 2 | 2 | True | 0 | ROZPOCET
| VV |  | Součet |  | 47.9 | [12 empty] | VV | 2 | 4 | True | 1 | ROZPOCET
33 | K | 893151112RRX | Montáž šachty vodoměrné a revizní železobetonové v zelené ploše | kus | 1 |  | 0 |  |  | základní |  | 0 | 0 | 0 | 0 | 0 | 4 | K | 2 |  |  |  | ROZPOCET | 0 | 0 | 0 | 0 | 0 | 1 | 0 | 4 | 66
| P |  | Poznámka k položce: Součástí položky je : - provedení kompletních zemních prací pro VŠ v zelené ploše včetně zpětného zásypu, odvozu na skládku přabytečného výkopku a poplatek za skládku zeminy - šterkové lože tl. 10 cm - podkladní beton v tl. 10 cm - osazení samotné VŠ - obetonování VŠ v min. tl. 20 cm - ŽB stropní deska v tl. 15 cm Provedení dle projektové dokumentace | [14 empty] | P | 2
34 | K | 893151155RR3 | Montáž vodoměrné sestavy pro PE D 50x4,6 mm včetně dodávky VS | kus | 1 |  | 0 |  |  | základní |  | 0 | 0 | 0 | 0 | 0 | 4 | K | 2 |  |  |  | ROZPOCET | 0 | 0 | 0 | 0 | 0 | 1 | 0 | 4 | 68
| P |  | Poznámka k položce: Provedení dle projektové dokumentace a standartů investora (VHS Turnov) a provozovatele (SčVaK) | [14 empty] | P | 2
35 | K | 899401111R00 | Osazení poklopů litinových ventilových | kus | 1 |  | 0 |  |  | základní |  | 0 | 0 | 0 | 0 | 0 | 4 | K | 2 |  |  |  | ROZPOCET | 0 | 0 | 0 | 0 | 0 | 1 | 0 | 4 | 70
| P |  | Poznámka k položce: V položkách osazení poklopů jsou zakalkulovány i náklady na jejich podezdění nebo osazení poklopů samonivelačních. | [14 empty] | P | 2
| VV |  | "Vodovodní přípojka PE D 50x4,6 mm:" 1 |  | 1 | [12 empty] | VV | 2 | 2 | True | 0 | ROZPOCET
| VV |  | Součet |  | 1 | [12 empty] | VV | 2 | 4 | True | 1 | ROZPOCET
36 | K | 899721112R00 | Fólie výstražná z PVC bílá, šířka 30 cm | m | 47.9 |  | 0 |  |  | základní |  | 0 | 0 | 0 | 0 | 0 | 4 | K | 2 |  |  |  | ROZPOCET | 0 | 0 | 0 | 0 | 0 | 1 | 0 | 4 | 72
| VV |  | "Vodovodní přípojka PE D 50x4,6 mm:" 6,80 |  | 6.8 | [12 empty] | VV | 2 | 2 | True | 0 | ROZPOCET
| VV |  | "Areálový rozvod VP PE D 50x4,6 mm:" 41,10 |  | 41.1 | [12 empty] | VV | 2 | 2 | True | 0 | ROZPOCET
| VV |  | Součet |  | 47.9 | [12 empty] | VV | 2 | 4 | True | 1 | ROZPOCET
37 | K | 899731114R00 | Vodič signalizační CYY 6 mm2 | m | 51.9 |  | 0 |  |  | základní |  | 0 | 0 | 0 | 0 | 0 | 4 | K | 2 |  |  |  | ROZPOCET | 0 | 0 | 0 | 0 | 0 | 1 | 0 | 4 | 74
| P |  | Poznámka k položce: Součástí položky je zajištění proměření vodiče a výchozí zevize. | [14 empty] | P | 2
| VV |  | "Vodovodní přípojka PE D 50x4,6 mm:" 6,80 |  | 6.8 | [12 empty] | VV | 2 | 2 | True | 0 | ROZPOCET
| VV |  | "Areálový rozvod VP PE D 50x4,6 mm:"41,10 |  | 41.1 | [12 empty] | VV | 2 | 2 | True | 0 | ROZPOCET
| VV |  | "Vyvedení pro ventil VP:" 2,00*2*1 |  | 4 | [12 empty] | VV | 2 | 2 | True | 0 | ROZPOCET
| VV |  | Součet |  | 51.9 | [12 empty] | VV | 2 | 4 | True | 1 | ROZPOCET
38 | K | 28613576.03.R | Trubka PE100RC2 SDR11 D 50x4,6 mm L 100m | m | 48.62 |  | 0 |  |  | základní |  | 0 | 0 | 0 | 0 | 0 | 4 | K | 2 |  |  |  | ROZPOCET | 0 | 0 | 0 | 0 | 0 | 1 | 0 | 4 | 76
| VV |  | "Vodovodní přípojka PE D 50x4,6 mm:" 6,80*1,015 |  | 6.9 | [12 empty] | VV | 2 | 2 | True | 0 | ROZPOCET
| VV |  | "Areálový rozvod VP PE D 50x4,6 mm:" 41,10*1,015 |  | 41.72 | [12 empty] | VV | 2 | 2 | True | 0 | ROZPOCET
| VV |  | Součet |  | 48.62 | [12 empty] | VV | 2 | 4 | True | 1 | ROZPOCET
39 | K | 28653044.R | Elektrokoleno 90° d 50 mm PE 100 SDR11 | kus | 2.03 |  | 0 |  |  | základní |  | 0 | 0 | 0 | 0 | 0 | 4 | K | 2 |  |  |  | ROZPOCET | 0 | 0 | 0 | 0 | 0 | 1 | 0 | 4 | 78
| VV |  | Areálový rozvod VP PE D 50x4,6 mm: | [14 empty] | VV | 2 | 1 | True | 0 | ROZPOCET
| VV |  | "Elektrokoleno PE D50/90° :" 2*1,015 |  | 2.03 | [12 empty] | VV | 2 | 2 | True | 0 | ROZPOCET
| VV |  | Součet |  | 2.03 | [12 empty] | VV | 2 | 4 | True | 1 | ROZPOCET
40 | K | 42201650.R | Poklop uliční těžký 1650 - voda | kus | 1 |  | 0 |  |  | základní |  | 0 | 0 | 0 | 0 | 0 | 4 | K | 2 |  |  |  | ROZPOCET | 0 | 0 | 0 | 0 | 0 | 1 | 0 | 4 | 80
| VV |  | "Vodovodní přípojka PE D 50x4,6 mm:" 1 |  | 1 | [12 empty] | VV | 2 | 2 | True | 0 | ROZPOCET
| VV |  | Součet |  | 1 | [12 empty] | VV | 2 | 4 | True | 1 | ROZPOCET
41 | K | 42202800.04 | Šoupátko domovní č.2800 1 1/2" | kus | 1 |  | 0 |  |  | základní |  | 0 | 0 | 0 | 0 | 0 | 4 | K | 2 |  |  |  | ROZPOCET | 0 | 0 | 0 | 0 | 0 | 1 | 0 | 4 | 82
| VV |  | Vodovodní přípojka PE D 50x4,6 mm: | [14 empty] | VV | 2 | 1 | True | 0 | ROZPOCET
| VV |  | "Ventil VP:" 1 |  | 1 | [12 empty] | VV | 2 | 2 | True | 0 | ROZPOCET
| VV |  | Součet |  | 1 | [12 empty] | VV | 2 | 4 | True | 1 | ROZPOCET
42 | K | 42203350.09.R | Navrtávací pas HACOM č.3350 150-2" | kus | 1 |  | 0 |  |  | základní |  | 0 | 0 | 0 | 0 | 0 | 4 | K | 2 |  |  |  | ROZPOCET | 0 | 0 | 0 | 0 | 0 | 1 | 0 | 4 | 84
| VV |  | Vodovodní přípojka PE D 50x4,6 mm: | [14 empty] | VV | 2 | 1 | True | 0 | ROZPOCET
| VV |  | "NP DN150/2:"1 |  | 1 | [12 empty] | VV | 2 | 2 | True | 0 | ROZPOCET
| VV |  | Součet |  | 1 | [12 empty] | VV | 2 | 4 | True | 1 | ROZPOCET
43 | K | 42203481.R | Podkladová deska č. 3481 | kus | 1 |  | 0 |  |  | základní |  | 0 | 0 | 0 | 0 | 0 | 4 | K | 2 |  |  |  | ROZPOCET | 0 | 0 | 0 | 0 | 0 | 1 | 0 | 4 | 86
| VV |  | "Vodovodní přípojka PE D 50x4,6 mm:" 1 |  | 1 | [12 empty] | VV | 2 | 2 | True | 0 | ROZPOCET
| VV |  | Součet |  | 1 | [12 empty] | VV | 2 | 4 | True | 1 | ROZPOCET
44 | K | 42209601 | Zemní souprava tel. (1,3 - 1,8 m) č.9601 3/4-2" | kus | 1 |  | 0 |  |  | základní |  | 0 | 0 | 0 | 0 | 0 | 4 | K | 2 |  |  |  | ROZPOCET | 0 | 0 | 0 | 0 | 0 | 1 | 0 | 4 | 88
| VV |  | Vodovodní přípojka PE D 50x4,6 mm: | [14 empty] | VV | 2 | 1 | True | 0 | ROZPOCET
| VV |  | "Pro Ventil VP:" 1 |  | 1 | [12 empty] | VV | 2 | 2 | True | 0 | ROZPOCET
| VV |  | Součet |  | 1 | [12 empty] | VV | 2 | 4 | True | 1 | ROZPOCET
45 | K | 59288870R | Šachta vodoměrná železobetonová 100x150x150 cm B125 | kus | 1 |  | 0 |  |  | základní |  | 0 | 0 | 0 | 0 | 0 | 4 | K | 2 |  |  |  | ROZPOCET | 0 | 0 | 0 | 0 | 0 | 1 | 0 | 4 | 90
| P |  | Poznámka k položce: Součástí dodávka VŠ je i litinový poklop. VŠ pro zatížení B125. | [14 empty] | P | 2
| D | 99 | Staveništní přesun hmot |  |  |  | 0 |  |  |  |  | 0 |  | 0 |  | 0 | 1 | D | 1 |  |  |  | ROZPOCET | [6 empty] | 0
46 | K | 998276101R00 | Přesun hmot, trubní vedení plastová, otevř. výkop | t | 47.3 |  | 0 |  |  | základní |  | 0 | 0 | 0 | 0 | 0 | 4 | K | 2 |  |  |  | ROZPOCET | 0 | 0 | 0 | 0 | 0 | 1 | 0 | 4 | 92

## 03 - Přípojka kanalizace
{95f935db-e9ae-4184-b3cb-e332b2f58f05}
2
| KRYCÍ LIST SOUPISU PRACÍ | [7 empty] | v --- níže se nacházejí doplnkové a pomocné údaje k sestavám --- v | [8 empty] | False
Stavba:
Novostavba knihovny Antonína Marka v Turnově
Objekt:
TZB - Technická zařízení budov
Soupis:
INS - Inženýrské sítě
Úroveň 3:
03 - Přípojka kanalizace
| KSO: |  |  |  |  | CC-CZ:
| Místo: |  | Turnov, p.č. 662/2 |  |  | Datum: | 25. 10. 2023
| Zadavatel: |  |  |  |  | IČ:
|  | Město Turnov |  |  |  | DIČ:
| Uchazeč: |  |  |  |  | IČ: | Vyplň údaj
|  | Vyplň údaj |  |  |  | DIČ: | Vyplň údaj
| Projektant: |  |  |  |  | IČ:
|  | A69 - architekti s.r.o. |  |  |  | DIČ:
| Zpracovatel: |  |  |  |  | IČ:
|  | QSB s.r.o. |  |  |  | DIČ:
Poznámka:
Soupis prací je sestaven s využitím Cenové soustavy ÚRS. Položky, které pochází z této cenové soustavy, jsou ve sloupci 'Cenová soustava' označeny popisem 'CS ÚRS' a úrovní příslušného kalendářního pololetí. Veškeré další informace vymezující popis a podmínky použití těchto položek z Cenové soustavy, které nejsou uvedeny přímo v soupisu prací, jsou neomezeně dálkově k dispozici na webu podminky.urs.cz. Položky, pokud není uvedeno jinak, obsahují veškeré náklady na provedení, tzn. dodávku, montáž a montážní prostředky, kotevní a spojovací prvky, přesuny a dopravu, skládkovné, systémové detaily a řešení, pomocné lešení a přípravné práce. Podrobná specifikace položek je obsažena v projektové dokumentaci, která je nedílnou součástí zadávací dokumentace. Pokud není uveden výkaz výměr, byly hodnoty převzaty přímo z tabulek v projektu a CAD systémů. Pokud se v zadávací dokumentaci objeví obchodní název, je uveden pouze orientačně, jako příklad a uchazeč může nabídnout rovnocenné řešení se stejnými nebo lepšími parametry.
| Cena bez DPH | [5 empty] | 0
|  |  | Základ daně |  |  | Sazba daně | Výše daně
| DPH | základní | 0 |  |  | 21% | 0
|  | snížená | 0 |  |  | 15% | 0
|  | zákl. přenesená | 0 |  |  | 21% | 0
|  | sníž. přenesená | 0 |  |  | 15% | 0
|  | nulová | 0 |  |  | 0% | 0
| Cena s DPH |  |  | v | CZK |  | 0
| Projektant |  |  | Zpracovatel
| Datum a podpis: |  | Razítko | Datum a podpis: |  |  | Razítko
| Objednavatel |  |  | Uchazeč
| Datum a podpis: |  | Razítko | Datum a podpis: |  |  | Razítko
REKAPITULACE ČLENĚNÍ SOUPISU PRACÍ
Stavba:
Novostavba knihovny Antonína Marka v Turnově
Objekt:
TZB - Technická zařízení budov
Soupis:
INS - Inženýrské sítě
Úroveň 3:
03 - Přípojka kanalizace
Místo: |  |  | Turnov, p.č. 662/2 |  |  | Datum: | 25. 10. 2023
Zadavatel: |  |  | Město Turnov |  |  | Projektant: | A69 - architekti s.r.o.
Uchazeč: |  |  | Vyplň údaj |  |  | Zpracovatel: | QSB s.r.o.
Kód dílu - Popis | [6 empty] | Cena celkem [CZK]
Náklady ze soupisu prací | [6 empty] | 0 | [11 empty] | -1
| 03 - Přípojka kanalizace | [5 empty] | 0
| 1 - Zemní práce | [5 empty] | 0
| 45 - Podkladní a vedlejší konstrukce | [5 empty] | 0
| 8 - Trubní vedení | [5 empty] | 0
| 99 - Staveništní přesun hmot | [5 empty] | 0
SOUPIS PRACÍ
Stavba:
Novostavba knihovny Antonína Marka v Turnově
Objekt:
TZB - Technická zařízení budov
Soupis:
INS - Inženýrské sítě
Úroveň 3:
03 - Přípojka kanalizace
Místo: |  |  | Turnov, p.č. 662/2 |  |  | Datum: | 25. 10. 2023
Zadavatel: |  |  | Město Turnov |  |  | Projektant: | A69 - architekti s.r.o.
Uchazeč: |  |  | Vyplň údaj |  |  | Zpracovatel: | QSB s.r.o.
PČ | Typ | Kód | Popis | MJ | Množství | J.cena [CZK] | Cena celkem [CZK] | Cenová soustava |  | DPH | J. Nh [h] | Nh celkem [h] | J. hmotnost [t] | Hmotnost celkem [t] | J. suť [t] | Suť Celkem [t]
Náklady soupisu celkem | [6 empty] | 0 |  |  |  |  | 0 |  | 0 |  | 0 |  | D | -1 | [10 empty] | 0
| D | 03 | Přípojka kanalizace |  |  |  | 0 |  |  |  |  | 0 |  | 0 |  | 0 | 1 | D | 0 |  |  |  | ROZPOCET | [6 empty] | 0
| D | 1 | Zemní práce |  |  |  | 0 |  |  |  |  | 0 |  | 0 |  | 0 | 1 | D | 1 |  |  |  | ROZPOCET | [6 empty] | 0
1 | K | 130001101RRX | Příplatek za ztížené hloubení v blízkosti vedení | m3 | 12.52 |  | 0 |  |  | základní |  | 0 | 0 | 0 | 0 | 0 | 4 | K | 2 |  |  |  | ROZPOCET | 0 | 0 | 0 | 0 | 0 | 1 | 0 | 4 | 2
| P |  | Poznámka k položce: Včetně případných nutných dokopávem a ručního výkopu podél sousedících inženýrských sítí | [14 empty] | P | 2
| VV |  | "Kanalizační přípojka PVC DN200:" 5,50*2,00*2,55*0,5 |  | 14.03 | [12 empty] | VV | 2 | 2 | True | 0 | ROZPOCET
| VV |  | "Odpočet objemu stávající RŠ:" -3,0175*0,5 |  | -1.51 | [12 empty] | VV | 2 | 2 | True | 0 | ROZPOCET
| VV |  | Součet |  | 12.52 | [12 empty] | VV | 2 | 4 | True | 1 | ROZPOCET
2 | K | 130901123RT3 | Bourání konstrukcí ze železobetonu ve vykopávkách bagrem s kladivem | m3 | 1.25 |  | 0 |  |  | základní |  | 0 | 0 | 0 | 0 | 0 | 4 | K | 2 |  |  |  | ROZPOCET | 0 | 0 | 0 | 0 | 0 | 1 | 0 | 4 | 4
| P |  | Poznámka k položce: Položka obsahuje odstranění materiálu obklopujícího betonové a železobetonové konstrukce v míře nutné pro vyzvednutí, rozpojení konstrukcí, uchopení a vyzvednutí konstrukce z výkopu a uložení na dopravní prostředek včetně odvozu na skládku zhotovitele a poplatek za skládku. | [14 empty] | P | 2
| VV |  | Kanalizační přípojka PVC DN200: | [14 empty] | VV | 2 | 1 | True | 0 | ROZPOCET
| VV |  | "Stávající šachta:" 1,2528 |  | 1.25 | [12 empty] | VV | 2 | 2 | True | 0 | ROZPOCET
| VV |  | Součet |  | 1.25 | [12 empty] | VV | 2 | 4 | True | 1 | ROZPOCET
3 | K | 132201210R00 | Hloubení rýh š.do 200 cm hor.3 do 50 m3,STROJNĚ | m3 | 25.03 |  | 0 |  |  | základní |  | 0 | 0 | 0 | 0 | 0 | 4 | K | 2 |  |  |  | ROZPOCET | 0 | 0 | 0 | 0 | 0 | 1 | 0 | 4 | 6
| P |  | Poznámka k položce: Položka obsahuje hloubení rýh traktorbagrem, naložení výkopku na dopravní prostředek pro svislé, nebo vodorovné přemístění, popř. přemístění výkopku do 3 m (po povrchu území), případné zajištění rypadel polštáři, udržování pracoviště a ochranu výkopiště proti stékání srážkové vody z okolního terénu i s jejím odvodněním, nebo odvedením, přesekání a odstranění kořenů ve výkopišti, odstranění napadávek, urovnání dna výkopu. | [14 empty] | P | 2
| VV |  | "Kanalizační přípojka PVC DN200:" 5,50*2,00*2,55 |  | 28.05 | [12 empty] | VV | 2 | 2 | True | 0 | ROZPOCET
| VV |  | "Odpočet objemu stávající RŠ:" -3,0175 |  | -3.02 | [12 empty] | VV | 2 | 2 | True | 0 | ROZPOCET
| VV |  | Součet |  | 25.03 | [12 empty] | VV | 2 | 4 | True | 1 | ROZPOCET
4 | K | 132201219R00 | Přípl.za lepivost,hloubení rýh 200cm,hor.3,STROJNĚ | m3 | 12.52 |  | 0 |  |  | základní |  | 0 | 0 | 0 | 0 | 0 | 4 | K | 2 |  |  |  | ROZPOCET | 0 | 0 | 0 | 0 | 0 | 1 | 0 | 4 | 8
| VV |  | "Kanalizační přípojka PVC DN200:" 5,50*2,00*2,55*0,5 |  | 14.03 | [12 empty] | VV | 2 | 2 | True | 0 | ROZPOCET
| VV |  | "Odpočet objemu stávající RŠ:" -3,0175*0,5 |  | -1.51 | [12 empty] | VV | 2 | 2 | True | 0 | ROZPOCET
| VV |  | Součet |  | 12.52 | [12 empty] | VV | 2 | 4 | True | 1 | ROZPOCET
5 | K | 151101102R00 | Pažení a rozepření stěn rýh - příložné - hl.do 4 m | m2 | 28.05 |  | 0 |  |  | základní |  | 0 | 0 | 0 | 0 | 0 | 4 | K | 2 |  |  |  | ROZPOCET | 0 | 0 | 0 | 0 | 0 | 1 | 0 | 4 | 10
| VV |  | "Kanalizační přípojka PVC DN200:" 5,50*2,55*2 |  | 28.05 | [12 empty] | VV | 2 | 2 | True | 0 | ROZPOCET
| VV |  | Součet |  | 28.05 | [12 empty] | VV | 2 | 4 | True | 1 | ROZPOCET
6 | K | 151101112R00 | Odstranění pažení stěn rýh - příložné - hl. do 4 m | m2 | 28.05 |  | 0 |  |  | základní |  | 0 | 0 | 0 | 0 | 0 | 4 | K | 2 |  |  |  | ROZPOCET | 0 | 0 | 0 | 0 | 0 | 1 | 0 | 4 | 12
| VV |  | "Kanalizační přípojka PVC DN200:" 5,50*2,55*2 |  | 28.05 | [12 empty] | VV | 2 | 2 | True | 0 | ROZPOCET
| VV |  | Součet |  | 28.05 | [12 empty] | VV | 2 | 4 | True | 1 | ROZPOCET
7 | K | 162701105RSZ | Vodorovné přemístění výkopku z hor.1-4 na skládku zhotovitele | m3 | 5.27 |  | 0 |  |  | základní |  | 0 | 0 | 0 | 0 | 0 | 4 | K | 2 |  |  |  | ROZPOCET | 0 | 0 | 0 | 0 | 0 | 1 | 0 | 4 | 14
| VV |  | "Kanalizační přípojka PVC DN200:" 5,50*2,00*2,55 |  | 28.05 | [12 empty] | VV | 2 | 2 | True | 0 | ROZPOCET
| VV |  | "Odpočet objemu stávající RŠ:" -3,0175 |  | -3.02 | [12 empty] | VV | 2 | 2 | True | 0 | ROZPOCET
| VV |  | "Odpočet zásypů zeminou:" -19,7649 |  | -19.76 | [12 empty] | VV | 2 | 2 | True | 0 | ROZPOCET
| VV |  | Součet |  | 5.27 | [12 empty] | VV | 2 | 4 | True | 1 | ROZPOCET
8 | K | 174101101R00 | Zásyp jam, rýh, šachet se zhutněním | m3 | 19.76 |  | 0 |  |  | základní |  | 0 | 0 | 0 | 0 | 0 | 4 | K | 2 |  |  |  | ROZPOCET | 0 | 0 | 0 | 0 | 0 | 1 | 0 | 4 | 16
| P |  | Poznámka k položce: Položka obsahuje strojní přemístění materiálu pro zásyp ze vzdálenosti do 10 m od okraje zásypu. | [14 empty] | P | 2
| VV |  | Výkopy: | [14 empty] | VV | 2 | 1 | True | 0 | ROZPOCET
| VV |  | "Kanalizační přípojka PVC DN200:" 5,50*2,00*2,55 |  | 28.05 | [12 empty] | VV | 2 | 2 | True | 0 | ROZPOCET
| VV |  | "Odpočet potrubí a obsypů:" -1,50*0,80*(0,20+0,30) |  | -0.6 | [12 empty] | VV | 2 | 2 | True | 0 | ROZPOCET
| VV |  | "Odpočet lože:" -5,50*2,00*0,15 |  | -1.65 | [12 empty] | VV | 2 | 2 | True | 0 | ROZPOCET
| VV |  | "Odpočet RŠ:" -6,0351 |  | -6.04 | [12 empty] | VV | 2 | 2 | True | 0 | ROZPOCET
| VV |  | Součet |  | 19.76 | [12 empty] | VV | 2 | 4 | True | 1 | ROZPOCET
9 | K | 175101101R00 | Obsyp potrubí bez prohození sypaniny | m3 | 0.8 |  | 0 |  |  | základní |  | 0 | 0 | 0 | 0 | 0 | 4 | K | 2 |  |  |  | ROZPOCET | 0 | 0 | 0 | 0 | 0 | 1 | 0 | 4 | 18
| VV |  | "Kanalizační přípojka PVC DN200:" 1,50*(0,80*(0,20+0,30)-0,10^2*Pi) |  | 0.55 | [12 empty] | VV | 2 | 2 | True | 0 | ROZPOCET
| VV |  | "Stávající kanalizace BT DN300:" 0,60*(0,80*(0,30+0,30)-0,15^2*Pi) |  | 0.25 | [12 empty] | VV | 2 | 2 | True | 0 | ROZPOCET
| VV |  | Součet |  | 0.8 | [12 empty] | VV | 2 | 4 | True | 1 | ROZPOCET
10 | K | 199000002R00 | Poplatek za skládku horniny 1- 4 č. dle katal. odpadů 17 05 04 | m3 | 5.27 |  | 0 |  |  | základní |  | 0 | 0 | 0 | 0 | 0 | 4 | K | 2 |  |  |  | ROZPOCET | 0 | 0 | 0 | 0 | 0 | 1 | 0 | 4 | 20
| VV |  | "Kanalizační přípojka PVC DN200:" 5,50*2,00*2,55 |  | 28.05 | [12 empty] | VV | 2 | 2 | True | 0 | ROZPOCET
| VV |  | "Odpočet objemu stávající RŠ:" -3,0175 |  | -3.02 | [12 empty] | VV | 2 | 2 | True | 0 | ROZPOCET
| VV |  | "Odpočet zásypů zeminou:" -19,7649 |  | -19.76 | [12 empty] | VV | 2 | 2 | True | 0 | ROZPOCET
| VV |  | Součet |  | 5.27 | [12 empty] | VV | 2 | 4 | True | 1 | ROZPOCET
11 | K | 969021131RRX | Vybourání kanalizačního potrubí DN do 300-500 mm | m | 4 |  | 0 |  |  | základní |  | 0 | 0 | 0 | 0 | 0 | 4 | K | 2 |  |  |  | ROZPOCET | 0 | 0 | 0 | 0 | 0 | 1 | 0 | 4 | 22
| P |  | Poznámka k položce: Položka obsahuje odstranění materiálu obklopujícího potrubí v míře nutné pro vyzvednutí, rozpojení trub, uchopení a vyzvednutí trub z výkopu a uložení na dopravní prostředek včetně odvozu na skládku zhotovitele a poplatek za skládku. | [14 empty] | P | 2
12 | K | 976085211R00 | Vybourání kanal.rámů a poklopů plochy do 0,3 m2 | kus | 1 |  | 0 |  |  | základní |  | 0 | 0 | 0 | 0 | 0 | 4 | K | 2 |  |  |  | ROZPOCET | 0 | 0 | 0 | 0 | 0 | 1 | 0 | 4 | 24
13 | K | 58337308R | Štěrkopísek frakce 0-2 tř.B | t | 1.57 |  | 0 |  |  | základní |  | 0 | 0 | 0 | 0 | 0 | 4 | K | 2 |  |  |  | ROZPOCET | 0 | 0 | 0 | 0 | 0 | 1 | 0 | 4 | 26
| VV |  | "Kanalizační přípojka PVC DN200:" 1,50*(0,80*(0,20+0,30)-0,10^2*Pi)*1,973 |  | 1.09 | [12 empty] | VV | 2 | 2 | True | 0 | ROZPOCET
| VV |  | "Stávající kanalizace BT DN300:" 0,60*(0,80*(0,30+0,30)-0,15^2*Pi)*1,973 |  | 0.48 | [12 empty] | VV | 2 | 2 | True | 0 | ROZPOCET
| VV |  | Součet |  | 1.57 | [12 empty] | VV | 2 | 4 | True | 1 | ROZPOCET
| D | 45 | Podkladní a vedlejší konstrukce |  |  |  | 0 |  |  |  |  | 0 |  | 0 |  | 0 | 1 | D | 1 |  |  |  | ROZPOCET | [6 empty] | 0
14 | K | 451572111R00 | Lože pod potrubí z kameniva těženého 0 - 4 mm | m3 | 1.65 |  | 0 |  |  | základní |  | 0 | 0 | 0 | 0 | 0 | 4 | K | 2 |  |  |  | ROZPOCET | 0 | 0 | 0 | 0 | 0 | 1 | 0 | 4 | 28
| VV |  | "Kanalizační přípojka PVC DN200:" 5,50*2,00*0,15 |  | 1.65 | [12 empty] | VV | 2 | 2 | True | 0 | ROZPOCET
| VV |  | Součet |  | 1.65 | [12 empty] | VV | 2 | 4 | True | 1 | ROZPOCET
15 | K | 452112111R00 | Osazení beton. prstenců pod poklopy,výšky do100 mm | kus | 3 |  | 0 |  |  | základní |  | 0 | 0 | 0 | 0 | 0 | 4 | K | 2 |  |  |  | ROZPOCET | 0 | 0 | 0 | 0 | 0 | 1 | 0 | 4 | 30
| P |  | Poznámka k položce: Volba položky se řídí výškou prstence nebo rámu. V položkách nejsou zakalkulovány náklady na dodávku betonových výrobků; | [14 empty] | P | 2
| VV |  | Kanalizační přípojka PVC DN200: | [14 empty] | VV | 2 | 1 | True | 0 | ROZPOCET
| VV |  | "VP H60:" 1 |  | 1 | [12 empty] | VV | 2 | 2 | True | 0 | ROZPOCET
| VV |  | "VP H100:" 2 |  | 2 | [12 empty] | VV | 2 | 2 | True | 0 | ROZPOCET
| VV |  | Součet |  | 3 | [12 empty] | VV | 2 | 4 | True | 1 | ROZPOCET
16 | K | 59224346.B.R | Prstenec vyrovn šachetní TBW-Q.1 60/600/120 | kus | 1.01 |  | 0 |  |  | základní |  | 0 | 0 | 0 | 0 | 0 | 4 | K | 2 |  |  |  | ROZPOCET | 0 | 0 | 0 | 0 | 0 | 1 | 0 | 4 | 32
| VV |  | Kanalizační přípojka PVC DN200: | [14 empty] | VV | 2 | 1 | True | 0 | ROZPOCET
| VV |  | "VP H60:" 1*1,01 |  | 1.01 | [12 empty] | VV | 2 | 2 | True | 0 | ROZPOCET
| VV |  | Součet |  | 1.01 | [12 empty] | VV | 2 | 4 | True | 1 | ROZPOCET
17 | K | 59224348.B.R | Prstenec vyrovn šachetní TBW-Q.1 100/600/120 | kus | 2.02 |  | 0 |  |  | základní |  | 0 | 0 | 0 | 0 | 0 | 4 | K | 2 |  |  |  | ROZPOCET | 0 | 0 | 0 | 0 | 0 | 1 | 0 | 4 | 34
| VV |  | Kanalizační přípojka PVC DN200: | [14 empty] | VV | 2 | 1 | True | 0 | ROZPOCET
| VV |  | "VP H100:" 2*1,01 |  | 2.02 | [12 empty] | VV | 2 | 2 | True | 0 | ROZPOCET
| VV |  | Součet |  | 2.02 | [12 empty] | VV | 2 | 4 | True | 1 | ROZPOCET
| D | 8 | Trubní vedení |  |  |  | 0 |  |  |  |  | 0 |  | 0 |  | 0 | 1 | D | 1 |  |  |  | ROZPOCET | [6 empty] | 0
18 | K | 871353121R00 | Montáž trub z plastu, gumový kroužek, DN 200 | m | 1.5 |  | 0 |  |  | základní |  | 0 | 0 | 0 | 0 | 0 | 4 | K | 2 |  |  |  | ROZPOCET | 0 | 0 | 0 | 0 | 0 | 1 | 0 | 4 | 36
| P |  | Poznámka k položce: V položce je uvažováno s jedním spojem na 6 m potrubí. Položka je určena pro montáž potrubí z kanalizačních trub z plastu těsněných gumovým kroužkem v otevřeném výkopu ve sklonu do 20 %. | [14 empty] | P | 2
| VV |  | Kanalizační přípojka PVC DN200: | [14 empty] | VV | 2 | 1 | True | 0 | ROZPOCET
| VV |  | "Propojení šachet:" 1,50 |  | 1.5 | [12 empty] | VV | 2 | 2 | True | 0 | ROZPOCET
| VV |  | Součet |  | 1.5 | [12 empty] | VV | 2 | 4 | True | 1 | ROZPOCET
19 | K | 892571111R00 | Zkouška těsnosti kanalizace DN do 200, vodou | m | 1.5 |  | 0 |  |  | základní |  | 0 | 0 | 0 | 0 | 0 | 4 | K | 2 |  |  |  | ROZPOCET | 0 | 0 | 0 | 0 | 0 | 1 | 0 | 4 | 38
| P |  | Poznámka k položce: V položce jsou zakalkulovány náklady na napuštění vodou a dodání vody pro zkoušku těsnosti včetně zavakování potrubí dle zvolené technologie zhotovitele. | [14 empty] | P | 2
| VV |  | Kanalizační přípojka PVC DN200: | [14 empty] | VV | 2 | 1 | True | 0 | ROZPOCET
| VV |  | "Propojení šachet:" 1,50 |  | 1.5 | [12 empty] | VV | 2 | 2 | True | 0 | ROZPOCET
| VV |  | Součet |  | 1.5 | [12 empty] | VV | 2 | 4 | True | 1 | ROZPOCET
20 | K | 894421112RT1 | Osazení betonových dílců šachet skruže rovné, na kroužek, do 1,4 t | kus | 2 |  | 0 |  |  | základní |  | 0 | 0 | 0 | 0 | 0 | 4 | K | 2 |  |  |  | ROZPOCET | 0 | 0 | 0 | 0 | 0 | 1 | 0 | 4 | 40
| P |  | Poznámka k položce: Položka je určena pro osazení betonových dílců šachet dle DIN 4034, skruže rovné na kroužek, hmotnost přes 0,5 do 1,4 t. V položce nejsou zakalkulovány náklady na dodání betonových dílců; dílce se oceňují ve specifikaci. | [14 empty] | P | 2
| VV |  | Kanalizační přípojka PVC DN200: | [14 empty] | VV | 2 | 1 | True | 0 | ROZPOCET
| VV |  | "Skruž H1000:" 2 |  | 2 | [12 empty] | VV | 2 | 2 | True | 0 | ROZPOCET
| VV |  | Součet |  | 2 | [12 empty] | VV | 2 | 4 | True | 1 | ROZPOCET
21 | K | 894422111RT1 | Osazení betonových dílců šachet skruže přechodové, na kroužek | kus | 2 |  | 0 |  |  | základní |  | 0 | 0 | 0 | 0 | 0 | 4 | K | 2 |  |  |  | ROZPOCET | 0 | 0 | 0 | 0 | 0 | 1 | 0 | 4 | 42
| P |  | Poznámka k položce: Položka je určena pro osazení betonových dílců šachet dle DIN 4034, skruže přechodové na kroužek. V položce nejsou zakalkulovány náklady na dodání betonových dílců | [14 empty] | P | 2
| VV |  | Kanalizační přípojka PVC DN200: | [14 empty] | VV | 2 | 1 | True | 0 | ROZPOCET
| VV |  | "Kónus H600:" 2 |  | 2 | [12 empty] | VV | 2 | 2 | True | 0 | ROZPOCET
| VV |  | Součet |  | 2 | [12 empty] | VV | 2 | 4 | True | 1 | ROZPOCET
22 | K | 894423111RT1 | Osazení betonových dílců šachet do 2,0 t šachtová dna, na kroužek, do 2,0 t | kus | 2 |  | 0 |  |  | základní |  | 0 | 0 | 0 | 0 | 0 | 4 | K | 2 |  |  |  | ROZPOCET | 0 | 0 | 0 | 0 | 0 | 1 | 0 | 4 | 44
| P |  | Poznámka k položce: Položka je určena pro osazení betonových dílců šachet dle DIN 4034, šachtová dna na kroužek, hmotnost do 2,0 t. V položce nejsou zakalkulovány náklady na dodání betonových dílců; | [14 empty] | P | 2
| VV |  | Kanalizační přípojka PVC DN200: | [14 empty] | VV | 2 | 1 | True | 0 | ROZPOCET
| VV |  | "ŠD DN200:" 1 |  | 1 | [12 empty] | VV | 2 | 2 | True | 0 | ROZPOCET
| VV |  | "ŠD DN300:" 1 |  | 1 | [12 empty] | VV | 2 | 2 | True | 0 | ROZPOCET
| VV |  | Součet |  | 2 | [12 empty] | VV | 2 | 4 | True | 1 | ROZPOCET
23 | K | 899103111R00 | Osazení poklopu s rámem do 150 kg | kus | 2 |  | 0 |  |  | základní |  | 0 | 0 | 0 | 0 | 0 | 4 | K | 2 |  |  |  | ROZPOCET | 0 | 0 | 0 | 0 | 0 | 1 | 0 | 4 | 46
24 | K | 28611142.R | Trubka kanalizační KG SN8 DN 200 | kus | 1.55 |  | 0 |  |  | základní |  | 0 | 0 | 0 | 0 | 0 | 4 | K | 2 |  |  |  | ROZPOCET | 0 | 0 | 0 | 0 | 0 | 1 | 0 | 4 | 48
| VV |  | Kanalizační přípojka PVC DN200: | [14 empty] | VV | 2 | 1 | True | 0 | ROZPOCET
| VV |  | "Propojení šachet:" 1,50*1,03 |  | 1.55 | [12 empty] | VV | 2 | 2 | True | 0 | ROZPOCET
| VV |  | Součet |  | 1.55 | [12 empty] | VV | 2 | 4 | True | 1 | ROZPOCET
25 | K | 55243446.R | Poklop kruhový 600 B 400 bez odvětrání Rám BEGU - DIN 4271-R1, poklop GU-B-1 | kus | 2 |  | 0 |  |  | základní |  | 0 | 0 | 0 | 0 | 0 | 4 | K | 2 |  |  |  | ROZPOCET | 0 | 0 | 0 | 0 | 0 | 1 | 0 | 4 | 50
26 | K | 592243593.R | Konus šachetní TBR-Q.1 100-63/58 | kus | 2.02 |  | 0 |  |  | základní |  | 0 | 0 | 0 | 0 | 0 | 4 | K | 2 |  |  |  | ROZPOCET | 0 | 0 | 0 | 0 | 0 | 1 | 0 | 4 | 52
| VV |  | Kanalizační přípojka PVC DN200: | [14 empty] | VV | 2 | 1 | True | 0 | ROZPOCET
| VV |  | "Kónus H600:" 2*1,01 |  | 2.02 | [12 empty] | VV | 2 | 2 | True | 0 | ROZPOCET
| VV |  | Součet |  | 2.02 | [12 empty] | VV | 2 | 4 | True | 1 | ROZPOCET
27 | K | 592243596.R | Skruž šachetní TBS-Q.1 1000/1000/120 SP | kus | 2.02 |  | 0 |  |  | základní |  | 0 | 0 | 0 | 0 | 0 | 4 | K | 2 |  |  |  | ROZPOCET | 0 | 0 | 0 | 0 | 0 | 1 | 0 | 4 | 54
| VV |  | Kanalizační přípojka PVC DN200: | [14 empty] | VV | 2 | 1 | True | 0 | ROZPOCET
| VV |  | "Skruž H1000:" 2*1,01 |  | 2.02 | [12 empty] | VV | 2 | 2 | True | 0 | ROZPOCET
| VV |  | Součet |  | 2.02 | [12 empty] | VV | 2 | 4 | True | 1 | ROZPOCET
28 | K | 592243705.R | Dno šachetní TBZ-Q.1 CAPITAN 200/500 včetně kynety dle PD | kus | 1.01 |  | 0 |  |  | základní |  | 0 | 0 | 0 | 0 | 0 | 4 | K | 2 |  |  |  | ROZPOCET | 0 | 0 | 0 | 0 | 0 | 1 | 0 | 4 | 56
| VV |  | Kanalizační přípojka PVC DN200: | [14 empty] | VV | 2 | 1 | True | 0 | ROZPOCET
| VV |  | "ŠD DN200:" 1*1,01 |  | 1.01 | [12 empty] | VV | 2 | 2 | True | 0 | ROZPOCET
| VV |  | Součet |  | 1.01 | [12 empty] | VV | 2 | 4 | True | 1 | ROZPOCET
29 | K | 592243706.R | Dno šachetní TBZ-Q.1 CAPITAN 300/600 včetně kynety dle PD | kus | 1.01 |  | 0 |  |  | základní |  | 0 | 0 | 0 | 0 | 0 | 4 | K | 2 |  |  |  | ROZPOCET | 0 | 0 | 0 | 0 | 0 | 1 | 0 | 4 | 58
| VV |  | Kanalizační přípojka PVC DN200: | [14 empty] | VV | 2 | 1 | True | 0 | ROZPOCET
| VV |  | "ŠD DN300:" 1*1,01 |  | 1.01 | [12 empty] | VV | 2 | 2 | True | 0 | ROZPOCET
| VV |  | Součet |  | 1.01 | [12 empty] | VV | 2 | 4 | True | 1 | ROZPOCET
30 | K | 59224373.R | Těsnění elastom pro šach díly EMT 100/1.7 - DN1000 | kus | 4.04 |  | 0 |  |  | základní |  | 0 | 0 | 0 | 0 | 0 | 4 | K | 2 |  |  |  | ROZPOCET | 0 | 0 | 0 | 0 | 0 | 1 | 0 | 4 | 60
| VV |  | Kanalizační přípojka PVC DN200: | [14 empty] | VV | 2 | 1 | True | 0 | ROZPOCET
| VV |  | "Těsnění:" 4*1,01 |  | 4.04 | [12 empty] | VV | 2 | 2 | True | 0 | ROZPOCET
| VV |  | Součet |  | 4.04 | [12 empty] | VV | 2 | 4 | True | 1 | ROZPOCET
| D | 99 | Staveništní přesun hmot |  |  |  | 0 |  |  |  |  | 0 |  | 0 |  | 0 | 1 | D | 1 |  |  |  | ROZPOCET | [6 empty] | 0
31 | K | 998276101R00 | Přesun hmot, trubní vedení plastová, otevř. výkop | t | 11.35 |  | 0 |  |  | základní |  | 0 | 0 | 0 | 0 | 0 | 4 | K | 2 |  |  |  | ROZPOCET | 0 | 0 | 0 | 0 | 0 | 1 | 0 | 4 | 62

## 04 - Dešťová kanalizace
{2886ed67-6c1c-4512-b249-459b001c60ee}
2
| KRYCÍ LIST SOUPISU PRACÍ | [7 empty] | v --- níže se nacházejí doplnkové a pomocné údaje k sestavám --- v | [8 empty] | False
Stavba:
Novostavba knihovny Antonína Marka v Turnově
Objekt:
TZB - Technická zařízení budov
Soupis:
INS - Inženýrské sítě
Úroveň 3:
04 - Dešťová kanalizace
| KSO: |  |  |  |  | CC-CZ:
| Místo: |  | Turnov, p.č. 662/2 |  |  | Datum: | 25. 10. 2023
| Zadavatel: |  |  |  |  | IČ:
|  | Město Turnov |  |  |  | DIČ:
| Uchazeč: |  |  |  |  | IČ: | Vyplň údaj
|  | Vyplň údaj |  |  |  | DIČ: | Vyplň údaj
| Projektant: |  |  |  |  | IČ:
|  | A69 - architekti s.r.o. |  |  |  | DIČ:
| Zpracovatel: |  |  |  |  | IČ:
|  | QSB s.r.o. |  |  |  | DIČ:
Poznámka:
Soupis prací je sestaven s využitím Cenové soustavy ÚRS. Položky, které pochází z této cenové soustavy, jsou ve sloupci 'Cenová soustava' označeny popisem 'CS ÚRS' a úrovní příslušného kalendářního pololetí. Veškeré další informace vymezující popis a podmínky použití těchto položek z Cenové soustavy, které nejsou uvedeny přímo v soupisu prací, jsou neomezeně dálkově k dispozici na webu podminky.urs.cz. Položky, pokud není uvedeno jinak, obsahují veškeré náklady na provedení, tzn. dodávku, montáž a montážní prostředky, kotevní a spojovací prvky, přesuny a dopravu, skládkovné, systémové detaily a řešení, pomocné lešení a přípravné práce. Podrobná specifikace položek je obsažena v projektové dokumentaci, která je nedílnou součástí zadávací dokumentace. Pokud není uveden výkaz výměr, byly hodnoty převzaty přímo z tabulek v projektu a CAD systémů. Pokud se v zadávací dokumentaci objeví obchodní název, je uveden pouze orientačně, jako příklad a uchazeč může nabídnout rovnocenné řešení se stejnými nebo lepšími parametry.
| Cena bez DPH | [5 empty] | 0
|  |  | Základ daně |  |  | Sazba daně | Výše daně
| DPH | základní | 0 |  |  | 21% | 0
|  | snížená | 0 |  |  | 15% | 0
|  | zákl. přenesená | 0 |  |  | 21% | 0
|  | sníž. přenesená | 0 |  |  | 15% | 0
|  | nulová | 0 |  |  | 0% | 0
| Cena s DPH |  |  | v | CZK |  | 0
| Projektant |  |  | Zpracovatel
| Datum a podpis: |  | Razítko | Datum a podpis: |  |  | Razítko
| Objednavatel |  |  | Uchazeč
| Datum a podpis: |  | Razítko | Datum a podpis: |  |  | Razítko
REKAPITULACE ČLENĚNÍ SOUPISU PRACÍ
Stavba:
Novostavba knihovny Antonína Marka v Turnově
Objekt:
TZB - Technická zařízení budov
Soupis:
INS - Inženýrské sítě
Úroveň 3:
04 - Dešťová kanalizace
Místo: |  |  | Turnov, p.č. 662/2 |  |  | Datum: | 25. 10. 2023
Zadavatel: |  |  | Město Turnov |  |  | Projektant: | A69 - architekti s.r.o.
Uchazeč: |  |  | Vyplň údaj |  |  | Zpracovatel: | QSB s.r.o.
Kód dílu - Popis | [6 empty] | Cena celkem [CZK]
Náklady ze soupisu prací | [6 empty] | 0 | [11 empty] | -1
| 04 - Dešťová kanalizace | [5 empty] | 0
| 1 - Zemní práce | [5 empty] | 0
| 24 - Studny | [5 empty] | 0
| 45 - Podkladní a vedlejší konstrukce | [5 empty] | 0
| 5 - Komunikace | [5 empty] | 0
| 8 - Trubní vedení | [5 empty] | 0
| 99 - Staveništní přesun hmot | [5 empty] | 0
SOUPIS PRACÍ
Stavba:
Novostavba knihovny Antonína Marka v Turnově
Objekt:
TZB - Technická zařízení budov
Soupis:
INS - Inženýrské sítě
Úroveň 3:
04 - Dešťová kanalizace
Místo: |  |  | Turnov, p.č. 662/2 |  |  | Datum: | 25. 10. 2023
Zadavatel: |  |  | Město Turnov |  |  | Projektant: | A69 - architekti s.r.o.
Uchazeč: |  |  | Vyplň údaj |  |  | Zpracovatel: | QSB s.r.o.
PČ | Typ | Kód | Popis | MJ | Množství | J.cena [CZK] | Cena celkem [CZK] | Cenová soustava |  | DPH | J. Nh [h] | Nh celkem [h] | J. hmotnost [t] | Hmotnost celkem [t] | J. suť [t] | Suť Celkem [t]
Náklady soupisu celkem | [6 empty] | 0 |  |  |  |  | 0 |  | 0 |  | 0 |  | D | -1 | [10 empty] | 0
| D | 04 | Dešťová kanalizace |  |  |  | 0 |  |  |  |  | 0 |  | 0 |  | 0 | 1 | D | 0 |  |  |  | ROZPOCET | [6 empty] | 0
| D | 1 | Zemní práce |  |  |  | 0 |  |  |  |  | 0 |  | 0 |  | 0 | 1 | D | 1 |  |  |  | ROZPOCET | [6 empty] | 0
1 | K | 130001101RRX | Příplatek za ztížené hloubení v blízkosti vedení | m3 | 69.33 |  | 0 |  |  | základní |  | 0 | 0 | 0 | 0 | 0 | 4 | K | 2 |  |  |  | ROZPOCET | 0 | 0 | 0 | 0 | 0 | 1 | 0 | 4 | 2
| P |  | Poznámka k položce: Včetně případných nutných dokopávem a ručního výkopu podél sousedících inženýrských sítí Začátek provozního součtu S1 - Propoje na Š1 PVC DN125:3,18*1,20*(5,30+4,52)/2 S1 - Propoje na Š2 PVC DN125:12,05*1,20*(5,39+4,61)/2 Napojení LŽ z atria PVC DN100:1,20*2*1,20*(5,39+4,61)/2 S1 - HP PVC DN150:2,20*1,20*(5,12+5,14)/2 S2 - Propoje na Š4 PVC DN150:6,30*1,20*(4,33+4,59)/2 Napojení LŽ z atria na Š4 PVC DN100:(11,93-6,30)*1,20*(4,59+4,96)/2+(21,30-11,93)*0,80*(0,93+0,86)/2 Š4 - DS PVC DN100:3,00*1,00*(4,59+4,96)/2 S2 - Propoje na Š5 PVC DN125:9,53*1,00*(3,22+1,54)/2 Š5 - HP PVC DN150:1,00*0,80*1,54 LŽ - Š5 - PVC DN100:1,50*0,80*(1,50+0,50)/2 Konec provozního součtu Začátek provozního součtu 0 Konec provozního součtu | [14 empty] | P | 2
| VV |  | Dešťová kanalizace: | [14 empty] | VV | 2 | 1 | True | 0 | ROZPOCET
| VV |  | "Ztížené hloubení z 30%:" 231,1046*0,3 |  | 69.33 | [12 empty] | VV | 2 | 2 | True | 0 | ROZPOCET
| VV |  | Součet |  | 69.33 | [12 empty] | VV | 2 | 4 | True | 1 | ROZPOCET
2 | K | 132201210R00 | Hloubení rýh š.do 200 cm hor.3 do 50 m3,STROJNĚ | m3 | 231.11 |  | 0 |  |  | základní |  | 0 | 0 | 0 | 0 | 0 | 4 | K | 2 |  |  |  | ROZPOCET | 0 | 0 | 0 | 0 | 0 | 1 | 0 | 4 | 4
| P |  | Poznámka k položce: Položka obsahuje hloubení rýh traktorbagrem, naložení výkopku na dopravní prostředek pro svislé, nebo vodorovné přemístění, popř. přemístění výkopku do 3 m (po povrchu území), případné zajištění rypadel polštáři, udržování pracoviště a ochranu výkopiště proti stékání srážkové vody z okolního terénu i s jejím odvodněním, nebo odvedením, přesekání a odstranění kořenů ve výkopišti, odstranění napadávek, urovnání dna výkopu. | [14 empty] | P | 2
| VV |  | Dešťová kanalizace: | [14 empty] | VV | 2 | 1 | True | 0 | ROZPOCET
| VV |  | "S1 - Propoje na Š1 PVC DN125:" 3,18*1,20*(5,30+4,52)/2 |  | 18.74 | [12 empty] | VV | 2 | 2 | True | 0 | ROZPOCET
| VV |  | "S1 - Propoje na Š2 PVC DN125:" 12,05*1,20*(5,39+4,61)/2 |  | 72.3 | [12 empty] | VV | 2 | 2 | True | 0 | ROZPOCET
| VV |  | "Napojení LŽ z atria PVC DN100:" 1,20*2*1,20*(5,39+4,61)/2 |  | 14.4 | [12 empty] | VV | 2 | 2 | True | 0 | ROZPOCET
| VV |  | "S1 - HP PVC DN150:" 2,20*1,20*(5,12+5,14)/2 |  | 13.54 | [12 empty] | VV | 2 | 2 | True | 0 | ROZPOCET
| VV |  | "S2 - Propoje na Š4 PVC DN150:" 6,30*1,20*(4,33+4,59)/2 |  | 33.72 | [12 empty] | VV | 2 | 2 | True | 0 | ROZPOCET
| VV |  | "Napojení LŽ z atria na Š4 PVC DN100:" (11,93-6,30)*1,20*(4,59+4,96)/2+(21,30-11,93)*0,80*(0,93+0,86)/2 |  | 38.97 | [12 empty] | VV | 2 | 2 | True | 0 | ROZPOCET
| VV |  | "Š4 - DS PVC DN100:" 3,00*1,00*(4,59+4,96)/2 |  | 14.33 | [12 empty] | VV | 2 | 2 | True | 0 | ROZPOCET
| VV |  | "S2 - Propoje na Š5 PVC DN125:" 9,53*1,00*(3,22+1,54)/2 |  | 22.68 | [12 empty] | VV | 2 | 2 | True | 0 | ROZPOCET
| VV |  | "Š5 - HP PVC DN150:" 1,00*0,80*1,54 |  | 1.23 | [12 empty] | VV | 2 | 2 | True | 0 | ROZPOCET
| VV |  | "LŽ - Š5 - PVC DN100:" 1,50*0,80*(1,50+0,50)/2 |  | 1.2 | [12 empty] | VV | 2 | 2 | True | 0 | ROZPOCET
| VV |  | Součet |  | 231.11 | [12 empty] | VV | 2 | 4 | True | 1 | ROZPOCET
3 | K | 132201219R00 | Přípl.za lepivost,hloubení rýh 200cm,hor.3,STROJNĚ | m3 | 115.55 |  | 0 |  |  | základní |  | 0 | 0 | 0 | 0 | 0 | 4 | K | 2 |  |  |  | ROZPOCET | 0 | 0 | 0 | 0 | 0 | 1 | 0 | 4 | 6
| P |  | Poznámka k položce: Začátek provozního součtu S1 - Propoje na Š1 PVC DN125:3,18*1,20*(5,30+4,52)/2 S1 - Propoje na Š2 PVC DN125:12,05*1,20*(5,39+4,61)/2 Napojení LŽ z atria PVC DN100:1,20*2*1,20*(5,39+4,61)/2 S1 - HP PVC DN150:2,20*1,20*(5,12+5,14)/2 S2 - Propoje na Š4 PVC DN150:6,30*1,20*(4,33+4,59)/2 Napojení LŽ z atria na Š4 PVC DN100:(11,93-6,30)*1,20*(4,59+4,96)/2+(21,30-11,93)*0,80*(0,93+0,86)/2 Š4 - DS PVC DN100:3,00*1,00*(4,59+4,96)/2 S2 - Propoje na Š5 PVC DN125:9,53*1,00*(3,22+1,54)/2 Š5 - HP PVC DN150:1,00*0,80*1,54 LŽ - Š5 - PVC DN100:1,50*0,80*(1,50+0,50)/2 Konec provozního součtu Začátek provozního součtu 0 Konec provozního součtu | [14 empty] | P | 2
| VV |  | Dešťová kanalizace: | [14 empty] | VV | 2 | 1 | True | 0 | ROZPOCET
| VV |  | 231,1046*0,5 |  | 115.55 | [12 empty] | VV | 2 | 2 | True | 0 | ROZPOCET
| VV |  | Součet |  | 115.55 | [12 empty] | VV | 2 | 4 | True | 1 | ROZPOCET
4 | K | 151101101R00 | Pažení a rozepření stěn rýh - příložné - hl.do 2 m | m2 | 22.85 |  | 0 |  |  | základní |  | 0 | 0 | 0 | 0 | 0 | 4 | K | 2 |  |  |  | ROZPOCET | 0 | 0 | 0 | 0 | 0 | 1 | 0 | 4 | 8
| VV |  | Dešťová kanalizace: | [14 empty] | VV | 2 | 1 | True | 0 | ROZPOCET
| VV |  | "Napojení LŽ z atria na Š4 PVC DN100:" (21,30-11,93)*(0,93+0,86)/2*2 |  | 16.77 | [12 empty] | VV | 2 | 2 | True | 0 | ROZPOCET
| VV |  | "Š5 - HP PVC DN150:" 1,00*1,54*2 |  | 3.08 | [12 empty] | VV | 2 | 2 | True | 0 | ROZPOCET
| VV |  | "LŽ - Š5 - PVC DN100:" 1,50*(1,50+0,50)/2*2 |  | 3 | [12 empty] | VV | 2 | 2 | True | 0 | ROZPOCET
| VV |  | Součet |  | 22.85 | [12 empty] | VV | 2 | 4 | True | 1 | ROZPOCET
5 | K | 151101102R00 | Pažení a rozepření stěn rýh - příložné - hl.do 4 m | m2 | 382.28 |  | 0 |  |  | základní |  | 0 | 0 | 0 | 0 | 0 | 4 | K | 2 |  |  |  | ROZPOCET | 0 | 0 | 0 | 0 | 0 | 1 | 0 | 4 | 10
| VV |  | Dešťová kanalizace: | [14 empty] | VV | 2 | 1 | True | 0 | ROZPOCET
| VV |  | "S1 - Propoje na Š1 PVC DN125:" 3,18*(5,30+4,52)/2*2 |  | 31.23 | [12 empty] | VV | 2 | 2 | True | 0 | ROZPOCET
| VV |  | "S1 - Propoje na Š2 PVC DN125:" 12,05*(5,39+4,61)/2*2 |  | 120.5 | [12 empty] | VV | 2 | 2 | True | 0 | ROZPOCET
| VV |  | "Napojení LŽ z atria PVC DN100:" 1,20*2*(5,39+4,61)/2*2 |  | 24 | [12 empty] | VV | 2 | 2 | True | 0 | ROZPOCET
| VV |  | "S1 - HP PVC DN150:" 2,20*(5,12+5,14)/2*2 |  | 22.57 | [12 empty] | VV | 2 | 2 | True | 0 | ROZPOCET
| VV |  | "S2 - Propoje na Š4 PVC DN150:" 6,30*(4,33+4,59)/2*2 |  | 56.2 | [12 empty] | VV | 2 | 2 | True | 0 | ROZPOCET
| VV |  | "Napojení LŽ z atria na Š4 PVC DN100:" (11,93-6,30)*(4,59+4,96)/2*2 |  | 53.77 | [12 empty] | VV | 2 | 2 | True | 0 | ROZPOCET
| VV |  | "Š4 - DS PVC DN100:" 3,00*(4,59+4,96)/2*2 |  | 28.65 | [12 empty] | VV | 2 | 2 | True | 0 | ROZPOCET
| VV |  | "S2 - Propoje na Š5 PVC DN125:" 9,53*(3,22+1,54)/2*2 |  | 45.36 | [12 empty] | VV | 2 | 2 | True | 0 | ROZPOCET
| VV |  | Součet |  | 382.28 | [12 empty] | VV | 2 | 4 | True | 1 | ROZPOCET
6 | K | 151101111R00 | Odstranění pažení stěn rýh - příložné - hl. do 2 m | m2 | 22.85 |  | 0 |  |  | základní |  | 0 | 0 | 0 | 0 | 0 | 4 | K | 2 |  |  |  | ROZPOCET | 0 | 0 | 0 | 0 | 0 | 1 | 0 | 4 | 12
| VV |  | Dešťová kanalizace: | [14 empty] | VV | 2 | 1 | True | 0 | ROZPOCET
| VV |  | "Napojení LŽ z atria na Š4 PVC DN100:" (21,30-11,93)*(0,93+0,86)/2*2 |  | 16.77 | [12 empty] | VV | 2 | 2 | True | 0 | ROZPOCET
| VV |  | "Š5 - HP PVC DN150:" 1,00*1,54*2 |  | 3.08 | [12 empty] | VV | 2 | 2 | True | 0 | ROZPOCET
| VV |  | "LŽ - Š5 - PVC DN100:" 1,50*(1,50+0,50)/2*2 |  | 3 | [12 empty] | VV | 2 | 2 | True | 0 | ROZPOCET
| VV |  | Součet |  | 22.85 | [12 empty] | VV | 2 | 4 | True | 1 | ROZPOCET
7 | K | 151101112R00 | Odstranění pažení stěn rýh - příložné - hl. do 4 m | m2 | 382.28 |  | 0 |  |  | základní |  | 0 | 0 | 0 | 0 | 0 | 4 | K | 2 |  |  |  | ROZPOCET | 0 | 0 | 0 | 0 | 0 | 1 | 0 | 4 | 14
| VV |  | Dešťová kanalizace: | [14 empty] | VV | 2 | 1 | True | 0 | ROZPOCET
| VV |  | "S1 - Propoje na Š1 PVC DN125:" 3,18*(5,30+4,52)/2*2 |  | 31.23 | [12 empty] | VV | 2 | 2 | True | 0 | ROZPOCET
| VV |  | "S1 - Propoje na Š2 PVC DN125:" 12,05*(5,39+4,61)/2*2 |  | 120.5 | [12 empty] | VV | 2 | 2 | True | 0 | ROZPOCET
| VV |  | "Napojení LŽ z atria PVC DN100:" 1,20*2*(5,39+4,61)/2*2 |  | 24 | [12 empty] | VV | 2 | 2 | True | 0 | ROZPOCET
| VV |  | "S1 - HP PVC DN150:" 2,20*(5,12+5,14)/2*2 |  | 22.57 | [12 empty] | VV | 2 | 2 | True | 0 | ROZPOCET
| VV |  | "S2 - Propoje na Š4 PVC DN150:" 6,30*(4,33+4,59)/2*2 |  | 56.2 | [12 empty] | VV | 2 | 2 | True | 0 | ROZPOCET
| VV |  | "Napojení LŽ z atria na Š4 PVC DN100:" (11,93-6,30)*(4,59+4,96)/2*2 |  | 53.77 | [12 empty] | VV | 2 | 2 | True | 0 | ROZPOCET
| VV |  | "Š4 - DS PVC DN100:" 3,00*(4,59+4,96)/2*2 |  | 28.65 | [12 empty] | VV | 2 | 2 | True | 0 | ROZPOCET
| VV |  | "S2 - Propoje na Š5 PVC DN125:" 9,53*(3,22+1,54)/2*2 |  | 45.36 | [12 empty] | VV | 2 | 2 | True | 0 | ROZPOCET
| VV |  | Součet |  | 382.28 | [12 empty] | VV | 2 | 4 | True | 1 | ROZPOCET
8 | K | 162701105RSZ | Vodorovné přemístění výkopku z hor.1-4 na skládku zhotovitele | m3 | 134.34 |  | 0 |  |  | základní |  | 0 | 0 | 0 | 0 | 0 | 4 | K | 2 |  |  |  | ROZPOCET | 0 | 0 | 0 | 0 | 0 | 1 | 0 | 4 | 16
| VV |  | Zemina ze studní: | [14 empty] | VV | 2 | 1 | True | 0 | ROZPOCET
| VV |  | "VS č. 1 - vytěžená zemina z vrtů:" 14,00*0,625^2*Pi |  | 17.18 | [12 empty] | VV | 2 | 2 | True | 0 | ROZPOCET
| VV |  | "VS č. 2 - vytěžená zemina z vrtů:" 14,75*0,625^2*Pi |  | 18.1 | [12 empty] | VV | 2 | 2 | True | 0 | ROZPOCET
| VV |  | Výkopy z DK: | [14 empty] | VV | 2 | 1 | True | 0 | ROZPOCET
| VV |  | "S1 - Propoje na Š1 PVC DN125:" 3,18*1,20*(5,30+4,52)/2 |  | 18.74 | [12 empty] | VV | 2 | 2 | True | 0 | ROZPOCET
| VV |  | "S1 - Propoje na Š2 PVC DN125:" 12,05*1,20*(5,39+4,61)/2 |  | 72.3 | [12 empty] | VV | 2 | 2 | True | 0 | ROZPOCET
| VV |  | "Napojení LŽ z atria PVC DN100:" 1,20*2*1,20*(5,39+4,61)/2 |  | 14.4 | [12 empty] | VV | 2 | 2 | True | 0 | ROZPOCET
| VV |  | "S1 - HP PVC DN150:" 2,20*1,20*(5,12+5,14)/2 |  | 13.54 | [12 empty] | VV | 2 | 2 | True | 0 | ROZPOCET
| VV |  | "S2 - Propoje na Š4 PVC DN150:" 6,30*1,20*(4,33+4,59)/2 |  | 33.72 | [12 empty] | VV | 2 | 2 | True | 0 | ROZPOCET
| VV |  | "Napojení LŽ z atria na Š4 PVC DN100:" (11,93-6,30)*1,20*(4,59+4,96)/2+(21,30-11,93)*0,80*(0,93+0,86)/2 |  | 38.97 | [12 empty] | VV | 2 | 2 | True | 0 | ROZPOCET
| VV |  | "Š4 - DS PVC DN100:" 3,00*1,00*(4,59+4,96)/2 |  | 14.33 | [12 empty] | VV | 2 | 2 | True | 0 | ROZPOCET
| VV |  | "S2 - Propoje na Š5 PVC DN125:" 9,53*1,00*(3,22+1,54)/2 |  | 22.68 | [12 empty] | VV | 2 | 2 | True | 0 | ROZPOCET
| VV |  | "Š5 - HP PVC DN150:" 1,00*0,80*1,54 |  | 1.23 | [12 empty] | VV | 2 | 2 | True | 0 | ROZPOCET
| VV |  | "LŽ - Š5 - PVC DN100:" 1,50*0,80*(1,50+0,50)/2 |  | 1.2 | [12 empty] | VV | 2 | 2 | True | 0 | ROZPOCET
| VV |  | "Odpočet objemu zásypů zeminou:" -132,0466 |  | -132.05 | [12 empty] | VV | 2 | 2 | True | 0 | ROZPOCET
| VV |  | Součet |  | 134.34 | [12 empty] | VV | 2 | 4 | True | 1 | ROZPOCET
9 | K | 166101101R00 | Přehození výkopku z hor.1-4 | m3 | 35.28 |  | 0 |  |  | základní |  | 0 | 0 | 0 | 0 | 0 | 4 | K | 2 |  |  |  | ROZPOCET | 0 | 0 | 0 | 0 | 0 | 1 | 0 | 4 | 18
| VV |  | "VS č. 1 - vytěžená zemina z vrtů:" 14,00*0,625^2*Pi |  | 17.18 | [12 empty] | VV | 2 | 2 | True | 0 | ROZPOCET
| VV |  | "VS č. 2 - vytěžená zemina z vrtů:" 14,75*0,625^2*Pi |  | 18.1 | [12 empty] | VV | 2 | 2 | True | 0 | ROZPOCET
| VV |  | Součet |  | 35.28 | [12 empty] | VV | 2 | 4 | True | 1 | ROZPOCET
10 | K | 167101101R00 | Nakládání výkopku z hor.1-4 v množství do 100 m3 | m3 | 35.28 |  | 0 |  |  | základní |  | 0 | 0 | 0 | 0 | 0 | 4 | K | 2 |  |  |  | ROZPOCET | 0 | 0 | 0 | 0 | 0 | 1 | 0 | 4 | 20
| VV |  | "VS č. 1 - vytěžená zemina z vrtů:" 14,00*0,625^2*Pi |  | 17.18 | [12 empty] | VV | 2 | 2 | True | 0 | ROZPOCET
| VV |  | "VS č. 2 - vytěžená zemina z vrtů:" 14,75*0,625^2*Pi |  | 18.1 | [12 empty] | VV | 2 | 2 | True | 0 | ROZPOCET
| VV |  | Součet |  | 35.28 | [12 empty] | VV | 2 | 4 | True | 1 | ROZPOCET
11 | K | 174101101R00 | Zásyp jam, rýh, šachet se zhutněním | m3 | 132.05 |  | 0 |  |  | základní |  | 0 | 0 | 0 | 0 | 0 | 4 | K | 2 |  |  |  | ROZPOCET | 0 | 0 | 0 | 0 | 0 | 1 | 0 | 4 | 22
| P |  | Poznámka k položce: Položka obsahuje strojní přemístění materiálu pro zásyp ze vzdálenosti do 10 m od okraje zásypu. Začátek provozního součtu S1 - Propoje na Š1 PVC DN125:3,18*1,20*(5,30+4,52)/2 S1 - Propoje na Š2 PVC DN125:12,05*1,20*(5,39+4,61)/2 Napojení LŽ z atria PVC DN100:1,20*2*1,20*(5,39+4,61)/2 S1 - HP PVC DN150:2,20*1,20*(5,12+5,14)/2 S2 - Propoje na Š4 PVC DN150:6,30*1,20*(4,33+4,59)/2 Napojení LŽ z atria na Š4 PVC DN100:(11,93-6,30)*1,20*(4,59+4,96)/2+(21,30-11,93)*0,80*(0,93+0,86)/2 Š4 - DS PVC DN100:3,00*1,00*(4,59+4,96)/2 S2 - Propoje na Š5 PVC DN125:9,53*1,00*(3,22+1,54)/2 Š5 - HP PVC DN150:1,00*0,80*1,54 LŽ - Š5 - PVC DN100:1,50*0,80*(1,50+0,50)/2 Odpočet lože, potrubí a obsypů: Dešťová kanalizace: S1 - Propoje na Š1 a Š2 PVC DN125:-15,20*1,20*(0,15+0,125+0,30) Napojení LŽ z atria PVC DN100:-1,20*2*1,20*(0,15+0,10+0,30) S1 - HP PVC DN150:-2,20*1,20*(0,15+0,15+0,30) LŽ - Š5 - PVC DN100:-1,50*0,80*(0,15+0,10+0,30) S2 - Propoje na Š4 PVC DN150:-6,30*1,20*(0,15+0,15+0,30) Š4 - DS PVC DN100:-3,00*1,00*(0,15+0,10+0,30) Napojení LŽ z atria na Š4 PVC DN100:-(11,93-6,30)*1,20*(0,15+0,10+0,30)-(21,30-11,93)*0,80*(0,15+0,10+0,30) S2 - Propoje na Š5 PVC DN125:-9,53*1,00*(0,15+0,125+0,30) Š5 - HP PVC DN150:-1,00*0,80*(0,15+0,15+0,30) LŽ - Š5 - PVC DN100:-1,50*0,80*(0,15+0,10+0,30) Odpočet objemu Š1 - Š5:-1,958 Konec provozního součtu | [14 empty] | P | 2
| VV |  | Dešťová kanalizace: | [14 empty] | VV | 2 | 1 | True | 0 | ROZPOCET
| VV |  | "Zásypy do úrovně nového HTU - cca 68% objemu:" 194,1862*0,68 |  | 132.05 | [12 empty] | VV | 2 | 2 | True | 0 | ROZPOCET
| VV |  | Součet |  | 132.05 | [12 empty] | VV | 2 | 4 | True | 1 | ROZPOCET
12 | K | 175101101R00 | Obsyp potrubí bez prohození sypaniny | m3 | 24.66 |  | 0 |  |  | základní |  | 0 | 0 | 0 | 0 | 0 | 4 | K | 2 |  |  |  | ROZPOCET | 0 | 0 | 0 | 0 | 0 | 1 | 0 | 4 | 24
| VV |  | Dešťová kanalizace: | [14 empty] | VV | 2 | 1 | True | 0 | ROZPOCET
| VV |  | "S1 - Propoje na Š1 a Š2 PVC DN125:" 15,20*(1,20*(0,125+0,30)-0,0625^2*Pi) |  | 7.57 | [12 empty] | VV | 2 | 2 | True | 0 | ROZPOCET
| VV |  | "Napojení LŽ z atria PVC DN100:" 1,20*2*(1,20*(0,10+0,30)-0,05^2*Pi) |  | 1.13 | [12 empty] | VV | 2 | 2 | True | 0 | ROZPOCET
| VV |  | "S1 - HP PVC DN150:" 2,20*(1,20*(0,15+0,30)-0,075^2*Pi) |  | 1.15 | [12 empty] | VV | 2 | 2 | True | 0 | ROZPOCET
| VV |  | "LŽ - Š5 - PVC DN100:" 1,50*(0,80*(0,10+0,30)-0,05^2*Pi) |  | 0.47 | [12 empty] | VV | 2 | 2 | True | 0 | ROZPOCET
| VV |  | "S2 - Propoje na Š4 PVC DN150:" 6,30*(1,20*(0,15+0,30)-0,075^2*Pi) |  | 3.29 | [12 empty] | VV | 2 | 2 | True | 0 | ROZPOCET
| VV |  | "Š4 - DS PVC DN100:" 3,00*(1,00*(0,10+0,30)-0,05^2*Pi) |  | 1.18 | [12 empty] | VV | 2 | 2 | True | 0 | ROZPOCET
| VV |  | "Napojení LŽ z atria na Š4 PVC DN100:" (11,93-6,30)*(1,00*(0,10+0,30)-0,05^2*Pi)+(21,30-11,93)*(0,80*(0,10+0,30)-0,05^2*Pi) |  | 5.13 | [12 empty] | VV | 2 | 2 | True | 0 | ROZPOCET
| VV |  | "S2 - Propoje na Š5 PVC DN125:" 9,53*(1,00*(0,125+0,30)-0,0625^2*Pi) |  | 3.93 | [12 empty] | VV | 2 | 2 | True | 0 | ROZPOCET
| VV |  | "Š5 - HP PVC DN150:" 1,00*(0,80*(0,15+0,30)-0,075^2*Pi) |  | 0.34 | [12 empty] | VV | 2 | 2 | True | 0 | ROZPOCET
| VV |  | "LŽ - Š5 - PVC DN100:" 1,50*(0,80*(0,10+0,30)-0,05^2*Pi) |  | 0.47 | [12 empty] | VV | 2 | 2 | True | 0 | ROZPOCET
| VV |  | Součet |  | 24.66 | [12 empty] | VV | 2 | 4 | True | 1 | ROZPOCET
13 | K | 199000002R00 | Poplatek za skládku horniny 1- 4 č. dle katal. odpadů 17 05 04 | m3 | 134.34 |  | 0 |  |  | základní |  | 0 | 0 | 0 | 0 | 0 | 4 | K | 2 |  |  |  | ROZPOCET | 0 | 0 | 0 | 0 | 0 | 1 | 0 | 4 | 26
| VV |  | Zemina ze studní: | [14 empty] | VV | 2 | 1 | True | 0 | ROZPOCET
| VV |  | "VS č. 1 - vytěžená zemina z vrtů:" 14,00*0,625^2*Pi |  | 17.18 | [12 empty] | VV | 2 | 2 | True | 0 | ROZPOCET
| VV |  | "VS č. 2 - vytěžená zemina z vrtů:" 14,75*0,625^2*Pi |  | 18.1 | [12 empty] | VV | 2 | 2 | True | 0 | ROZPOCET
| VV |  | Výkopy z DK: | [14 empty] | VV | 2 | 1 | True | 0 | ROZPOCET
| VV |  | "S1 - Propoje na Š1 PVC DN125:" 3,18*1,20*(5,30+4,52)/2 |  | 18.74 | [12 empty] | VV | 2 | 2 | True | 0 | ROZPOCET
| VV |  | "S1 - Propoje na Š2 PVC DN125:" 12,05*1,20*(5,39+4,61)/2 |  | 72.3 | [12 empty] | VV | 2 | 2 | True | 0 | ROZPOCET
| VV |  | "Napojení LŽ z atria PVC DN100:" 1,20*2*1,20*(5,39+4,61)/2 |  | 14.4 | [12 empty] | VV | 2 | 2 | True | 0 | ROZPOCET
| VV |  | "S1 - HP PVC DN150:" 2,20*1,20*(5,12+5,14)/2 |  | 13.54 | [12 empty] | VV | 2 | 2 | True | 0 | ROZPOCET
| VV |  | "S2 - Propoje na Š4 PVC DN150:" 6,30*1,20*(4,33+4,59)/2 |  | 33.72 | [12 empty] | VV | 2 | 2 | True | 0 | ROZPOCET
| VV |  | "Napojení LŽ z atria na Š4 PVC DN100:" (11,93-6,30)*1,20*(4,59+4,96)/2+(21,30-11,93)*0,80*(0,93+0,86)/2 |  | 38.97 | [12 empty] | VV | 2 | 2 | True | 0 | ROZPOCET
| VV |  | "Š4 - DS PVC DN100:" 3,00*1,00*(4,59+4,96)/2 |  | 14.33 | [12 empty] | VV | 2 | 2 | True | 0 | ROZPOCET
| VV |  | "S2 - Propoje na Š5 PVC DN125:" 9,53*1,00*(3,22+1,54)/2 |  | 22.68 | [12 empty] | VV | 2 | 2 | True | 0 | ROZPOCET
| VV |  | "Š5 - HP PVC DN150:" 1,00*0,80*1,54 |  | 1.23 | [12 empty] | VV | 2 | 2 | True | 0 | ROZPOCET
| VV |  | "LŽ - Š5 - PVC DN100:" 1,50*0,80*(1,50+0,50)/2 |  | 1.2 | [12 empty] | VV | 2 | 2 | True | 0 | ROZPOCET
| VV |  | "Odpočet objemu zásypů zeminou:" -132,0466 |  | -132.05 | [12 empty] | VV | 2 | 2 | True | 0 | ROZPOCET
| VV |  | Součet |  | 134.34 | [12 empty] | VV | 2 | 4 | True | 1 | ROZPOCET
14 | K | 58337308R | Štěrkopísek frakce 0-2 tř.B | t | 48.65 |  | 0 |  |  | základní |  | 0 | 0 | 0 | 0 | 0 | 4 | K | 2 |  |  |  | ROZPOCET | 0 | 0 | 0 | 0 | 0 | 1 | 0 | 4 | 28
| P |  | Poznámka k položce: Začátek provozního součtu S1 - Propoje na Š1 a Š2 PVC DN125:15,20*(1,20*(0,125+0,30)-0,0625^2*Pi) Napojení LŽ z atria PVC DN100:1,20*2*(1,20*(0,10+0,30)-0,05^2*Pi) S1 - HP PVC DN150:2,20*(1,20*(0,15+0,30)-0,075^2*Pi) LŽ - Š5 - PVC DN100:1,50*(0,80*(0,10+0,30)-0,05^2*Pi) S2 - Propoje na Š4 PVC DN150:6,30*(1,20*(0,15+0,30)-0,075^2*Pi) Š4 - DS PVC DN100:3,00*(1,00*(0,10+0,30)-0,05^2*Pi) Napojení LŽ z atria na Š4 PVC DN100:(11,93-6,30)*(1,00*(0,10+0,30)-0,05^2*Pi)+(21,30-11,93)*(0,80*(0,10+0,30)-0,05^2*Pi) S2 - Propoje na Š5 PVC DN125:9,53*(1,00*(0,125+0,30)-0,0625^2*Pi) Š5 - HP PVC DN150:1,00*(0,80*(0,15+0,30)-0,075^2*Pi) LŽ - Š5 - PVC DN100:1,50*(0,80*(0,10+0,30)-0,05^2*Pi) Konec provozního součtu | [14 empty] | P | 2
| VV |  | Dešťová kanalizace: | [14 empty] | VV | 2 | 1 | True | 0 | ROZPOCET
| VV |  | 24,6595*1,973 |  | 48.65 | [12 empty] | VV | 2 | 2 | True | 0 | ROZPOCET
| VV |  | Součet |  | 48.65 | [12 empty] | VV | 2 | 4 | True | 1 | ROZPOCET
| D | 24 | Studny |  |  |  | 0 |  |  |  |  | 0 |  | 0 |  | 0 | 1 | D | 1 |  |  |  | ROZPOCET | [6 empty] | 0
15 | K | 242111113R00 | Osazení pláště studny z bet. skruží celých DN 1000 | m | 28 |  | 0 |  |  | základní |  | 0 | 0 | 0 | 0 | 0 | 4 | K | 2 |  |  |  | ROZPOCET | 0 | 0 | 0 | 0 | 0 | 1 | 0 | 4 | 30
| VV |  | "VS č. 1:" 13,25 |  | 13.25 | [12 empty] | VV | 2 | 2 | True | 0 | ROZPOCET
| VV |  | "VS č. 2:" 14,75 |  | 14.75 | [12 empty] | VV | 2 | 2 | True | 0 | ROZPOCET
| VV |  | Součet |  | 28 | [12 empty] | VV | 2 | 4 | True | 1 | ROZPOCET
16 | K | 242351121R00 | Bednění pláště studny spouštěné všech půdorysů | m2 | 115.85 |  | 0 |  |  | základní |  | 0 | 0 | 0 | 0 | 0 | 4 | K | 2 |  |  |  | ROZPOCET | 0 | 0 | 0 | 0 | 0 | 1 | 0 | 4 | 32
| P |  | Poznámka k položce: Včetně odbednění konstrukcí. | [14 empty] | P | 2
| VV |  | "VS č. 1:" 1,25*Pi*14,00 |  | 54.98 | [12 empty] | VV | 2 | 2 | True | 0 | ROZPOCET
| VV |  | "VS č. 2:" 1,25*Pi*15,50 |  | 60.87 | [12 empty] | VV | 2 | 2 | True | 0 | ROZPOCET
| VV |  | Součet |  | 115.85 | [12 empty] | VV | 2 | 4 | True | 1 | ROZPOCET
17 | K | 243531111R00 | Výplň dna studny z kam.hr.drceného 32-63, hl. 10 m | m3 | 0.78 |  | 0 |  |  | základní |  | 0 | 0 | 0 | 0 | 0 | 4 | K | 2 |  |  |  | ROZPOCET | 0 | 0 | 0 | 0 | 0 | 1 | 0 | 4 | 34
| VV |  | "VS č. 1:" 0,50^2*Pi*0,50 |  | 0.39 | [12 empty] | VV | 2 | 2 | True | 0 | ROZPOCET
| VV |  | "VS č. 2:" 0,50^2*Pi*0,50 |  | 0.39 | [12 empty] | VV | 2 | 2 | True | 0 | ROZPOCET
| VV |  | Součet |  | 0.78 | [12 empty] | VV | 2 | 4 | True | 1 | ROZPOCET
18 | K | 243571191R00 | Příplatek za dalších 10m hl.studny nad 10m,kam.hr | m3 | 0.78 |  | 0 |  |  | základní |  | 0 | 0 | 0 | 0 | 0 | 4 | K | 2 |  |  |  | ROZPOCET | 0 | 0 | 0 | 0 | 0 | 1 | 0 | 4 | 36
| VV |  | "VS č. 1:" 0,50^2*Pi*0,50 |  | 0.39 | [12 empty] | VV | 2 | 2 | True | 0 | ROZPOCET
| VV |  | "VS č. 2:" 0,50^2*Pi*0,50 |  | 0.39 | [12 empty] | VV | 2 | 2 | True | 0 | ROZPOCET
| VV |  | Součet |  | 0.78 | [12 empty] | VV | 2 | 4 | True | 1 | ROZPOCET
19 | K | 249791134R00 | Otvory vtokové studny, z plast. trubek, D 140 mm | m | 4 |  | 0 |  |  | základní |  | 0 | 0 | 0 | 0 | 0 | 4 | K | 2 |  |  |  | ROZPOCET | 0 | 0 | 0 | 0 | 0 | 1 | 0 | 4 | 38
| VV |  | "VS č. 1 - nátok PVC DN125:" 2 |  | 2 | [12 empty] | VV | 2 | 2 | True | 0 | ROZPOCET
| VV |  | "VS č. 2 - nátok PVC DN125:" 2 |  | 2 | [12 empty] | VV | 2 | 2 | True | 0 | ROZPOCET
| VV |  | Součet |  | 4 | [12 empty] | VV | 2 | 4 | True | 1 | ROZPOCET
20 | K | 249791135R00 | Otvory vtokové studny, z plast. trubek, D 160 mm | m | 1 |  | 0 |  |  | základní |  | 0 | 0 | 0 | 0 | 0 | 4 | K | 2 |  |  |  | ROZPOCET | 0 | 0 | 0 | 0 | 0 | 1 | 0 | 4 | 40
| VV |  | "VS č. 1 - přepad PVC DN150:" 1 |  | 1 | [12 empty] | VV | 2 | 2 | True | 0 | ROZPOCET
| VV |  | Součet |  | 1 | [12 empty] | VV | 2 | 4 | True | 1 | ROZPOCET
21 | K | 264312212RRX | Vrty pro studny nezap.do 1250 mm hl.nad 5 m hor.3 | m | 29.5 |  | 0 |  |  | základní |  | 0 | 0 | 0 | 0 | 0 | 4 | K | 2 |  |  |  | ROZPOCET | 0 | 0 | 0 | 0 | 0 | 1 | 0 | 4 | 42
| P |  | Poznámka k položce: Poznámka: Lze realizovat i jako kopanou studnu | [14 empty] | P | 2
| VV |  | "VS č. 1:" 14,00 |  | 14 | [12 empty] | VV | 2 | 2 | True | 0 | ROZPOCET
| VV |  | "VS č. 2:" 15,50 |  | 15.5 | [12 empty] | VV | 2 | 2 | True | 0 | ROZPOCET
| VV |  | Součet |  | 29.5 | [12 empty] | VV | 2 | 4 | True | 1 | ROZPOCET
22 | K | 452112111R00 | Osazení beton. prstenců pod poklopy,výšky do100 mm | kus | 3 |  | 0 |  |  | základní |  | 0 | 0 | 0 | 0 | 0 | 4 | K | 2 |  |  |  | ROZPOCET | 0 | 0 | 0 | 0 | 0 | 1 | 0 | 4 | 44
| P |  | Poznámka k položce: Volba položky se řídí výškou prstence nebo rámu. V položkách nejsou zakalkulovány náklady na dodávku betonových výrobků; | [14 empty] | P | 2
| VV |  | "VS č. 1 - VP 100 mm:" 1 |  | 1 | [12 empty] | VV | 2 | 2 | True | 0 | ROZPOCET
| VV |  | "VS č. 2 - VP 100 mm:" 1 |  | 1 | [12 empty] | VV | 2 | 2 | True | 0 | ROZPOCET
| VV |  | "Š4:" 1 |  | 1 | [12 empty] | VV | 2 | 2 | True | 0 | ROZPOCET
| VV |  | Součet |  | 3 | [12 empty] | VV | 2 | 4 | True | 1 | ROZPOCET
23 | K | 632921913R00 | Dlažba z dlaždic betonových do písku, tl. 60 mm | m2 | 0.5 |  | 0 |  |  | základní |  | 0 | 0 | 0 | 0 | 0 | 4 | K | 2 |  |  |  | ROZPOCET | 0 | 0 | 0 | 0 | 0 | 1 | 0 | 4 | 46
| P |  | Poznámka k položce: Včetně dodávky dlaždic. | [14 empty] | P | 2
| VV |  | "VS č. 1 - roztřikovací deska:" 0,50*0,50*1 |  | 0.25 | [12 empty] | VV | 2 | 2 | True | 0 | ROZPOCET
| VV |  | "VS č. 2 - roztřikovací deska:" 0,50*0,50*1 |  | 0.25 | [12 empty] | VV | 2 | 2 | True | 0 | ROZPOCET
| VV |  | Součet |  | 0.5 | [12 empty] | VV | 2 | 4 | True | 1 | ROZPOCET
24 | K | 894422111RT1 | Osazení betonových dílců šachet skruže přechodové, na kroužek | kus | 2 |  | 0 |  |  | základní |  | 0 | 0 | 0 | 0 | 0 | 4 | K | 2 |  |  |  | ROZPOCET | 0 | 0 | 0 | 0 | 0 | 1 | 0 | 4 | 48
| P |  | Poznámka k položce: Položka je určena pro osazení betonových dílců šachet dle DIN 4034, skruže přechodové na kroužek. V položce nejsou zakalkulovány náklady na dodání betonových dílců | [14 empty] | P | 2
| VV |  | "VS č. 1 - kónus H600:" 1 |  | 1 | [12 empty] | VV | 2 | 2 | True | 0 | ROZPOCET
| VV |  | "VS č. 2 - kónus H600:" 1 |  | 1 | [12 empty] | VV | 2 | 2 | True | 0 | ROZPOCET
| VV |  | Součet |  | 2 | [12 empty] | VV | 2 | 4 | True | 1 | ROZPOCET
25 | K | 899103111R00 | Osazení poklopu s rámem do 150 kg | kus | 2 |  | 0 |  |  | základní |  | 0 | 0 | 0 | 0 | 0 | 4 | K | 2 |  |  |  | ROZPOCET | 0 | 0 | 0 | 0 | 0 | 1 | 0 | 4 | 50
| VV |  | "VS č. 1 - poklop B125:" 1 |  | 1 | [12 empty] | VV | 2 | 2 | True | 0 | ROZPOCET
| VV |  | "VS č. 2 - poklop B125:" 1 |  | 1 | [12 empty] | VV | 2 | 2 | True | 0 | ROZPOCET
| VV |  | Součet |  | 2 | [12 empty] | VV | 2 | 4 | True | 1 | ROZPOCET
26 | K | 55243444.R | Poklop litinový kruhový 600 B125 odvětráním, zámek | kus | 2 |  | 0 |  |  | základní |  | 0 | 0 | 0 | 0 | 0 | 4 | K | 2 |  |  |  | ROZPOCET | 0 | 0 | 0 | 0 | 0 | 1 | 0 | 4 | 52
| P |  | Poznámka k položce: Víko se znakem Města Turnov | [14 empty] | P | 2
| VV |  | "VS č. 1 - poklop B125:" 1 |  | 1 | [12 empty] | VV | 2 | 2 | True | 0 | ROZPOCET
| VV |  | "VS č. 2 - poklop B125:" 1 |  | 1 | [12 empty] | VV | 2 | 2 | True | 0 | ROZPOCET
| VV |  | Součet |  | 2 | [12 empty] | VV | 2 | 4 | True | 1 | ROZPOCET
27 | K | 59224348.B.R | Prstenec vyrovn šachetní TBW-Q.1 100/600/120 | kus | 3.03 |  | 0 |  |  | základní |  | 0 | 0 | 0 | 0 | 0 | 4 | K | 2 |  |  |  | ROZPOCET | 0 | 0 | 0 | 0 | 0 | 1 | 0 | 4 | 54
| VV |  | "VS č. 1 - VP 100 mm:" 1*1,01 |  | 1.01 | [12 empty] | VV | 2 | 2 | True | 0 | ROZPOCET
| VV |  | "VS č. 2 - VP 100 mm:" 1*1,01 |  | 1.01 | [12 empty] | VV | 2 | 2 | True | 0 | ROZPOCET
| VV |  | "Š4:" 1*1,01 |  | 1.01 | [12 empty] | VV | 2 | 2 | True | 0 | ROZPOCET
| VV |  | Součet |  | 3.03 | [12 empty] | VV | 2 | 4 | True | 1 | ROZPOCET
28 | K | 592243594.R | Skruž šachetní TBS-Q.1 1000/250/120 SP | kus | 2.02 |  | 0 |  |  | základní |  | 0 | 0 | 0 | 0 | 0 | 4 | K | 2 |  |  |  | ROZPOCET | 0 | 0 | 0 | 0 | 0 | 1 | 0 | 4 | 56
| VV |  | "VS č. 1 - skruž H250:" 1*1,01 |  | 1.01 | [12 empty] | VV | 2 | 2 | True | 0 | ROZPOCET
| VV |  | "VS č. 2 - skruž H250:" 1*1,01 |  | 1.01 | [12 empty] | VV | 2 | 2 | True | 0 | ROZPOCET
| VV |  | Součet |  | 2.02 | [12 empty] | VV | 2 | 4 | True | 1 | ROZPOCET
29 | K | 592243595.R | Skruž šachetní TBS-Q.1 1000/500/120 SP | kus | 1.01 |  | 0 |  |  | základní |  | 0 | 0 | 0 | 0 | 0 | 4 | K | 2 |  |  |  | ROZPOCET | 0 | 0 | 0 | 0 | 0 | 1 | 0 | 4 | 58
| VV |  | "VS č. 1 - skruž H500:" 0 |  | 0 | [12 empty] | VV | 2 | 2 | True | 0 | ROZPOCET
| VV |  | "VS č. 2 - skruž H500:" 1*1,01 |  | 1.01 | [12 empty] | VV | 2 | 2 | True | 0 | ROZPOCET
| VV |  | Součet |  | 1.01 | [12 empty] | VV | 2 | 4 | True | 1 | ROZPOCET
30 | K | 592243696.R | Skruž šachetní TBS-Q.1 1000/1000/120 SP | kus | 27.27 |  | 0 |  |  | základní |  | 0 | 0 | 0 | 0 | 0 | 4 | K | 2 |  |  |  | ROZPOCET | 0 | 0 | 0 | 0 | 0 | 1 | 0 | 4 | 60
| VV |  | "VS č. 1 - skruž H1000:" 13*1,01 |  | 13.13 | [12 empty] | VV | 2 | 2 | True | 0 | ROZPOCET
| VV |  | "VS č. 2 - skruž H1000:" 14*1,01 |  | 14.14 | [12 empty] | VV | 2 | 2 | True | 0 | ROZPOCET
| VV |  | Součet |  | 27.27 | [12 empty] | VV | 2 | 4 | True | 1 | ROZPOCET
31 | K | 59224373.R | Těsnění elastom pro šach díly EMT 100/1.7 - DN1000 | kus | 30.3 |  | 0 |  |  | základní |  | 0 | 0 | 0 | 0 | 0 | 4 | K | 2 |  |  |  | ROZPOCET | 0 | 0 | 0 | 0 | 0 | 1 | 0 | 4 | 62
| VV |  | "VS č. 1 - těsnění:" 14*1,01 |  | 14.14 | [12 empty] | VV | 2 | 2 | True | 0 | ROZPOCET
| VV |  | "VS č. 2 - těsnění:" 16*1,01 |  | 16.16 | [12 empty] | VV | 2 | 2 | True | 0 | ROZPOCET
| VV |  | Součet |  | 30.3 | [12 empty] | VV | 2 | 4 | True | 1 | ROZPOCET
| D | 45 | Podkladní a vedlejší konstrukce |  |  |  | 0 |  |  |  |  | 0 |  | 0 |  | 0 | 1 | D | 1 |  |  |  | ROZPOCET | [6 empty] | 0
32 | K | 451572111R00 | Lože pod potrubí z kameniva těženého 0 - 4 mm | m3 | 9.2 |  | 0 |  |  | základní |  | 0 | 0 | 0 | 0 | 0 | 4 | K | 2 |  |  |  | ROZPOCET | 0 | 0 | 0 | 0 | 0 | 1 | 0 | 4 | 64
| VV |  | Dešťová kanalizace: | [14 empty] | VV | 2 | 1 | True | 0 | ROZPOCET
| VV |  | "S1 - Propoje na Š1 a Š2 PVC DN125:" 15,20*1,20*0,15 |  | 2.74 | [12 empty] | VV | 2 | 2 | True | 0 | ROZPOCET
| VV |  | "Napojení LŽ z atria PVC DN100:" 1,20*2*1,20*0,15 |  | 0.43 | [12 empty] | VV | 2 | 2 | True | 0 | ROZPOCET
| VV |  | "S1 - HP PVC DN150:" 2,20*1,20*0,15 |  | 0.4 | [12 empty] | VV | 2 | 2 | True | 0 | ROZPOCET
| VV |  | "LŽ - Š5 - PVC DN100:" 1,50*0,80*0,15 |  | 0.18 | [12 empty] | VV | 2 | 2 | True | 0 | ROZPOCET
| VV |  | "S2 - Propoje na Š4 PVC DN150:" 6,30*1,20*0,15 |  | 1.13 | [12 empty] | VV | 2 | 2 | True | 0 | ROZPOCET
| VV |  | "Š4 - DS PVC DN100:" 3,00*1,00*0,15 |  | 0.45 | [12 empty] | VV | 2 | 2 | True | 0 | ROZPOCET
| VV |  | "Napojení LŽ z atria na Š4 PVC DN100:" (11,93-6,30)*1,20*0,15+(21,30-11,93)*0,80*0,15 |  | 2.14 | [12 empty] | VV | 2 | 2 | True | 0 | ROZPOCET
| VV |  | "S2 - Propoje na Š5 PVC DN125:" 9,53*1,00*0,15 |  | 1.43 | [12 empty] | VV | 2 | 2 | True | 0 | ROZPOCET
| VV |  | "Š5 - HP PVC DN150:" 1,00*0,80*0,15 |  | 0.12 | [12 empty] | VV | 2 | 2 | True | 0 | ROZPOCET
| VV |  | "LŽ - Š5 - PVC DN100:" 1,50*0,80*0,15 |  | 0.18 | [12 empty] | VV | 2 | 2 | True | 0 | ROZPOCET
| VV |  | Součet |  | 9.2 | [12 empty] | VV | 2 | 4 | True | 1 | ROZPOCET
| D | 5 | Komunikace |  |  |  | 0 |  |  |  |  | 0 |  | 0 |  | 0 | 1 | D | 1 |  |  |  | ROZPOCET | [6 empty] | 0
33 | K | 597092211R00 | Žlab odvodňovací ACO V 150 S, dl.1000 mm,A15,B125 | kus | 7.5 |  | 0 |  |  | základní |  | 0 | 0 | 0 | 0 | 0 | 4 | K | 2 |  |  |  | ROZPOCET | 0 | 0 | 0 | 0 | 0 | 1 | 0 | 4 | 66
| P |  | Poznámka k položce: beton C 12/15 | [14 empty] | P | 2
| VV |  | 3,50+4*1,00 |  | 7.5 | [12 empty] | VV | 2 | 2 | True | 0 | ROZPOCET
| VV |  | Součet |  | 7.5 | [12 empty] | VV | 2 | 4 | True | 1 | ROZPOCET
34 | K | 597092231R00 | Čelo kombinované plné, žlab ACO V 150 S | kus | 10 |  | 0 |  |  | základní |  | 0 | 0 | 0 | 0 | 0 | 4 | K | 2 |  |  |  | ROZPOCET | 0 | 0 | 0 | 0 | 0 | 1 | 0 | 4 | 68
35 | K | 597092253RU3 | Krycí rošt ACO Drainlock V 150 S, C 250,dl.500 mm můstkový SW 12 mm, litina | kus | 13 |  | 0 |  |  | základní |  | 0 | 0 | 0 | 0 | 0 | 4 | K | 2 |  |  |  | ROZPOCET | 0 | 0 | 0 | 0 | 0 | 1 | 0 | 4 | 70
| D | 8 | Trubní vedení |  |  |  | 0 |  |  |  |  | 0 |  | 0 |  | 0 | 1 | D | 1 |  |  |  | ROZPOCET | [6 empty] | 0
36 | K | 871313121R00 | Montáž trub z plastu, gumový kroužek, DN 150 | m | 68.63 |  | 0 |  |  | základní |  | 0 | 0 | 0 | 0 | 0 | 4 | K | 2 |  |  |  | ROZPOCET | 0 | 0 | 0 | 0 | 0 | 1 | 0 | 4 | 72
| P |  | Poznámka k položce: V položce je uvažováno s jedním spojem na 6 m potrubí. Položka je určena pro montáž potrubí z kanalizačních trub z plastu těsněných gumovým kroužkem v otevřeném výkopu ve sklonu do 20 %. | [14 empty] | P | 2
| VV |  | Dešťová kanalizace: | [14 empty] | VV | 2 | 1 | True | 0 | ROZPOCET
| VV |  | "S1 - Propoje na Š1 a Š2 PVC DN125:" 15,20 |  | 15.2 | [12 empty] | VV | 2 | 2 | True | 0 | ROZPOCET
| VV |  | "Napojení LŽ z atria PVC DN100:" 1,20*2 |  | 2.4 | [12 empty] | VV | 2 | 2 | True | 0 | ROZPOCET
| VV |  | "S1 - HP PVC DN150:" 2,20 |  | 2.2 | [12 empty] | VV | 2 | 2 | True | 0 | ROZPOCET
| VV |  | "LŽ - Š5 - PVC DN100:" 1,50 |  | 1.5 | [12 empty] | VV | 2 | 2 | True | 0 | ROZPOCET
| VV |  | "S2 - Propoje na Š4 PVC DN150:" 6,30 |  | 6.3 | [12 empty] | VV | 2 | 2 | True | 0 | ROZPOCET
| VV |  | "Š4 - DS PVC DN100:" 15,00 |  | 15 | [12 empty] | VV | 2 | 2 | True | 0 | ROZPOCET
| VV |  | "Napojení LŽ z atria na Š4 PVC DN100:" 14,00 |  | 14 | [12 empty] | VV | 2 | 2 | True | 0 | ROZPOCET
| VV |  | "S2 - Propoje na Š5 PVC DN125:" 9,53 |  | 9.53 | [12 empty] | VV | 2 | 2 | True | 0 | ROZPOCET
| VV |  | "Š5 - HP PVC DN150:" 1,00 |  | 1 | [12 empty] | VV | 2 | 2 | True | 0 | ROZPOCET
| VV |  | "LŽ - Š5 - PVC DN100:" 1,50 |  | 1.5 | [12 empty] | VV | 2 | 2 | True | 0 | ROZPOCET
| VV |  | Součet |  | 68.63 | [12 empty] | VV | 2 | 4 | True | 1 | ROZPOCET
37 | K | 877313123R00 | Montáž tvarovek jednoos. plast. gum.kroužek DN 150 | kus | 18 |  | 0 |  |  | základní |  | 0 | 0 | 0 | 0 | 0 | 4 | K | 2 |  |  |  | ROZPOCET | 0 | 0 | 0 | 0 | 0 | 1 | 0 | 4 | 74
| P |  | Poznámka k položce: Položka je určena pro montáž tvarovek jednoosých na potrubí z kanalizačních trub z plastu těsněných gumovým kroužkem v otevřeném výkopu. | [14 empty] | P | 2
| VV |  | Dešťová kanalizace - Koleno 45° : | [14 empty] | VV | 2 | 1 | True | 0 | ROZPOCET
| VV |  | "DN100:" 15 |  | 15 | [12 empty] | VV | 2 | 2 | True | 0 | ROZPOCET
| VV |  | "DN125:" 3 |  | 3 | [12 empty] | VV | 2 | 2 | True | 0 | ROZPOCET
| VV |  | Součet |  | 18 | [12 empty] | VV | 2 | 4 | True | 1 | ROZPOCET
38 | K | 877353121R00 | Montáž tvarovek odboč. plast. gum. kroužek DN 200 | kus | 3 |  | 0 |  |  | základní |  | 0 | 0 | 0 | 0 | 0 | 4 | K | 2 |  |  |  | ROZPOCET | 0 | 0 | 0 | 0 | 0 | 1 | 0 | 4 | 76
| VV |  | "Odbočky DN125/100:" 2 |  | 2 | [12 empty] | VV | 2 | 2 | True | 0 | ROZPOCET
| VV |  | "Odbočky DN100/100:" 1 |  | 1 | [12 empty] | VV | 2 | 2 | True | 0 | ROZPOCET
| VV |  | Součet |  | 3 | [12 empty] | VV | 2 | 4 | True | 1 | ROZPOCET
39 | K | 892571111R00 | Zkouška těsnosti kanalizace DN do 200, vodou | m | 68.63 |  | 0 |  |  | základní |  | 0 | 0 | 0 | 0 | 0 | 4 | K | 2 |  |  |  | ROZPOCET | 0 | 0 | 0 | 0 | 0 | 1 | 0 | 4 | 78
| P |  | Poznámka k položce: V položce jsou zakalkulovány náklady na napuštění vodou a dodání vody pro zkoušku těsnosti včetně zavakování potrubí dle zvolené technologie zhotovitele. | [14 empty] | P | 2
| VV |  | Dešťová kanalizace: | [14 empty] | VV | 2 | 1 | True | 0 | ROZPOCET
| VV |  | "S1 - Propoje na Š1 a Š2 PVC DN125:" 15,20 |  | 15.2 | [12 empty] | VV | 2 | 2 | True | 0 | ROZPOCET
| VV |  | "Napojení LŽ z atria PVC DN100:" 1,20*2 |  | 2.4 | [12 empty] | VV | 2 | 2 | True | 0 | ROZPOCET
| VV |  | "S1 - HP PVC DN150:" 2,20 |  | 2.2 | [12 empty] | VV | 2 | 2 | True | 0 | ROZPOCET
| VV |  | "LŽ - Š5 - PVC DN100:" 1,50 |  | 1.5 | [12 empty] | VV | 2 | 2 | True | 0 | ROZPOCET
| VV |  | "S2 - Propoje na Š4 PVC DN150:" 6,30 |  | 6.3 | [12 empty] | VV | 2 | 2 | True | 0 | ROZPOCET
| VV |  | "Š4 - DS PVC DN100:" 15,00 |  | 15 | [12 empty] | VV | 2 | 2 | True | 0 | ROZPOCET
| VV |  | "Napojení LŽ z atria na Š4 PVC DN100:" 14,00 |  | 14 | [12 empty] | VV | 2 | 2 | True | 0 | ROZPOCET
| VV |  | "S2 - Propoje na Š5 PVC DN125:" 9,53 |  | 9.53 | [12 empty] | VV | 2 | 2 | True | 0 | ROZPOCET
| VV |  | "Š5 - HP PVC DN150:" 1,00 |  | 1 | [12 empty] | VV | 2 | 2 | True | 0 | ROZPOCET
| VV |  | "LŽ - Š5 - PVC DN100:" 1,50 |  | 1.5 | [12 empty] | VV | 2 | 2 | True | 0 | ROZPOCET
| VV |  | Součet |  | 68.63 | [12 empty] | VV | 2 | 4 | True | 1 | ROZPOCET
40 | K | 894421112RT1 | Osazení betonových dílců šachet skruže rovné, na kroužek, do 1,4 t | kus | 3 |  | 0 |  |  | základní |  | 0 | 0 | 0 | 0 | 0 | 4 | K | 2 |  |  |  | ROZPOCET | 0 | 0 | 0 | 0 | 0 | 1 | 0 | 4 | 80
| P |  | Poznámka k položce: Položka je určena pro osazení betonových dílců šachet dle DIN 4034, skruže rovné na kroužek, hmotnost přes 0,5 do 1,4 t. V položce nejsou zakalkulovány náklady na dodání betonových dílců; dílce se oceňují ve specifikaci. | [14 empty] | P | 2
| VV |  | Dešťová kanalizace: | [14 empty] | VV | 2 | 1 | True | 0 | ROZPOCET
| VV |  | "Skruž H100:" 3 |  | 3 | [12 empty] | VV | 2 | 2 | True | 0 | ROZPOCET
| VV |  | Součet |  | 3 | [12 empty] | VV | 2 | 4 | True | 1 | ROZPOCET
41 | K | 894422111RT1 | Osazení betonových dílců šachet skruže přechodové, na kroužek | kus | 1 |  | 0 |  |  | základní |  | 0 | 0 | 0 | 0 | 0 | 4 | K | 2 |  |  |  | ROZPOCET | 0 | 0 | 0 | 0 | 0 | 1 | 0 | 4 | 82
| P |  | Poznámka k položce: Položka je určena pro osazení betonových dílců šachet dle DIN 4034, skruže přechodové na kroužek. V položce nejsou zakalkulovány náklady na dodání betonových dílců | [14 empty] | P | 2
| VV |  | Dešťová kanalizace: | [14 empty] | VV | 2 | 1 | True | 0 | ROZPOCET
| VV |  | "Kónus H60:" 1 |  | 1 | [12 empty] | VV | 2 | 2 | True | 0 | ROZPOCET
| VV |  | Součet |  | 1 | [12 empty] | VV | 2 | 4 | True | 1 | ROZPOCET
42 | K | 894423111RT1 | Osazení betonových dílců šachet do 2,0 t šachtová dna, na kroužek, do 2,0 t | kus | 1 |  | 0 |  |  | základní |  | 0 | 0 | 0 | 0 | 0 | 4 | K | 2 |  |  |  | ROZPOCET | 0 | 0 | 0 | 0 | 0 | 1 | 0 | 4 | 84
| P |  | Poznámka k položce: Položka je určena pro osazení betonových dílců šachet dle DIN 4034, šachtová dna na kroužek, hmotnost do 2,0 t. V položce nejsou zakalkulovány náklady na dodání betonových dílců; | [14 empty] | P | 2
| VV |  | Dešťová kanalizace: | [14 empty] | VV | 2 | 1 | True | 0 | ROZPOCET
| VV |  | "ŠD 150/500:" 1 |  | 1 | [12 empty] | VV | 2 | 2 | True | 0 | ROZPOCET
| VV |  | Součet |  | 1 | [12 empty] | VV | 2 | 4 | True | 1 | ROZPOCET
43 | K | 894431311RRX | Šachta, D 425 mm, dl.šach.roury 1,00-1,50 m, přímá dno KG D 125 mm, poklop litina 12,5 t | kus | 3 |  | 0 |  |  | základní |  | 0 | 0 | 0 | 0 | 0 | 4 | K | 2 |  |  |  | ROZPOCET | 0 | 0 | 0 | 0 | 0 | 1 | 0 | 4 | 86
| P |  | Poznámka k položce: Plastové dno, šachta z korugované trouby, těsnění, šachtová roura teleskopická, rám do teleskopické trouby, poklop litinový. | [14 empty] | P | 2
| VV |  | Děšťová kanalizace : | [14 empty] | VV | 2 | 1 | True | 0 | ROZPOCET
| VV |  | "Š1:" 1 |  | 1 | [12 empty] | VV | 2 | 2 | True | 0 | ROZPOCET
| VV |  | "Š2:" 1 |  | 1 | [12 empty] | VV | 2 | 2 | True | 0 | ROZPOCET
| VV |  | "Š5:" 1 |  | 1 | [12 empty] | VV | 2 | 2 | True | 0 | ROZPOCET
| VV |  | Součet |  | 3 | [12 empty] | VV | 2 | 4 | True | 1 | ROZPOCET
44 | K | 899103111R00 | Osazení poklopu s rámem do 150 kg | kus | 1 |  | 0 |  |  | základní |  | 0 | 0 | 0 | 0 | 0 | 4 | K | 2 |  |  |  | ROZPOCET | 0 | 0 | 0 | 0 | 0 | 1 | 0 | 4 | 88
45 | K | 28611139.R | Trubka kanalizační KG SN8 DN 100 | kus | 35.44 |  | 0 |  |  | základní |  | 0 | 0 | 0 | 0 | 0 | 4 | K | 2 |  |  |  | ROZPOCET | 0 | 0 | 0 | 0 | 0 | 1 | 0 | 4 | 90
| VV |  | Dešťová kanalizace: | [14 empty] | VV | 2 | 1 | True | 0 | ROZPOCET
| VV |  | "Napojení LŽ z atria PVC DN100:" 1,20*2*1,03 |  | 2.47 | [12 empty] | VV | 2 | 2 | True | 0 | ROZPOCET
| VV |  | "LŽ - Š5 - PVC DN100:" 1,50*1,03 |  | 1.55 | [12 empty] | VV | 2 | 2 | True | 0 | ROZPOCET
| VV |  | "Š4 - DS PVC DN100:" 15,00*1,03 |  | 15.45 | [12 empty] | VV | 2 | 2 | True | 0 | ROZPOCET
| VV |  | "Napojení LŽ z atria na Š4 PVC DN100:" 14,00*1,03 |  | 14.42 | [12 empty] | VV | 2 | 2 | True | 0 | ROZPOCET
| VV |  | "LŽ - Š5 - PVC DN100:" 1,50*1,03 |  | 1.55 | [12 empty] | VV | 2 | 2 | True | 0 | ROZPOCET
| VV |  | Součet |  | 35.44 | [12 empty] | VV | 2 | 4 | True | 1 | ROZPOCET
46 | K | 28611140.R | Trubka kanalizační KG SN8 DN 125 | kus | 25.48 |  | 0 |  |  | základní |  | 0 | 0 | 0 | 0 | 0 | 4 | K | 2 |  |  |  | ROZPOCET | 0 | 0 | 0 | 0 | 0 | 1 | 0 | 4 | 92
| VV |  | Dešťová kanalizace: | [14 empty] | VV | 2 | 1 | True | 0 | ROZPOCET
| VV |  | "S1 - Propoje na Š1 a Š2 PVC DN125:" 15,20*1,03 |  | 15.66 | [12 empty] | VV | 2 | 2 | True | 0 | ROZPOCET
| VV |  | "S2 - Propoje na Š5 PVC DN125:" 9,53*1,03 |  | 9.82 | [12 empty] | VV | 2 | 2 | True | 0 | ROZPOCET
| VV |  | Součet |  | 25.48 | [12 empty] | VV | 2 | 4 | True | 1 | ROZPOCET
47 | K | 28611141.R | Trubka kanalizační KG SN8 DN 150 | kus | 9.79 |  | 0 |  |  | základní |  | 0 | 0 | 0 | 0 | 0 | 4 | K | 2 |  |  |  | ROZPOCET | 0 | 0 | 0 | 0 | 0 | 1 | 0 | 4 | 94
| VV |  | Dešťová kanalizace: | [14 empty] | VV | 2 | 1 | True | 0 | ROZPOCET
| VV |  | "S1 - HP PVC DN150:" 2,20*1,03 |  | 2.27 | [12 empty] | VV | 2 | 2 | True | 0 | ROZPOCET
| VV |  | "S2 - Propoje na Š4 PVC DN150:" 6,30*1,03 |  | 6.49 | [12 empty] | VV | 2 | 2 | True | 0 | ROZPOCET
| VV |  | "Š5 - HP PVC DN150:" 1,00*1,03 |  | 1.03 | [12 empty] | VV | 2 | 2 | True | 0 | ROZPOCET
| VV |  | Součet |  | 9.79 | [12 empty] | VV | 2 | 4 | True | 1 | ROZPOCET
48 | K | 28650651.R | Koleno kanalizační PVC DN100/45° | kus | 2.03 |  | 0 |  |  | základní |  | 0 | 0 | 0 | 0 | 0 | 4 | K | 2 |  |  |  | ROZPOCET | 0 | 0 | 0 | 0 | 0 | 1 | 0 | 4 | 96
| VV |  | Dešťová kanalizace - Koleno 45° : | [14 empty] | VV | 2 | 1 | True | 0 | ROZPOCET
| VV |  | "LŽ - Š5 - PVC DN100:" 2*1,015 |  | 2.03 | [12 empty] | VV | 2 | 2 | True | 0 | ROZPOCET
| VV |  | Součet |  | 2.03 | [12 empty] | VV | 2 | 4 | True | 1 | ROZPOCET
49 | K | 28650655.R | Koleno kanalizační PVC DN125/45° | kus | 3.05 |  | 0 |  |  | základní |  | 0 | 0 | 0 | 0 | 0 | 4 | K | 2 |  |  |  | ROZPOCET | 0 | 0 | 0 | 0 | 0 | 1 | 0 | 4 | 98
| VV |  | Dešťová kanalizace - Koleno 45° : | [14 empty] | VV | 2 | 1 | True | 0 | ROZPOCET
| VV |  | "S1 - Propoje na Š1 a Š2 PVC DN125:" 1*1,015 |  | 1.02 | [12 empty] | VV | 2 | 2 | True | 0 | ROZPOCET
| VV |  | "S2 - Propoje na Š4 a Š5 PVC DN125:" 2*1,015 |  | 2.03 | [12 empty] | VV | 2 | 2 | True | 0 | ROZPOCET
| VV |  | Součet |  | 3.05 | [12 empty] | VV | 2 | 4 | True | 1 | ROZPOCET
50 | K | 28650701.R | Odbočka kanalizační PVC DN 100/100 mm | kus | 1.02 |  | 0 |  |  | základní |  | 0 | 0 | 0 | 0 | 0 | 4 | K | 2 |  |  |  | ROZPOCET | 0 | 0 | 0 | 0 | 0 | 1 | 0 | 4 | 100
| VV |  | "Odbočky DN100/100:" 1*1,015 |  | 1.02 | [12 empty] | VV | 2 | 2 | True | 0 | ROZPOCET
| VV |  | Součet |  | 1.02 | [12 empty] | VV | 2 | 4 | True | 1 | ROZPOCET
51 | K | 286507021.R | Odbočka kanalizační PVC DN 125/100 | kus | 2.03 |  | 0 |  |  | základní |  | 0 | 0 | 0 | 0 | 0 | 4 | K | 2 |  |  |  | ROZPOCET | 0 | 0 | 0 | 0 | 0 | 1 | 0 | 4 | 102
| VV |  | "Odbočky DN125/100:" 2*1,015 |  | 2.03 | [12 empty] | VV | 2 | 2 | True | 0 | ROZPOCET
| VV |  | Součet |  | 2.03 | [12 empty] | VV | 2 | 4 | True | 1 | ROZPOCET
52 | K | 55243446.R | Poklop kruhový 600 B 400 bez odvětrání Rám BEGU - DIN 4271-R1, poklop GU-B-1 | kus | 1 |  | 0 |  |  | základní |  | 0 | 0 | 0 | 0 | 0 | 4 | K | 2 |  |  |  | ROZPOCET | 0 | 0 | 0 | 0 | 0 | 1 | 0 | 4 | 104
53 | K | 592243593.R | Konus šachetní TBR-Q.1 100-63/58 | kus | 1.01 |  | 0 |  |  | základní |  | 0 | 0 | 0 | 0 | 0 | 4 | K | 2 |  |  |  | ROZPOCET | 0 | 0 | 0 | 0 | 0 | 1 | 0 | 4 | 106
| VV |  | Dešťová kanalizace: | [14 empty] | VV | 2 | 1 | True | 0 | ROZPOCET
| VV |  | "Kónus H60:" 1*1,01 |  | 1.01 | [12 empty] | VV | 2 | 2 | True | 0 | ROZPOCET
| VV |  | Součet |  | 1.01 | [12 empty] | VV | 2 | 4 | True | 1 | ROZPOCET
54 | K | 592243596.R | Skruž šachetní TBS-Q.1 1000/1000/120 SP | kus | 3.03 |  | 0 |  |  | základní |  | 0 | 0 | 0 | 0 | 0 | 4 | K | 2 |  |  |  | ROZPOCET | 0 | 0 | 0 | 0 | 0 | 1 | 0 | 4 | 108
| VV |  | Dešťová kanalizace: | [14 empty] | VV | 2 | 1 | True | 0 | ROZPOCET
| VV |  | "Skruž H100:" 3*1,01 |  | 3.03 | [12 empty] | VV | 2 | 2 | True | 0 | ROZPOCET
| VV |  | Součet |  | 3.03 | [12 empty] | VV | 2 | 4 | True | 1 | ROZPOCET
55 | K | 592243704.R | Dno šachetní TBZ-Q.1 CAPITAN 150/500 včetně kynety dle PD | kus | 1.01 |  | 0 |  |  | základní |  | 0 | 0 | 0 | 0 | 0 | 4 | K | 2 |  |  |  | ROZPOCET | 0 | 0 | 0 | 0 | 0 | 1 | 0 | 4 | 110
| VV |  | Dešťová kanalizace: | [14 empty] | VV | 2 | 1 | True | 0 | ROZPOCET
| VV |  | "ŠD 150/500:" 1*1,01 |  | 1.01 | [12 empty] | VV | 2 | 2 | True | 0 | ROZPOCET
| VV |  | Součet |  | 1.01 | [12 empty] | VV | 2 | 4 | True | 1 | ROZPOCET
56 | K | 59224373.R | Těsnění elastom pro šach díly EMT 100/1.7 - DN1000 | kus | 4.04 |  | 0 |  |  | základní |  | 0 | 0 | 0 | 0 | 0 | 4 | K | 2 |  |  |  | ROZPOCET | 0 | 0 | 0 | 0 | 0 | 1 | 0 | 4 | 112
| VV |  | Dešťová kanalizace: | [14 empty] | VV | 2 | 1 | True | 0 | ROZPOCET
| VV |  | "Š4 - Těsnění:" 4*1,01 |  | 4.04 | [12 empty] | VV | 2 | 2 | True | 0 | ROZPOCET
| VV |  | Součet |  | 4.04 | [12 empty] | VV | 2 | 4 | True | 1 | ROZPOCET
| D | 99 | Staveništní přesun hmot |  |  |  | 0 |  |  |  |  | 0 |  | 0 |  | 0 | 1 | D | 1 |  |  |  | ROZPOCET | [6 empty] | 0
57 | K | 998276101R00 | Přesun hmot, trubní vedení plastová, otevř. výkop | t | 111.65 |  | 0 |  |  | základní |  | 0 | 0 | 0 | 0 | 0 | 4 | K | 2 |  |  |  | ROZPOCET | 0 | 0 | 0 | 0 | 0 | 1 | 0 | 4 | 114
| P |  | Poznámka k položce: Položka je určena pro trubní vedení (vodovod nebo kanalizace) hloubené nebo ražené z trub z plastických hmot nebo sklolaminátových včetně drobných objektů. Platnost položky je vymezena pro nejmenší skladovací plochu 50 m2 + 1,30 m2/t, pro největší dopravní vzdálenost 15 m od hrany výkopu na povrchu nebo 15 m od okraje šachty k těžišti skládek na povrchu. | [14 empty] | P | 2

## ZTI - Zdravotechnika
{1cbded24-da93-4562-84f0-d64d0608f1a3}
2
| KRYCÍ LIST SOUPISU PRACÍ | [7 empty] | v --- níže se nacházejí doplnkové a pomocné údaje k sestavám --- v | [8 empty] | False
Stavba:
Novostavba knihovny Antonína Marka v Turnově
Objekt:
TZB - Technická zařízení budov
Soupis:
ZTI - Zdravotechnika
| KSO: |  |  |  |  | CC-CZ:
| Místo: |  | Turnov, p.č. 662/2 |  |  | Datum: | 25. 10. 2023
| Zadavatel: |  |  |  |  | IČ:
|  | Město Turnov |  |  |  | DIČ:
| Uchazeč: |  |  |  |  | IČ: | Vyplň údaj
|  | Vyplň údaj |  |  |  | DIČ: | Vyplň údaj
| Projektant: |  |  |  |  | IČ:
|  | A69 - architekti s.r.o. |  |  |  | DIČ:
| Zpracovatel: |  |  |  |  | IČ:
|  | QSB s.r.o. |  |  |  | DIČ:
Poznámka:
Soupis prací je sestaven s využitím Cenové soustavy ÚRS. Položky, které pochází z této cenové soustavy, jsou ve sloupci 'Cenová soustava' označeny popisem 'CS ÚRS' a úrovní příslušného kalendářního pololetí. Veškeré další informace vymezující popis a podmínky použití těchto položek z Cenové soustavy, které nejsou uvedeny přímo v soupisu prací, jsou neomezeně dálkově k dispozici na webu podminky.urs.cz. Položky, pokud není uvedeno jinak, obsahují veškeré náklady na provedení, tzn. dodávku, montáž a montážní prostředky, kotevní a spojovací prvky, přesuny a dopravu, skládkovné, systémové detaily a řešení, pomocné lešení a přípravné práce. Podrobná specifikace položek je obsažena v projektové dokumentaci, která je nedílnou součástí zadávací dokumentace. Pokud není uveden výkaz výměr, byly hodnoty převzaty přímo z tabulek v projektu a CAD systémů. Pokud se v zadávací dokumentaci objeví obchodní název, je uveden pouze orientačně, jako příklad a uchazeč může nabídnout rovnocenné řešení se stejnými nebo lepšími parametry.
| Cena bez DPH | [5 empty] | 0
|  |  | Základ daně |  |  | Sazba daně | Výše daně
| DPH | základní | 0 |  |  | 21% | 0
|  | snížená | 0 |  |  | 15% | 0
|  | zákl. přenesená | 0 |  |  | 21% | 0
|  | sníž. přenesená | 0 |  |  | 15% | 0
|  | nulová | 0 |  |  | 0% | 0
| Cena s DPH |  |  | v | CZK |  | 0
| Projektant |  |  | Zpracovatel
| Datum a podpis: |  | Razítko | Datum a podpis: |  |  | Razítko
| Objednavatel |  |  | Uchazeč
| Datum a podpis: |  | Razítko | Datum a podpis: |  |  | Razítko
REKAPITULACE ČLENĚNÍ SOUPISU PRACÍ
Stavba:
Novostavba knihovny Antonína Marka v Turnově
Objekt:
TZB - Technická zařízení budov
Soupis:
ZTI - Zdravotechnika
Místo: |  |  | Turnov, p.č. 662/2 |  |  | Datum: | 25. 10. 2023
Zadavatel: |  |  | Město Turnov |  |  | Projektant: | A69 - architekti s.r.o.
Uchazeč: |  |  | Vyplň údaj |  |  | Zpracovatel: | QSB s.r.o.
Kód dílu - Popis | [6 empty] | Cena celkem [CZK]
Náklady ze soupisu prací | [6 empty] | 0 | [11 empty] | -1
| PSV - Práce a dodávky PSV | [5 empty] | 0
| 721 - Zdravotechnika - vnitřní kanalizace | [5 empty] | 0
| 722 - Zdravotechnika - vnitřní vodovod | [5 empty] | 0
| 723 - Zdravotechnika - vnitřní plynovod | [5 empty] | 0
| 725 - Zdravotechnika - zařizovací předměty | [5 empty] | 0
| OST - Ostatní | [5 empty] | 0
SOUPIS PRACÍ
Stavba:
Novostavba knihovny Antonína Marka v Turnově
Objekt:
TZB - Technická zařízení budov
Soupis:
ZTI - Zdravotechnika
Místo: |  |  | Turnov, p.č. 662/2 |  |  | Datum: | 25. 10. 2023
Zadavatel: |  |  | Město Turnov |  |  | Projektant: | A69 - architekti s.r.o.
Uchazeč: |  |  | Vyplň údaj |  |  | Zpracovatel: | QSB s.r.o.
PČ | Typ | Kód | Popis | MJ | Množství | J.cena [CZK] | Cena celkem [CZK] | Cenová soustava |  | DPH | J. Nh [h] | Nh celkem [h] | J. hmotnost [t] | Hmotnost celkem [t] | J. suť [t] | Suť Celkem [t]
Náklady soupisu celkem | [6 empty] | 0 |  |  |  |  | 0 |  | 4.0999 |  | 0 |  | D | -1 | [10 empty] | 0
| D | PSV | Práce a dodávky PSV |  |  |  | 0 |  |  |  |  | 0 |  | 4.0999 |  | 0 | 2 | D | 0 |  |  |  | ROZPOCET | [6 empty] | 0
| D | 721 | Zdravotechnika - vnitřní kanalizace |  |  |  | 0 |  |  |  |  | 0 |  | 2.4247 |  | 0 | 2 | D | 1 |  |  |  | ROZPOCET | [6 empty] | 0
1 | K | 721273153 | Ventilační hlavice z polypropylenu (PP) DN 110 | kus | 4 |  | 0 | CS ÚRS 2023 01 |  | základní |  | 0 | 0.00029 | 0.00116 | 0 | 0 | 16 | K | 2 |  |  |  | ROZPOCET | 0 | 0 | 0 | 0 | 0 | 1 | 0 | 16 | 1137980003
2 | K | 721274103 | Ventily přivzdušňovací odpadních potrubí venkovní DN 110 | kus | 2 |  | 0 | CS ÚRS 2023 01 |  | základní |  | 0 | 0.00051 | 0.00102 | 0 | 0 | 16 | K | 2 |  |  |  | ROZPOCET | 0 | 0 | 0 | 0 | 0 | 1 | 0 | 16 | 1296456971
3 | K | 721290112 | Zkouška těsnosti kanalizace v objektech vodou DN 150 nebo DN 200 | m | 452 |  | 0 | CS ÚRS 2023 01 |  | základní |  | 0 | 0 | 0 | 0 | 0 | 16 | K | 2 |  |  |  | ROZPOCET | 0 | 0 | 0 | 0 | 0 | 1 | 0 | 16 | 414926142
4 | K | 877355121 | Výřez a montáž odbočné tvarovky na potrubí z trub z tvrdého PVC DN 200 | kus | 12 |  | 0 | CS ÚRS 2023 01 |  | základní |  | 0 | 7e-05 | 0.00084 | 0 | 0 | 4 | K | 2 |  |  |  | ROZPOCET | 0 | 0 | 0 | 0 | 0 | 1 | 0 | 4 | 90986665
5 | M | 28615602 | čistící tvarovka odpadní PP DN 75 pro vysoké teploty | kus | 1 |  | 0 | CS ÚRS 2023 01 |  | základní |  | 0 | 0.00014 | 0.00014 | 0 | 0 | 8 | M | 2 |  |  |  | ROZPOCET | 0 | 0 | 0 | 0 | 0 | 1 | 0 | 4 | -1184238748
6 | M | 28615603 | čistící tvarovka odpadní PP DN 110 pro vysoké teploty | kus | 9 |  | 0 | CS ÚRS 2023 01 |  | základní |  | 0 | 0.00033 | 0.00297 | 0 | 0 | 8 | M | 2 |  |  |  | ROZPOCET | 0 | 0 | 0 | 0 | 0 | 1 | 0 | 4 | 842555857
7 | M | 28615605 | čistící tvarovka odpadní PP DN 160 pro vysoké teploty | kus | 1 |  | 0 | CS ÚRS 2023 01 |  | základní |  | 0 | 0.0007 | 0.0007 | 0 | 0 | 8 | M | 2 |  |  |  | ROZPOCET | 0 | 0 | 0 | 0 | 0 | 1 | 0 | 4 | 1085713425
8 | M | 28619444 | tvarovka čisticí PE-HD 90° s kruhovým otvorem D 125 | kus | 1 |  | 0 | CS ÚRS 2023 01 |  | základní |  | 0 | 0.00091 | 0.00091 | 0 | 0 | 8 | M | 2 |  |  |  | ROZPOCET | 0 | 0 | 0 | 0 | 0 | 1 | 0 | 4 | -442105421
9 | K | 935113111 | Osazení odvodňovacího žlabu s krycím roštem polymerbetonového šířky do 200 mm | m | 3.9 |  | 0 | CS ÚRS 2023 01 |  | základní |  | 0 | 0.29221 | 1.1396 | 0 | 0 | 4 | K | 2 |  |  |  | ROZPOCET | 0 | 0 | 0 | 0 | 0 | 1 | 0 | 4 | -546435091
10 | M | 59227101 | žlab odvodňovací z polymerbetonu bez spádu dna pozinkovaná hrana š 100mm | m | 3.9 |  | 0 | CS ÚRS 2023 01 |  | základní |  | 0 | 0.021 | 0.0819 | 0 | 0 | 8 | M | 2 |  |  |  | ROZPOCET | 0 | 0 | 0 | 0 | 0 | 1 | 0 | 4 | 1006908340
11 | K | 712771255 | Provedení drenážní vrstvy vegetační střechy odvodnění osazením kontrolní šachty na střešní vpusť | kus | 2 |  | 0 | CS ÚRS 2023 01 |  | základní |  | 0 | 0 | 0 | 0 | 0 | 16 | K | 2 |  |  |  | ROZPOCET | 0 | 0 | 0 | 0 | 0 | 1 | 0 | 16 | -1594661932
12 | M | 69334333 | šachta kontrolní odvodnění vegetačních střech PA 300x300mm v 130mm | kus | 2 |  | 0 | CS ÚRS 2023 01 |  | základní |  | 0 | 0.0025 | 0.005 | 0 | 0 | 32 | M | 2 |  |  |  | ROZPOCET | 0 | 0 | 0 | 0 | 0 | 1 | 0 | 16 | -56884400
13 | K | 721173401 | Potrubí z trub PVC SN4 svodné (ležaté) DN 110 | m | 39 |  | 0 | CS ÚRS 2023 01 |  | základní |  | 0 | 0.00142 | 0.05538 | 0 | 0 | 16 | K | 2 |  |  |  | ROZPOCET | 0 | 0 | 0 | 0 | 0 | 1 | 0 | 16 | 1471377539
14 | K | 721173402 | Potrubí z trub PVC SN4 svodné (ležaté) DN 125 | m | 40 |  | 0 | CS ÚRS 2023 01 |  | základní |  | 0 | 0.00744 | 0.2976 | 0 | 0 | 16 | K | 2 |  |  |  | ROZPOCET | 0 | 0 | 0 | 0 | 0 | 1 | 0 | 16 | -379703462
15 | K | 721173403 | Potrubí z trub PVC SN4 svodné (ležaté) DN 160 | m | 10 |  | 0 | CS ÚRS 2023 01 |  | základní |  | 0 | 0.01232 | 0.1232 | 0 | 0 | 16 | K | 2 |  |  |  | ROZPOCET | 0 | 0 | 0 | 0 | 0 | 1 | 0 | 16 | 337647653
16 | K | 721173736 | Potrubí z trub polyetylenových svařované dešťové DN 100 | m | 116 |  | 0 | CS ÚRS 2023 01 |  | základní |  | 0 | 0.00162 | 0.18792 | 0 | 0 | 16 | K | 2 |  |  |  | ROZPOCET | 0 | 0 | 0 | 0 | 0 | 1 | 0 | 16 | 1519907344
17 | K | 721173737 | Potrubí z trub polyetylenových svařované dešťové DN 125 | m | 20 |  | 0 | CS ÚRS 2023 01 |  | základní |  | 0 | 0.00209 | 0.0418 | 0 | 0 | 16 | K | 2 |  |  |  | ROZPOCET | 0 | 0 | 0 | 0 | 0 | 1 | 0 | 16 | -120537800
18 | K | 721174005 | Potrubí z trub polypropylenových db20 svodné (ležaté) DN 110 | m | 136 |  | 0 | CS ÚRS 2023 01 |  | základní |  | 0 | 0.00206 | 0.28016 | 0 | 0 | 16 | K | 2 |  |  |  | ROZPOCET | 0 | 0 | 0 | 0 | 0 | 1 | 0 | 16 | -1321830606
19 | K | 721174006 | Potrubí z trub polypropylenových svodné db20 (ležaté) DN 125 | m | 20 |  | 0 | CS ÚRS 2023 01 |  | základní |  | 0 | 0.00155 | 0.031 | 0 | 0 | 16 | K | 2 |  |  |  | ROZPOCET | 0 | 0 | 0 | 0 | 0 | 1 | 0 | 16 | 1644892409
20 | K | 721174007 | Potrubí z trub polypropylenových svodné db20 (ležaté) DN 160 | m | 13 |  | 0 | CS ÚRS 2023 01 |  | základní |  | 0 | 0.00191 | 0.02483 | 0 | 0 | 16 | K | 2 |  |  |  | ROZPOCET | 0 | 0 | 0 | 0 | 0 | 1 | 0 | 16 | -272281044
21 | K | 721174043 | Potrubí z trub polypropylenových db20 připojovací DN 50 | m | 47 |  | 0 | CS ÚRS 2023 01 |  | základní |  | 0 | 0.00048 | 0.02256 | 0 | 0 | 16 | K | 2 |  |  |  | ROZPOCET | 0 | 0 | 0 | 0 | 0 | 1 | 0 | 16 | -609683086
22 | K | 721174044 | Potrubí z trub polypropylenových db20 připojovací DN 75 | m | 11 |  | 0 | CS ÚRS 2023 01 |  | základní |  | 0 | 0.00071 | 0.00781 | 0 | 0 | 16 | K | 2 |  |  |  | ROZPOCET | 0 | 0 | 0 | 0 | 0 | 1 | 0 | 16 | 1540883993
23 | K | 721194109 | Vyměření přípojek na potrubí vyvedení a upevnění odpadních výpustek DN 110 | kus | 39 |  | 0 | CS ÚRS 2023 01 |  | základní |  | 0 | 0 | 0 | 0 | 0 | 16 | K | 2 |  |  |  | ROZPOCET | 0 | 0 | 0 | 0 | 0 | 1 | 0 | 16 | -1561978307
24 | K | 721211421 | Podlahové vpusti se svislým odtokem DN 50/75/110 mřížka nerez 115x115 | kus | 1 |  | 0 | CS ÚRS 2023 01 |  | základní |  | 0 | 0.00101 | 0.00101 | 0 | 0 | 16 | K | 2 |  |  |  | ROZPOCET | 0 | 0 | 0 | 0 | 0 | 1 | 0 | 16 | -1387009232
25 | K | 721212121 | Odtokové sprchové žlaby se zápachovou uzávěrkou a krycím roštem délky 700 mm | kus | 1 |  | 0 | CS ÚRS 2023 01 |  | základní |  | 0 | 0.00495 | 0.00495 | 0 | 0 | 16 | K | 2 |  |  |  | ROZPOCET | 0 | 0 | 0 | 0 | 0 | 1 | 0 | 16 | -370700809
26 | K | 721239114 | Střešní vtoky (vpusti) montáž střešních vtoků ostatních typů se svislým odtokem do DN 160 | kus | 8 |  | 0 | CS ÚRS 2023 01 |  | základní |  | 0 | 0.00115 | 0.0092 | 0 | 0 | 16 | K | 2 |  |  |  | ROZPOCET | 0 | 0 | 0 | 0 | 0 | 1 | 0 | 16 | -1456845448
27 | M | 56231116 | vtok střešní pro PVC izolaci pochůzných střech s vyhříváním 75-160mm | kus | 8 |  | 0 | CS ÚRS 2023 01 |  | základní |  | 0 | 0.0029 | 0.0232 | 0 | 0 | 32 | M | 2 |  |  |  | ROZPOCET | 0 | 0 | 0 | 0 | 0 | 1 | 0 | 16 | -324883661
28 | K | 722181224x | Ochrana potrubí termoizolačními trubicemi z pěnového polyetylenu PE přilepenými v příčných a podélných spojích, tloušťky izolace přes 6 do 9 mm, vnitřního průměru izolace DN přes 63 mm | m | 94 |  | 0 |  |  | základní |  | 0 | 0.0001 | 0.0094 | 0 | 0 | 16 | K | 2 |  |  |  | ROZPOCET | 0 | 0 | 0 | 0 | 0 | 1 | 0 | 16 | -1603986329
29 | K | 722181246 | Ochrana potrubí termoizolačními trubicemi z pěnového polyetylenu PE přilepenými v příčných a podélných spojích, tloušťky izolace přes 13 do 20 mm, vnitřního průměru izolace DN přes 110 mm | m | 220 |  | 0 | CS ÚRS 2023 01 |  | základní |  | 0 | 0.00032 | 0.0704 | 0 | 0 | 16 | K | 2 |  |  |  | ROZPOCET | 0 | 0 | 0 | 0 | 0 | 1 | 0 | 16 | -300065928
30 | K | 24 | Těsnění prostupů | sb | 53 |  | 0 |  |  | základní |  | 0 | 0 | 0 | 0 | 0 | 4 | K | 2 |  |  |  | ROZPOCET | 0 | 0 | 0 | 0 | 0 | 1 | 0 | 4 | 50
31 | K | 25 | Objímka + kotva | sb | 255 |  | 0 |  |  | základní |  | 0 | 0 | 0 | 0 | 0 | 4 | K | 2 |  |  |  | ROZPOCET | 0 | 0 | 0 | 0 | 0 | 1 | 0 | 4 | 52
32 | K | 26 | HL100/50, uzávěrka zápachová DN 50 6/4"pro dřezy + T-kus DN40x6/4" s HL19.2 | kus | 3 |  | 0 |  |  | základní |  | 0 | 0 | 0 | 0 | 0 | 4 | K | 2 |  |  |  | ROZPOCET | 0 | 0 | 0 | 0 | 0 | 1 | 0 | 4 | 54
33 | K | 27 | Kalich keramický odpadní DN32 | ks | 1 |  | 0 |  |  | základní |  | 0 | 0 | 0 | 0 | 0 | 4 | K | 2 |  |  |  | ROZPOCET | 0 | 0 | 0 | 0 | 0 | 1 | 0 | 4 | 56
34 | K | 28 | HL810 hlavice větrací střešní DN 110 - souprava + HL 810.1 | kus | 4 |  | 0 |  |  | základní |  | 0 | 0 | 0 | 0 | 0 | 4 | K | 2 |  |  |  | ROZPOCET | 0 | 0 | 0 | 0 | 0 | 1 | 0 | 4 | 58
35 | K | 29 | Dvířka revizní se zámkem 600x600 mm | ks | 1 |  | 0 |  |  | základní |  | 0 | 0 | 0 | 0 | 0 | 4 | K | 2 |  |  |  | ROZPOCET | 0 | 0 | 0 | 0 | 0 | 1 | 0 | 4 | 60
36 | K | 30 | Dvířka revizní se zámkem pozink 300x300 mm | ks | 13 |  | 0 |  |  | základní |  | 0 | 0 | 0 | 0 | 0 | 4 | K | 2 |  |  |  | ROZPOCET | 0 | 0 | 0 | 0 | 0 | 1 | 0 | 4 | 62
37 | K | 31 | Ochranná trubka - chráničky | m | 8 |  | 0 |  |  | základní |  | 0 | 0 | 0 | 0 | 0 | 4 | K | 2 |  |  |  | ROZPOCET | 0 | 0 | 0 | 0 | 0 | 1 | 0 | 4 | 64
38 | K | 32 | Prostupka potrubní vodotěsná | kpl | 17 |  | 0 |  |  | základní |  | 0 | 0 | 0 | 0 | 0 | 4 | K | 2 |  |  |  | ROZPOCET | 0 | 0 | 0 | 0 | 0 | 1 | 0 | 4 | 66
39 | K | 34 | Spolupráce s jinou profesí | hod | 80 |  | 0 |  |  | základní |  | 0 | 0 | 0 | 0 | 0 | 4 | K | 2 |  |  |  | ROZPOCET | 0 | 0 | 0 | 0 | 0 | 1 | 0 | 4 | 70
40 | K | 35 | HZS nezměřitelné práce | hod | 20 |  | 0 |  |  | základní |  | 0 | 0 | 0 | 0 | 0 | 4 | K | 2 |  |  |  | ROZPOCET | 0 | 0 | 0 | 0 | 0 | 1 | 0 | 4 | 72
41 | K | 998721203 | Přesun hmot pro vnitřní kanalizace stanovený procentní sazbou (%) z ceny vodorovná dopravní vzdálenost do 50 m v objektech výšky přes 12 do 24 m | % |  |  | 0 | CS ÚRS 2023 01 |  | základní |  | 0 | 0 | 0 | 0 | 0 | 16 | K | 2 |  |  |  | ROZPOCET | 0 | 0 | 0 | 0 | 0 | 1 | 0 | 16 | -1003129555
| D | 722 | Zdravotechnika - vnitřní vodovod |  |  |  | 0 |  |  |  |  | 0 |  | 1.0706 |  | 0 | 2 | D | 1 |  |  |  | ROZPOCET | [6 empty] | 0
42 | K | 722190401 | Zřízení přípojek na potrubí vyvedení a upevnění výpustek do DN 25 | kus | 42 |  | 0 | CS ÚRS 2023 01 |  | základní |  | 0 | 0 | 0 | 0 | 0 | 16 | K | 2 |  |  |  | ROZPOCET | 0 | 0 | 0 | 0 | 0 | 1 | 0 | 16 | 572804805
43 | K | 722290234 | Zkoušky, proplach a desinfekce vodovodního potrubí proplach a desinfekce vodovodního potrubí do DN 80 | m | 353 |  | 0 | CS ÚRS 2023 01 |  | základní |  | 0 | 1e-05 | 0.00353 | 0 | 0 | 16 | K | 2 |  |  |  | ROZPOCET | 0 | 0 | 0 | 0 | 0 | 1 | 0 | 16 | -1685765883
44 | K | 871211211 | Montáž vodovodního potrubí z plastů v otevřeném výkopu z polyetylenu PE 100 svařovaných elektrotvarovkou SDR 11/PN16 D 63 x 5,8 mm | m | 10 |  | 0 | CS ÚRS 2023 01 |  | základní |  | 0 | 0 | 0 | 0 | 0 | 4 | K | 2 |  |  |  | ROZPOCET | 0 | 0 | 0 | 0 | 0 | 1 | 0 | 4 | -1199136048
45 | M | 28613113 | trubka vodovodní PE100 PN 16 SDR11 63x5,8mm | m | 11 |  | 0 | CS ÚRS 2023 01 |  | základní |  | 0 | 0.00106 | 0.01166 | 0 | 0 | 8 | M | 2 |  |  |  | ROZPOCET | 0 | 0 | 0 | 0 | 0 | 1 | 0 | 4 | 2130000214
| VV |  | 10*1,1 'Přepočtené koeficientem množství |  | 11 | [12 empty] | VV | 2 | 2 | False | 1 | ROZPOCET
46 | K | 871231211 | Montáž vodovodního potrubí z plastů v otevřeném výkopu z polyetylenu PE 100 svařovaných elektrotvarovkou SDR 11/PN16 D 75 x 6,8 mm | m | 13 |  | 0 | CS ÚRS 2023 01 |  | základní |  | 0 | 0 | 0 | 0 | 0 | 16 | K | 2 |  |  |  | ROZPOCET | 0 | 0 | 0 | 0 | 0 | 1 | 0 | 16 | -1442380415
47 | M | 28613114 | trubka vodovodní PE100 PN 16 SDR11 75x6,8mm | m | 14.3 |  | 0 | CS ÚRS 2023 01 |  | základní |  | 0 | 0.00146 | 0.020878 | 0 | 0 | 32 | M | 2 |  |  |  | ROZPOCET | 0 | 0 | 0 | 0 | 0 | 1 | 0 | 16 | 1243700380
| VV |  | 13*1,1 'Přepočtené koeficientem množství |  | 14.3 | [12 empty] | VV | 2 | 2 | False | 1 | ROZPOCET
48 | K | 722130233 | Potrubí z ocelových trubek pozinkovaných závitových svařovaných běžných DN 25 | m | 15 |  | 0 | CS ÚRS 2023 01 |  | základní |  | 0 | 0.00309 | 0.04635 | 0 | 0 | 16 | K | 2 |  |  |  | ROZPOCET | 0 | 0 | 0 | 0 | 0 | 1 | 0 | 16 | -1399878287
49 | K | 722130236 | Potrubí z ocelových trubek pozinkovaných závitových svařovaných běžných DN 50 | m | 65 |  | 0 | CS ÚRS 2023 01 |  | základní |  | 0 | 0.0064 | 0.416 | 0 | 0 | 16 | K | 2 |  |  |  | ROZPOCET | 0 | 0 | 0 | 0 | 0 | 1 | 0 | 16 | -1744545935
50 | K | 722174002 | Potrubí z plastových trubek z polypropylenu PPR svařovaných polyfúzně PN 16 (SDR 7,4) D 20 x 2,8 | m | 105 |  | 0 | CS ÚRS 2023 01 |  | základní |  | 0 | 0.00084 | 0.0882 | 0 | 0 | 16 | K | 2 |  |  |  | ROZPOCET | 0 | 0 | 0 | 0 | 0 | 1 | 0 | 16 | 2014482154
51 | K | 722174003 | Potrubí z plastových trubek z polypropylenu PPR svařovaných polyfúzně PN 16 (SDR 7,4) D 25 x 3,5 | m | 48 |  | 0 | CS ÚRS 2023 01 |  | základní |  | 0 | 0.00116 | 0.05568 | 0 | 0 | 16 | K | 2 |  |  |  | ROZPOCET | 0 | 0 | 0 | 0 | 0 | 1 | 0 | 16 | -1539165290
52 | K | 722174004 | Potrubí z plastových trubek z polypropylenu PPR svařovaných polyfúzně PN 16 (SDR 7,4) D 32 x 4,4 | m | 38 |  | 0 | CS ÚRS 2023 01 |  | základní |  | 0 | 0.00144 | 0.05472 | 0 | 0 | 16 | K | 2 |  |  |  | ROZPOCET | 0 | 0 | 0 | 0 | 0 | 1 | 0 | 16 | -1074395032
53 | K | 722174005 | Potrubí z plastových trubek z polypropylenu PPR svařovaných polyfúzně PN 16 (SDR 7,4) D 40 x 5,5 | m | 26 |  | 0 | CS ÚRS 2023 01 |  | základní |  | 0 | 0.00281 | 0.07306 | 0 | 0 | 16 | K | 2 |  |  |  | ROZPOCET | 0 | 0 | 0 | 0 | 0 | 1 | 0 | 16 | -1970372093
54 | K | 722174006 | Potrubí z plastových trubek z polypropylenu PPR svařovaných polyfúzně PN 16 (SDR 7,4) D 50 x 6,9 | m | 10 |  | 0 | CS ÚRS 2023 01 |  | základní |  | 0 | 0.00362 | 0.0362 | 0 | 0 | 16 | K | 2 |  |  |  | ROZPOCET | 0 | 0 | 0 | 0 | 0 | 1 | 0 | 16 | 628874247
55 | K | 722174007 | Potrubí z plastových trubek z polypropylenu PPR svařovaných polyfúzně PN 16 (SDR 7,4) D 63 x 8,6 | m | 13 |  | 0 | CS ÚRS 2023 01 |  | základní |  | 0 | 0.0061 | 0.0793 | 0 | 0 | 16 | K | 2 |  |  |  | ROZPOCET | 0 | 0 | 0 | 0 | 0 | 1 | 0 | 16 | -2121710875
56 | K | 722174008 | Potrubí z plastových trubek z polypropylenu PPR svařovaných polyfúzně PN 16 (SDR 7,4) D 75 x 10,3 | m | 10 |  | 0 | CS ÚRS 2023 01 |  | základní |  | 0 | 0.01446 | 0.1446 | 0 | 0 | 16 | K | 2 |  |  |  | ROZPOCET | 0 | 0 | 0 | 0 | 0 | 1 | 0 | 16 | 15905226
57 | K | 722181221 | Ochrana potrubí termoizolačními trubicemi z pěnového polyetylenu PE přilepenými v příčných a podélných spojích, tloušťky izolace přes 6 do 9 mm, vnitřního průměru izolace DN do 22 mm | m | 105 |  | 0 | CS ÚRS 2023 01 |  | základní |  | 0 | 5e-05 | 0.00525 | 0 | 0 | 16 | K | 2 |  |  |  | ROZPOCET | 0 | 0 | 0 | 0 | 0 | 1 | 0 | 16 | 1568177589
58 | K | 722181222 | Ochrana potrubí termoizolačními trubicemi z pěnového polyetylenu PE přilepenými v příčných a podélných spojích, tloušťky izolace přes 6 do 9 mm, vnitřního průměru izolace DN přes 22 do 45 mm | m | 112 |  | 0 | CS ÚRS 2023 01 |  | základní |  | 0 | 7e-05 | 0.00784 | 0 | 0 | 16 | K | 2 |  |  |  | ROZPOCET | 0 | 0 | 0 | 0 | 0 | 1 | 0 | 16 | -101693359
| VV |  | 48+38+26 |  | 112 | [12 empty] | VV | 2 | 2 | True | 1 | ROZPOCET
59 | K | 722181223 | Ochrana potrubí termoizolačními trubicemi z pěnového polyetylenu PE přilepenými v příčných a podélných spojích, tloušťky izolace přes 6 do 9 mm, vnitřního průměru izolace DN přes 45 do 63 mm | m | 23 |  | 0 | CS ÚRS 2023 01 |  | základní |  | 0 | 8e-05 | 0.00184 | 0 | 0 | 16 | K | 2 |  |  |  | ROZPOCET | 0 | 0 | 0 | 0 | 0 | 1 | 0 | 16 | -1967835254
| VV |  | 10+13 |  | 23 | [12 empty] | VV | 2 | 2 | True | 1 | ROZPOCET
60 | K | 722181224 | Ochrana potrubí termoizolačními trubicemi z pěnového polyetylenu PE přilepenými v příčných a podélných spojích, tloušťky izolace přes 6 do 9 mm, vnitřního průměru izolace DN přes 63 mm | m | 10 |  | 0 | CS ÚRS 2023 01 |  | základní |  | 0 | 0.0001 | 0.001 | 0 | 0 | 16 | K | 2 |  |  |  | ROZPOCET | 0 | 0 | 0 | 0 | 0 | 1 | 0 | 16 | 891430256
61 | K | 722181231 | Ochrana potrubí termoizolačními trubicemi z pěnového polyetylenu PE přilepenými v příčných a podélných spojích, tloušťky izolace přes 9 do 13 mm, vnitřního průměru izolace DN do 22 mm | m | 80 |  | 0 | CS ÚRS 2023 01 |  | základní |  | 0 | 7e-05 | 0.0056 | 0 | 0 | 16 | K | 2 |  |  |  | ROZPOCET | 0 | 0 | 0 | 0 | 0 | 1 | 0 | 16 | -943165362
62 | K | 722224116 | Armatury s jedním závitem kohouty plnicí a vypouštěcí PN 10 G 3/4" | kus | 2 |  | 0 | CS ÚRS 2023 01 |  | základní |  | 0 | 0.00027 | 0.00054 | 0 | 0 | 16 | K | 2 |  |  |  | ROZPOCET | 0 | 0 | 0 | 0 | 0 | 1 | 0 | 16 | -52174637
63 | K | 722240121 | Armatury z plastických hmot kohouty (PPR) kulové DN 16 | kus | 2 |  | 0 | CS ÚRS 2023 01 |  | základní |  | 0 | 0.0006 | 0.0012 | 0 | 0 | 16 | K | 2 |  |  |  | ROZPOCET | 0 | 0 | 0 | 0 | 0 | 1 | 0 | 16 | 1103987629
64 | K | 722240122 | Armatury z plastických hmot kohouty (PPR) kulové DN 20 | kus | 5 |  | 0 | CS ÚRS 2023 01 |  | základní |  | 0 | 0.00075 | 0.00375 | 0 | 0 | 16 | K | 2 |  |  |  | ROZPOCET | 0 | 0 | 0 | 0 | 0 | 1 | 0 | 16 | 1121523830
65 | K | 722240123 | Armatury z plastických hmot kohouty (PPR) kulové DN 25 | kus | 5 |  | 0 | CS ÚRS 2023 01 |  | základní |  | 0 | 0.00097 | 0.00485 | 0 | 0 | 16 | K | 2 |  |  |  | ROZPOCET | 0 | 0 | 0 | 0 | 0 | 1 | 0 | 16 | -282643676
66 | K | 722240124 | Armatury z plastických hmot kohouty (PPR) kulové DN 32 | kus | 1 |  | 0 | CS ÚRS 2023 01 |  | základní |  | 0 | 0.00123 | 0.00123 | 0 | 0 | 16 | K | 2 |  |  |  | ROZPOCET | 0 | 0 | 0 | 0 | 0 | 1 | 0 | 16 | 67324103
67 | K | 722240125 | Armatury z plastických hmot kohouty (PPR) kulové DN 40 | kus | 1 |  | 0 | CS ÚRS 2023 01 |  | základní |  | 0 | 0.00176 | 0.00176 | 0 | 0 | 16 | K | 2 |  |  |  | ROZPOCET | 0 | 0 | 0 | 0 | 0 | 1 | 0 | 16 | 1923782111
68 | K | 722240126 | Armatury z plastických hmot kohouty (PPR) kulové DN 50 | kus | 1 |  | 0 | CS ÚRS 2023 01 |  | základní |  | 0 | 0.00238 | 0.00238 | 0 | 0 | 16 | K | 2 |  |  |  | ROZPOCET | 0 | 0 | 0 | 0 | 0 | 1 | 0 | 16 | 353000825
69 | K | 722240127 | Armatury z plastických hmot kohouty (PPR) kulové DN 63 | kus | 1 |  | 0 | CS ÚRS 2023 01 |  | základní |  | 0 | 0.0032 | 0.0032 | 0 | 0 | 16 | K | 2 |  |  |  | ROZPOCET | 0 | 0 | 0 | 0 | 0 | 1 | 0 | 16 | 1460831322
70 | K | 64 | Průtokový ohřívač 6,9kW (dřezy) | ks | 4 |  | 0 |  |  | základní |  | 0 | 0 | 0 | 0 | 0 | 4 | K | 2 |  |  |  | ROZPOCET | 0 | 0 | 0 | 0 | 0 | 1 | 0 | 4 | 130
71 | K | 65 | Průtokový ohřívač 3,5kW (umyvadla) | ks | 8 |  | 0 |  |  | základní |  | 0 | 0 | 0 | 0 | 0 | 4 | K | 2 |  |  |  | ROZPOCET | 0 | 0 | 0 | 0 | 0 | 1 | 0 | 4 | 132
72 | K | 66 | Zásobníkový ohřívač elektrický, závěsný, plochý, 50l | ks | 1 |  | 0 |  |  | základní |  | 0 | 0 | 0 | 0 | 0 | 4 | K | 2 |  |  |  | ROZPOCET | 0 | 0 | 0 | 0 | 0 | 1 | 0 | 4 | 134
73 | K | 67 | Průtokový ohřívač 11kW (výlevka) | ks | 1 |  | 0 |  |  | základní |  | 0 | 0 | 0 | 0 | 0 | 4 | K | 2 |  |  |  | ROZPOCET | 0 | 0 | 0 | 0 | 0 | 1 | 0 | 4 | 136
74 | K | 68 | Nezámrzný ventil 1/2'' | ks | 4 |  | 0 |  |  | základní |  | 0 | 0 | 0 | 0 | 0 | 4 | K | 2 |  |  |  | ROZPOCET | 0 | 0 | 0 | 0 | 0 | 1 | 0 | 4 | 138
75 | K | 69 | Prostupka potrubní vodotěsná D75 | ks | 3 |  | 0 |  |  | základní |  | 0 | 0 | 0 | 0 | 0 | 4 | K | 2 |  |  |  | ROZPOCET | 0 | 0 | 0 | 0 | 0 | 1 | 0 | 4 | 140
76 | K | 70 | Prostupka potrubní vodotěsná D63 | ks | 2 |  | 0 |  |  | základní |  | 0 | 0 | 0 | 0 | 0 | 4 | K | 2 |  |  |  | ROZPOCET | 0 | 0 | 0 | 0 | 0 | 1 | 0 | 4 | 142
77 | K | 71 | Těsnění prostupů požární | sb | 10 |  | 0 |  |  | základní |  | 0 | 0 | 0 | 0 | 0 | 4 | K | 2 |  |  |  | ROZPOCET | 0 | 0 | 0 | 0 | 0 | 1 | 0 | 4 | 144
78 | K | 72 | Ochranná trubka - chráničky | m | 3 |  | 0 |  |  | základní |  | 0 | 0 | 0 | 0 | 0 | 4 | K | 2 |  |  |  | ROZPOCET | 0 | 0 | 0 | 0 | 0 | 1 | 0 | 4 | 146
79 | K | 74 | Objímka + kotva | kpl | 230 |  | 0 |  |  | základní |  | 0 | 0 | 0 | 0 | 0 | 4 | K | 2 |  |  |  | ROZPOCET | 0 | 0 | 0 | 0 | 0 | 1 | 0 | 4 | 150
80 | K | 75 | Hadice flexibilní k baterii,DN 15 x M10,délka 0,5m | ks | 44 |  | 0 |  |  | základní |  | 0 | 0 | 0 | 0 | 0 | 4 | K | 2 |  |  |  | ROZPOCET | 0 | 0 | 0 | 0 | 0 | 1 | 0 | 4 | 152
81 | K | 76 | Ventil rohový bez přípoj. trubičky T 66 G 1/2 Rohový ventil, 3/8"-1/2", | ks | 44 |  | 0 |  |  | základní |  | 0 | 0 | 0 | 0 | 0 | 4 | K | 2 |  |  |  | ROZPOCET | 0 | 0 | 0 | 0 | 0 | 1 | 0 | 4 | 154
82 | K | 77 | Regulační ventil 2 1/2'' | ks | 1 |  | 0 |  |  | základní |  | 0 | 0 | 0 | 0 | 0 | 4 | K | 2 |  |  |  | ROZPOCET | 0 | 0 | 0 | 0 | 0 | 1 | 0 | 4 | 156
83 | K | 79 | Spolupráce s jinou profesí | hod | 80 |  | 0 |  |  | základní |  | 0 | 0 | 0 | 0 | 0 | 4 | K | 2 |  |  |  | ROZPOCET | 0 | 0 | 0 | 0 | 0 | 1 | 0 | 4 | 160
84 | K | 80 | HZS nezměřitelné práce | hod | 20 |  | 0 |  |  | základní |  | 0 | 0 | 0 | 0 | 0 | 4 | K | 2 |  |  |  | ROZPOCET | 0 | 0 | 0 | 0 | 0 | 1 | 0 | 4 | 162
85 | K | 998722203 | Přesun hmot pro vnitřní vodovod stanovený procentní sazbou (%) z ceny vodorovná dopravní vzdálenost do 50 m v objektech výšky přes 12 do 24 m | % |  |  | 0 | CS ÚRS 2023 01 |  | základní |  | 0 | 0 | 0 | 0 | 0 | 16 | K | 2 |  |  |  | ROZPOCET | 0 | 0 | 0 | 0 | 0 | 1 | 0 | 16 | 863768200
| D | 723 | Zdravotechnika - vnitřní plynovod |  |  |  | 0 |  |  |  |  | 0 |  | 0.06275 |  | 0 | 2 | D | 1 |  |  |  | ROZPOCET | [6 empty] | 0
86 | K | 733190107 | Zkoušky těsnosti potrubí, manžety prostupové z trubek ocelových zkoušky těsnosti potrubí (za provozu) z trubek ocelových závitových DN do 40 | m | 32 |  | 0 | CS ÚRS 2023 01 |  | základní |  | 0 | 0 | 0 | 0 | 0 | 16 | K | 2 |  |  |  | ROZPOCET | 0 | 0 | 0 | 0 | 0 | 1 | 0 | 16 | -642573178
87 | K | 723111203 | Potrubí z ocelových trubek závitových černých spojovaných svařováním, bezešvých běžných DN 20 | m | 6 |  | 0 | CS ÚRS 2023 01 |  | základní |  | 0 | 0.00185 | 0.0111 | 0 | 0 | 16 | K | 2 |  |  |  | ROZPOCET | 0 | 0 | 0 | 0 | 0 | 1 | 0 | 16 | 1520655371
88 | K | 723111204 | Potrubí z ocelových trubek závitových černých spojovaných svařováním, bezešvých běžných DN 25 | m | 16 |  | 0 | CS ÚRS 2023 01 |  | základní |  | 0 | 0.0027 | 0.0432 | 0 | 0 | 16 | K | 2 |  |  |  | ROZPOCET | 0 | 0 | 0 | 0 | 0 | 1 | 0 | 16 | 1569824200
89 | K | 723170114 | Potrubí z plastových trub Pe100 spojovaných elektrotvarovkami PN 0,4 MPa (SDR 11) D 32 x 3,0 mm | m | 18 |  | 0 | CS ÚRS 2023 01 |  | základní |  | 0 | 0.00038 | 0.00684 | 0 | 0 | 16 | K | 2 |  |  |  | ROZPOCET | 0 | 0 | 0 | 0 | 0 | 1 | 0 | 16 | 161984562
90 | K | 723231162 | Armatury se dvěma závity kohouty kulové PN 42 do 185°C plnoprůtokové vnitřní závit těžká řada G 1/2" | kus | 1 |  | 0 | CS ÚRS 2023 01 |  | základní |  | 0 | 0.00024 | 0.00024 | 0 | 0 | 16 | K | 2 |  |  |  | ROZPOCET | 0 | 0 | 0 | 0 | 0 | 1 | 0 | 16 | -272641321
91 | K | 723231163 | Armatury se dvěma závity kohouty kulové PN 42 do 185°C plnoprůtokové vnitřní závit těžká řada G 3/4" | kus | 2 |  | 0 | CS ÚRS 2023 01 |  | základní |  | 0 | 0.00038 | 0.00076 | 0 | 0 | 16 | K | 2 |  |  |  | ROZPOCET | 0 | 0 | 0 | 0 | 0 | 1 | 0 | 16 | 1051783376
92 | K | 723231164 | Armatury se dvěma závity kohouty kulové PN 42 do 185°C plnoprůtokové vnitřní závit těžká řada G 1" | kus | 1 |  | 0 | CS ÚRS 2023 01 |  | základní |  | 0 | 0.00061 | 0.00061 | 0 | 0 | 16 | K | 2 |  |  |  | ROZPOCET | 0 | 0 | 0 | 0 | 0 | 1 | 0 | 16 | 728456842
93 | K | 108 | Zapojení zařízení | m | 1 |  | 0 |  |  | základní |  | 0 | 0 | 0 | 0 | 0 | 4 | K | 2 |  |  |  | ROZPOCET | 0 | 0 | 0 | 0 | 0 | 1 | 0 | 4 | 220
94 | K | 112 | Tlakoměr prům 160, 0-6kPa | ks | 1 |  | 0 |  |  | základní |  | 0 | 0 | 0 | 0 | 0 | 4 | K | 2 |  |  |  | ROZPOCET | 0 | 0 | 0 | 0 | 0 | 1 | 0 | 4 | 228
95 | K | 113 | Objímka + kotva | sb | 30 |  | 0 |  |  | základní |  | 0 | 0 | 0 | 0 | 0 | 4 | K | 2 |  |  |  | ROZPOCET | 0 | 0 | 0 | 0 | 0 | 1 | 0 | 4 | 230
96 | K | 114 | Ochranný nátěr žluté barvy | bm | 32 |  | 0 |  |  | základní |  | 0 | 0 | 0 | 0 | 0 | 4 | K | 2 |  |  |  | ROZPOCET | 0 | 0 | 0 | 0 | 0 | 1 | 0 | 4 | 232
97 | K | 115 | Spolupráce s jinou profesí | hod | 20 |  | 0 |  |  | základní |  | 0 | 0 | 0 | 0 | 0 | 4 | K | 2 |  |  |  | ROZPOCET | 0 | 0 | 0 | 0 | 0 | 1 | 0 | 4 | 234
98 | K | 116 | HZS nezměřitelné práce | hod | 10 |  | 0 |  |  | základní |  | 0 | 0 | 0 | 0 | 0 | 4 | K | 2 |  |  |  | ROZPOCET | 0 | 0 | 0 | 0 | 0 | 1 | 0 | 4 | 236
99 | K | 119 | Prostupka potrubní vodotěsná | ks | 1 |  | 0 |  |  | základní |  | 0 | 0 | 0 | 0 | 0 | 4 | K | 2 |  |  |  | ROZPOCET | 0 | 0 | 0 | 0 | 0 | 1 | 0 | 4 | 242
100 | K | 120 | Těsnění prostupů požární | sb | 1 |  | 0 |  |  | základní |  | 0 | 0 | 0 | 0 | 0 | 4 | K | 2 |  |  |  | ROZPOCET | 0 | 0 | 0 | 0 | 0 | 1 | 0 | 4 | 244
101 | K | 121 | Ochranná trubka - chráničky | m | 2 |  | 0 |  |  | základní |  | 0 | 0 | 0 | 0 | 0 | 4 | K | 2 |  |  |  | ROZPOCET | 0 | 0 | 0 | 0 | 0 | 1 | 0 | 4 | 246
102 | K | 998723203 | Přesun hmot pro vnitřní plynovod stanovený procentní sazbou (%) z ceny vodorovná dopravní vzdálenost do 50 m v objektech výšky přes 12 do 24 m | % |  |  | 0 | CS ÚRS 2023 01 |  | základní |  | 0 | 0 | 0 | 0 | 0 | 16 | K | 2 |  |  |  | ROZPOCET | 0 | 0 | 0 | 0 | 0 | 1 | 0 | 16 | -135028167
| D | 725 | Zdravotechnika - zařizovací předměty |  |  |  | 0 |  |  |  |  | 0 |  | 0.54182 |  | 0 | 2 | D | 1 |  |  |  | ROZPOCET | [6 empty] | 0
103 | K | 725112022 | Zařízení záchodů klozety keramické závěsné na nosné stěny s hlubokým splachováním odpad vodorovný | soubor | 10 |  | 0 | CS ÚRS 2023 01 |  | základní |  | 0 | 0.01697 | 0.1697 | 0 | 0 | 16 | K | 2 |  |  |  | ROZPOCET | 0 | 0 | 0 | 0 | 0 | 1 | 0 | 16 | 86158084
104 | K | 725121023 | Pisoárové záchodky splachovače automatické s napájecím zdrojem skupinové | soubor | 3 |  | 0 | CS ÚRS 2023 01 |  | základní |  | 0 | 0.00258 | 0.00774 | 0 | 0 | 16 | K | 2 |  |  |  | ROZPOCET | 0 | 0 | 0 | 0 | 0 | 1 | 0 | 16 | -196344513
105 | K | 725121525 | Pisoárové záchodky keramické automatické s radarovým senzorem | soubor | 3 |  | 0 | CS ÚRS 2023 01 |  | základní |  | 0 | 0.01808 | 0.05424 | 0 | 0 | 16 | K | 2 |  |  |  | ROZPOCET | 0 | 0 | 0 | 0 | 0 | 1 | 0 | 16 | 1261631113
106 | K | 725211604 | Umyvadla keramická bílá bez výtokových armatur připevněná na stěnu šrouby bez sloupu nebo krytu na sifon, šířka umyvadla 650 mm | soubor | 8 |  | 0 | CS ÚRS 2023 01 |  | základní |  | 0 | 0.01797 | 0.14376 | 0 | 0 | 16 | K | 2 |  |  |  | ROZPOCET | 0 | 0 | 0 | 0 | 0 | 1 | 0 | 16 | 1578313894
107 | K | 725241112 | Sprchové vaničky akrylátové čtvercové 900x900 mm | soubor | 1 |  | 0 | CS ÚRS 2023 01 |  | základní |  | 0 | 0.01452 | 0.01452 | 0 | 0 | 16 | K | 2 |  |  |  | ROZPOCET | 0 | 0 | 0 | 0 | 0 | 1 | 0 | 16 | -118568383
108 | K | 725331111 | Výlevky bez výtokových armatur a splachovací nádrže keramické se sklopnou plastovou mřížkou 425 mm | soubor | 1 |  | 0 | CS ÚRS 2023 01 |  | základní |  | 0 | 0.01475 | 0.01475 | 0 | 0 | 16 | K | 2 |  |  |  | ROZPOCET | 0 | 0 | 0 | 0 | 0 | 1 | 0 | 16 | 384759635
109 | K | 725813111 | Ventily rohové bez připojovací trubičky nebo flexi hadičky G 1/2" | soubor | 16 |  | 0 | CS ÚRS 2023 01 |  | základní |  | 0 | 0.00024 | 0.00384 | 0 | 0 | 16 | K | 2 |  |  |  | ROZPOCET | 0 | 0 | 0 | 0 | 0 | 1 | 0 | 16 | 1942233616
110 | K | 725821325 | Baterie dřezové stojánkové pákové s otáčivým ústím a délkou ramínka 220 mm | soubor | 4 |  | 0 | CS ÚRS 2023 01 |  | základní |  | 0 | 0.0018 | 0.0072 | 0 | 0 | 16 | K | 2 |  |  |  | ROZPOCET | 0 | 0 | 0 | 0 | 0 | 1 | 0 | 16 | -417014801
111 | K | 725822613 | Baterie umyvadlové stojánkové pákové s výpustí | soubor | 8 |  | 0 | CS ÚRS 2023 01 |  | základní |  | 0 | 0.00184 | 0.01472 | 0 | 0 | 16 | K | 2 |  |  |  | ROZPOCET | 0 | 0 | 0 | 0 | 0 | 1 | 0 | 16 | 199254975
112 | K | 85 | WC záv.inv. + sedátko | sb | 1 |  | 0 |  |  | základní |  | 0 | 0 | 0 | 0 | 0 | 4 | K | 2 |  |  |  | ROZPOCET | 0 | 0 | 0 | 0 | 0 | 1 | 0 | 4 | 172
113 | K | 86 | závěsná konstrukce WC invalidní+krycí tlačítko+oddál.pneumat.ovládání | sb | 1 |  | 0 |  |  | základní |  | 0 | 0 | 0 | 0 | 0 | 4 | K | 2 |  |  |  | ROZPOCET | 0 | 0 | 0 | 0 | 0 | 1 | 0 | 4 | 174
114 | K | 87 | Madlo sklopné a pevné nerez | sb | 1 |  | 0 |  |  | základní |  | 0 | 0 | 0 | 0 | 0 | 4 | K | 2 |  |  |  | ROZPOCET | 0 | 0 | 0 | 0 | 0 | 1 | 0 | 4 | 176
115 | K | 88 | Madlo pevné nerez | ks | 1 |  | 0 |  |  | základní |  | 0 | 0 | 0 | 0 | 0 | 4 | K | 2 |  |  |  | ROZPOCET | 0 | 0 | 0 | 0 | 0 | 1 | 0 | 4 | 178
116 | K | 89 | HL200 trubka pro připojení WC DN100/50+boční trub | sb | 11 |  | 0 |  |  | základní |  | 0 | 0 | 0 | 0 | 0 | 4 | K | 2 |  |  |  | ROZPOCET | 0 | 0 | 0 | 0 | 0 | 1 | 0 | 4 | 180
117 | K | 91 | Umyvadlo inv.1 + podom.sifon | sb | 1 |  | 0 |  |  | základní |  | 0 | 0 | 0 | 0 | 0 | 4 | K | 2 |  |  |  | ROZPOCET | 0 | 0 | 0 | 0 | 0 | 1 | 0 | 4 | 184
118 | K | 95 | Příslušenství ke dřezu | sb | 4 |  | 0 |  |  | základní |  | 0 | 0 | 0 | 0 | 0 | 4 | K | 2 |  |  |  | ROZPOCET | 0 | 0 | 0 | 0 | 0 | 1 | 0 | 4 | 194
119 | K | 97 | Sprchový kout | ks | 1 |  | 0 |  |  | základní |  | 0 | 0 | 0 | 0 | 0 | 4 | K | 2 |  |  |  | ROZPOCET | 0 | 0 | 0 | 0 | 0 | 1 | 0 | 4 | 198
120 | K | 99 | Umyvadlová baterie stoj.páková inv. | ks | 1 |  | 0 |  |  | základní |  | 0 | 0 | 0 | 0 | 0 | 4 | K | 2 |  |  |  | ROZPOCET | 0 | 0 | 0 | 0 | 0 | 1 | 0 | 4 | 202
121 | K | 100 | Nást.baterie k výlevce | ks | 1 |  | 0 |  |  | základní |  | 0 | 0 | 0 | 0 | 0 | 4 | K | 2 |  |  |  | ROZPOCET | 0 | 0 | 0 | 0 | 0 | 1 | 0 | 4 | 204
122 | K | 102 | HL100/50, uzávěrka zápachová DN 50 6/4"pro dřezy + T-kus DN40x6/4" s HL19.2 | sb | 4 |  | 0 |  |  | základní |  | 0 | 0 | 0 | 0 | 0 | 4 | K | 2 |  |  |  | ROZPOCET | 0 | 0 | 0 | 0 | 0 | 1 | 0 | 4 | 208
123 | K | 103 | Baterie sprch.nást.páková +sprch.set | sb | 1 |  | 0 |  |  | základní |  | 0 | 0 | 0 | 0 | 0 | 4 | K | 2 |  |  |  | ROZPOCET | 0 | 0 | 0 | 0 | 0 | 1 | 0 | 4 | 210
124 | K | 726111031 | Předstěnové instalační systémy pro zazdění do masivních zděných konstrukcí pro závěsné klozety ovládání zepředu, stavební výška 1080 mm | soubor | 10 |  | 0 | CS ÚRS 2023 01 |  | základní |  | 0 | 0.0092 | 0.092 | 0 | 0 | 16 | K | 2 |  |  |  | ROZPOCET | 0 | 0 | 0 | 0 | 0 | 1 | 0 | 16 | -1695133939
125 | K | 726121001 | Předstěnové instalační systémy do bytových jader upevnění mezi dvě stěny pro závěsné klozety stavební výška 1120 mm | soubor | 1 |  | 0 | CS ÚRS 2023 01 |  | základní |  | 0 | 0.01935 | 0.01935 | 0 | 0 | 16 | K | 2 |  |  |  | ROZPOCET | 0 | 0 | 0 | 0 | 0 | 1 | 0 | 16 | -511438766
126 | K | 998725203 | Přesun hmot pro zařizovací předměty stanovený procentní sazbou (%) z ceny vodorovná dopravní vzdálenost do 50 m v objektech výšky přes 12 do 24 m | % |  |  | 0 | CS ÚRS 2023 01 |  | základní |  | 0 | 0 | 0 | 0 | 0 | 16 | K | 2 |  |  |  | ROZPOCET | 0 | 0 | 0 | 0 | 0 | 1 | 0 | 16 | -970268373
| D | OST | Ostatní |  |  |  | 0 |  |  |  |  | 0 |  | 0 |  | 0 | 4 | D | 0 |  |  |  | ROZPOCET | [6 empty] | 0
127 | K | 123 | Ekologická likvidace odpadu | kpl | 1 |  | 0 |  |  | základní |  | 0 | 0 | 0 | 0 | 0 | 4 | K | 1 |  |  |  | ROZPOCET | 0 | 0 | 0 | 0 | 0 | 1 | 0 | 4 | 248
128 | K | 124 | Pomocné a přípravné práce | kpl | 1 |  | 0 |  |  | základní |  | 0 | 0 | 0 | 0 | 0 | 4 | K | 1 |  |  |  | ROZPOCET | 0 | 0 | 0 | 0 | 0 | 1 | 0 | 4 | 250
129 | K | 125 | Stavební přípomoce | kpl | 1 |  | 0 |  |  | základní |  | 0 | 0 | 0 | 0 | 0 | 4 | K | 1 |  |  |  | ROZPOCET | 0 | 0 | 0 | 0 | 0 | 1 | 0 | 4 | 252
130 | K | 128 | Vypuštění a opětovné napuštění stáv.rozvodů vody | kpl | 1 |  | 0 |  |  | základní |  | 0 | 0 | 0 | 0 | 0 | 4 | K | 1 |  |  |  | ROZPOCET | 0 | 0 | 0 | 0 | 0 | 1 | 0 | 4 | 254
131 | K | 129 | Izolace gravitační kan.potrubí tl. 5mm proti rosení, materiálu PE, barva šedá | m | 128 |  | 0 |  |  | základní |  | 0 | 0 | 0 | 0 | 0 | 4 | K | 1 |  |  |  | ROZPOCET | 0 | 0 | 0 | 0 | 0 | 1 | 0 | 4 | 256
133 | K | 133 | Kamerové zkoušky | kpl | 1 |  | 0 |  |  | základní |  | 0 | 0 | 0 | 0 | 0 | 4 | K | 1 |  |  |  | ROZPOCET | 0 | 0 | 0 | 0 | 0 | 1 | 0 | 4 | 260
134 | K | 137 | Manipulační práce, stěhování | kpl | 1 |  | 0 |  |  | základní |  | 0 | 0 | 0 | 0 | 0 | 4 | K | 1 |  |  |  | ROZPOCET | 0 | 0 | 0 | 0 | 0 | 1 | 0 | 4 | 268
135 | K | 138 | Pronájem plošiny, stavební lešení | kpl | 1 |  | 0 |  |  | základní |  | 0 | 0 | 0 | 0 | 0 | 4 | K | 1 |  |  |  | ROZPOCET | 0 | 0 | 0 | 0 | 0 | 1 | 0 | 4 | 270
136 | K | 140 | Popisy,výstražné tab. | kpl | 1 |  | 0 |  |  | základní |  | 0 | 0 | 0 | 0 | 0 | 4 | K | 1 |  |  |  | ROZPOCET | 0 | 0 | 0 | 0 | 0 | 1 | 0 | 4 | 274

## PŘE - Přeložka odvodnění ...
{c519cfc0-0bea-4311-b00e-b0fb3af001c0}
2
| KRYCÍ LIST SOUPISU PRACÍ | [7 empty] | v --- níže se nacházejí doplnkové a pomocné údaje k sestavám --- v | [8 empty] | False
Stavba:
Novostavba knihovny Antonína Marka v Turnově
Objekt:
TZB - Technická zařízení budov
Soupis:
PŘE - Přeložka odvodnění hlediště letního kina
| KSO: |  |  |  |  | CC-CZ:
| Místo: |  | Turnov, p.č. 662/2 |  |  | Datum: | 25. 10. 2023
| Zadavatel: |  |  |  |  | IČ:
|  | Město Turnov |  |  |  | DIČ:
| Uchazeč: |  |  |  |  | IČ: | Vyplň údaj
|  | Vyplň údaj |  |  |  | DIČ: | Vyplň údaj
| Projektant: |  |  |  |  | IČ:
|  | A69 - architekti s.r.o. |  |  |  | DIČ:
| Zpracovatel: |  |  |  |  | IČ:
|  | QSB s.r.o. |  |  |  | DIČ:
Poznámka:
Soupis prací je sestaven s využitím Cenové soustavy ÚRS. Položky, které pochází z této cenové soustavy, jsou ve sloupci 'Cenová soustava' označeny popisem 'CS ÚRS' a úrovní příslušného kalendářního pololetí. Veškeré další informace vymezující popis a podmínky použití těchto položek z Cenové soustavy, které nejsou uvedeny přímo v soupisu prací, jsou neomezeně dálkově k dispozici na webu podminky.urs.cz. Položky, pokud není uvedeno jinak, obsahují veškeré náklady na provedení, tzn. dodávku, montáž a montážní prostředky, kotevní a spojovací prvky, přesuny a dopravu, skládkovné, systémové detaily a řešení, pomocné lešení a přípravné práce. Podrobná specifikace položek je obsažena v projektové dokumentaci, která je nedílnou součástí zadávací dokumentace. Pokud není uveden výkaz výměr, byly hodnoty převzaty přímo z tabulek v projektu a CAD systémů. Pokud se v zadávací dokumentaci objeví obchodní název, je uveden pouze orientačně, jako příklad a uchazeč může nabídnout rovnocenné řešení se stejnými nebo lepšími parametry.
| Cena bez DPH | [5 empty] | 0
|  |  | Základ daně |  |  | Sazba daně | Výše daně
| DPH | základní | 0 |  |  | 21% | 0
|  | snížená | 0 |  |  | 15% | 0
|  | zákl. přenesená | 0 |  |  | 21% | 0
|  | sníž. přenesená | 0 |  |  | 15% | 0
|  | nulová | 0 |  |  | 0% | 0
| Cena s DPH |  |  | v | CZK |  | 0
| Projektant |  |  | Zpracovatel
| Datum a podpis: |  | Razítko | Datum a podpis: |  |  | Razítko
| Objednavatel |  |  | Uchazeč
| Datum a podpis: |  | Razítko | Datum a podpis: |  |  | Razítko
REKAPITULACE ČLENĚNÍ SOUPISU PRACÍ
Stavba:
Novostavba knihovny Antonína Marka v Turnově
Objekt:
TZB - Technická zařízení budov
Soupis:
PŘE - Přeložka odvodnění hlediště letního kina
Místo: |  |  | Turnov, p.č. 662/2 |  |  | Datum: | 25. 10. 2023
Zadavatel: |  |  | Město Turnov |  |  | Projektant: | A69 - architekti s.r.o.
Uchazeč: |  |  | Vyplň údaj |  |  | Zpracovatel: | QSB s.r.o.
Kód dílu - Popis | [6 empty] | Cena celkem [CZK]
Náklady ze soupisu prací | [6 empty] | 0 | [11 empty] | -1
| PŘE - Přeložka odvodnění hlediště letního kina | [5 empty] | 0
| 1 - Zemní práce | [5 empty] | 0
| 45 - Podkladní a vedlejší konstrukce | [5 empty] | 0
| 5.NR - Komunikace nad rýhou inženýrských sítí | [5 empty] | 0
| 8 - Trubní vedení | [5 empty] | 0
| 99 - Staveništní přesun hmot | [5 empty] | 0
SOUPIS PRACÍ
Stavba:
Novostavba knihovny Antonína Marka v Turnově
Objekt:
TZB - Technická zařízení budov
Soupis:
PŘE - Přeložka odvodnění hlediště letního kina
Místo: |  |  | Turnov, p.č. 662/2 |  |  | Datum: | 25. 10. 2023
Zadavatel: |  |  | Město Turnov |  |  | Projektant: | A69 - architekti s.r.o.
Uchazeč: |  |  | Vyplň údaj |  |  | Zpracovatel: | QSB s.r.o.
PČ | Typ | Kód | Popis | MJ | Množství | J.cena [CZK] | Cena celkem [CZK] | Cenová soustava |  | DPH | J. Nh [h] | Nh celkem [h] | J. hmotnost [t] | Hmotnost celkem [t] | J. suť [t] | Suť Celkem [t]
Náklady soupisu celkem | [6 empty] | 0 |  |  |  |  | 0 |  | 0 |  | 0 |  | D | -1 | [10 empty] | 0
| D | PŘE | Přeložka odvodnění hlediště letního kina |  |  |  | 0 |  |  |  |  | 0 |  | 0 |  | 0 | 1 | D | 0 |  |  |  | ROZPOCET | [6 empty] | 0
| D | 1 | Zemní práce |  |  |  | 0 |  |  |  |  | 0 |  | 0 |  | 0 | 1 | D | 1 |  |  |  | ROZPOCET | [6 empty] | 0
1 | K | 115101201RRX | Přečerpávání nebo převedení dešť. vod | h | 80 |  | 0 |  |  | základní |  | 0 | 0 | 0 | 0 | 0 | 4 | K | 2 |  |  |  | ROZPOCET | 0 | 0 | 0 | 0 | 0 | 1 | 0 | 4 | 2
| P |  | Poznámka k položce: Převedení a čerpání splašků nebo dešťových vod dle zvolené technologie zhotovitele stavby. (Množství bude určeno na stavbě dle skutečnosti) | [14 empty] | P | 2
2 | K | 121101103R00 | Sejmutí ornice s přemístěním přes 100 do 250 m | m3 | 23.94 |  | 0 |  |  | základní |  | 0 | 0 | 0 | 0 | 0 | 4 | K | 2 |  |  |  | ROZPOCET | 0 | 0 | 0 | 0 | 0 | 1 | 0 | 4 | 4
| VV |  | Přeložka DK PVC DN200 - výkopy od původního terénu: | [14 empty] | VV | 2 | 1 | True | 0 | ROZPOCET
| VV |  | "Ornice:" (37,40+2,50)*3,00*0,20 |  | 23.94 | [12 empty] | VV | 2 | 2 | True | 0 | ROZPOCET
| VV |  | Součet |  | 23.94 | [12 empty] | VV | 2 | 4 | True | 1 | ROZPOCET
3 | K | 130001101RRX | Příplatek za ztížené hloubení v blízkosti vedení | m3 | 41.38 |  | 0 |  |  | základní |  | 0 | 0 | 0 | 0 | 0 | 4 | K | 2 |  |  |  | ROZPOCET | 0 | 0 | 0 | 0 | 0 | 1 | 0 | 4 | 6
| P |  | Poznámka k položce: Včetně případných nutných dokopávem a ručního výkopu podél sousedících inženýrských sítí Začátek provozního součtu Přeložka DK PVC DN200 - výkopy od původního terénu: ŠP - ŠP1:12,60*1,00*(2,77+5,33)/2 ŠP1 - ŠP2:(26,81-12,60)*1,00*(5,33+5,82)/2 ŠP2 - ŠP3:(40,71-26,81)*1,00*(5,82+2,90)/2 ŠP3 - ŠP4:(49,02-40,71)*1,00*(2,90+1,35)/2 Odbočka - stávající UV:6,00*1,00*(3,78+1,20)/2 Odbočka - stávající UV:2,20*1,00*(1,35+1,20)/2 Rozšíření pro ŠP:1,60*(1,60-1,00)*(5,33+5,82+2,90+1,35) Prohloubení pro ŠP:1,60*1,60*0,20*4 Odpočet ornice:-(37,40+2,50)*1,00*0,20 Odpočet asfaltových ploch:-(49,02-37,40+3,50+2,20)*1,00*0,30 Konec provozního součtu | [14 empty] | P | 2
| VV |  | "Příplatek -18%:" 229,9145*0,18 |  | 41.38 | [12 empty] | VV | 2 | 2 | True | 0 | ROZPOCET
| VV |  | Součet |  | 41.38 | [12 empty] | VV | 2 | 4 | True | 1 | ROZPOCET
4 | K | 132201211R00 | Hloubení rýh š.do 200 cm hor.3 do 100 m3,STROJNĚ | m3 | 229.91 |  | 0 |  |  | základní |  | 0 | 0 | 0 | 0 | 0 | 4 | K | 2 |  |  |  | ROZPOCET | 0 | 0 | 0 | 0 | 0 | 1 | 0 | 4 | 8
| P |  | Poznámka k položce: Položka obsahuje hloubení rýh traktorbagrem, naložení výkopku na dopravní prostředek pro svislé, nebo vodorovné přemístění, popř. přemístění výkopku do 3 m (po povrchu území), případné zajištění rypadel polštáři, udržování pracoviště a ochranu výkopiště proti stékání srážkové vody z okolního terénu i s jejím odvodněním, nebo odvedením, přesekání a odstranění kořenů ve výkopišti, odstranění napadávek, urovnání dna výkopu. | [14 empty] | P | 2
| VV |  | Přeložka DK PVC DN200 - výkopy od původního terénu: | [14 empty] | VV | 2 | 1 | True | 0 | ROZPOCET
| VV |  | "ŠP - ŠP1:" 12,60*1,00*(2,77+5,33)/2 |  | 51.03 | [12 empty] | VV | 2 | 2 | True | 0 | ROZPOCET
| VV |  | "ŠP1 - ŠP2:" (26,81-12,60)*1,00*(5,33+5,82)/2 |  | 79.22 | [12 empty] | VV | 2 | 2 | True | 0 | ROZPOCET
| VV |  | "ŠP2 - ŠP3:" (40,71-26,81)*1,00*(5,82+2,90)/2 |  | 60.6 | [12 empty] | VV | 2 | 2 | True | 0 | ROZPOCET
| VV |  | "ŠP3 - ŠP4:" (49,02-40,71)*1,00*(2,90+1,35)/2 |  | 17.66 | [12 empty] | VV | 2 | 2 | True | 0 | ROZPOCET
| VV |  | "Odbočka - stávající UV:" 6,00*1,00*(3,78+1,20)/2 |  | 14.94 | [12 empty] | VV | 2 | 2 | True | 0 | ROZPOCET
| VV |  | "Odbočka - stávající UV:" 2,20*1,00*(1,35+1,20)/2 |  | 2.81 | [12 empty] | VV | 2 | 2 | True | 0 | ROZPOCET
| VV |  | "Rozšíření pro ŠP:" 1,60*(1,60-1,00)*(5,33+5,82+2,90+1,35) |  | 14.78 | [12 empty] | VV | 2 | 2 | True | 0 | ROZPOCET
| VV |  | "Prohloubení pro ŠP:" 1,60*1,60*0,20*4 |  | 2.05 | [12 empty] | VV | 2 | 2 | True | 0 | ROZPOCET
| VV |  | "Odpočet ornice:" -(37,40+2,50)*1,00*0,20 |  | -7.98 | [12 empty] | VV | 2 | 2 | True | 0 | ROZPOCET
| VV |  | "Odpočet asfaltových ploch:" -(49,02-37,40+3,50+2,20)*1,00*0,30 |  | -5.2 | [12 empty] | VV | 2 | 2 | True | 0 | ROZPOCET
| VV |  | Součet |  | 229.91 | [12 empty] | VV | 2 | 4 | True | 1 | ROZPOCET
5 | K | 132201219R00 | Přípl.za lepivost,hloubení rýh 200cm,hor.3,STROJNĚ | m3 | 114.96 |  | 0 |  |  | základní |  | 0 | 0 | 0 | 0 | 0 | 4 | K | 2 |  |  |  | ROZPOCET | 0 | 0 | 0 | 0 | 0 | 1 | 0 | 4 | 10
| P |  | Poznámka k položce: Začátek provozního součtu Přeložka DK PVC DN200 - výkopy od původního terénu: ŠP - ŠP1:12,60*1,00*(2,77+5,33)/2 ŠP1 - ŠP2:(26,81-12,60)*1,00*(5,33+5,82)/2 ŠP2 - ŠP3:(40,71-26,81)*1,00*(5,82+2,90)/2 ŠP3 - ŠP4:(49,02-40,71)*1,00*(2,90+1,35)/2 Odbočka - stávající UV:6,00*1,00*(3,78+1,20)/2 Odbočka - stávající UV:2,20*1,00*(1,35+1,20)/2 Rozšíření pro ŠP:1,60*(1,60-1,00)*(5,33+5,82+2,90+1,35) Prohloubení pro ŠP:1,60*1,60*0,20*4 Odpočet ornice:-(37,40+2,50)*1,00*0,20 Odpočet asfaltových ploch:-(49,02-37,40+3,50+2,20)*1,00*0,30 Konec provozního součtu | [14 empty] | P | 2
| VV |  | 229,9145*0,5 |  | 114.96 | [12 empty] | VV | 2 | 2 | True | 0 | ROZPOCET
| VV |  | Součet |  | 114.96 | [12 empty] | VV | 2 | 4 | True | 1 | ROZPOCET
6 | K | 151101102R00 | Pažení a rozepření stěn rýh - příložné - hl.do 4 m | m2 | 446.91 |  | 0 |  |  | základní |  | 0 | 0 | 0 | 0 | 0 | 4 | K | 2 |  |  |  | ROZPOCET | 0 | 0 | 0 | 0 | 0 | 1 | 0 | 4 | 12
| VV |  | Přeložka DK PVC DN200 - výkopy od původního terénu: | [14 empty] | VV | 2 | 1 | True | 0 | ROZPOCET
| VV |  | "ŠP - ŠP1:" 12,60*(2,77+5,33)/2*2 |  | 102.06 | [12 empty] | VV | 2 | 2 | True | 0 | ROZPOCET
| VV |  | "ŠP1 - ŠP2:" (26,81-12,60)*(5,33+5,82)/2*2 |  | 158.44 | [12 empty] | VV | 2 | 2 | True | 0 | ROZPOCET
| VV |  | "ŠP2 - ŠP3:" (40,71-26,81)*(5,82+2,90)/2*2 |  | 121.21 | [12 empty] | VV | 2 | 2 | True | 0 | ROZPOCET
| VV |  | "ŠP3 - ŠP4:" (49,02-40,71)*(2,90+1,35)/2*2 |  | 35.32 | [12 empty] | VV | 2 | 2 | True | 0 | ROZPOCET
| VV |  | "Odbočka - stávající UV:" 6,00*(3,78+1,20)/2*2 |  | 29.88 | [12 empty] | VV | 2 | 2 | True | 0 | ROZPOCET
| VV |  | Součet |  | 446.91 | [12 empty] | VV | 2 | 4 | True | 1 | ROZPOCET
7 | K | 151101112R00 | Odstranění pažení stěn rýh - příložné - hl. do 4 m | m2 | 446.91 |  | 0 |  |  | základní |  | 0 | 0 | 0 | 0 | 0 | 4 | K | 2 |  |  |  | ROZPOCET | 0 | 0 | 0 | 0 | 0 | 1 | 0 | 4 | 14
| VV |  | Přeložka DK PVC DN200 - výkopy od původního terénu: | [14 empty] | VV | 2 | 1 | True | 0 | ROZPOCET
| VV |  | "ŠP - ŠP1:" 12,60*(2,77+5,33)/2*2 |  | 102.06 | [12 empty] | VV | 2 | 2 | True | 0 | ROZPOCET
| VV |  | "ŠP1 - ŠP2:" (26,81-12,60)*(5,33+5,82)/2*2 |  | 158.44 | [12 empty] | VV | 2 | 2 | True | 0 | ROZPOCET
| VV |  | "ŠP2 - ŠP3:" (40,71-26,81)*(5,82+2,90)/2*2 |  | 121.21 | [12 empty] | VV | 2 | 2 | True | 0 | ROZPOCET
| VV |  | "ŠP3 - ŠP4:" (49,02-40,71)*(2,90+1,35)/2*2 |  | 35.32 | [12 empty] | VV | 2 | 2 | True | 0 | ROZPOCET
| VV |  | "Odbočka - stávající UV:" 6,00*(3,78+1,20)/2*2 |  | 29.88 | [12 empty] | VV | 2 | 2 | True | 0 | ROZPOCET
| VV |  | Součet |  | 446.91 | [12 empty] | VV | 2 | 4 | True | 1 | ROZPOCET
8 | K | 162701105RSZ | Vodorovné přemístění výkopku z hor.1-4 na skládku zhotovitele | m3 | 108.83 |  | 0 |  |  | základní |  | 0 | 0 | 0 | 0 | 0 | 4 | K | 2 |  |  |  | ROZPOCET | 0 | 0 | 0 | 0 | 0 | 1 | 0 | 4 | 16
| VV |  | Výkopy: | [14 empty] | VV | 2 | 1 | True | 0 | ROZPOCET
| VV |  | Přeložka DK PVC DN200 - výkopy od původního terénu: | [14 empty] | VV | 2 | 1 | True | 0 | ROZPOCET
| VV |  | "ŠP - ŠP1:" 12,60*1,00*(2,77+5,33)/2 |  | 51.03 | [12 empty] | VV | 2 | 2 | True | 0 | ROZPOCET
| VV |  | "ŠP1 - ŠP2:" (26,81-12,60)*1,00*(5,33+5,82)/2 |  | 79.22 | [12 empty] | VV | 2 | 2 | True | 0 | ROZPOCET
| VV |  | "ŠP2 - ŠP3:" (40,71-26,81)*1,00*(5,82+2,90)/2 |  | 60.6 | [12 empty] | VV | 2 | 2 | True | 0 | ROZPOCET
| VV |  | "ŠP3 - ŠP4:" (49,02-40,71)*1,00*(2,90+1,35)/2 |  | 17.66 | [12 empty] | VV | 2 | 2 | True | 0 | ROZPOCET
| VV |  | "Odbočka - stávající UV:" 6,00*1,00*(3,78+1,20)/2 |  | 14.94 | [12 empty] | VV | 2 | 2 | True | 0 | ROZPOCET
| VV |  | "Odbočka - stávající UV:" 2,20*1,00*(1,35+1,20)/2 |  | 2.81 | [12 empty] | VV | 2 | 2 | True | 0 | ROZPOCET
| VV |  | "Rozšíření pro ŠP:" 1,60*(1,60-1,00)*(5,33+5,82+2,90+1,35) |  | 14.78 | [12 empty] | VV | 2 | 2 | True | 0 | ROZPOCET
| VV |  | "Prohloubení pro ŠP:" 1,60*1,60*0,20*4 |  | 2.05 | [12 empty] | VV | 2 | 2 | True | 0 | ROZPOCET
| VV |  | "Odpočet ornice:" -(37,40+2,50)*1,00*0,20 |  | -7.98 | [12 empty] | VV | 2 | 2 | True | 0 | ROZPOCET
| VV |  | "Odpočet asfaltových ploch:" -(49,02-37,40+3,50+2,20)*1,00*0,30 |  | -5.2 | [12 empty] | VV | 2 | 2 | True | 0 | ROZPOCET
| VV |  | "Odpočet zásypů zeminou:" -121,0847 |  | -121.08 | [12 empty] | VV | 2 | 2 | True | 0 | ROZPOCET
| VV |  | Součet |  | 108.83 | [12 empty] | VV | 2 | 4 | True | 1 | ROZPOCET
9 | K | 174101101R00 | Zásyp jam, rýh, šachet se zhutněním | m3 | 121.08 |  | 0 |  |  | základní |  | 0 | 0 | 0 | 0 | 0 | 4 | K | 2 |  |  |  | ROZPOCET | 0 | 0 | 0 | 0 | 0 | 1 | 0 | 4 | 18
| P |  | Poznámka k položce: Položka obsahuje strojní přemístění materiálu pro zásyp ze vzdálenosti do 10 m od okraje zásypu. | [14 empty] | P | 2
| VV |  | Výkopy: | [14 empty] | VV | 2 | 1 | True | 0 | ROZPOCET
| VV |  | Přeložka DK PVC DN200 - výkopy od původního terénu: | [14 empty] | VV | 2 | 1 | True | 0 | ROZPOCET
| VV |  | "ŠP - ŠP1:" 12,60*1,00*(2,77+5,33)/2 |  | 51.03 | [12 empty] | VV | 2 | 2 | True | 0 | ROZPOCET
| VV |  | "ŠP1 - ŠP2:" (26,81-12,60)*1,00*(5,33+5,82)/2 |  | 79.22 | [12 empty] | VV | 2 | 2 | True | 0 | ROZPOCET
| VV |  | "ŠP2 - ŠP3:" (40,71-26,81)*1,00*(5,82+2,90)/2 |  | 60.6 | [12 empty] | VV | 2 | 2 | True | 0 | ROZPOCET
| VV |  | "ŠP3 - ŠP4:" (49,02-40,71)*1,00*(2,90+1,35)/2 |  | 17.66 | [12 empty] | VV | 2 | 2 | True | 0 | ROZPOCET
| VV |  | "Odbočka - stávající UV:" 6,00*1,00*(3,78+1,20)/2 |  | 14.94 | [12 empty] | VV | 2 | 2 | True | 0 | ROZPOCET
| VV |  | "Odbočka - stávající UV:" 2,20*1,00*(1,35+1,20)/2 |  | 2.81 | [12 empty] | VV | 2 | 2 | True | 0 | ROZPOCET
| VV |  | "Rozšíření pro ŠP:" 1,60*(1,60-1,00)*(5,33+5,82+2,90+1,35) |  | 14.78 | [12 empty] | VV | 2 | 2 | True | 0 | ROZPOCET
| VV |  | "Prohloubení pro ŠP:" 1,60*1,60*0,20*4 |  | 2.05 | [12 empty] | VV | 2 | 2 | True | 0 | ROZPOCET
| VV |  | "Odpočet ornice:" -(37,40+2,50)*1,00*0,20 |  | -7.98 | [12 empty] | VV | 2 | 2 | True | 0 | ROZPOCET
| VV |  | "Odpočet asfaltových ploch:" -(49,02-37,40+3,50+2,20)*1,00*0,30 |  | -5.2 | [12 empty] | VV | 2 | 2 | True | 0 | ROZPOCET
| VV |  | Odpočet zásypů zeminou: | [14 empty] | VV | 2 | 1 | True | 0 | ROZPOCET
| VV |  | "Odpočet nerealizovaných zásypů podél objektu knihovny:"-15,16*1,00*0,50 |  | -7.58 | [12 empty] | VV | 2 | 2 | True | 0 | ROZPOCET
| VV |  | -(31,20-15,16)*1,00*3,62 |  | -58.06 | [12 empty] | VV | 2 | 2 | True | 0 | ROZPOCET
| VV |  | -(40,71-31,20)*1,00*0,50 |  | -4.76 | [12 empty] | VV | 2 | 2 | True | 0 | ROZPOCET
| VV |  | -2,50*1,00*0,50 |  | -1.25 | [12 empty] | VV | 2 | 2 | True | 0 | ROZPOCET
| VV |  | "Odpočet lože, potrubí a obsypů:" -(49,00+6,00+2,20)*1,00*(0,15+0,20+0,30) |  | -37.18 | [12 empty] | VV | 2 | 2 | True | 0 | ROZPOCET
| VV |  | Součet |  | 121.08 | [12 empty] | VV | 2 | 4 | True | 1 | ROZPOCET
10 | K | 175101101R00 | Obsyp potrubí bez prohození sypaniny | m3 | 21.08 |  | 0 |  |  | základní |  | 0 | 0 | 0 | 0 | 0 | 4 | K | 2 |  |  |  | ROZPOCET | 0 | 0 | 0 | 0 | 0 | 1 | 0 | 4 | 20
| VV |  | "Přeložka DK PVC DN200:" (49,00+6,00+2,20)*(0,80*(0,20+0,30)-0,10^2*Pi) |  | 21.08 | [12 empty] | VV | 2 | 2 | True | 0 | ROZPOCET
| VV |  | Součet |  | 21.08 | [12 empty] | VV | 2 | 4 | True | 1 | ROZPOCET
11 | K | 199000002R00 | Poplatek za skládku horniny 1- 4 č. dle katal. odpadů 17 05 04 | m3 | 108.83 |  | 0 |  |  | základní |  | 0 | 0 | 0 | 0 | 0 | 4 | K | 2 |  |  |  | ROZPOCET | 0 | 0 | 0 | 0 | 0 | 1 | 0 | 4 | 22
| VV |  | Výkopy: | [14 empty] | VV | 2 | 1 | True | 0 | ROZPOCET
| VV |  | Přeložka DK PVC DN200 - výkopy od původního terénu: | [14 empty] | VV | 2 | 1 | True | 0 | ROZPOCET
| VV |  | "ŠP - ŠP1:" 12,60*1,00*(2,77+5,33)/2 |  | 51.03 | [12 empty] | VV | 2 | 2 | True | 0 | ROZPOCET
| VV |  | "ŠP1 - ŠP2:" (26,81-12,60)*1,00*(5,33+5,82)/2 |  | 79.22 | [12 empty] | VV | 2 | 2 | True | 0 | ROZPOCET
| VV |  | "ŠP2 - ŠP3:" (40,71-26,81)*1,00*(5,82+2,90)/2 |  | 60.6 | [12 empty] | VV | 2 | 2 | True | 0 | ROZPOCET
| VV |  | "ŠP3 - ŠP4:" (49,02-40,71)*1,00*(2,90+1,35)/2 |  | 17.66 | [12 empty] | VV | 2 | 2 | True | 0 | ROZPOCET
| VV |  | "Odbočka - stávající UV:" 6,00*1,00*(3,78+1,20)/2 |  | 14.94 | [12 empty] | VV | 2 | 2 | True | 0 | ROZPOCET
| VV |  | "Odbočka - stávající UV:" 2,20*1,00*(1,35+1,20)/2 |  | 2.81 | [12 empty] | VV | 2 | 2 | True | 0 | ROZPOCET
| VV |  | "Rozšíření pro ŠP:" 1,60*(1,60-1,00)*(5,33+5,82+2,90+1,35) |  | 14.78 | [12 empty] | VV | 2 | 2 | True | 0 | ROZPOCET
| VV |  | "Prohloubení pro ŠP:" 1,60*1,60*0,20*4 |  | 2.05 | [12 empty] | VV | 2 | 2 | True | 0 | ROZPOCET
| VV |  | "Odpočet ornice:" -(37,40+2,50)*1,00*0,20 |  | -7.98 | [12 empty] | VV | 2 | 2 | True | 0 | ROZPOCET
| VV |  | "Odpočet asfaltových ploch:" -(49,02-37,40+3,50+2,20)*1,00*0,30 |  | -5.2 | [12 empty] | VV | 2 | 2 | True | 0 | ROZPOCET
| VV |  | "Odpočet zásypů zeminou:" -121,0847 |  | -121.08 | [12 empty] | VV | 2 | 2 | True | 0 | ROZPOCET
| VV |  | Součet |  | 108.83 | [12 empty] | VV | 2 | 4 | True | 1 | ROZPOCET
12 | K | 58337308R | Štěrkopísek frakce 0-2 tř.B | t | 41.6 |  | 0 |  |  | základní |  | 0 | 0 | 0 | 0 | 0 | 4 | K | 2 |  |  |  | ROZPOCET | 0 | 0 | 0 | 0 | 0 | 1 | 0 | 4 | 24
| VV |  | "Přeložka DK PVC DN200:" (49,00+6,00+2,20)*(0,80*(0,20+0,30)-0,10^2*Pi)*1,973 |  | 41.6 | [12 empty] | VV | 2 | 2 | True | 0 | ROZPOCET
| VV |  | Součet |  | 41.6 | [12 empty] | VV | 2 | 4 | True | 1 | ROZPOCET
| D | 45 | Podkladní a vedlejší konstrukce |  |  |  | 0 |  |  |  |  | 0 |  | 0 |  | 0 | 1 | D | 1 |  |  |  | ROZPOCET | [6 empty] | 0
13 | K | 451572111R00 | Lože pod potrubí z kameniva těženého 0 - 4 mm | m3 | 6.86 |  | 0 |  |  | základní |  | 0 | 0 | 0 | 0 | 0 | 4 | K | 2 |  |  |  | ROZPOCET | 0 | 0 | 0 | 0 | 0 | 1 | 0 | 4 | 26
| VV |  | "Přeložka DK PVC DN200:" (49,00+6,00+2,20)*0,80*0,15 |  | 6.86 | [12 empty] | VV | 2 | 2 | True | 0 | ROZPOCET
| VV |  | Součet |  | 6.86 | [12 empty] | VV | 2 | 4 | True | 1 | ROZPOCET
14 | K | 452112111R00 | Osazení beton. prstenců pod poklopy,výšky do100 mm | kus | 4 |  | 0 |  |  | základní |  | 0 | 0 | 0 | 0 | 0 | 4 | K | 2 |  |  |  | ROZPOCET | 0 | 0 | 0 | 0 | 0 | 1 | 0 | 4 | 28
| P |  | Poznámka k položce: Volba položky se řídí výškou prstence nebo rámu. V položkách nejsou zakalkulovány náklady na dodávku betonových výrobků; | [14 empty] | P | 2
| VV |  | Přeložka DK PVC DN200: | [14 empty] | VV | 2 | 1 | True | 0 | ROZPOCET
| VV |  | "VP H40:" 1 |  | 1 | [12 empty] | VV | 2 | 2 | True | 0 | ROZPOCET
| VV |  | "VP H60:" 1 |  | 1 | [12 empty] | VV | 2 | 2 | True | 0 | ROZPOCET
| VV |  | "VP H80:" 1 |  | 1 | [12 empty] | VV | 2 | 2 | True | 0 | ROZPOCET
| VV |  | "VP H100:" 1 |  | 1 | [12 empty] | VV | 2 | 2 | True | 0 | ROZPOCET
| VV |  | Součet |  | 4 | [12 empty] | VV | 2 | 4 | True | 1 | ROZPOCET
15 | K | 59224345.B.R | Prstenec vyrovn šachetní TBW-Q.1 40/600/120 | kus | 1.01 |  | 0 |  |  | základní |  | 0 | 0 | 0 | 0 | 0 | 4 | K | 2 |  |  |  | ROZPOCET | 0 | 0 | 0 | 0 | 0 | 1 | 0 | 4 | 30
| VV |  | Přeložka DK PVC DN200: | [14 empty] | VV | 2 | 1 | True | 0 | ROZPOCET
| VV |  | "VP H40:" 1*1,01 |  | 1.01 | [12 empty] | VV | 2 | 2 | True | 0 | ROZPOCET
| VV |  | Součet |  | 1.01 | [12 empty] | VV | 2 | 4 | True | 1 | ROZPOCET
16 | K | 59224346.B.R | Prstenec vyrovn šachetní TBW-Q.1 60/600/120 | kus | 1.01 |  | 0 |  |  | základní |  | 0 | 0 | 0 | 0 | 0 | 4 | K | 2 |  |  |  | ROZPOCET | 0 | 0 | 0 | 0 | 0 | 1 | 0 | 4 | 32
| VV |  | Přeložka DK PVC DN200: | [14 empty] | VV | 2 | 1 | True | 0 | ROZPOCET
| VV |  | "VP H60:" 1*1,01 |  | 1.01 | [12 empty] | VV | 2 | 2 | True | 0 | ROZPOCET
| VV |  | Součet |  | 1.01 | [12 empty] | VV | 2 | 4 | True | 1 | ROZPOCET
17 | K | 59224347.B.R | Prstenec vyrovn šachetní TBW-Q.1 80/600/120 | kus | 1.01 |  | 0 |  |  | základní |  | 0 | 0 | 0 | 0 | 0 | 4 | K | 2 |  |  |  | ROZPOCET | 0 | 0 | 0 | 0 | 0 | 1 | 0 | 4 | 34
| VV |  | Přeložka DK PVC DN200: | [14 empty] | VV | 2 | 1 | True | 0 | ROZPOCET
| VV |  | "VP H80:" 1*1,01 |  | 1.01 | [12 empty] | VV | 2 | 2 | True | 0 | ROZPOCET
| VV |  | Součet |  | 1.01 | [12 empty] | VV | 2 | 4 | True | 1 | ROZPOCET
18 | K | 59224348.B.R | Prstenec vyrovn šachetní TBW-Q.1 100/600/120 | kus | 1.01 |  | 0 |  |  | základní |  | 0 | 0 | 0 | 0 | 0 | 4 | K | 2 |  |  |  | ROZPOCET | 0 | 0 | 0 | 0 | 0 | 1 | 0 | 4 | 36
| VV |  | Přeložka DK PVC DN200: | [14 empty] | VV | 2 | 1 | True | 0 | ROZPOCET
| VV |  | "VP H100:" 1*1,01 |  | 1.01 | [12 empty] | VV | 2 | 2 | True | 0 | ROZPOCET
| VV |  | Součet |  | 1.01 | [12 empty] | VV | 2 | 4 | True | 1 | ROZPOCET
| D | 5.NR | Komunikace nad rýhou inženýrských sítí |  |  |  | 0 |  |  |  |  | 0 |  | 0 |  | 0 | 1 | D | 1 |  |  |  | ROZPOCET | [6 empty] | 0
19 | K | 113107530R00 | Odstranění podkladu pl. 50 m2,kam.drcené tl.30 cm | m2 | 35.4 |  | 0 |  |  | základní |  | 0 | 0 | 0 | 0 | 0 | 4 | K | 2 |  |  |  | ROZPOCET | 0 | 0 | 0 | 0 | 0 | 1 | 0 | 4 | 38
| VV |  | Přeložka DK PVC DN200 - výkopy od původního terénu: | [14 empty] | VV | 2 | 1 | True | 0 | ROZPOCET
| VV |  | "Prostor hlediště LK:" (12,00+3,50+2,20)*2,00 |  | 35.4 | [12 empty] | VV | 2 | 2 | True | 0 | ROZPOCET
| VV |  | Součet |  | 35.4 | [12 empty] | VV | 2 | 4 | True | 1 | ROZPOCET
20 | K | 113108310R00 | Odstranění asfaltové vrstvy pl. do 50 m2, tl.10 cm | m2 | 35.4 |  | 0 |  |  | základní |  | 0 | 0 | 0 | 0 | 0 | 4 | K | 2 |  |  |  | ROZPOCET | 0 | 0 | 0 | 0 | 0 | 1 | 0 | 4 | 40
| VV |  | Přeložka DK PVC DN200 - výkopy od původního terénu: | [14 empty] | VV | 2 | 1 | True | 0 | ROZPOCET
| VV |  | "Prostor hlediště LK:" (12,00+3,50+2,20)*2,00 |  | 35.4 | [12 empty] | VV | 2 | 2 | True | 0 | ROZPOCET
| VV |  | Součet |  | 35.4 | [12 empty] | VV | 2 | 4 | True | 1 | ROZPOCET
21 | K | 566903111R00 | Vyspravení podkladu po překopech kam.hrubě drceným | t | 19.89 |  | 0 |  |  | základní |  | 0 | 0 | 0 | 0 | 0 | 4 | K | 2 |  |  |  | ROZPOCET | 0 | 0 | 0 | 0 | 0 | 1 | 0 | 4 | 42
| VV |  | Přeložka DK PVC DN200 - výkopy od původního terénu: | [14 empty] | VV | 2 | 1 | True | 0 | ROZPOCET
| VV |  | "Prostor hlediště LK:" (12,00+3,50+2,20)*2,00*0,30*1,873 |  | 19.89 | [12 empty] | VV | 2 | 2 | True | 0 | ROZPOCET
| VV |  | Součet |  | 19.89 | [12 empty] | VV | 2 | 4 | True | 1 | ROZPOCET
22 | K | 566904111R00 | Vyspravení podkladu po překopech kam.obal.asfaltem | t | 8.85 |  | 0 |  |  | základní |  | 0 | 0 | 0 | 0 | 0 | 4 | K | 2 |  |  |  | ROZPOCET | 0 | 0 | 0 | 0 | 0 | 1 | 0 | 4 | 44
| VV |  | Přeložka DK PVC DN200 - výkopy od původního terénu: | [14 empty] | VV | 2 | 1 | True | 0 | ROZPOCET
| VV |  | "Prostor hlediště LK:" (12,00+3,50+2,20)*2,00*0,10*2,5 |  | 8.85 | [12 empty] | VV | 2 | 2 | True | 0 | ROZPOCET
| VV |  | Součet |  | 8.85 | [12 empty] | VV | 2 | 4 | True | 1 | ROZPOCET
23 | K | 919735112R00 | Řezání stávajícího živičného krytu tl. 5 - 10 cm | m | 39.4 |  | 0 |  |  | základní |  | 0 | 0 | 0 | 0 | 0 | 4 | K | 2 |  |  |  | ROZPOCET | 0 | 0 | 0 | 0 | 0 | 1 | 0 | 4 | 46
| VV |  | Přeložka DK PVC DN200 - výkopy od původního terénu: | [14 empty] | VV | 2 | 1 | True | 0 | ROZPOCET
| VV |  | "Prostor hlediště LK:" (12,00+3,50+2,20)*2+2,00*2 |  | 39.4 | [12 empty] | VV | 2 | 2 | True | 0 | ROZPOCET
| VV |  | Součet |  | 39.4 | [12 empty] | VV | 2 | 4 | True | 1 | ROZPOCET
24 | K | 979082113RSZ | Vodorovná doprava suti po suchu na skládku zhotovitele | t | 31.15 |  | 0 |  |  | základní |  | 0 | 0 | 0 | 0 | 0 | 4 | K | 2 |  |  |  | ROZPOCET | 0 | 0 | 0 | 0 | 0 | 1 | 0 | 4 | 48
25 | K | 979990002RRŠ | Poplatek za skládku stavební suti štěrky z komunikací, skupina odpadu 010408 | t | 23.36 |  | 0 |  |  | základní |  | 0 | 0 | 0 | 0 | 0 | 4 | K | 2 |  |  |  | ROZPOCET | 0 | 0 | 0 | 0 | 0 | 1 | 0 | 4 | 50
26 | K | 979990112RRA | Poplatek za reciklaci asfaltu, kusovost do 1600cm2 skupina 170302 | t | 7.79 |  | 0 |  |  | základní |  | 0 | 0 | 0 | 0 | 0 | 4 | K | 2 |  |  |  | ROZPOCET | 0 | 0 | 0 | 0 | 0 | 1 | 0 | 4 | 52
| P |  | Poznámka k položce: Položka je určena pro suť o velikosti kusu do 30x30 cm (technologický materiál určený k recyklaci). | [14 empty] | P | 2
| D | 8 | Trubní vedení |  |  |  | 0 |  |  |  |  | 0 |  | 0 |  | 0 | 1 | D | 1 |  |  |  | ROZPOCET | [6 empty] | 0
27 | K | 871353121R00 | Montáž trub z plastu, gumový kroužek, DN 200 | m | 57.2 |  | 0 |  |  | základní |  | 0 | 0 | 0 | 0 | 0 | 4 | K | 2 |  |  |  | ROZPOCET | 0 | 0 | 0 | 0 | 0 | 1 | 0 | 4 | 54
| P |  | Poznámka k položce: V položce je uvažováno s jedním spojem na 6 m potrubí. Položka je určena pro montáž potrubí z kanalizačních trub z plastu těsněných gumovým kroužkem v otevřeném výkopu ve sklonu do 20 %. | [14 empty] | P | 2
| VV |  | "Přeložka DK PVC DN200:" 49,00+6,00+2,20 |  | 57.2 | [12 empty] | VV | 2 | 2 | True | 0 | ROZPOCET
| VV |  | Součet |  | 57.2 | [12 empty] | VV | 2 | 4 | True | 1 | ROZPOCET
28 | K | 877353121R00 | Montáž tvarovek odboč. plast. gum. kroužek DN 200 | kus | 1 |  | 0 |  |  | základní |  | 0 | 0 | 0 | 0 | 0 | 4 | K | 2 |  |  |  | ROZPOCET | 0 | 0 | 0 | 0 | 0 | 1 | 0 | 4 | 56
| VV |  | Přeložka DK PVC DN200: | [14 empty] | VV | 2 | 1 | True | 0 | ROZPOCET
| VV |  | "Odbočka PVC DN200/200:" 1 |  | 1 | [12 empty] | VV | 2 | 2 | True | 0 | ROZPOCET
| VV |  | Součet |  | 1 | [12 empty] | VV | 2 | 4 | True | 1 | ROZPOCET
29 | K | 892571111R00 | Zkouška těsnosti kanalizace DN do 200, vodou | m | 57.2 |  | 0 |  |  | základní |  | 0 | 0 | 0 | 0 | 0 | 4 | K | 2 |  |  |  | ROZPOCET | 0 | 0 | 0 | 0 | 0 | 1 | 0 | 4 | 58
| P |  | Poznámka k položce: V položce jsou zakalkulovány náklady na napuštění vodou a dodání vody pro zkoušku těsnosti včetně zavakování potrubí dle zvolené technologie zhotovitele. | [14 empty] | P | 2
| VV |  | "Přeložka DK PVC DN200:" 49,00+6,00+2,20 |  | 57.2 | [12 empty] | VV | 2 | 2 | True | 0 | ROZPOCET
| VV |  | Součet |  | 57.2 | [12 empty] | VV | 2 | 4 | True | 1 | ROZPOCET
30 | K | 894421111RT1 | Osazení betonových dílců šachet skruže rovné, na kroužek, do 0,5 t | kus | 1 |  | 0 |  |  | základní |  | 0 | 0 | 0 | 0 | 0 | 4 | K | 2 |  |  |  | ROZPOCET | 0 | 0 | 0 | 0 | 0 | 1 | 0 | 4 | 60
| P |  | Poznámka k položce: Položka je určena pro osazení betonových dílců šachet dle DIN 4034, skruže rovné na kroužek, hmotnost do 0,5 t. V položce nejsou zakalkulovány náklady na dodání betonových dílců; dílce se oceňují ve specifikaci. | [14 empty] | P | 2
| VV |  | Přeložka DK PVC DN200: | [14 empty] | VV | 2 | 1 | True | 0 | ROZPOCET
| VV |  | "Skruž H250:" 1 |  | 1 | [12 empty] | VV | 2 | 2 | True | 0 | ROZPOCET
| VV |  | Součet |  | 1 | [12 empty] | VV | 2 | 4 | True | 1 | ROZPOCET
31 | K | 894421112RT1 | Osazení betonových dílců šachet skruže rovné, na kroužek, do 1,4 t | kus | 7 |  | 0 |  |  | základní |  | 0 | 0 | 0 | 0 | 0 | 4 | K | 2 |  |  |  | ROZPOCET | 0 | 0 | 0 | 0 | 0 | 1 | 0 | 4 | 62
| P |  | Poznámka k položce: Položka je určena pro osazení betonových dílců šachet dle DIN 4034, skruže rovné na kroužek, hmotnost přes 0,5 do 1,4 t. V položce nejsou zakalkulovány náklady na dodání betonových dílců; dílce se oceňují ve specifikaci. | [14 empty] | P | 2
| VV |  | Přeložka DK PVC DN200: | [14 empty] | VV | 2 | 1 | True | 0 | ROZPOCET
| VV |  | "Skruž H500:" 3 |  | 3 | [12 empty] | VV | 2 | 2 | True | 0 | ROZPOCET
| VV |  | "Skruž H1000:" 4 |  | 4 | [12 empty] | VV | 2 | 2 | True | 0 | ROZPOCET
| VV |  | Součet |  | 7 | [12 empty] | VV | 2 | 4 | True | 1 | ROZPOCET
32 | K | 894422111RT1 | Osazení betonových dílců šachet skruže přechodové, na kroužek | kus | 4 |  | 0 |  |  | základní |  | 0 | 0 | 0 | 0 | 0 | 4 | K | 2 |  |  |  | ROZPOCET | 0 | 0 | 0 | 0 | 0 | 1 | 0 | 4 | 64
| P |  | Poznámka k položce: Položka je určena pro osazení betonových dílců šachet dle DIN 4034, skruže přechodové na kroužek. V položce nejsou zakalkulovány náklady na dodání betonových dílců | [14 empty] | P | 2
| VV |  | Přeložka DK PVC DN200: | [14 empty] | VV | 2 | 1 | True | 0 | ROZPOCET
| VV |  | "Kónus H600:" 3 |  | 3 | [12 empty] | VV | 2 | 2 | True | 0 | ROZPOCET
| VV |  | "ZD H200:" 1 |  | 1 | [12 empty] | VV | 2 | 2 | True | 0 | ROZPOCET
| VV |  | Součet |  | 4 | [12 empty] | VV | 2 | 4 | True | 1 | ROZPOCET
33 | K | 894423111RT1 | Osazení betonových dílců šachet do 2,0 t šachtová dna, na kroužek, do 2,0 t | kus | 4 |  | 0 |  |  | základní |  | 0 | 0 | 0 | 0 | 0 | 4 | K | 2 |  |  |  | ROZPOCET | 0 | 0 | 0 | 0 | 0 | 1 | 0 | 4 | 66
| P |  | Poznámka k položce: Položka je určena pro osazení betonových dílců šachet dle DIN 4034, šachtová dna na kroužek, hmotnost do 2,0 t. V položce nejsou zakalkulovány náklady na dodání betonových dílců; | [14 empty] | P | 2
| VV |  | Přeložka DK PVC DN200: | [14 empty] | VV | 2 | 1 | True | 0 | ROZPOCET
| VV |  | "ŠD DN200:" 4 |  | 4 | [12 empty] | VV | 2 | 2 | True | 0 | ROZPOCET
| VV |  | Součet |  | 4 | [12 empty] | VV | 2 | 4 | True | 1 | ROZPOCET
34 | K | 899103111R00 | Osazení poklopu s rámem do 150 kg | kus | 4 |  | 0 |  |  | základní |  | 0 | 0 | 0 | 0 | 0 | 4 | K | 2 |  |  |  | ROZPOCET | 0 | 0 | 0 | 0 | 0 | 1 | 0 | 4 | 68
35 | K | 28611142.R | Trubka kanalizační KG SN8 DN 200 | kus | 58.92 |  | 0 |  |  | základní |  | 0 | 0 | 0 | 0 | 0 | 4 | K | 2 |  |  |  | ROZPOCET | 0 | 0 | 0 | 0 | 0 | 1 | 0 | 4 | 70
| VV |  | "Přeložka DK PVC DN200:" (49,00+6,00+2,20)*1,03 |  | 58.92 | [12 empty] | VV | 2 | 2 | True | 0 | ROZPOCET
| VV |  | Součet |  | 58.92 | [12 empty] | VV | 2 | 4 | True | 1 | ROZPOCET
36 | K | 28650780.R | Odbočka kanalizační PVC DN 200/200 mm 87° | kus | 1.02 |  | 0 |  |  | základní |  | 0 | 0 | 0 | 0 | 0 | 4 | K | 2 |  |  |  | ROZPOCET | 0 | 0 | 0 | 0 | 0 | 1 | 0 | 4 | 72
| VV |  | Přeložka DK PVC DN200: | [14 empty] | VV | 2 | 1 | True | 0 | ROZPOCET
| VV |  | "Odbočka PVC DN200/200:" 1*1,015 |  | 1.02 | [12 empty] | VV | 2 | 2 | True | 0 | ROZPOCET
| VV |  | Součet |  | 1.02 | [12 empty] | VV | 2 | 4 | True | 1 | ROZPOCET
37 | K | 55243446.R | Poklop kruhový 600 B 400 bez odvětrání Rám BEGU - DIN 4271-R1, poklop GU-B-1 | kus | 4 |  | 0 |  |  | základní |  | 0 | 0 | 0 | 0 | 0 | 4 | K | 2 |  |  |  | ROZPOCET | 0 | 0 | 0 | 0 | 0 | 1 | 0 | 4 | 74
38 | K | 592243593.R | Konus šachetní TBR-Q.1 100-63/58 | kus | 3.03 |  | 0 |  |  | základní |  | 0 | 0 | 0 | 0 | 0 | 4 | K | 2 |  |  |  | ROZPOCET | 0 | 0 | 0 | 0 | 0 | 1 | 0 | 4 | 76
| VV |  | Přeložka DK PVC DN200: | [14 empty] | VV | 2 | 1 | True | 0 | ROZPOCET
| VV |  | "Kónus H600:"3*1,01 |  | 3.03 | [12 empty] | VV | 2 | 2 | True | 0 | ROZPOCET
| VV |  | Součet |  | 3.03 | [12 empty] | VV | 2 | 4 | True | 1 | ROZPOCET
39 | K | 592243594.R | Skruž šachetní TBS-Q.1 1000/250/120 SP | kus | 1.01 |  | 0 |  |  | základní |  | 0 | 0 | 0 | 0 | 0 | 4 | K | 2 |  |  |  | ROZPOCET | 0 | 0 | 0 | 0 | 0 | 1 | 0 | 4 | 78
| VV |  | Přeložka DK PVC DN200: | [14 empty] | VV | 2 | 1 | True | 0 | ROZPOCET
| VV |  | "Skruž H250:" 1*1,01 |  | 1.01 | [12 empty] | VV | 2 | 2 | True | 0 | ROZPOCET
| VV |  | Součet |  | 1.01 | [12 empty] | VV | 2 | 4 | True | 1 | ROZPOCET
40 | K | 592243595.R | Skruž šachetní TBS-Q.1 1000/500/120 SP | kus | 3.03 |  | 0 |  |  | základní |  | 0 | 0 | 0 | 0 | 0 | 4 | K | 2 |  |  |  | ROZPOCET | 0 | 0 | 0 | 0 | 0 | 1 | 0 | 4 | 80
| VV |  | Přeložka DK PVC DN200: | [14 empty] | VV | 2 | 1 | True | 0 | ROZPOCET
| VV |  | "Skruž H500:" 3*1,01 |  | 3.03 | [12 empty] | VV | 2 | 2 | True | 0 | ROZPOCET
| VV |  | Součet |  | 3.03 | [12 empty] | VV | 2 | 4 | True | 1 | ROZPOCET
41 | K | 592243596.R | Skruž šachetní TBS-Q.1 1000/1000/120 SP | kus | 4.04 |  | 0 |  |  | základní |  | 0 | 0 | 0 | 0 | 0 | 4 | K | 2 |  |  |  | ROZPOCET | 0 | 0 | 0 | 0 | 0 | 1 | 0 | 4 | 82
| VV |  | Přeložka DK PVC DN200: | [14 empty] | VV | 2 | 1 | True | 0 | ROZPOCET
| VV |  | "Skruž H1000:" 4*1,01 |  | 4.04 | [12 empty] | VV | 2 | 2 | True | 0 | ROZPOCET
| VV |  | Součet |  | 4.04 | [12 empty] | VV | 2 | 4 | True | 1 | ROZPOCET
42 | K | 592243599.R | Zákrytová deska TZK-Q.1 1000x625/200 D400 | kus | 1.01 |  | 0 |  |  | základní |  | 0 | 0 | 0 | 0 | 0 | 4 | K | 2 |  |  |  | ROZPOCET | 0 | 0 | 0 | 0 | 0 | 1 | 0 | 4 | 84
| VV |  | Přeložka DK PVC DN200: | [14 empty] | VV | 2 | 1 | True | 0 | ROZPOCET
| VV |  | "ZD H200:" 1*1,01 |  | 1.01 | [12 empty] | VV | 2 | 2 | True | 0 | ROZPOCET
| VV |  | Součet |  | 1.01 | [12 empty] | VV | 2 | 4 | True | 1 | ROZPOCET
43 | K | 592243705.R | Dno šachetní TBZ-Q.1 CAPITAN 200/500 včetně kynety dle PD | kus | 4.04 |  | 0 |  |  | základní |  | 0 | 0 | 0 | 0 | 0 | 4 | K | 2 |  |  |  | ROZPOCET | 0 | 0 | 0 | 0 | 0 | 1 | 0 | 4 | 86
| VV |  | Přeložka DK PVC DN200: | [14 empty] | VV | 2 | 1 | True | 0 | ROZPOCET
| VV |  | "ŠD DN200:" 4*1,01 |  | 4.04 | [12 empty] | VV | 2 | 2 | True | 0 | ROZPOCET
| VV |  | Součet |  | 4.04 | [12 empty] | VV | 2 | 4 | True | 1 | ROZPOCET
44 | K | 59224373.R | Těsnění elastom pro šach díly EMT 100/1.7 - DN1000 | kus | 12.12 |  | 0 |  |  | základní |  | 0 | 0 | 0 | 0 | 0 | 4 | K | 2 |  |  |  | ROZPOCET | 0 | 0 | 0 | 0 | 0 | 1 | 0 | 4 | 88
| VV |  | Přeložka DK PVC DN200: | [14 empty] | VV | 2 | 1 | True | 0 | ROZPOCET
| VV |  | "Těsnění:" 12*1,01 |  | 12.12 | [12 empty] | VV | 2 | 2 | True | 0 | ROZPOCET
| VV |  | Součet |  | 12.12 | [12 empty] | VV | 2 | 4 | True | 1 | ROZPOCET
| D | 99 | Staveništní přesun hmot |  |  |  | 0 |  |  |  |  | 0 |  | 0 |  | 0 | 1 | D | 1 |  |  |  | ROZPOCET | [6 empty] | 0
45 | K | 998276101R00 | Přesun hmot, trubní vedení plastová, otevř. výkop | t | 100.32 |  | 0 |  |  | základní |  | 0 | 0 | 0 | 0 | 0 | 4 | K | 2 |  |  |  | ROZPOCET | 0 | 0 | 0 | 0 | 0 | 1 | 0 | 4 | 90

## RTCH - Rozvody tepla a c...
{e7266aa8-6fe9-48c5-ad6c-c919e103f1e8}
2
| KRYCÍ LIST SOUPISU PRACÍ | [7 empty] | v --- níže se nacházejí doplnkové a pomocné údaje k sestavám --- v | [8 empty] | False
Stavba:
Novostavba knihovny Antonína Marka v Turnově
Objekt:
TZB - Technická zařízení budov
Soupis:
VZT - Vzduchotechnika
Úroveň 3:
RTCH - Rozvody tepla a chladu
| KSO: |  |  |  |  | CC-CZ:
| Místo: |  | Turnov, p.č. 662/2 |  |  | Datum: | 25. 10. 2023
| Zadavatel: |  |  |  |  | IČ:
|  | Město Turnov |  |  |  | DIČ:
| Uchazeč: |  |  |  |  | IČ: | Vyplň údaj
|  | Vyplň údaj |  |  |  | DIČ: | Vyplň údaj
| Projektant: |  |  |  |  | IČ:
|  | A69 - architekti s.r.o. |  |  |  | DIČ:
| Zpracovatel: |  |  |  |  | IČ:
|  | QSB s.r.o. |  |  |  | DIČ:
Poznámka:
Soupis prací je sestaven s využitím Cenové soustavy ÚRS. Položky, které pochází z této cenové soustavy, jsou ve sloupci 'Cenová soustava' označeny popisem 'CS ÚRS' a úrovní příslušného kalendářního pololetí. Veškeré další informace vymezující popis a podmínky použití těchto položek z Cenové soustavy, které nejsou uvedeny přímo v soupisu prací, jsou neomezeně dálkově k dispozici na webu podminky.urs.cz. Položky, pokud není uvedeno jinak, obsahují veškeré náklady na provedení, tzn. dodávku, montáž a montážní prostředky, kotevní a spojovací prvky, přesuny a dopravu, skládkovné, systémové detaily a řešení, pomocné lešení a přípravné práce. Podrobná specifikace položek je obsažena v projektové dokumentaci, která je nedílnou součástí zadávací dokumentace. Pokud není uveden výkaz výměr, byly hodnoty převzaty přímo z tabulek v projektu a CAD systémů. Pokud se v zadávací dokumentaci objeví obchodní název, je uveden pouze orientačně, jako příklad a uchazeč může nabídnout rovnocenné řešení se stejnými nebo lepšími parametry.
| Cena bez DPH | [5 empty] | 0
|  |  | Základ daně |  |  | Sazba daně | Výše daně
| DPH | základní | 0 |  |  | 21% | 0
|  | snížená | 0 |  |  | 15% | 0
|  | zákl. přenesená | 0 |  |  | 21% | 0
|  | sníž. přenesená | 0 |  |  | 15% | 0
|  | nulová | 0 |  |  | 0% | 0
| Cena s DPH |  |  | v | CZK |  | 0
| Projektant |  |  | Zpracovatel
| Datum a podpis: |  | Razítko | Datum a podpis: |  |  | Razítko
| Objednavatel |  |  | Uchazeč
| Datum a podpis: |  | Razítko | Datum a podpis: |  |  | Razítko
REKAPITULACE ČLENĚNÍ SOUPISU PRACÍ
Stavba:
Novostavba knihovny Antonína Marka v Turnově
Objekt:
TZB - Technická zařízení budov
Soupis:
VZT - Vzduchotechnika
Úroveň 3:
RTCH - Rozvody tepla a chladu
Místo: |  |  | Turnov, p.č. 662/2 |  |  | Datum: | 25. 10. 2023
Zadavatel: |  |  | Město Turnov |  |  | Projektant: | A69 - architekti s.r.o.
Uchazeč: |  |  | Vyplň údaj |  |  | Zpracovatel: | QSB s.r.o.
Kód dílu - Popis | [6 empty] | Cena celkem [CZK]
Náklady ze soupisu prací | [6 empty] | 0 | [11 empty] | -1
| PSV - Práce a dodávky PSV | [5 empty] | 0
| 751 - Vzduchotechnika | [5 empty] | 0
| 1 - Strojovna RTCH (střecha+ technická místnost) | [5 empty] | 0
| 2 - Čerpadla | [5 empty] | 0
| 3 - Armatury | [5 empty] | 0
| 4 - Otopná tělesa + BKT/ oBKT | [5 empty] | 0
| 5 - Potrubí a izolace | [5 empty] | 0
| D2 - Ostatní | [5 empty] | 0
SOUPIS PRACÍ
Stavba:
Novostavba knihovny Antonína Marka v Turnově
Objekt:
TZB - Technická zařízení budov
Soupis:
VZT - Vzduchotechnika
Úroveň 3:
RTCH - Rozvody tepla a chladu
Místo: |  |  | Turnov, p.č. 662/2 |  |  | Datum: | 25. 10. 2023
Zadavatel: |  |  | Město Turnov |  |  | Projektant: | A69 - architekti s.r.o.
Uchazeč: |  |  | Vyplň údaj |  |  | Zpracovatel: | QSB s.r.o.
PČ | Typ | Kód | Popis | MJ | Množství | J.cena [CZK] | Cena celkem [CZK] | Cenová soustava |  | DPH | J. Nh [h] | Nh celkem [h] | J. hmotnost [t] | Hmotnost celkem [t] | J. suť [t] | Suť Celkem [t]
Náklady soupisu celkem | [6 empty] | 0 |  |  |  |  | 0 |  | 0 |  | 0 |  | D | -1 | [7 empty] | 0
| D | PSV | Práce a dodávky PSV |  |  |  | 0 |  |  |  |  | 0 |  | 0 |  | 0 | 2 | D | 0 | ROZPOCET | [6 empty] | 0
| D | 751 | Vzduchotechnika |  |  |  | 0 |  |  |  |  | 0 |  | 0 |  | 0 | 2 | D | 1 | ROZPOCET | [6 empty] | 0
| D | 1 | Strojovna RTCH (střecha+ technická místnost) |  |  |  | 0 |  |  |  |  | 0 |  | 0 |  | 0 | 1 | D | 2 | ROZPOCET | [6 empty] | 0
1 | K | 1.1 | Reverzibilní tepelné čerpadlo- chladicí výkon 57 kW, vytápěcí výkon 46 kW - Venkovní provedení s vlastním řídícím systémem, včetně hydraulického modulu se zdvojeným čerpadlem, expanzní nádobou a pojistným ventilem. | kpl. | 1 |  | 0 |  |  | základní |  | 0 | 0 | 0 | 0 | 0 | 16 | K | 3 | ROZPOCET | 0 | 0 | 0 | 0 | 0 | 1 | 0 | 16 | 4
| P |  | Poznámka k položce: Jednotka včetně propojovacího potrubí, náplně chladiva a pružného uložení | [14 empty] | P | 3
2 | K | 1.2 | Plynový kondenzační kotel 48 kW | kpl. | 1 |  | 0 |  |  | základní |  | 0 | 0 | 0 | 0 | 0 | 16 | K | 3 | ROZPOCET | 0 | 0 | 0 | 0 | 0 | 1 | 0 | 16 | 6
3 | K | 1.3 | Chemická úpravna topné vody 2m3/h | kpl. | 1 |  | 0 |  |  | základní |  | 0 | 0 | 0 | 0 | 0 | 16 | K | 3 | ROZPOCET | 0 | 0 | 0 | 0 | 0 | 1 | 0 | 16 | 8
4 | K | 1.4 | Příprava a plnění nemrznoucí měsi s oběhovým čerpadlem, sestavou armatur a el. rozváděče. 800 litrů | kpl. | 1 |  | 0 |  |  | základní |  | 0 | 0 | 0 | 0 | 0 | 16 | K | 3 | ROZPOCET | 0 | 0 | 0 | 0 | 0 | 1 | 0 | 16 | 10
5 | K | 1.5 | Expanzní membránová nádoba 300 litrů | kpl. | 1 |  | 0 |  |  | základní |  | 0 | 0 | 0 | 0 | 0 | 16 | K | 3 | ROZPOCET | 0 | 0 | 0 | 0 | 0 | 1 | 0 | 16 | 12
6 | K | 1.6 | Expanzní membránová nádoba odolná glykolu 200 litrů | kpl. | 1 |  | 0 |  |  | základní |  | 0 | 0 | 0 | 0 | 0 | 16 | K | 3 | ROZPOCET | 0 | 0 | 0 | 0 | 0 | 1 | 0 | 16 | 14
7 | K | 1.7 | Expanzní membránová nádoba odolná glykolu 80 litrů | kpl. | 1 |  | 0 |  |  | základní |  | 0 | 0 | 0 | 0 | 0 | 16 | K | 3 | ROZPOCET | 0 | 0 | 0 | 0 | 0 | 1 | 0 | 16 | 16
8 | K | 1.8 | Tlaková akumulační nádoba 2000 litrů | kpl. | 1 |  | 0 |  |  | základní |  | 0 | 0 | 0 | 0 | 0 | 16 | K | 3 | ROZPOCET | 0 | 0 | 0 | 0 | 0 | 1 | 0 | 16 | 18
9 | K | 1.9 | Deskový výměník voda/glykol 20 kW, dP max. 20kPa | kpl. | 1 |  | 0 |  |  | základní |  | 0 | 0 | 0 | 0 | 0 | 16 | K | 3 | ROZPOCET | 0 | 0 | 0 | 0 | 0 | 1 | 0 | 16 | 20
10 | K | 1.10 | Deskový výměník voda/glykol 50 kW, dP max. 20kPa | kpl. | 1 |  | 0 |  |  | základní |  | 0 | 0 | 0 | 0 | 0 | 16 | K | 3 | ROZPOCET | 0 | 0 | 0 | 0 | 0 | 1 | 0 | 16 | 22
11 | K | 1.11 | Rozdělovač sběrač topných/chladících okruhů, včetně návarků na vypouštění a jímek snímačů MaR, tepelné izolace a podpůrné konstrukce. 4 okruhy | kpl. | 1 |  | 0 |  |  | základní |  | 0 | 0 | 0 | 0 | 0 | 16 | K | 3 | ROZPOCET | 0 | 0 | 0 | 0 | 0 | 1 | 0 | 16 | 24
| D | 2 | Čerpadla |  |  |  | 0 |  |  |  |  | 0 |  | 0 |  | 0 | 1 | D | 2 | ROZPOCET | [6 empty] | 0
12 | K | 2.1 | Zdvojené oběhové čerpadlo s elektronickou regulací výkonu pro okruhy s nemrnoucí směsí vč. reléového modulu, protipřírub, šroubů, těsnění, pryžových izolátorů chvění - Jmenovitý průtok 30 m3/h, Dopravní výška 10-15 m | kpl. | 1 |  | 0 |  |  | základní |  | 0 | 0 | 0 | 0 | 0 | 16 | K | 3 | ROZPOCET | 0 | 0 | 0 | 0 | 0 | 1 | 0 | 16 | 26
13 | K | 2.2 | Zdvojené oběhové čerpadlo s elektronickou regulací výkonu pro okruhy s nemrnoucí směsí vč. reléového modulu, protipřírub, šroubů, těsnění, pryžových izolátorů chvění - Jmenovitý průtok 30 m3/h, Dopravní výška 10-15 m - Okruh deskový výměník/akumulační nádoba | kpl | 1 |  | 0 |  |  | základní |  | 0 | 0 | 0 | 0 | 0 | 16 | K | 3 | ROZPOCET | 0 | 0 | 0 | 0 | 0 | 1 | 0 | 16 | 28
14 | K | 2.3 | Oběhové čerpadlo s elektronickou regulací výkonu pro okruhy s upravenou vodou vč. reléového modulu, protipřírub, šroubů, těsnění, pryžových izolátorů chvění - Jmenovitý průtok 2 m3/h, Dopravní výška 4-6 m . Ohřívač VZT jednotky | kpl | 3 |  | 0 |  |  | základní |  | 0 | 0 | 0 | 0 | 0 | 16 | K | 3 | ROZPOCET | 0 | 0 | 0 | 0 | 0 | 1 | 0 | 16 | 30
15 | K | 2.4 | Oběhové čerpadlo s elektronickou regulací výkonu pro okruhy s upravenou vodou vč. reléového modulu, protipřírub, šroubů, těsnění, pryžových izolátorů chvění - Jmenovitý průtok 2 m3/h, Dopravní výška 4-6 m. Okruh UT | kpl | 1 |  | 0 |  |  | základní |  | 0 | 0 | 0 | 0 | 0 | 16 | K | 3 | ROZPOCET | 0 | 0 | 0 | 0 | 0 | 1 | 0 | 16 | 32
| D | 3 | Armatury |  |  |  | 0 |  |  |  |  | 0 |  | 0 |  | 0 | 1 | D | 2 | ROZPOCET | [6 empty] | 0
16 | K | 3.1 | Kulový kohout pro otopné systémy, oboustranně vnitřní závit, s páčkou, max.120°C, PN 6 DN20 | ks | 13 |  | 0 |  |  | základní |  | 0 | 0 | 0 | 0 | 0 | 16 | K | 3 | ROZPOCET | 0 | 0 | 0 | 0 | 0 | 1 | 0 | 16 | 34
17 | K | 3.2 | Kulový kohout pro otopné systémy, oboustranně vnitřní závit, s páčkou, max.120°C, PN 6 DN25 | ks | 27 |  | 0 |  |  | základní |  | 0 | 0 | 0 | 0 | 0 | 16 | K | 3 | ROZPOCET | 0 | 0 | 0 | 0 | 0 | 1 | 0 | 16 | 36
18 | K | 3.3 | Kulový kohout pro otopné systémy, oboustranně vnitřní závit, s páčkou, max.120°C, PN 6 DN32 | ks | 4 |  | 0 |  |  | základní |  | 0 | 0 | 0 | 0 | 0 | 16 | K | 3 | ROZPOCET | 0 | 0 | 0 | 0 | 0 | 1 | 0 | 16 | 38
19 | K | 3.5 | Kulový kohout pro otopné systémy, oboustranně vnitřní závit, s páčkou, max.120°C, PN 6 DN50 | ks | 14 |  | 0 |  |  | základní |  | 0 | 0 | 0 | 0 | 0 | 16 | K | 3 | ROZPOCET | 0 | 0 | 0 | 0 | 0 | 1 | 0 | 16 | 40
20 | K | 3.6 | Kulový kohout pro otopné systémy, oboustranně vnitřní závit, s páčkou, max.120°C, PN 6 DN65 | ks | 4 |  | 0 |  |  | základní |  | 0 | 0 | 0 | 0 | 0 | 16 | K | 3 | ROZPOCET | 0 | 0 | 0 | 0 | 0 | 1 | 0 | 16 | 42
21 | K | 3.7 | Zpětná klapka závirová s pružinou, max. 120°C, PN6 DN20 | ks | 4 |  | 0 |  |  | základní |  | 0 | 0 | 0 | 0 | 0 | 16 | K | 3 | ROZPOCET | 0 | 0 | 0 | 0 | 0 | 1 | 0 | 16 | 44
22 | K | 3.8 | Zpětná klapka závirová s pružinou, max. 120°C, PN6 DN25 | ks | 1 |  | 0 |  |  | základní |  | 0 | 0 | 0 | 0 | 0 | 16 | K | 3 | ROZPOCET | 0 | 0 | 0 | 0 | 0 | 1 | 0 | 16 | 46
23 | K | 3.9 | Zpětná klapka závirová s pružinou, max. 120°C, PN6 DN65 | ks | 1 |  | 0 |  |  | základní |  | 0 | 0 | 0 | 0 | 0 | 16 | K | 3 | ROZPOCET | 0 | 0 | 0 | 0 | 0 | 1 | 0 | 16 | 48
24 | K | 3.10 | Filtr s nerez sítkem, PN 6 DN20 | ks | 2 |  | 0 |  |  | základní |  | 0 | 0 | 0 | 0 | 0 | 16 | K | 3 | ROZPOCET | 0 | 0 | 0 | 0 | 0 | 1 | 0 | 16 | 50
25 | K | 3.11 | Filtr s nerez sítkem, PN 6 DN25 | ks | 2 |  | 0 |  |  | základní |  | 0 | 0 | 0 | 0 | 0 | 16 | K | 3 | ROZPOCET | 0 | 0 | 0 | 0 | 0 | 1 | 0 | 16 | 52
26 | K | 3.12 | Filtr s nerez sítkem, PN 6 DN50 | ks | 1 |  | 0 |  |  | základní |  | 0 | 0 | 0 | 0 | 0 | 16 | K | 3 | ROZPOCET | 0 | 0 | 0 | 0 | 0 | 1 | 0 | 16 | 54
27 | K | 3.13 | Filtr s nerez sítkem, PN 6 DN65 | ks | 1 |  | 0 |  |  | základní |  | 0 | 0 | 0 | 0 | 0 | 16 | K | 3 | ROZPOCET | 0 | 0 | 0 | 0 | 0 | 1 | 0 | 16 | 56
28 | K | 3.14 | Teploměr přímý D100, 0-120°C, včetně jímky L 60 | kpl | 15 |  | 0 |  |  | základní |  | 0 | 0 | 0 | 0 | 0 | 16 | K | 3 | ROZPOCET | 0 | 0 | 0 | 0 | 0 | 1 | 0 | 16 | 58
29 | K | 3.15 | Tlakoměr D100, 0-600kPa, včetně kulového kohoutu a navařovací smyčky. | kpl | 15 |  | 0 |  |  | základní |  | 0 | 0 | 0 | 0 | 0 | 16 | K | 3 | ROZPOCET | 0 | 0 | 0 | 0 | 0 | 1 | 0 | 16 | 60
30 | K | 3.16 | Automatický odvzdušňovací ventil s možností ručního uzavření | kpl | 15 |  | 0 |  |  | základní |  | 0 | 0 | 0 | 0 | 0 | 16 | K | 3 | ROZPOCET | 0 | 0 | 0 | 0 | 0 | 1 | 0 | 16 | 62
31 | K | 3.17 | Vypouštěcí ventil s nástavcem na hadici DN15 | kpl | 15 |  | 0 |  |  | základní |  | 0 | 0 | 0 | 0 | 0 | 16 | K | 3 | ROZPOCET | 0 | 0 | 0 | 0 | 0 | 1 | 0 | 16 | 64
32 | K | 3.18 | Přímý regulační ventil s el. pohonem DN20, kvs 3 | kpl | 1 |  | 0 |  |  | základní |  | 0 | 0 | 0 | 0 | 0 | 16 | K | 3 | ROZPOCET | 0 | 0 | 0 | 0 | 0 | 1 | 0 | 16 | 66
33 | K | 3.19 | Uzavírací ventil s el. pohonem DN50, kvs 100 | kpl | 1 |  | 0 |  |  | základní |  | 0 | 0 | 0 | 0 | 0 | 16 | K | 3 | ROZPOCET | 0 | 0 | 0 | 0 | 0 | 1 | 0 | 16 | 68
34 | K | 3.20 | Vyvažovací ventil závitový s meřícími vsuvkami, vč. rozebiratelného šroubení DN20 | kpl | 14 |  | 0 |  |  | základní |  | 0 | 0 | 0 | 0 | 0 | 16 | K | 3 | ROZPOCET | 0 | 0 | 0 | 0 | 0 | 1 | 0 | 16 | 70
35 | K | 3.21 | Vyvažovací ventil závitový s meřícími vsuvkami, vč. rozebiratelného šroubení DN25 | kpl | 1 |  | 0 |  |  | základní |  | 0 | 0 | 0 | 0 | 0 | 16 | K | 3 | ROZPOCET | 0 | 0 | 0 | 0 | 0 | 1 | 0 | 16 | 72
36 | K | 3.22 | Vyvažovací ventil závitový s meřícími vsuvkami, vč. rozebiratelného šroubení DN50 | kpl | 1 |  | 0 |  |  | základní |  | 0 | 0 | 0 | 0 | 0 | 16 | K | 3 | ROZPOCET | 0 | 0 | 0 | 0 | 0 | 1 | 0 | 16 | 74
37 | K | 3.23 | Trojcestný regulační ventil s el. pohonem DN15, kvs1,0 | kpl | 1 |  | 0 |  |  | základní |  | 0 | 0 | 0 | 0 | 0 | 16 | K | 3 | ROZPOCET | 0 | 0 | 0 | 0 | 0 | 1 | 0 | 16 | 76
38 | K | 3.24 | Trojcestný regulační ventil s el. pohonem DN32, kvs16 | kpl | 1 |  | 0 |  |  | základní |  | 0 | 0 | 0 | 0 | 0 | 16 | K | 3 | ROZPOCET | 0 | 0 | 0 | 0 | 0 | 1 | 0 | 16 | 78
39 | K | 3.25 | Trojcestný přepínací ventil s el. pohonem DN50, kvs 100 | kpl | 4 |  | 0 |  |  | základní |  | 0 | 0 | 0 | 0 | 0 | 16 | K | 3 | ROZPOCET | 0 | 0 | 0 | 0 | 0 | 1 | 0 | 16 | 80
40 | K | 3.26 | Kompletní rozdělovač/sběrač - montážní jednotka pod omítku (skříň rozdělovače z pozinkovaného ocelového plechu, dvířka, přestavitelné vodící trubky a předem montovaný mosazný rozdělovač topného okruhu s průtokoměry na přívodech, vč. spojov. šroubení, regul. ventilů, termostatu s průtokovým regulátorem na vratném potrubí každého okruhu a dvou kombinovaných ventilů s automatickým odvzdušňovačem a vypouštěním, úprava povrchu - práškově lakováno 2 okruhy | kpl | 2 |  | 0 |  |  | základní |  | 0 | 0 | 0 | 0 | 0 | 16 | K | 3 | ROZPOCET | 0 | 0 | 0 | 0 | 0 | 1 | 0 | 16 | 82
41 | K | 3.27 | Kompletní rozdělovač/sběrač - montážní jednotka pod omítku (skříň rozdělovače z pozinkovaného ocelového plechu, dvířka, přestavitelné vodící trubky a předem montovaný mosazný rozdělovač topného okruhu s průtokoměry na přívodech, vč. spojov. šroubení, regul. ventilů, termostatu s průtokovým regulátorem na vratném potrubí každého okruhu a dvou kombinovaných ventilů s automatickým odvzdušňovačem a vypouštěním, úprava povrchu - práškově lakováno 3 okruhy | kpl | 6 |  | 0 |  |  | základní |  | 0 | 0 | 0 | 0 | 0 | 16 | K | 3 | ROZPOCET | 0 | 0 | 0 | 0 | 0 | 1 | 0 | 16 | 84
42 | K | 3.28 | Kompletní rozdělovač/sběrač - montážní jednotka pod omítku (skříň rozdělovače z pozinkovaného ocelového plechu, dvířka, přestavitelné vodící trubky a předem montovaný mosazný rozdělovač topného okruhu s průtokoměry na přívodech, vč. spojov. šroubení, regul. ventilů, termostatu s průtokovým regulátorem na vratném potrubí každého okruhu a dvou kombinovaných ventilů s automatickým odvzdušňovačem a vypouštěním, úprava povrchu - práškově lakováno 4 okruhy | kpl | 1 |  | 0 |  |  | základní |  | 0 | 0 | 0 | 0 | 0 | 16 | K | 3 | ROZPOCET | 0 | 0 | 0 | 0 | 0 | 1 | 0 | 16 | 86
43 | K | 3.29 | Kompletní rozdělovač/sběrač - montážní jednotka pod omítku (skříň rozdělovače z pozinkovaného ocelového plechu, dvířka, přestavitelné vodící trubky a předem montovaný mosazný rozdělovač topného okruhu s průtokoměry na přívodech, vč. spojov. šroubení, regul. ventilů, termostatu s průtokovým regulátorem na vratném potrubí každého okruhu a dvou kombinovaných ventilů s automatickým odvzdušňovačem a vypouštěním, úprava povrchu - práškově lakováno 6 okruhů | kpl | 4 |  | 0 |  |  | základní |  | 0 | 0 | 0 | 0 | 0 | 16 | K | 3 | ROZPOCET | 0 | 0 | 0 | 0 | 0 | 1 | 0 | 16 | 88
44 | K | 3.30 | Kompletní rozdělovač/sběrač - montážní jednotka pod omítku (skříň rozdělovače z pozinkovaného ocelového plechu, dvířka, přestavitelné vodící trubky a předem montovaný mosazný rozdělovač topného okruhu s průtokoměry na přívodech, vč. spojov. šroubení, regul. ventilů, termostatu s průtokovým regulátorem na vratném potrubí každého okruhu a dvou kombinovaných ventilů s automatickým odvzdušňovačem a vypouštěním, úprava povrchu - práškově lakováno 8 okruhů | kpl | 1 |  | 0 |  |  | základní |  | 0 | 0 | 0 | 0 | 0 | 16 | K | 3 | ROZPOCET | 0 | 0 | 0 | 0 | 0 | 1 | 0 | 16 | 90
| D | 4 | Otopná tělesa + BKT/ oBKT |  |  |  | 0 |  |  |  |  | 0 |  | 0 |  | 0 | 1 | D | 2 | ROZPOCET | [6 empty] | 0
45 | K | 4.1 | Otopné těleso ocelové deskové s univerzálním připojením, včetně připojovací garnitury, regulačního šroubení, termostatické armatury a zavěsného systému na stěnu, termoelektrická hlavice v části MaR 900x600 | kpl | 7 |  | 0 |  |  | základní |  | 0 | 0 | 0 | 0 | 0 | 16 | K | 3 | ROZPOCET | 0 | 0 | 0 | 0 | 0 | 1 | 0 | 16 | 92
46 | K | 4.2 | Otopné těleso ocelové deskové s univerzálním připojením, včetně připojovací garnitury, regulačního šroubení, termostatické armatury a zavěsného systému na stěnu, termoelektrická hlavice v části MaR 900x500 | kpl | 1 |  | 0 |  |  | základní |  | 0 | 0 | 0 | 0 | 0 | 16 | K | 3 | ROZPOCET | 0 | 0 | 0 | 0 | 0 | 1 | 0 | 16 | 94
47 | K | 4.3 | Otopné těleso ocelové deskové s univerzálním připojením, včetně připojovací garnitury, regulačního šroubení, termostatické armatury a zavěsného systému na stěnu, termoelektrická hlavice v části MaR 900x1600 | kpl. | 1 |  | 0 |  |  | základní |  | 0 | 0 | 0 | 0 | 0 | 16 | K | 3 | ROZPOCET | 0 | 0 | 0 | 0 | 0 | 1 | 0 | 16 | 96
48 | K | 4.4 | Otopné těleso ocelové trubkové, včetně připojovací garnitury, regulačního šroubení, termostatické armatury a zavěsného systému na stěnu, termoelektrická hlavice v části MaR - KLCM 900 - 900x600 900x600 | kpl. | 1 |  | 0 |  |  | základní |  | 0 | 0 | 0 | 0 | 0 | 16 | K | 3 | ROZPOCET | 0 | 0 | 0 | 0 | 0 | 1 | 0 | 16 | 98
| D | 5 | Potrubí a izolace |  |  |  | 0 |  |  |  |  | 0 |  | 0 |  | 0 | 1 | D | 2 | ROZPOCET | [6 empty] | 0
49 | K | 4.2.1 | Ocelové potrubí, včetně tvarovek DN20 | m | 110 |  | 0 |  |  | základní |  | 0 | 0 | 0 | 0 | 0 | 16 | K | 3 | ROZPOCET | 0 | 0 | 0 | 0 | 0 | 1 | 0 | 16 | 102
50 | K | 4.3.1 | Ocelové potrubí, včetně tvarovek DN25 | m | 130 |  | 0 |  |  | základní |  | 0 | 0 | 0 | 0 | 0 | 16 | K | 3 | ROZPOCET | 0 | 0 | 0 | 0 | 0 | 1 | 0 | 16 | 104
51 | K | 4.4.1 | Ocelové potrubí, včetně tvarovek DN32 | m | 40 |  | 0 |  |  | základní |  | 0 | 0 | 0 | 0 | 0 | 16 | K | 3 | ROZPOCET | 0 | 0 | 0 | 0 | 0 | 1 | 0 | 16 | 106
52 | K | 4.5 | Ocelové potrubí, včetně tvarovek DN40 | m | 30 |  | 0 |  |  | základní |  | 0 | 0 | 0 | 0 | 0 | 16 | K | 3 | ROZPOCET | 0 | 0 | 0 | 0 | 0 | 1 | 0 | 16 | 108
53 | K | 4.6 | Ocelové potrubí, včetně tvarovek DN50 | m | 136 |  | 0 |  |  | základní |  | 0 | 0 | 0 | 0 | 0 | 16 | K | 3 | ROZPOCET | 0 | 0 | 0 | 0 | 0 | 1 | 0 | 16 | 110
54 | K | 4.7 | Ocelové potrubí, včetně tvarovek DN65 | m | 55 |  | 0 |  |  | základní |  | 0 | 0 | 0 | 0 | 0 | 16 | K | 3 | ROZPOCET | 0 | 0 | 0 | 0 | 0 | 1 | 0 | 16 | 112
55 | K | 4.8 | Flexi nerezové připojovací potrubí DN25, dl. 1,0 m | kpl | 4 |  | 0 |  |  | základní |  | 0 | 0 | 0 | 0 | 0 | 16 | K | 3 | ROZPOCET | 0 | 0 | 0 | 0 | 0 | 1 | 0 | 16 | 114
56 | K | 4.9 | Tepelná izolace - potrubí v interiéru 9mm x DN15 | m | 80 |  | 0 |  |  | základní |  | 0 | 0 | 0 | 0 | 0 | 16 | K | 3 | ROZPOCET | 0 | 0 | 0 | 0 | 0 | 1 | 0 | 16 | 116
57 | K | 4.10 | Tepelná izolace - potrubí v interiéru 9 mm x DN20 | m | 110 |  | 0 |  |  | základní |  | 0 | 0 | 0 | 0 | 0 | 16 | K | 3 | ROZPOCET | 0 | 0 | 0 | 0 | 0 | 1 | 0 | 16 | 118
58 | K | 4.11 | Tepelná izolace - potrubí v interiéru 9 mm x DN25 | m | 120 |  | 0 |  |  | základní |  | 0 | 0 | 0 | 0 | 0 | 16 | K | 3 | ROZPOCET | 0 | 0 | 0 | 0 | 0 | 1 | 0 | 16 | 120
59 | K | 4.12 | Tepelná izolace - potrubí v interiéru 9 mm x DN32 | m | 30 |  | 0 |  |  | základní |  | 0 | 0 | 0 | 0 | 0 | 16 | K | 3 | ROZPOCET | 0 | 0 | 0 | 0 | 0 | 1 | 0 | 16 | 122
60 | K | 4.13 | Tepelná izolace - potrubí v interiéru 11 mm x DN40 | m | 30 |  | 0 |  |  | základní |  | 0 | 0 | 0 | 0 | 0 | 16 | K | 3 | ROZPOCET | 0 | 0 | 0 | 0 | 0 | 1 | 0 | 16 | 124
61 | K | 4.14 | Tepelná izolace - potrubí v interiéru 11 mm x DN50 | m | 124 |  | 0 |  |  | základní |  | 0 | 0 | 0 | 0 | 0 | 16 | K | 3 | ROZPOCET | 0 | 0 | 0 | 0 | 0 | 1 | 0 | 16 | 126
62 | K | 4.15 | Tepelná izolace - potrubí v interiéru 13 mm x DN65 | m | 55 |  | 0 |  |  | základní |  | 0 | 0 | 0 | 0 | 0 | 16 | K | 3 | ROZPOCET | 0 | 0 | 0 | 0 | 0 | 1 | 0 | 16 | 128
63 | K | 4.16 | Tepelná izolace - potrubí v exteriéru s oplechováním 13 mm x DN25 | m | 10 |  | 0 |  |  | základní |  | 0 | 0 | 0 | 0 | 0 | 16 | K | 3 | ROZPOCET | 0 | 0 | 0 | 0 | 0 | 1 | 0 | 16 | 130
64 | K | 4.17 | Tepelná izolace - potrubí v exteriéru s oplechováním 13 mm x DN32 | m | 10 |  | 0 |  |  | základní |  | 0 | 0 | 0 | 0 | 0 | 16 | K | 3 | ROZPOCET | 0 | 0 | 0 | 0 | 0 | 1 | 0 | 16 | 132
65 | K | 4.18 | Tepelná izolace - potrubí v exteriéru s oplechováním 13 mm x DN50 | m | 12 |  | 0 |  |  | základní |  | 0 | 0 | 0 | 0 | 0 | 16 | K | 3 | ROZPOCET | 0 | 0 | 0 | 0 | 0 | 1 | 0 | 16 | 134
66 | K | 4.19 | Potrubí ze síťovaného polyethylenu PEXa 20x2 | m | 4900 |  | 0 |  |  | základní |  | 0 | 0 | 0 | 0 | 0 | 16 | K | 3 | ROZPOCET | 0 | 0 | 0 | 0 | 0 | 1 | 0 | 16 | 136
| D | D2 | Ostatní |  |  |  | 0 |  |  |  |  | 0 |  | 0 |  | 0 | 1 | D | 2 | ROZPOCET | [6 empty] | 0
67 | K | 5.1 | Zaregulování systému RTCH | hod | 8 |  | 0 |  |  | základní |  | 0 | 0 | 0 | 0 | 0 | 16 | K | 3 | ROZPOCET | 0 | 0 | 0 | 0 | 0 | 1 | 0 | 16 | 138
68 | K | 5.2 | Tlaková zkouška těsnosti dle ČSN 06 0310, i dílčí z důvodu plynulého postupu stavby. | hod | 8 |  | 0 |  |  | základní |  | 0 | 0 | 0 | 0 | 0 | 16 | K | 3 | ROZPOCET | 0 | 0 | 0 | 0 | 0 | 1 | 0 | 16 | 140
69 | K | 5.3 | Orientační štítky potrubí a armatur | kpl | 1 |  | 0 |  |  | základní |  | 0 | 0 | 0 | 0 | 0 | 16 | K | 3 | ROZPOCET | 0 | 0 | 0 | 0 | 0 | 1 | 0 | 16 | 142
70 | K | 5.4 | Spotřební materiál na potrubí - ocel - příruby, varná kolena, fitinky. Kotvy, závěsy a uložení potrubí. Pevné body, popřípadě kompenzátory délkové roztažnosti, nejsou-li uvedeny. | kpl | 1 |  | 0 |  |  | základní |  | 0 | 0 | 0 | 0 | 0 | 16 | K | 3 | ROZPOCET | 0 | 0 | 0 | 0 | 0 | 1 | 0 | 16 | 144
71 | K | 5.5 | Upevňovací prvky pro potrubí – objímky pozinkované dělené s pryžovou vložkou, kluzné uložení potrubí, pevné ukotvení potrubí, závitové tyče, šrouby, matky, konzoly, hmoždinky, konzoly. | kpl | 1 |  | 0 |  |  | základní |  | 0 | 0 | 0 | 0 | 0 | 16 | K | 3 | ROZPOCET | 0 | 0 | 0 | 0 | 0 | 1 | 0 | 16 | 146
72 | K | 5.6 | Topná zkouška dle ČSN 06 0310 | kpl | 1 |  | 0 |  |  | základní |  | 0 | 0 | 0 | 0 | 0 | 16 | K | 3 | ROZPOCET | 0 | 0 | 0 | 0 | 0 | 1 | 0 | 16 | 148
73 | K | 5.7 | Požární ucpávky potrubí prostupujícího požárními předěly (celková délka těsněných spár nezahrnuje požární ucpávky při osazování požárních klapek a uzávěrů) | kg | 1 |  | 0 |  |  | základní |  | 0 | 0 | 0 | 0 | 0 | 16 | K | 3 | ROZPOCET | 0 | 0 | 0 | 0 | 0 | 1 | 0 | 16 | 150
74 | K | 5.8 | Dílenské a montážní dokumentace , Projektová dokumentace pro výrobu a montáž UT | kpl | 1 |  | 0 |  |  | základní |  | 0 | 0 | 0 | 0 | 0 | 16 | K | 3 | ROZPOCET | 0 | 0 | 0 | 0 | 0 | 1 | 0 | 16 | 152
75 | K | 5.9 | Montáž všech regulačních a uzavíracích ventilů do potrubí vč. protipřírub a spojovaciho materiálu. | kpl | 1 |  | 0 |  |  | základní |  | 0 | 0 | 0 | 0 | 0 | 16 | K | 3 | ROZPOCET | 0 | 0 | 0 | 0 | 0 | 1 | 0 | 16 | 154
76 | K | 5.10 | Návarky pro snímače teploty a tlaku. Jejich umístění bude upřesněno při realizaci šéfmontérem MaR | kpl | 1 |  | 0 |  |  | základní |  | 0 | 0 | 0 | 0 | 0 | 16 | K | 3 | ROZPOCET | 0 | 0 | 0 | 0 | 0 | 1 | 0 | 16 | 156
77 | K | 5.11 | V dodávce všech zařízení je uvážováno s montáží a veškerým pomocným materiálem. | kpl | 1 |  | 0 |  |  | základní |  | 0 | 0 | 0 | 0 | 0 | 16 | K | 3 | ROZPOCET | 0 | 0 | 0 | 0 | 0 | 1 | 0 | 16 | 158
78 | K | 5.15 | Pomocné a přípravné práce | kpl | 1 |  | 0 |  |  | základní |  | 0 | 0 | 0 | 0 | 0 | 16 | K | 3 | ROZPOCET | 0 | 0 | 0 | 0 | 0 | 1 | 0 | 16 | 166
79 | K | 5.16 | Stavební přípomoce | kpl | 1 |  | 0 |  |  | základní |  | 0 | 0 | 0 | 0 | 0 | 16 | K | 3 | ROZPOCET | 0 | 0 | 0 | 0 | 0 | 1 | 0 | 16 | 168
80 | K | 5.18 | Ekologická likvidace odpadu | kpl | 1 |  | 0 |  |  | základní |  | 0 | 0 | 0 | 0 | 0 | 16 | K | 3 | ROZPOCET | 0 | 0 | 0 | 0 | 0 | 1 | 0 | 16 | 172
81 | K | 998751202 | Přesun hmot pro vzduchotechniku stanovený procentní sazbou (%) z ceny vodorovná dopravní vzdálenost do 50 m v objektech výšky přes 12 do 24 m | % |  |  | 0 | CS ÚRS 2023 01 |  | základní |  | 0 | 0 | 0 | 0 | 0 | 16 | K | 3 | ROZPOCET | 0 | 0 | 0 | 0 | 0 | 1 | 0 | 16 | -335863306

## VZT - Vzduchotechnická za...
{4a58889f-f185-4675-8ec7-16896f73fbc7}
2
| KRYCÍ LIST SOUPISU PRACÍ | [7 empty] | v --- níže se nacházejí doplnkové a pomocné údaje k sestavám --- v | [8 empty] | False
Stavba:
Novostavba knihovny Antonína Marka v Turnově
Objekt:
TZB - Technická zařízení budov
Soupis:
VZT - Vzduchotechnika
Úroveň 3:
VZT - Vzduchotechnická zařízení
| KSO: |  |  |  |  | CC-CZ:
| Místo: |  | Turnov, p.č. 662/2 |  |  | Datum: | 25. 10. 2023
| Zadavatel: |  |  |  |  | IČ:
|  | Město Turnov |  |  |  | DIČ:
| Uchazeč: |  |  |  |  | IČ: | Vyplň údaj
|  | Vyplň údaj |  |  |  | DIČ: | Vyplň údaj
| Projektant: |  |  |  |  | IČ:
|  | A69 - architekti s.r.o. |  |  |  | DIČ:
| Zpracovatel: |  |  |  |  | IČ:
|  | QSB s.r.o. |  |  |  | DIČ:
Poznámka:
Soupis prací je sestaven s využitím Cenové soustavy ÚRS. Položky, které pochází z této cenové soustavy, jsou ve sloupci 'Cenová soustava' označeny popisem 'CS ÚRS' a úrovní příslušného kalendářního pololetí. Veškeré další informace vymezující popis a podmínky použití těchto položek z Cenové soustavy, které nejsou uvedeny přímo v soupisu prací, jsou neomezeně dálkově k dispozici na webu podminky.urs.cz. Položky, pokud není uvedeno jinak, obsahují veškeré náklady na provedení, tzn. dodávku, montáž a montážní prostředky, kotevní a spojovací prvky, přesuny a dopravu, skládkovné, systémové detaily a řešení, pomocné lešení a přípravné práce. Podrobná specifikace položek je obsažena v projektové dokumentaci, která je nedílnou součástí zadávací dokumentace. Pokud není uveden výkaz výměr, byly hodnoty převzaty přímo z tabulek v projektu a CAD systémů. Pokud se v zadávací dokumentaci objeví obchodní název, je uveden pouze orientačně, jako příklad a uchazeč může nabídnout rovnocenné řešení se stejnými nebo lepšími parametry.
| Cena bez DPH | [5 empty] | 0
|  |  | Základ daně |  |  | Sazba daně | Výše daně
| DPH | základní | 0 |  |  | 21% | 0
|  | snížená | 0 |  |  | 15% | 0
|  | zákl. přenesená | 0 |  |  | 21% | 0
|  | sníž. přenesená | 0 |  |  | 15% | 0
|  | nulová | 0 |  |  | 0% | 0
| Cena s DPH |  |  | v | CZK |  | 0
| Projektant |  |  | Zpracovatel
| Datum a podpis: |  | Razítko | Datum a podpis: |  |  | Razítko
| Objednavatel |  |  | Uchazeč
| Datum a podpis: |  | Razítko | Datum a podpis: |  |  | Razítko
REKAPITULACE ČLENĚNÍ SOUPISU PRACÍ
Stavba:
Novostavba knihovny Antonína Marka v Turnově
Objekt:
TZB - Technická zařízení budov
Soupis:
VZT - Vzduchotechnika
Úroveň 3:
VZT - Vzduchotechnická zařízení
Místo: |  |  | Turnov, p.č. 662/2 |  |  | Datum: | 25. 10. 2023
Zadavatel: |  |  | Město Turnov |  |  | Projektant: | A69 - architekti s.r.o.
Uchazeč: |  |  | Vyplň údaj |  |  | Zpracovatel: | QSB s.r.o.
Kód dílu - Popis | [6 empty] | Cena celkem [CZK]
Náklady ze soupisu prací | [6 empty] | 0 | [11 empty] | -1
| PSV - Práce a dodávky PSV | [5 empty] | 0
| 751 - Vzduchotechnická zařízení | [5 empty] | 0
| 1.1 - Vzduchotechnické jednotky | [5 empty] | 0
| 1.2 - Ventilátory, fancoily, dveřní clony, sahary | [5 empty] | 0
| 1.3 - Klapky | [5 empty] | 0
| 1.4 - Tlumiče | [5 empty] | 0
| 1.5 - Žaluzie, hlavice | [5 empty] | 0
| 1.6 - Koncové elementy | [5 empty] | 0
| 1.7 - Potrubí a izolace | [5 empty] | 0
| 1.8 - Požární klapky | [5 empty] | 0
| 15 - požární větrání | [5 empty] | 0
| 16 - Ostatní | [5 empty] | 0
SOUPIS PRACÍ
Stavba:
Novostavba knihovny Antonína Marka v Turnově
Objekt:
TZB - Technická zařízení budov
Soupis:
VZT - Vzduchotechnika
Úroveň 3:
VZT - Vzduchotechnická zařízení
Místo: |  |  | Turnov, p.č. 662/2 |  |  | Datum: | 25. 10. 2023
Zadavatel: |  |  | Město Turnov |  |  | Projektant: | A69 - architekti s.r.o.
Uchazeč: |  |  | Vyplň údaj |  |  | Zpracovatel: | QSB s.r.o.
PČ | Typ | Kód | Popis | MJ | Množství | J.cena [CZK] | Cena celkem [CZK] | Cenová soustava |  | DPH | J. Nh [h] | Nh celkem [h] | J. hmotnost [t] | Hmotnost celkem [t] | J. suť [t] | Suť Celkem [t]
Náklady soupisu celkem | [6 empty] | 0 |  |  |  |  | 0 |  | 0 |  | 0 |  | D | -1 | [7 empty] | 0
| D | PSV | Práce a dodávky PSV |  |  |  | 0 |  |  |  |  | 0 |  | 0 |  | 0 | 2 | D | 0 | ROZPOCET | [6 empty] | 0
| D | 751 | Vzduchotechnická zařízení |  |  |  | 0 |  |  |  |  | 0 |  | 0 |  | 0 | 2 | D | 1 | ROZPOCET | [6 empty] | 0
| D | 1.1 | Vzduchotechnické jednotky |  |  |  | 0 |  |  |  |  | 0 |  | 0 |  | 0 | 1 | D | 2 | ROZPOCET | [6 empty] | 0
1 | K | 1.1.1 | Vzduchotechnická í jednotka s rotačním rekuperáorem tepla, ohřívačem a chladičem, uzavírací klapky, filtrace vzduchu. 3300 m3/h, 200Pa | kpl | 1 |  | 0 |  |  | základní |  | 0 | 0 | 0 | 0 | 0 | 16 | K | 3 | ROZPOCET | 0 | 0 | 0 | 0 | 0 | 1 | 0 | 16 | 4
| D | 1.2 | Ventilátory, fancoily, dveřní clony, sahary |  |  |  | 0 |  |  |  |  | 0 |  | 0 |  | 0 | 1 | D | 2 | ROZPOCET | [6 empty] | 0
2 | K | 1.3 | Odtahový ventilátor 2B, 130m3/h při 180Pa | ks | 1 |  | 0 |  |  | základní |  | 0 | 0 | 0 | 0 | 0 | 16 | K | 3 | ROZPOCET | 0 | 0 | 0 | 0 | 0 | 1 | 0 | 16 | 6
3 | K | 1.4 | Odtahový ventilátor 3B, 155m3/h při 180Pa | ks | 1 |  | 0 |  |  | základní |  | 0 | 0 | 0 | 0 | 0 | 16 | K | 3 | ROZPOCET | 0 | 0 | 0 | 0 | 0 | 1 | 0 | 16 | 8
4 | K | 1.5 | Odtahový ventilátor volný výběr (světlík), 160m3/h při 150Pa | ks | 5 |  | 0 |  |  | základní |  | 0 | 0 | 0 | 0 | 0 | 16 | K | 3 | ROZPOCET | 0 | 0 | 0 | 0 | 0 | 1 | 0 | 16 | 10
| D | 1.3 | Klapky |  |  |  | 0 |  |  |  |  | 0 |  | 0 |  | 0 | 1 | D | 2 | ROZPOCET | [6 empty] | 0
5 | K | 1.3.1 | regulátor konstantního průtoku vzduchu DN125 | ks | 4 |  | 0 |  |  | základní |  | 0 | 0 | 0 | 0 | 0 | 16 | K | 3 | ROZPOCET | 0 | 0 | 0 | 0 | 0 | 1 | 0 | 16 | 12
6 | K | 1.3.3 | regulátor konstantního průtoku vzduchu DN160 | ks | 6 |  | 0 |  |  | základní |  | 0 | 0 | 0 | 0 | 0 | 16 | K | 3 | ROZPOCET | 0 | 0 | 0 | 0 | 0 | 1 | 0 | 16 | 14
7 | K | 1.3.1.1 | regulátor konstantního průtoku vzduchu DN180 | ks | 4 |  | 0 |  |  | základní |  | 0 | 0 | 0 | 0 | 0 | 16 | K | 3 | ROZPOCET | 0 | 0 | 0 | 0 | 0 | 1 | 0 | 16 | 16
8 | K | 1.3.3.1 | regulátor konstantního průtoku vzduchu DN250 | ks | 2 |  | 0 |  |  | základní |  | 0 | 0 | 0 | 0 | 0 | 16 | K | 3 | ROZPOCET | 0 | 0 | 0 | 0 | 0 | 1 | 0 | 16 | 18
9 | K | 1.3.4 | regulátor konstantního průtoku vzduchu 200x250 | ks | 2 |  | 0 |  |  | základní |  | 0 | 0 | 0 | 0 | 0 | 16 | K | 3 | ROZPOCET | 0 | 0 | 0 | 0 | 0 | 1 | 0 | 16 | 20
10 | K | 1.3.5 | uzavíraci SERVO klapka do potrubí různé průměry (125-400 mm) | ks | 11 |  | 0 |  |  | základní |  | 0 | 0 | 0 | 0 | 0 | 16 | K | 3 | ROZPOCET | 0 | 0 | 0 | 0 | 0 | 1 | 0 | 16 | 22
11 | K | 1.3.5.1 | uzavírací klapka do potrubí různé průměry (125-400 mm) | ks | 6 |  | 0 |  |  | základní |  | 0 | 0 | 0 | 0 | 0 | 16 | K | 3 | ROZPOCET | 0 | 0 | 0 | 0 | 0 | 1 | 0 | 16 | 24
| D | 1.4 | Tlumiče |  |  |  | 0 |  |  |  |  | 0 |  | 0 |  | 0 | 1 | D | 2 | ROZPOCET | [6 empty] | 0
12 | K | 1.4.1 | Tlumič hluku do čtyřhranného potrubí s vložkami (kulisami), vč. Přírub 800x1000x400 | ks | 2 |  | 0 |  |  | základní |  | 0 | 0 | 0 | 0 | 0 | 16 | K | 3 | ROZPOCET | 0 | 0 | 0 | 0 | 0 | 1 | 0 | 16 | 26
13 | K | 1.4.2 | Tlumič hluku do čtyřhranného potrubí s vložkami (kulisami), vč. Přírub 300x200x250 | ks | 2 |  | 0 |  |  | základní |  | 0 | 0 | 0 | 0 | 0 | 16 | K | 3 | ROZPOCET | 0 | 0 | 0 | 0 | 0 | 1 | 0 | 16 | 28
14 | K | 1.4.3 | Tlumič hluku do VZT potrubí DN125 | ks | 3 |  | 0 |  |  | základní |  | 0 | 0 | 0 | 0 | 0 | 16 | K | 3 | ROZPOCET | 0 | 0 | 0 | 0 | 0 | 1 | 0 | 16 | 30
15 | K | 1.4.4 | Tlumič hluku do VZT potrubí DN160 | ks | 6 |  | 0 |  |  | základní |  | 0 | 0 | 0 | 0 | 0 | 16 | K | 3 | ROZPOCET | 0 | 0 | 0 | 0 | 0 | 1 | 0 | 16 | 32
16 | K | 1.4.5 | Tlumič hluku do VZT potrubí DN180 | ks | 4 |  | 0 |  |  | základní |  | 0 | 0 | 0 | 0 | 0 | 16 | K | 3 | ROZPOCET | 0 | 0 | 0 | 0 | 0 | 1 | 0 | 16 | 34
17 | K | 1.4.6 | Tlumič hluku do VZT potrubí DN200 | ks | 4 |  | 0 |  |  | základní |  | 0 | 0 | 0 | 0 | 0 | 16 | K | 3 | ROZPOCET | 0 | 0 | 0 | 0 | 0 | 1 | 0 | 16 | 36
18 | K | 1.4.7 | Přeslechový tlumič hluku Různé dimenze | ks | 6 |  | 0 |  |  | základní |  | 0 | 0 | 0 | 0 | 0 | 16 | K | 3 | ROZPOCET | 0 | 0 | 0 | 0 | 0 | 1 | 0 | 16 | 38
| D | 1.5 | Žaluzie, hlavice |  |  |  | 0 |  |  |  |  | 0 |  | 0 |  | 0 | 1 | D | 2 | ROZPOCET | [6 empty] | 0
19 | K | 1.5.1 | Protidešťová žaluzie z ocelového pozinkového plechu, upevnění na potrubí (Rectangular-Duct-End-Grill-In) 600X200 | ks | 2 |  | 0 |  |  | základní |  | 0 | 0 | 0 | 0 | 0 | 16 | K | 3 | ROZPOCET | 0 | 0 | 0 | 0 | 0 | 1 | 0 | 16 | 40
20 | K | 1.5.2 | Protidešťová žaluzie z ocelového pozinkového plechu, upevnění na potrubí (Rectangular-Duct-End-Grill-In) 1000x400 | ks | 2 |  | 0 |  |  | základní |  | 0 | 0 | 0 | 0 | 0 | 16 | K | 3 | ROZPOCET | 0 | 0 | 0 | 0 | 0 | 1 | 0 | 16 | 42
| D | 1.6 | Koncové elementy |  |  |  | 0 |  |  |  |  | 0 |  | 0 |  | 0 | 1 | D | 2 | ROZPOCET | [6 empty] | 0
21 | K | 1.6.1 | Talířový ventil do SDK s regulací, DN125 | ks | 12 |  | 0 |  |  | základní |  | 0 | 0 | 0 | 0 | 0 | 16 | K | 3 | ROZPOCET | 0 | 0 | 0 | 0 | 0 | 1 | 0 | 16 | 44
22 | K | 1.6.2 | Odtahová mřížka 1500x100, bez požadavku na regulaci. Místnost 1.15. | ks | 1 |  | 0 |  |  | základní |  | 0 | 0 | 0 | 0 | 0 | 16 | K | 3 | ROZPOCET | 0 | 0 | 0 | 0 | 0 | 1 | 0 | 16 | 46
23 | K | 1.6.3 | Hranatá přívodní mřížka 300x200 napojena na kruhové potrubí DN125 - nastavitelné lamely | ks | 5 |  | 0 |  |  | základní |  | 0 | 0 | 0 | 0 | 0 | 16 | K | 3 | ROZPOCET | 0 | 0 | 0 | 0 | 0 | 1 | 0 | 16 | 48
24 | K | 1.6.4 | Hranatá přívodní mřížka 600x200 napojena na kruhové potrubí DN125 - nastavitelné lamely | ks | 2 |  | 0 |  |  | základní |  | 0 | 0 | 0 | 0 | 0 | 16 | K | 3 | ROZPOCET | 0 | 0 | 0 | 0 | 0 | 1 | 0 | 16 | 50
25 | K | 1.6.5 | Textilní přívodní potrubí DN160 | m | 30 |  | 0 |  |  | základní |  | 0 | 0 | 0 | 0 | 0 | 16 | K | 3 | ROZPOCET | 0 | 0 | 0 | 0 | 0 | 1 | 0 | 16 | 52
26 | K | 1.6.6 | Textilní přívodní potrubí DN180 | m | 11 |  | 0 |  |  | základní |  | 0 | 0 | 0 | 0 | 0 | 16 | K | 3 | ROZPOCET | 0 | 0 | 0 | 0 | 0 | 1 | 0 | 16 | 54
27 | K | 1.6.7 | Textilní přívodní potrubí DN250 | m | 12 |  | 0 |  |  | základní |  | 0 | 0 | 0 | 0 | 0 | 16 | K | 3 | ROZPOCET | 0 | 0 | 0 | 0 | 0 | 1 | 0 | 16 | 56
28 | K | 1.6.8 | Odtahové čtyřhranné textilní potrubí DN160 | m | 1 |  | 0 |  |  | základní |  | 0 | 0 | 0 | 0 | 0 | 16 | K | 3 | ROZPOCET | 0 | 0 | 0 | 0 | 0 | 1 | 0 | 16 | 58
29 | K | 1.6.9 | Odtahové čtyřhranné textilní potrubí DN180 | m | 1 |  | 0 |  |  | základní |  | 0 | 0 | 0 | 0 | 0 | 16 | K | 3 | ROZPOCET | 0 | 0 | 0 | 0 | 0 | 1 | 0 | 16 | 60
55 | K | 1.6.10 | Plastové mřížky 200x150 pro potrubí ve světlíku | ks | 5 |  | 0 |  |  | základní |  | 0 | 0 | 0 | 0 | 0 | 16 | K | 3 | ROZPOCET | 0 | 0 | 0 | 0 | 0 | 1 | 0 | 16 | 1482364284
56 | K | 1.6.11 | Kulaté mřížky na konec SPIRO potrubí DN125 pro technické zázemí v přízemí, regulace není nutná | ks | 1 |  | 0 |  |  | základní |  | 0 | 0 | 0 | 0 | 0 | 16 | K | 3 | ROZPOCET | 0 | 0 | 0 | 0 | 0 | 1 | 0 | 16 | 960225960
57 | K | 1.6.12 | Obdelníkové mřížky např 325x75 na SPIRO potrubí DN125 pro technické zázemí v přízemí, regulace není nutná | ks | 1 |  | 0 |  |  | základní |  | 0 | 0 | 0 | 0 | 0 | 16 | K | 3 | ROZPOCET | 0 | 0 | 0 | 0 | 0 | 1 | 0 | 16 | -1049844438
58 | K | 1.6.13 | Kulaté mřížky na konec potrubí 200x250 pro odtah z openspace v přízemí, regulace není nutná | ks | 1 |  | 0 |  |  | základní |  | 0 | 0 | 0 | 0 | 0 | 16 | K | 3 | ROZPOCET | 0 | 0 | 0 | 0 | 0 | 1 | 0 | 16 | -1362743371
| D | 1.7 | Potrubí a izolace |  |  |  | 0 |  |  |  |  | 0 |  | 0 |  | 0 | 1 | D | 2 | ROZPOCET | [6 empty] | 0
30 | K | 1.7.1 | Čtyřhranné ocelové potrubí z pozinkovaného plechu. Obvod do 3.500 mm. | m2 | 102 |  | 0 |  |  | základní |  | 0 | 0 | 0 | 0 | 0 | 16 | K | 3 | ROZPOCET | 0 | 0 | 0 | 0 | 0 | 1 | 0 | 16 | 62
31 | K | 1.7.2 | Plastové potrubí lepené 600/200 | m | 22 |  | 0 |  |  | základní |  | 0 | 0 | 0 | 0 | 0 | 16 | K | 3 | ROZPOCET | 0 | 0 | 0 | 0 | 0 | 1 | 0 | 16 | 64
32 | K | 1.7.3 | Vinuté kruhové potrubí z pozinkovaného plechu s dvoubřitým těsněním DN125 | m | 77 |  | 0 |  |  | základní |  | 0 | 0 | 0 | 0 | 0 | 16 | K | 3 | ROZPOCET | 0 | 0 | 0 | 0 | 0 | 1 | 0 | 16 | 66
33 | K | 1.7.4 | Vinuté kruhové potrubí z pozinkovaného plechu s dvoubřitým těsněním DN160 | m | 10 |  | 0 |  |  | základní |  | 0 | 0 | 0 | 0 | 0 | 16 | K | 3 | ROZPOCET | 0 | 0 | 0 | 0 | 0 | 1 | 0 | 16 | 68
34 | K | 1.7.5 | Vinuté kruhové potrubí z pozinkovaného plechu s dvoubřitým těsněním DN180 | m | 10 |  | 0 |  |  | základní |  | 0 | 0 | 0 | 0 | 0 | 16 | K | 3 | ROZPOCET | 0 | 0 | 0 | 0 | 0 | 1 | 0 | 16 | 70
35 | K | 1.7.6 | Vinuté kruhové potrubí z pozinkovaného plechu s dvoubřitým těsněním DN250 | m | 3 |  | 0 |  |  | základní |  | 0 | 0 | 0 | 0 | 0 | 16 | K | 3 | ROZPOCET | 0 | 0 | 0 | 0 | 0 | 1 | 0 | 16 | 72
36 | K | 1.7.7 | Dopojovací flexi potrubí, DN125 | m | 13 |  | 0 |  |  | základní |  | 0 | 0 | 0 | 0 | 0 | 16 | K | 3 | ROZPOCET | 0 | 0 | 0 | 0 | 0 | 1 | 0 | 16 | 74
37 | K | 1.7.8 | Tepelná izoalce potrubí 40mm | m2 | 42 |  | 0 |  |  | základní |  | 0 | 0 | 0 | 0 | 0 | 16 | K | 3 | ROZPOCET | 0 | 0 | 0 | 0 | 0 | 1 | 0 | 16 | 76
59 | K | 1.7.9 | Požární izolace potrubí, spec. V TZ | m | 45 |  | 0 |  |  | základní |  | 0 | 0 | 0 | 0 | 0 | 16 | K | 3 | ROZPOCET | 0 | 0 | 0 | 0 | 0 | 1 | 0 | 16 | -1754594885
| D | 1.8 | Požární klapky |  |  |  | 0 |  |  |  |  | 0 |  | 0 |  | 0 | 1 | D | 2 | ROZPOCET | [6 empty] | 0
49 | K | 1.8.1 | Uzavírací požární klapka včetně servopohonu 230V, DN125 | ks | 4 |  | 0 |  |  | základní |  | 0 | 0 | 0 | 0 | 0 | 16 | K | 3 | ROZPOCET | 0 | 0 | 0 | 0 | 0 | 1 | 0 | 16 | 1494600535
50 | K | 1.8.2 | Uzavírací požární klapka včetně servopohonu 230V, DN160 | ks | 6 |  | 0 |  |  | základní |  | 0 | 0 | 0 | 0 | 0 | 16 | K | 3 | ROZPOCET | 0 | 0 | 0 | 0 | 0 | 1 | 0 | 16 | 1951786725
51 | K | 1.8.3 | Uzavírací požární klapka včetně servopohonu 230V, DN180 | ks | 2 |  | 0 |  |  | základní |  | 0 | 0 | 0 | 0 | 0 | 16 | K | 3 | ROZPOCET | 0 | 0 | 0 | 0 | 0 | 1 | 0 | 16 | 1346569618
52 | K | 1.8.4 | Uzavírací požární klapka včetně servopohonu 230V, DN200 | ks | 2 |  | 0 |  |  | základní |  | 0 | 0 | 0 | 0 | 0 | 16 | K | 3 | ROZPOCET | 0 | 0 | 0 | 0 | 0 | 1 | 0 | 16 | -1322157950
53 | K | 1.8.5 | Uzavírací požární klapka včetně servopohonu 230V, DN250 | ks | 2 |  | 0 |  |  | základní |  | 0 | 0 | 0 | 0 | 0 | 16 | K | 3 | ROZPOCET | 0 | 0 | 0 | 0 | 0 | 1 | 0 | 16 | 1850451122
54 | K | 1.8.6 | Uzavírací požární klapka včetně servopohonu 230V, 250x200 | ks | 2 |  | 0 |  |  | základní |  | 0 | 0 | 0 | 0 | 0 | 16 | K | 3 | ROZPOCET | 0 | 0 | 0 | 0 | 0 | 1 | 0 | 16 | -292714153
| D | 15 | požární větrání |  |  |  | 0 |  |  |  |  | 0 |  | 0 |  | 0 | 1 | D | 2 | ROZPOCET | [6 empty] | 0
38 | K | 15.2 | Radiální ventilátor pro větrání CHÚC, průtok 3300 m3/h, tlak 300Pa | ks | 1 |  | 0 |  |  | základní |  | 0 | 0 | 0 | 0 | 0 | 16 | K | 3 | ROZPOCET | 0 | 0 | 0 | 0 | 0 | 1 | 0 | 16 | 78
39 | K | 15.3 | uzavírací klapka se servopohonem 700x400 | ks | 2 |  | 0 |  |  | základní |  | 0 | 0 | 0 | 0 | 0 | 16 | K | 3 | ROZPOCET | 0 | 0 | 0 | 0 | 0 | 1 | 0 | 16 | 80
40 | K | 15.4 | nasávací a vypouštěcí mřížky na hranaté potrubí, 700/400 | ks | 2 |  | 0 |  |  | základní |  | 0 | 0 | 0 | 0 | 0 | 16 | K | 3 | ROZPOCET | 0 | 0 | 0 | 0 | 0 | 1 | 0 | 16 | 82
42 | K | 15.6 | Čtyřhranné ocelové potrubí z pozinkovaného plechu. 700x400 | m2 | 25 |  | 0 |  |  | základní |  | 0 | 0 | 0 | 0 | 0 | 16 | K | 3 | ROZPOCET | 0 | 0 | 0 | 0 | 0 | 1 | 0 | 16 | 86
| D | 16 | Ostatní |  |  |  | 0 |  |  |  |  | 0 |  | 0 |  | 0 | 1 | D | 2 | ROZPOCET | [6 empty] | 0
43 | K | 16.1 | Zaregulování VZT soustav | kpl | 1 |  | 0 |  |  | základní |  | 0 | 0 | 0 | 0 | 0 | 16 | K | 3 | ROZPOCET | 0 | 0 | 0 | 0 | 0 | 1 | 0 | 16 | 88
44 | K | 16.2 | Měřeni množství vzduch dle higienických požadavků | kpl | 1 |  | 0 |  |  | základní |  | 0 | 0 | 0 | 0 | 0 | 16 | K | 3 | ROZPOCET | 0 | 0 | 0 | 0 | 0 | 1 | 0 | 16 | 90
45 | K | 16.3 | Protipožární ucpávky | kpl | 1 |  | 0 |  |  | základní |  | 0 | 0 | 0 | 0 | 0 | 16 | K | 3 | ROZPOCET | 0 | 0 | 0 | 0 | 0 | 1 | 0 | 16 | 92
46 | K | 16.7 | Stavební přípomoce | kpl | 1 |  | 0 |  |  | základní |  | 0 | 0 | 0 | 0 | 0 | 16 | K | 3 | ROZPOCET | 0 | 0 | 0 | 0 | 0 | 1 | 0 | 16 | 100
47 | K | 16.9 | Ekologická likvidace odpadu | kpl | 1 |  | 0 |  |  | základní |  | 0 | 0 | 0 | 0 | 0 | 16 | K | 3 | ROZPOCET | 0 | 0 | 0 | 0 | 0 | 1 | 0 | 16 | 104
48 | K | 998751202 | Přesun hmot pro vzduchotechniku stanovený procentní sazbou (%) z ceny vodorovná dopravní vzdálenost do 50 m v objektech výšky přes 12 do 24 m | % |  |  | 0 | CS ÚRS 2023 01 |  | základní |  | 0 | 0 | 0 | 0 | 0 | 16 | K | 3 | ROZPOCET | 0 | 0 | 0 | 0 | 0 | 1 | 0 | 16 | -490532513

## PR-AKU - Prostorová akustika
{b9ffe7f9-7b61-4cc1-af71-3ba540fcad0c}
2
| KRYCÍ LIST SOUPISU PRACÍ | [7 empty] | v --- níže se nacházejí doplnkové a pomocné údaje k sestavám --- v | [8 empty] | False
Stavba:
Novostavba knihovny Antonína Marka v Turnově
Objekt:
TZB - Technická zařízení budov
Soupis:
PR-AKU - Prostorová akustika
| KSO: |  |  |  |  | CC-CZ:
| Místo: |  | Turnov, p.č. 662/2 |  |  | Datum: | 25. 10. 2023
| Zadavatel: |  |  |  |  | IČ:
|  | Město Turnov |  |  |  | DIČ:
| Uchazeč: |  |  |  |  | IČ: | Vyplň údaj
|  | Vyplň údaj |  |  |  | DIČ: | Vyplň údaj
| Projektant: |  |  |  |  | IČ:
|  | A69 - architekti s.r.o. |  |  |  | DIČ:
| Zpracovatel: |  |  |  |  | IČ:
|  | QSB s.r.o. |  |  |  | DIČ:
Poznámka:
Soupis prací je sestaven s využitím Cenové soustavy ÚRS. Položky, které pochází z této cenové soustavy, jsou ve sloupci 'Cenová soustava' označeny popisem 'CS ÚRS' a úrovní příslušného kalendářního pololetí. Veškeré další informace vymezující popis a podmínky použití těchto položek z Cenové soustavy, které nejsou uvedeny přímo v soupisu prací, jsou neomezeně dálkově k dispozici na webu podminky.urs.cz. Položky, pokud není uvedeno jinak, obsahují veškeré náklady na provedení, tzn. dodávku, montáž a montážní prostředky, kotevní a spojovací prvky, přesuny a dopravu, skládkovné, systémové detaily a řešení, pomocné lešení a přípravné práce. Podrobná specifikace položek je obsažena v projektové dokumentaci, která je nedílnou součástí zadávací dokumentace. Pokud není uveden výkaz výměr, byly hodnoty převzaty přímo z tabulek v projektu a CAD systémů. Pokud se v zadávací dokumentaci objeví obchodní název, je uveden pouze orientačně, jako příklad a uchazeč může nabídnout rovnocenné řešení se stejnými nebo lepšími parametry.
| Cena bez DPH | [5 empty] | 0
|  |  | Základ daně |  |  | Sazba daně | Výše daně
| DPH | základní | 0 |  |  | 21% | 0
|  | snížená | 0 |  |  | 15% | 0
|  | zákl. přenesená | 0 |  |  | 21% | 0
|  | sníž. přenesená | 0 |  |  | 15% | 0
|  | nulová | 0 |  |  | 0% | 0
| Cena s DPH |  |  | v | CZK |  | 0
| Projektant |  |  | Zpracovatel
| Datum a podpis: |  | Razítko | Datum a podpis: |  |  | Razítko
| Objednavatel |  |  | Uchazeč
| Datum a podpis: |  | Razítko | Datum a podpis: |  |  | Razítko
REKAPITULACE ČLENĚNÍ SOUPISU PRACÍ
Stavba:
Novostavba knihovny Antonína Marka v Turnově
Objekt:
TZB - Technická zařízení budov
Soupis:
PR-AKU - Prostorová akustika
Místo: |  |  | Turnov, p.č. 662/2 |  |  | Datum: | 25. 10. 2023
Zadavatel: |  |  | Město Turnov |  |  | Projektant: | A69 - architekti s.r.o.
Uchazeč: |  |  | Vyplň údaj |  |  | Zpracovatel: | QSB s.r.o.
Kód dílu - Popis | [6 empty] | Cena celkem [CZK]
Náklady ze soupisu prací | [6 empty] | 0 | [11 empty] | -1
| 763 - Konstrukce suché výstavby | [5 empty] | 0
| D1 - -1.02_čítárna dětské odd. - Akustické obklady a podhledy | [5 empty] | 0
| D2 - -1.04_čítárna dětské odd. - Akustické obklady a podhledy | [5 empty] | 0
| D3 - 1.02_Foyer, 2.02, 2.03, 3.02, 3.03, 4.02 a 4.03_Volný výběr - Akustické obklady a podhledy | [5 empty] | 0
| D4 - 1.12_Klubový prostor - Akustické obklady a podhledy | [5 empty] | 0
| D5 - 1.15_Sál - Akustické obklady a podhledy | [5 empty] | 0
| D6 - 2.04_Čítárna - Akustické obklady a podhledy | [5 empty] | 0
| D7 - 3.08_Studovna - Akustické obklady a podhledy | [5 empty] | 0
| D8 - 4.04_Regionální studovna - Akustické obklady a podhledy | [5 empty] | 0
| D9 - Akustická měření a projekční činnost | [5 empty] | 0
SOUPIS PRACÍ
Stavba:
Novostavba knihovny Antonína Marka v Turnově
Objekt:
TZB - Technická zařízení budov
Soupis:
PR-AKU - Prostorová akustika
Místo: |  |  | Turnov, p.č. 662/2 |  |  | Datum: | 25. 10. 2023
Zadavatel: |  |  | Město Turnov |  |  | Projektant: | A69 - architekti s.r.o.
Uchazeč: |  |  | Vyplň údaj |  |  | Zpracovatel: | QSB s.r.o.
PČ | Typ | Kód | Popis | MJ | Množství | J.cena [CZK] | Cena celkem [CZK] | Cenová soustava |  | DPH | J. Nh [h] | Nh celkem [h] | J. hmotnost [t] | Hmotnost celkem [t] | J. suť [t] | Suť Celkem [t]
Náklady soupisu celkem | [6 empty] | 0 |  |  |  |  | 0 |  | 0 |  | 0 |  | D | -1 | [7 empty] | 0
| D | 763 | Konstrukce suché výstavby |  |  |  | 0 |  |  |  |  | 0 |  | 0 |  | 0 | 2 | D | 0 | ROZPOCET | [6 empty] | 0
| D | D1 | -1.02_čítárna dětské odd. - Akustické obklady a podhledy |  |  |  | 0 |  |  |  |  | 0 |  | 0 |  | 0 | 1 | D | 1 | ROZPOCET | [6 empty] | 0
1 | K | SAP1 | D+M -Solitérní akustický panel 1 | m2 | 40.32 |  | 0 |  |  | základní |  | 0 | 0 | 0 | 0 | 0 | 16 | K | 2 | ROZPOCET | 0 | 0 | 0 | 0 | 0 | 1 | 0 | 16 | 4
| P |  | Poznámka k položce: jedná se o širokopásmově pohltivé solitérní absorpční panely s jádrem ze skelné vaty s maximem činitele zvukové pohltivosti na středních a vysokých kmitočtech; základní formát jednotlivých panelů je 1200×1200×40 mm; lícový povrch panelů je tvořen unikátní vrstvou s možností údržby formou denního stírání prachu/vysávání a týdenního čištění za mokra; povrchové provedení panelů je uvažováno v bílé barvě; hrany panelů jsou rovné a bíle zatřené; panely budou systémově kotveny a zavěšeny na ocelových lankách s dostatečnou možností výškové rektifikace pro zajištění možnosti úpravy pozice při provozu; požadovaný činitel zvukové pohltivosti prvku v definované konfiguraci v oktávových pásmech je: 125 Hz – α ÷ 0,20; 250 Hz - α ÷ 0,60; 500 Hz - α ÷ 0,90; 1 kHz - α ÷ 0,90; 2 kHz - α ÷ 0,90; 4 kHz - α ÷ 0,90; třída reakce na oheň A2-s1,d0 | [14 empty] | P | 2
2 | K | SAP2 | D+M - Solitérní akustický panel 2 | m2 | 15.12 |  | 0 |  |  | základní |  | 0 | 0 | 0 | 0 | 0 | 16 | K | 2 | ROZPOCET | 0 | 0 | 0 | 0 | 0 | 1 | 0 | 16 | 6
| P |  | Poznámka k položce: jedná se o širokopásmově pohltivé solitérní absorpční panely s jádrem ze skelné vaty s maximem činitele zvukové pohltivosti na středních a vysokých kmitočtech; základní formát jednotlivých panelů je 600×600×40 mm; lícový povrch panelů je tvořen unikátní vrstvou s možností údržby formou denního stírání prachu/vysávání a týdenního čištění za mokra; povrchové provedení panelů je uvažováno v bílé barvě; hrany panelů jsou rovné a bíle zatřené; panely budou systémově kotveny a zavěšeny na ocelových lankách s dostatečnou možností výškové rektifikace pro zajištění možnosti úpravy pozice při provozu; požadovaný činitel zvukové pohltivosti prvku v definované konfiguraci v oktávových pásmech je: 125 Hz – α ÷ 0,20; 250 Hz - α ÷ 0,60; 500 Hz - α ÷ 0,90; 1 kHz - α ÷ 0,90; 2 kHz - α ÷ 0,90; 4 kHz - α ÷ 0,90; třída reakce na oheň A2-s1,d0 | [14 empty] | P | 2
| D | D2 | -1.04_čítárna dětské odd. - Akustické obklady a podhledy |  |  |  | 0 |  |  |  |  | 0 |  | 0 |  | 0 | 1 | D | 1 | ROZPOCET | [6 empty] | 0
3 | K | SAP1 | D+M -Solitérní akustický panel 1 | m2 | 15.84 |  | 0 |  |  | základní |  | 0 | 0 | 0 | 0 | 0 | 16 | K | 2 | ROZPOCET | 0 | 0 | 0 | 0 | 0 | 1 | 0 | 16 | 8
| P |  | Poznámka k položce: jedná se o širokopásmově pohltivé solitérní absorpční panely s jádrem ze skelné vaty s maximem činitele zvukové pohltivosti na středních a vysokých kmitočtech; základní formát jednotlivých panelů je 1200×1200×40 mm; lícový povrch panelů je tvořen unikátní vrstvou s možností údržby formou denního stírání prachu/vysávání a týdenního čištění za mokra; povrchové provedení panelů je uvažováno v bílé barvě; hrany panelů jsou rovné a bíle zatřené; panely budou systémově kotveny a zavěšeny na ocelových lankách s dostatečnou možností výškové rektifikace pro zajištění možnosti úpravy pozice při provozu; požadovaný činitel zvukové pohltivosti prvku v definované konfiguraci v oktávových pásmech je: 125 Hz – α ÷ 0,20; 250 Hz - α ÷ 0,60; 500 Hz - α ÷ 0,90; 1 kHz - α ÷ 0,90; 2 kHz - α ÷ 0,90; 4 kHz - α ÷ 0,90; třída reakce na oheň A2-s1,d0 | [14 empty] | P | 2
4 | K | SAP2 | D+M - Solitérní akustický panel 2 | m2 | 3.96 |  | 0 |  |  | základní |  | 0 | 0 | 0 | 0 | 0 | 16 | K | 2 | ROZPOCET | 0 | 0 | 0 | 0 | 0 | 1 | 0 | 16 | 10
| P |  | Poznámka k položce: jedná se o širokopásmově pohltivé solitérní absorpční panely s jádrem ze skelné vaty s maximem činitele zvukové pohltivosti na středních a vysokých kmitočtech; základní formát jednotlivých panelů je 600×600×40 mm; lícový povrch panelů je tvořen unikátní vrstvou s možností údržby formou denního stírání prachu/vysávání a týdenního čištění za mokra; povrchové provedení panelů je uvažováno v bílé barvě; hrany panelů jsou rovné a bíle zatřené; panely budou systémově kotveny a zavěšeny na ocelových lankách s dostatečnou možností výškové rektifikace pro zajištění možnosti úpravy pozice při provozu; požadovaný činitel zvukové pohltivosti prvku v definované konfiguraci v oktávových pásmech je: 125 Hz – α ÷ 0,20; 250 Hz - α ÷ 0,60; 500 Hz - α ÷ 0,90; 1 kHz - α ÷ 0,90; 2 kHz - α ÷ 0,90; 4 kHz - α ÷ 0,90; třída reakce na oheň A2-s1,d0 | [14 empty] | P | 2
| D | D3 | 1.02_Foyer, 2.02, 2.03, 3.02, 3.03, 4.02 a 4.03_Volný výběr - Akustické obklady a podhledy |  |  |  | 0 |  |  |  |  | 0 |  | 0 |  | 0 | 1 | D | 1 | ROZPOCET | [6 empty] | 0
5 | K | DSDK | Děrovaný SDK obklad | xx | 0 |  | 0 |  |  | základní |  | 0 | 0 | 0 | 0 | 0 | 16 | K | 2 | ROZPOCET | 0 | 0 | 0 | 0 | 0 | 1 | 0 | 16 | 12
| P |  | Poznámka k položce: jedná se o perforovaný SDK obklad z desek tl. 12,5 mm s širokopásmovou pohltivostí; desky mají procento perforace min. 10 % (např. kruhová nahodilá perforace s kruhovými otvory o pruměrech 8 mm, 15 mm a 20 mm); deska je z rubové strany kašírována černou netkannou textilií; systém je kotven na systémový nosný rastr; uvažovaný činitel zvukové pohltivosti podhledu při celkové střední skladebné tloušťce cca 100 mm; dutina je vyplněna minerální vatou tl. 50mm s obj. hmotností 40-60kg/m3; hodnoty činitele zvukové pohltivosti v oktávových pásmech pro tloušťku obkladu 200 mm jsou: 125 Hz – α ÷ 0,50; 250 Hz - α ÷ 0,60; 500 Hz - α ÷ 0,55 1 kHz - α ÷ 0,55; 2 kHz - α ÷ 0,45; 4 kHz - α ÷ 0,40; celková skladebná tloušťka prvku viz výkresová dokumentace; povrchová úprava - výmalba dle výběru architekta; je uvažováno se 100% pokrytím plochy předělových stěn směrem k vertikálnímu průhledu do "soutěsky" | [14 empty] | P | 2
| D | D4 | 1.12_Klubový prostor - Akustické obklady a podhledy |  |  |  | 0 |  |  |  |  | 0 |  | 0 |  | 0 | 1 | D | 1 | ROZPOCET | [6 empty] | 0
6 | K | SAP1 | D+M -Solitérní akustický panel 1 | m2 | 10.08 |  | 0 |  |  | základní |  | 0 | 0 | 0 | 0 | 0 | 16 | K | 2 | ROZPOCET | 0 | 0 | 0 | 0 | 0 | 1 | 0 | 16 | 14
| P |  | Poznámka k položce: jedná se o širokopásmově pohltivé solitérní absorpční panely s jádrem ze skelné vaty s maximem činitele zvukové pohltivosti na středních a vysokých kmitočtech; základní formát jednotlivých panelů je 1200×1200×40 mm; lícový povrch panelů je tvořen unikátní vrstvou s možností údržby formou denního stírání prachu/vysávání a týdenního čištění za mokra; povrchové provedení panelů je uvažováno v bílé barvě; hrany panelů jsou rovné a bíle zatřené; panely budou systémově kotveny a zavěšeny na ocelových lankách s dostatečnou možností výškové rektifikace pro zajištění možnosti úpravy pozice při provozu; požadovaný činitel zvukové pohltivosti prvku v definované konfiguraci v oktávových pásmech je: 125 Hz – α ÷ 0,20; 250 Hz - α ÷ 0,60; 500 Hz - α ÷ 0,90; 1 kHz - α ÷ 0,90; 2 kHz - α ÷ 0,90; 4 kHz - α ÷ 0,90; třída reakce na oheň A2-s1,d0 | [14 empty] | P | 2
7 | K | SAP2 | D+M - Solitérní akustický panel 2 | m2 | 3.96 |  | 0 |  |  | základní |  | 0 | 0 | 0 | 0 | 0 | 16 | K | 2 | ROZPOCET | 0 | 0 | 0 | 0 | 0 | 1 | 0 | 16 | 16
| P |  | Poznámka k položce: jedná se o širokopásmově pohltivé solitérní absorpční panely s jádrem ze skelné vaty s maximem činitele zvukové pohltivosti na středních a vysokých kmitočtech; základní formát jednotlivých panelů je 600×600×40 mm; lícový povrch panelů je tvořen unikátní vrstvou s možností údržby formou denního stírání prachu/vysávání a týdenního čištění za mokra; povrchové provedení panelů je uvažováno v bílé barvě; hrany panelů jsou rovné a bíle zatřené; panely budou systémově kotveny a zavěšeny na ocelových lankách s dostatečnou možností výškové rektifikace pro zajištění možnosti úpravy pozice při provozu; požadovaný činitel zvukové pohltivosti prvku v definované konfiguraci v oktávových pásmech je: 125 Hz – α ÷ 0,20; 250 Hz - α ÷ 0,60; 500 Hz - α ÷ 0,90; 1 kHz - α ÷ 0,90; 2 kHz - α ÷ 0,90; 4 kHz - α ÷ 0,90; třída reakce na oheň A2-s1,d0 | [14 empty] | P | 2
| D | D5 | 1.15_Sál - Akustické obklady a podhledy |  |  |  | 0 |  |  |  |  | 0 |  | 0 |  | 0 | 1 | D | 1 | ROZPOCET | [6 empty] | 0
8 | K | SAP1 | D+M -Solitérní akustický panel 1 | m2 | 14.4 |  | 0 |  |  | základní |  | 0 | 0 | 0 | 0 | 0 | 16 | K | 2 | ROZPOCET | 0 | 0 | 0 | 0 | 0 | 1 | 0 | 16 | 18
| P |  | Poznámka k položce: jedná se o širokopásmově pohltivé solitérní absorpční panely s jádrem ze skelné vaty s maximem činitele zvukové pohltivosti na středních a vysokých kmitočtech; základní formát jednotlivých panelů je 1200×1200×40 mm; lícový povrch panelů je tvořen unikátní vrstvou s možností údržby formou denního stírání prachu/vysávání a týdenního čištění za mokra; povrchové provedení panelů je uvažováno v bílé barvě; hrany panelů jsou rovné a bíle zatřené; panely budou systémově kotveny a zavěšeny na ocelových lankách s dostatečnou možností výškové rektifikace pro zajištění možnosti úpravy pozice při provozu; požadovaný činitel zvukové pohltivosti prvku v definované konfiguraci v oktávových pásmech je: 125 Hz – α ÷ 0,20; 250 Hz - α ÷ 0,60; 500 Hz - α ÷ 0,90; 1 kHz - α ÷ 0,90; 2 kHz - α ÷ 0,90; 4 kHz - α ÷ 0,90; třída reakce na oheň A2-s1,d0 | [14 empty] | P | 2
9 | K | SAP2 | D+M - Solitérní akustický panel 2 | m2 | 8.28 |  | 0 |  |  | základní |  | 0 | 0 | 0 | 0 | 0 | 16 | K | 2 | ROZPOCET | 0 | 0 | 0 | 0 | 0 | 1 | 0 | 16 | 20
| P |  | Poznámka k položce: jedná se o širokopásmově pohltivé solitérní absorpční panely s jádrem ze skelné vaty s maximem činitele zvukové pohltivosti na středních a vysokých kmitočtech; základní formát jednotlivých panelů je 600×600×40 mm; lícový povrch panelů je tvořen unikátní vrstvou s možností údržby formou denního stírání prachu/vysávání a týdenního čištění za mokra; povrchové provedení panelů je uvažováno v bílé barvě; hrany panelů jsou rovné a bíle zatřené; panely budou systémově kotveny a zavěšeny na ocelových lankách s dostatečnou možností výškové rektifikace pro zajištění možnosti úpravy pozice při provozu; požadovaný činitel zvukové pohltivosti prvku v definované konfiguraci v oktávových pásmech je: 125 Hz – α ÷ 0,20; 250 Hz - α ÷ 0,60; 500 Hz - α ÷ 0,90; 1 kHz - α ÷ 0,90; 2 kHz - α ÷ 0,90; 4 kHz - α ÷ 0,90; třída reakce na oheň A2-s1,d0 | [14 empty] | P | 2
10 | K | PAO | D+M - perforovaný akustický obklad | m2 | 10 |  | 0 |  |  | základní |  | 0 | 0 | 0 | 0 | 0 | 16 | K | 2 | ROZPOCET | 0 | 0 | 0 | 0 | 0 | 1 | 0 | 16 | 22
| P |  | Poznámka k položce: jedná se o širokopásmově pohltivý akustický obklad s maximem zvukové pohltivosti na středních kmitočtech; lícová plocha prvku je tvořena oboustranně frézovanou deskou z materiálu na bázi dřeva tl. 18 mm; z rubové strany je navrtána kruhovými otvory o průměru 8 mm do hloubky 14 mm s roztečí otvorů 16 mm; z lícové strany je deska prořezána drážkami šířky 3 mm, hloubky 6 mm a osové vzdálenosti 16 mm; drážkování je provedeno horizontálně; lícová deska je kotvena k vyrovnávacímu nosnému rastru; šířka stykové spáry: 3 - 5 mm; skryté kotevní prvky; rubová strana čelní desky je celoplošně čalouněna průzvučnou textilií černé barvy; vzduchová mezera obkladu je v celé ploše doplněna přídavnou absorpční vložkou o tloušťce, objemové hmotnosti a umístění dle požadovaných akustických parametrů; požadovaný činitel zvukové pohltivosti obkladu při skladebné tloušťce 100 mm v oktávových pásmech je: 125 Hz – α ÷ 0,40; 250 Hz - α ÷ 0,80; 500 Hz - α ÷ 0,85; 1 kHz - α ÷ 0,70; 2 kHz - α ÷ 0,55; 4 kHz - α ÷ 0,50; součástí položky jsou 4 ks sklopných stolků o rozměru 400×400 mm; povrchová úprava - truhlářská překližka + transparentní olej; součástí položky je i vzorek 0,5x1m zhotovený pro odsouhlasení investorem a AD; požadavky PBŘ: | [14 empty] | P | 2
11 | K | PAO-Z | D+M - perforovaný akustický obklad - zaslepený | m2 | 11.92 |  | 0 |  |  | základní |  | 0 | 0 | 0 | 0 | 0 | 16 | K | 2 | ROZPOCET | 0 | 0 | 0 | 0 | 0 | 1 | 0 | 16 | 24
| P |  | Poznámka k položce: jedná se o pohltivý absorpční obklad s maximem činitele zvukové pohltivosti na středních kmitočtech; obklad je tvořen z dostatečně tuhých desek a spojů, členění je zřejmé z výkresové dokumentace; vizuálně je obklad členěn na vertikální segmenty; prvky jsou vyrobeny z materiálu na bázi dřeva s dostatečně dimenzovanými spoji; desky jsou jednostranně frézované; z lícové strany je deska prořezána horizontálními drážkami šířky 3 mm, hloubky 6 mm a osové vzdálenosti 16 mm; struktura je nepohledově kotvena na vyrovnávací rošt o minimalní tloušťce; požadovaný činitel zvukové pohltivosti v oktávových pásmech je: 125 Hz α ÷ 0,15; 250 Hz α ÷ 0,15; 500 Hz α ÷ 0,15; 1 kHz α ÷ 0,15; 2 kHz α ÷ 0,15; 4 kHz α ÷ 0,15; povrchová úprava - truhlářská překližka + transparentní olej; požadavky PBŘ: | [14 empty] | P | 2
12 | K | AZ | D+M - Akustické zavěsy | m2 | 27.75 |  | 0 |  |  | základní |  | 0 | 0 | 0 | 0 | 0 | 16 | K | 2 | ROZPOCET | 0 | 0 | 0 | 0 | 0 | 1 | 0 | 16 | 26
| P |  | Poznámka k položce: jedná se o textilní závěs o plošné hmotnosti do 200 g/m2 s maximem zvukové pohltivosti na středních a vysokých kmitočtech, který má zároveň funkci prvku variabilní akustiky; řasení závěsů je 150%; plocha položky je bez uvažovaného řasení; požadovaný činitel zvukové pohltivosti v oktávových pásmech je: 125 Hz α ÷ 0,1; 250 Hz α ÷ 0,20; 500 Hz α ÷ 0,25; 1 kHz α ÷ 0,30; 2 kHz α ÷ 0,35; 4 kHz α ÷ 0,45; závěs je upevněn do pojezdové dráhy a je pohyblivý; posun závěsu je ruční; pojezdové dráhy budou kovové s povrchovou úpravou v RAL dle výběru architekta; barva textilního závěsu bude vybrána investorem z předloženého vzorníku | [14 empty] | P | 2
| D | D6 | 2.04_Čítárna - Akustické obklady a podhledy |  |  |  | 0 |  |  |  |  | 0 |  | 0 |  | 0 | 1 | D | 1 | ROZPOCET | [6 empty] | 0
13 | K | SAP1 | D+M -Solitérní akustický panel 1 | m2 | 14.4 |  | 0 |  |  | základní |  | 0 | 0 | 0 | 0 | 0 | 16 | K | 2 | ROZPOCET | 0 | 0 | 0 | 0 | 0 | 1 | 0 | 16 | 28
| P |  | Poznámka k položce: jedná se o širokopásmově pohltivé solitérní absorpční panely s jádrem ze skelné vaty s maximem činitele zvukové pohltivosti na středních a vysokých kmitočtech; základní formát jednotlivých panelů je 1200×1200×40 mm; lícový povrch panelů je tvořen unikátní vrstvou s možností údržby formou denního stírání prachu/vysávání a týdenního čištění za mokra; povrchové provedení panelů je uvažováno v bílé barvě; hrany panelů jsou rovné a bíle zatřené; panely budou systémově kotveny a zavěšeny na ocelových lankách s dostatečnou možností výškové rektifikace pro zajištění možnosti úpravy pozice při provozu; požadovaný činitel zvukové pohltivosti prvku v definované konfiguraci v oktávových pásmech je: 125 Hz – α ÷ 0,20; 250 Hz - α ÷ 0,60; 500 Hz - α ÷ 0,90; 1 kHz - α ÷ 0,90; 2 kHz - α ÷ 0,90; 4 kHz - α ÷ 0,90; třída reakce na oheň A2-s1,d0 | [14 empty] | P | 2
14 | K | SAP2 | D+M - Solitérní akustický panel 2 | m2 | 5.04 |  | 0 |  |  | základní |  | 0 | 0 | 0 | 0 | 0 | 16 | K | 2 | ROZPOCET | 0 | 0 | 0 | 0 | 0 | 1 | 0 | 16 | 30
| P |  | Poznámka k položce: jedná se o širokopásmově pohltivé solitérní absorpční panely s jádrem ze skelné vaty s maximem činitele zvukové pohltivosti na středních a vysokých kmitočtech; základní formát jednotlivých panelů je 600×600×40 mm; lícový povrch panelů je tvořen unikátní vrstvou s možností údržby formou denního stírání prachu/vysávání a týdenního čištění za mokra; povrchové provedení panelů je uvažováno v bílé barvě; hrany panelů jsou rovné a bíle zatřené; panely budou systémově kotveny a zavěšeny na ocelových lankách s dostatečnou možností výškové rektifikace pro zajištění možnosti úpravy pozice při provozu; požadovaný činitel zvukové pohltivosti prvku v definované konfiguraci v oktávových pásmech je: 125 Hz – α ÷ 0,20; 250 Hz - α ÷ 0,60; 500 Hz - α ÷ 0,90; 1 kHz - α ÷ 0,90; 2 kHz - α ÷ 0,90; 4 kHz - α ÷ 0,90; třída reakce na oheň A2-s1,d0 | [14 empty] | P | 2
| D | D7 | 3.08_Studovna - Akustické obklady a podhledy |  |  |  | 0 |  |  |  |  | 0 |  | 0 |  | 0 | 1 | D | 1 | ROZPOCET | [6 empty] | 0
15 | K | SAP1 | D+M -Solitérní akustický panel 1 | m2 | 10.08 |  | 0 |  |  | základní |  | 0 | 0 | 0 | 0 | 0 | 16 | K | 2 | ROZPOCET | 0 | 0 | 0 | 0 | 0 | 1 | 0 | 16 | 32
| P |  | Poznámka k položce: jedná se o širokopásmově pohltivé solitérní absorpční panely s jádrem ze skelné vaty s maximem činitele zvukové pohltivosti na středních a vysokých kmitočtech; základní formát jednotlivých panelů je 1200×1200×40 mm; lícový povrch panelů je tvořen unikátní vrstvou s možností údržby formou denního stírání prachu/vysávání a týdenního čištění za mokra; povrchové provedení panelů je uvažováno v bílé barvě; hrany panelů jsou rovné a bíle zatřené; panely budou systémově kotveny a zavěšeny na ocelových lankách s dostatečnou možností výškové rektifikace pro zajištění možnosti úpravy pozice při provozu; požadovaný činitel zvukové pohltivosti prvku v definované konfiguraci v oktávových pásmech je: 125 Hz – α ÷ 0,20; 250 Hz - α ÷ 0,60; 500 Hz - α ÷ 0,90; 1 kHz - α ÷ 0,90; 2 kHz - α ÷ 0,90; 4 kHz - α ÷ 0,90; třída reakce na oheň A2-s1,d0 | [14 empty] | P | 2
16 | K | SAP2 | D+M - Solitérní akustický panel 2 | m2 | 3.6 |  | 0 |  |  | základní |  | 0 | 0 | 0 | 0 | 0 | 16 | K | 2 | ROZPOCET | 0 | 0 | 0 | 0 | 0 | 1 | 0 | 16 | 34
| P |  | Poznámka k položce: jedná se o širokopásmově pohltivé solitérní absorpční panely s jádrem ze skelné vaty s maximem činitele zvukové pohltivosti na středních a vysokých kmitočtech; základní formát jednotlivých panelů je 600×600×40 mm; lícový povrch panelů je tvořen unikátní vrstvou s možností údržby formou denního stírání prachu/vysávání a týdenního čištění za mokra; povrchové provedení panelů je uvažováno v bílé barvě; hrany panelů jsou rovné a bíle zatřené; panely budou systémově kotveny a zavěšeny na ocelových lankách s dostatečnou možností výškové rektifikace pro zajištění možnosti úpravy pozice při provozu; požadovaný činitel zvukové pohltivosti prvku v definované konfiguraci v oktávových pásmech je: 125 Hz – α ÷ 0,20; 250 Hz - α ÷ 0,60; 500 Hz - α ÷ 0,90; 1 kHz - α ÷ 0,90; 2 kHz - α ÷ 0,90; 4 kHz - α ÷ 0,90; třída reakce na oheň A2-s1,d0 | [14 empty] | P | 2
| D | D8 | 4.04_Regionální studovna - Akustické obklady a podhledy |  |  |  | 0 |  |  |  |  | 0 |  | 0 |  | 0 | 1 | D | 1 | ROZPOCET | [6 empty] | 0
17 | K | SAP1 | D+M -Solitérní akustický panel 1 | m2 | 14.4 |  | 0 |  |  | základní |  | 0 | 0 | 0 | 0 | 0 | 16 | K | 2 | ROZPOCET | 0 | 0 | 0 | 0 | 0 | 1 | 0 | 16 | 36
| P |  | Poznámka k položce: jedná se o širokopásmově pohltivé solitérní absorpční panely s jádrem ze skelné vaty s maximem činitele zvukové pohltivosti na středních a vysokých kmitočtech; základní formát jednotlivých panelů je 1200×1200×40 mm; lícový povrch panelů je tvořen unikátní vrstvou s možností údržby formou denního stírání prachu/vysávání a týdenního čištění za mokra; povrchové provedení panelů je uvažováno v bílé barvě; hrany panelů jsou rovné a bíle zatřené; panely budou systémově kotveny a zavěšeny na ocelových lankách s dostatečnou možností výškové rektifikace pro zajištění možnosti úpravy pozice při provozu; požadovaný činitel zvukové pohltivosti prvku v definované konfiguraci v oktávových pásmech je: 125 Hz – α ÷ 0,20; 250 Hz - α ÷ 0,60; 500 Hz - α ÷ 0,90; 1 kHz - α ÷ 0,90; 2 kHz - α ÷ 0,90; 4 kHz - α ÷ 0,90; třída reakce na oheň A2-s1,d0 | [14 empty] | P | 2
18 | K | SAP2 | D+M - Solitérní akustický panel 2 | m2 | 5.4 |  | 0 |  |  | základní |  | 0 | 0 | 0 | 0 | 0 | 16 | K | 2 | ROZPOCET | 0 | 0 | 0 | 0 | 0 | 1 | 0 | 16 | 38
| P |  | Poznámka k položce: jedná se o širokopásmově pohltivé solitérní absorpční panely s jádrem ze skelné vaty s maximem činitele zvukové pohltivosti na středních a vysokých kmitočtech; základní formát jednotlivých panelů je 600×600×40 mm; lícový povrch panelů je tvořen unikátní vrstvou s možností údržby formou denního stírání prachu/vysávání a týdenního čištění za mokra; povrchové provedení panelů je uvažováno v bílé barvě; hrany panelů jsou rovné a bíle zatřené; panely budou systémově kotveny a zavěšeny na ocelových lankách s dostatečnou možností výškové rektifikace pro zajištění možnosti úpravy pozice při provozu; požadovaný činitel zvukové pohltivosti prvku v definované konfiguraci v oktávových pásmech je: 125 Hz – α ÷ 0,20; 250 Hz - α ÷ 0,60; 500 Hz - α ÷ 0,90; 1 kHz - α ÷ 0,90; 2 kHz - α ÷ 0,90; 4 kHz - α ÷ 0,90; třída reakce na oheň A2-s1,d0 | [14 empty] | P | 2
| D | D9 | Akustická měření a projekční činnost |  |  |  | 0 |  |  |  |  | 0 |  | 0 |  | 0 | 1 | D | 1 | ROZPOCET | [6 empty] | 0
19 | K | OPK | ochrana podlahové krytiny před poškozením | kpl | 1 |  | 0 |  |  | základní |  | 0 | 0 | 0 | 0 | 0 | 16 | K | 2 | ROZPOCET | 0 | 0 | 0 | 0 | 0 | 1 | 0 | 16 | 40
20 | K | LES | lešení | kpl | 1 |  | 0 |  |  | základní |  | 0 | 0 | 0 | 0 | 0 | 16 | K | 2 | ROZPOCET | 0 | 0 | 0 | 0 | 0 | 1 | 0 | 16 | 42
| P |  | Poznámka k položce: lešení nutné pro montáž akustických podhledů | [14 empty] | P | 2
21 | K | MDD-E | měření doby dozvuku - etapové | ks | 1 |  | 0 |  |  | základní |  | 0 | 0 | 0 | 0 | 0 | 16 | K | 2 | ROZPOCET | 0 | 0 | 0 | 0 | 0 | 1 | 0 | 16 | 46
| P |  | Poznámka k položce: jedná se o etapové měření doby dozvuku dle normy ČSN EN ISO 3382-1 řešených prostor; součástí měření je také vyhodnocení a protokolární zpracování výsledků | [14 empty] | P | 2
22 | K | MDD-Z | měření doby dozvuku - závěrečné | ks | 1 |  | 0 |  |  | základní |  | 0 | 0 | 0 | 0 | 0 | 16 | K | 2 | ROZPOCET | 0 | 0 | 0 | 0 | 0 | 1 | 0 | 16 | 48
| P |  | Poznámka k položce: jedná se o závěrečné měření doby dozvuku vybraných prostorů dle normy ČSN EN ISO 3382-1; součástí měření je také vyhodnocení a protokolární zpracování výsledků | [14 empty] | P | 2
23 | K | 998763403 | Přesun hmot pro konstrukce montované z desek stanovený procentní sazbou (%) z ceny vodorovná dopravní vzdálenost do 50 m v objektech výšky přes 12 do 24 m | % |  |  | 0 | CS ÚRS 2023 01 |  | základní |  | 0 | 0 | 0 | 0 | 0 | 16 | K | 2 | ROZPOCET | 0 | 0 | 0 | 0 | 0 | 1 | 0 | 16 | -1654867757

## STA - Stavební úpravy u l...
{0447c30e-25bd-4bec-b0da-4257def0f54d}
2
| KRYCÍ LIST SOUPISU PRACÍ | [7 empty] | v --- níže se nacházejí doplnkové a pomocné údaje k sestavám --- v | [8 empty] | False
Stavba:
Novostavba knihovny Antonína Marka v Turnově
Objekt:
STA - Stavební úpravy u letního kina
| KSO: |  |  |  |  | CC-CZ:
| Místo: |  | Turnov, p.č. 662/2 |  |  | Datum: | 25. 10. 2023
| Zadavatel: |  |  |  |  | IČ:
|  | Město Turnov |  |  |  | DIČ:
| Uchazeč: |  |  |  |  | IČ: | Vyplň údaj
|  | Vyplň údaj |  |  |  | DIČ: | Vyplň údaj
| Projektant: |  |  |  |  | IČ:
|  | A69 - architekti s.r.o. |  |  |  | DIČ:
| Zpracovatel: |  |  |  |  | IČ:
|  | QSB s.r.o. |  |  |  | DIČ:
Poznámka:
Soupis prací je sestaven s využitím Cenové soustavy ÚRS. Položky, které pochází z této cenové soustavy, jsou ve sloupci 'Cenová soustava' označeny popisem 'CS ÚRS' a úrovní příslušného kalendářního pololetí. Veškeré další informace vymezující popis a podmínky použití těchto položek z Cenové soustavy, které nejsou uvedeny přímo v soupisu prací, jsou neomezeně dálkově k dispozici na webu podminky.urs.cz. Položky, pokud není uvedeno jinak, obsahují veškeré náklady na provedení, tzn. dodávku, montáž a montážní prostředky, kotevní a spojovací prvky, přesuny a dopravu, skládkovné, systémové detaily a řešení, pomocné lešení a přípravné práce. Podrobná specifikace položek je obsažena v projektové dokumentaci, která je nedílnou součástí zadávací dokumentace. Pokud není uveden výkaz výměr, byly hodnoty převzaty přímo z tabulek v projektu a CAD systémů. Pokud se v zadávací dokumentaci objeví obchodní název, je uveden pouze orientačně, jako příklad a uchazeč může nabídnout rovnocenné řešení se stejnými nebo lepšími parametry.
| Cena bez DPH | [5 empty] | 0
|  |  | Základ daně |  |  | Sazba daně | Výše daně
| DPH | základní | 0 |  |  | 21% | 0
|  | snížená | 0 |  |  | 15% | 0
|  | zákl. přenesená | 0 |  |  | 21% | 0
|  | sníž. přenesená | 0 |  |  | 15% | 0
|  | nulová | 0 |  |  | 0% | 0
| Cena s DPH |  |  | v | CZK |  | 0
| Projektant |  |  | Zpracovatel
| Datum a podpis: |  | Razítko | Datum a podpis: |  |  | Razítko
| Objednavatel |  |  | Uchazeč
| Datum a podpis: |  | Razítko | Datum a podpis: |  |  | Razítko
REKAPITULACE ČLENĚNÍ SOUPISU PRACÍ
Stavba:
Novostavba knihovny Antonína Marka v Turnově
Objekt:
STA - Stavební úpravy u letního kina
Místo: |  |  | Turnov, p.č. 662/2 |  |  | Datum: | 25. 10. 2023
Zadavatel: |  |  | Město Turnov |  |  | Projektant: | A69 - architekti s.r.o.
Uchazeč: |  |  | Vyplň údaj |  |  | Zpracovatel: | QSB s.r.o.
Kód dílu - Popis | [6 empty] | Cena celkem [CZK]
Náklady ze soupisu prací | [6 empty] | 0 | [11 empty] | -1
| HSV - Práce a dodávky HSV | [5 empty] | 0
| 1 - Zemní práce | [5 empty] | 0
| 2 - Zakládání | [5 empty] | 0
| 3 - Svislé a kompletní konstrukce | [5 empty] | 0
| 6 - Úpravy povrchů, podlahy a osazování výplní | [5 empty] | 0
| 9 - Ostatní konstrukce a práce, bourání | [5 empty] | 0
| 997 - Přesun sutě | [5 empty] | 0
| 998 - Přesun hmot | [5 empty] | 0
SOUPIS PRACÍ
Stavba:
Novostavba knihovny Antonína Marka v Turnově
Objekt:
STA - Stavební úpravy u letního kina
Místo: |  |  | Turnov, p.č. 662/2 |  |  | Datum: | 25. 10. 2023
Zadavatel: |  |  | Město Turnov |  |  | Projektant: | A69 - architekti s.r.o.
Uchazeč: |  |  | Vyplň údaj |  |  | Zpracovatel: | QSB s.r.o.
PČ | Typ | Kód | Popis | MJ | Množství | J.cena [CZK] | Cena celkem [CZK] | Cenová soustava |  | DPH | J. Nh [h] | Nh celkem [h] | J. hmotnost [t] | Hmotnost celkem [t] | J. suť [t] | Suť Celkem [t]
Náklady soupisu celkem | [6 empty] | 0 |  |  |  |  | 0 |  | 29.4137 |  | 122.6213 |  | D | -1 | [10 empty] | 0
| D | HSV | Práce a dodávky HSV |  |  |  | 0 |  |  |  |  | 0 |  | 29.4137 |  | 122.6213 | 1 | D | 0 |  |  |  | ROZPOCET | [6 empty] | 0
| D | 1 | Zemní práce |  |  |  | 0 |  |  |  |  | 0 |  | 1.46 |  | 0 | 1 | D | 1 |  |  |  | ROZPOCET | [6 empty] | 0
1 | K | 174151102 | Zásyp sypaninou z jakékoliv horniny strojně s uložením výkopku ve vrstvách se zhutněním v prostorách s omezeným pohybem stroje s urovnáním povrchu zásypu | m3 | 126 |  | 0 | CS ÚRS 2023 01 |  | základní |  | 0 | 0 | 0 | 0 | 0 | 4 | K | 2 |  |  |  | ROZPOCET | 0 | 0 | 0 | 0 | 0 | 1 | 0 | 4 | -1343521031
| VV |  | 45*2,8 |  | 126 | [12 empty] | VV | 2 | 2 | True | 1 | ROZPOCET
2 | K | 175111201 | Obsypání objektů nad přilehlým původním terénem ručně sypaninou z vhodných hornin třídy těžitelnosti I a II, skupiny 1 až 4 nebo materiálem uloženým ve vzdálenosti do 3 m od vnějšího kraje objektu pro jakoukoliv míru zhutnění bez prohození sypaniny | m3 | 0.73 |  | 0 | CS ÚRS 2023 01 |  | základní |  | 0 | 0 | 0 | 0 | 0 | 4 | K | 2 |  |  |  | ROZPOCET | 0 | 0 | 0 | 0 | 0 | 1 | 0 | 4 | -946662009
| VV |  | dilatace mezi novostavbou a novou deskou pódia | [14 empty] | VV | 2 | 1 | True | 0 | ROZPOCET
| VV |  | 0,2*0,2*18,2 |  | 0.73 | [12 empty] | VV | 2 | 2 | True | 1 | ROZPOCET
3 | M | 58337402 | kamenivo dekorační (kačírek) frakce 16/22 | t | 1.46 |  | 0 | CS ÚRS 2023 01 |  | základní |  | 0 | 1 | 1.46 | 0 | 0 | 8 | M | 2 |  |  |  | ROZPOCET | 0 | 0 | 0 | 0 | 0 | 1 | 0 | 4 | -2078245867
| VV |  | 0,73*2 'Přepočtené koeficientem množství |  | 1.46 | [12 empty] | VV | 2 | 2 | False | 1 | ROZPOCET
| D | 2 | Zakládání |  |  |  | 0 |  |  |  |  | 0 |  | 25.3357 |  | 0 | 1 | D | 1 |  |  |  | ROZPOCET | [6 empty] | 0
4 | K | 273326241 | Základy z betonu železového desky z betonu pro prostředí s mrazovými cykly tř. C 30/37 | m3 | 9 |  | 0 | CS ÚRS 2023 01 |  | základní |  | 0 | 2.5533 | 22.9795 | 0 | 0 | 4 | K | 2 |  |  |  | ROZPOCET | 0 | 0 | 0 | 0 | 0 | 1 | 0 | 4 | 1822979660
| VV |  | nová deska pódia | [14 empty] | VV | 2 | 1 | True | 0 | ROZPOCET
| VV |  | 45*0,2 |  | 9 | [12 empty] | VV | 2 | 2 | True | 0 | ROZPOCET
| VV |  | Součet |  | 9 | [12 empty] | VV | 2 | 4 | True | 1 | ROZPOCET
5 | K | 273366006 | Výztuž základů desek z oceli 10 505 (R) nebo BSt 500 | t | 2.25 |  | 0 | CS ÚRS 2023 01 |  | základní |  | 0 | 1.0472 | 2.3561 | 0 | 0 | 4 | K | 2 |  |  |  | ROZPOCET | 0 | 0 | 0 | 0 | 0 | 1 | 0 | 4 | 1234831648
| VV |  | nová deska pódia | [14 empty] | VV | 2 | 1 | True | 0 | ROZPOCET
| VV |  | 45*0,2*250/1000 |  | 2.25 | [12 empty] | VV | 2 | 2 | True | 0 | ROZPOCET
| VV |  | Součet |  | 2.25 | [12 empty] | VV | 2 | 4 | True | 1 | ROZPOCET
| D | 3 | Svislé a kompletní konstrukce |  |  |  | 0 |  |  |  |  | 0 |  | 2.459 |  | 0 | 1 | D | 1 |  |  |  | ROZPOCET | [6 empty] | 0
6 | K | 311213213x | Zdivo nadzákladové z lomového kamene štípaného nebo ručně vybíraného na maltu z pravidelných kamenů (na vazbu) objemu 1 kusu kamene do 0,02 m3, šířka spáry přes 10 do 20 mm | m3 | 3.01 |  | 0 |  |  | základní |  | 0 | 0.7488 | 2.2539 | 0 | 0 | 4 | K | 2 |  |  |  | ROZPOCET | 0 | 0 | 0 | 0 | 0 | 1 | 0 | 4 | 1248876564
| VV |  | vyskládání nové zídky u pódia | [14 empty] | VV | 2 | 1 | True | 0 | ROZPOCET
| VV |  | 0,4*1,2*(3,2+1,3) |  | 2.16 | [12 empty] | VV | 2 | 2 | True | 0 | ROZPOCET
| VV |  | 0,2*0,65*6,5 |  | 0.85 | [12 empty] | VV | 2 | 2 | True | 0 | ROZPOCET
| VV |  | Součet |  | 3.01 | [12 empty] | VV | 2 | 4 | True | 1 | ROZPOCET
7 | K | 311213912 | Zdivo nadzákladové z lomového kamene štípaného nebo ručně vybíraného na maltu Příplatek k cenám za lícování zdiva oboustranné | m3 | 3.01 |  | 0 | CS ÚRS 2023 01 |  | základní |  | 0 | 0 | 0 | 0 | 0 | 4 | K | 2 |  |  |  | ROZPOCET | 0 | 0 | 0 | 0 | 0 | 1 | 0 | 4 | 2077526507
8 | K | 316911111x | Osazení kamenných krycích desek na cementovou maltu s vyspárováním i vypálením spár, tl. desek do 180 mm | m2 | 4.2 |  | 0 |  |  | základní |  | 0 | 0.04884 | 0.20513 | 0 | 0 | 4 | K | 2 |  |  |  | ROZPOCET | 0 | 0 | 0 | 0 | 0 | 1 | 0 | 4 | 1694163163
| VV |  | 0,5*(3,2+1,3) |  | 2.25 | [12 empty] | VV | 2 | 2 | True | 0 | ROZPOCET
| VV |  | 0,3*6,5 |  | 1.95 | [12 empty] | VV | 2 | 2 | True | 0 | ROZPOCET
| VV |  | Součet |  | 4.2 | [12 empty] | VV | 2 | 4 | True | 1 | ROZPOCET
| D | 6 | Úpravy povrchů, podlahy a osazování výplní |  |  |  | 0 |  |  |  |  | 0 |  | 0.0616 |  | 0 | 1 | D | 1 |  |  |  | ROZPOCET | [6 empty] | 0
9 | K | 628631221 | Spárování zdí a valů ze zdiva kvádrového cementovou maltou hl do 30 mm | m2 | 19.25 |  | 0 |  |  | základní |  | 0 | 0.0032 | 0.0616 | 0 | 0 | 4 | K | 2 |  |  |  | ROZPOCET | 0 | 0 | 0 | 0 | 0 | 1 | 0 | 4 | 1925772322
| VV |  | 2*1,2*(3,2+1,3) |  | 10.8 | [12 empty] | VV | 2 | 2 | True | 0 | ROZPOCET
| VV |  | 2*0,65*6,5 |  | 8.45 | [12 empty] | VV | 2 | 2 | True | 0 | ROZPOCET
| VV |  | Součet |  | 19.25 | [12 empty] | VV | 2 | 4 | True | 1 | ROZPOCET
| D | 9 | Ostatní konstrukce a práce, bourání |  |  |  | 0 |  |  |  |  | 0 |  | 0.097405 |  | 122.6213 | 1 | D | 1 |  |  |  | ROZPOCET | [6 empty] | 0
10 | K | 961021311 | Bourání základů ze zdiva kamenného na jakoukoli maltu | m3 | 42.53 |  | 0 | CS ÚRS 2023 01 |  | základní |  | 0 | 0 | 0 | 2.5 | 106.325 | 4 | K | 2 |  |  |  | ROZPOCET | 0 | 0 | 0 | 0 | 0 | 1 | 0 | 4 | 1799837311
| VV |  | 0,45*31,5*3,0 |  | 42.53 | [12 empty] | VV | 2 | 2 | True | 1 | ROZPOCET
11 | K | 962022491 | Bourání zdiva nadzákladového kamenného na maltu cementovou, objemu přes 1 m3 | m3 | 3.01 |  | 0 | CS ÚRS 2023 01 |  | základní |  | 0 | 0 | 0 | 0 | 0 | 4 | K | 2 |  |  |  | ROZPOCET | 0 | 0 | 0 | 0 | 0 | 1 | 0 | 4 | -860037200
| VV |  | rozebrání zídek pro související zemní práce | [14 empty] | VV | 2 | 1 | True | 0 | ROZPOCET
| VV |  | 0,4*1,2*(3,2+1,3) |  | 2.16 | [12 empty] | VV | 2 | 2 | True | 0 | ROZPOCET
| VV |  | 0,2*0,65*6,5 |  | 0.85 | [12 empty] | VV | 2 | 2 | True | 0 | ROZPOCET
| VV |  | Součet |  | 3.01 | [12 empty] | VV | 2 | 4 | True | 1 | ROZPOCET
12 | K | 963051113 | Bourání železobetonových stropů deskových, tl. přes 80 mm | m3 | 6.75 |  | 0 | CS ÚRS 2023 01 |  | základní |  | 0 | 0 | 0 | 2.4 | 16.2 | 4 | K | 2 |  |  |  | ROZPOCET | 0 | 0 | 0 | 0 | 0 | 1 | 0 | 4 | -751265982
| VV |  | 45*0,15 "bourání stropu pódia |  | 6.75 | [12 empty] | VV | 2 | 2 | True | 0 | ROZPOCET
| VV |  | Součet |  | 6.75 | [12 empty] | VV | 2 | 4 | True | 1 | ROZPOCET
13 | K | 976027231 | Vybourání kamenných obrub, krycích desek krycích desek ukončujících horní plochu zdiva, tl. do 100 mm | m2 | 4.2 |  | 0 | CS ÚRS 2023 01 |  | základní |  | 0 | 0 | 0 | 0 | 0 | 4 | K | 2 |  |  |  | ROZPOCET | 0 | 0 | 0 | 0 | 0 | 1 | 0 | 4 | 1031703031
| VV |  | zpětné osazení krycích desek zídek | [14 empty] | VV | 2 | 1 | True | 0 | ROZPOCET
| VV |  | 0,5*(3,2+1,3) |  | 2.25 | [12 empty] | VV | 2 | 2 | True | 0 | ROZPOCET
| VV |  | 0,3*6,5 |  | 1.95 | [12 empty] | VV | 2 | 2 | True | 0 | ROZPOCET
| VV |  | Součet |  | 4.2 | [12 empty] | VV | 2 | 4 | True | 1 | ROZPOCET
14 | K | 985131221 | Očištění ploch stěn, rubu kleneb a podlah tryskání pískem nesušeným (torbo) | m2 | 19.25 |  | 0 | CS ÚRS 2023 01 |  | základní |  | 0 | 0.00506 | 0.097405 | 0.005 | 0.09625 | 4 | K | 2 |  |  |  | ROZPOCET | 0 | 0 | 0 | 0 | 0 | 1 | 0 | 4 | 667890957
| VV |  | 2*1,2*(3,2+1,3) |  | 10.8 | [12 empty] | VV | 2 | 2 | True | 0 | ROZPOCET
| VV |  | 2*0,65*6,5 |  | 8.45 | [12 empty] | VV | 2 | 2 | True | 0 | ROZPOCET
| VV |  | Součet |  | 19.25 | [12 empty] | VV | 2 | 4 | True | 1 | ROZPOCET
| D | 997 | Přesun sutě |  |  |  | 0 |  |  |  |  | 0 |  | 0 |  | 0 | 1 | D | 1 |  |  |  | ROZPOCET | [6 empty] | 0
15 | K | 997013111 | Vnitrostaveništní doprava suti a vybouraných hmot vodorovně do 50 m svisle s použitím mechanizace pro budovy a haly výšky do 6 m | t | 122.62 |  | 0 | CS ÚRS 2023 01 |  | základní |  | 0 | 0 | 0 | 0 | 0 | 4 | K | 2 |  |  |  | ROZPOCET | 0 | 0 | 0 | 0 | 0 | 1 | 0 | 4 | 275335207
16 | K | 997013219 | Vnitrostaveništní doprava suti a vybouraných hmot vodorovně do 50 m Příplatek k cenám -3111 až -3217 za zvětšenou vodorovnou dopravu přes vymezenou dopravní vzdálenost za každých dalších i započatých 10 m | t | 490.48 |  | 0 | CS ÚRS 2023 01 |  | základní |  | 0 | 0 | 0 | 0 | 0 | 4 | K | 2 |  |  |  | ROZPOCET | 0 | 0 | 0 | 0 | 0 | 1 | 0 | 4 | 1469221146
| VV |  | 122,62*4 'Přepočtené koeficientem množství |  | 490.48 | [12 empty] | VV | 2 | 2 | False | 1 | ROZPOCET
17 | K | 997013511 | Odvoz suti a vybouraných hmot z meziskládky na skládku s naložením a se složením, na vzdálenost do 1 km | t | 16.2 |  | 0 | CS ÚRS 2023 01 |  | základní |  | 0 | 0 | 0 | 0 | 0 | 4 | K | 2 |  |  |  | ROZPOCET | 0 | 0 | 0 | 0 | 0 | 1 | 0 | 4 | 691010160
18 | K | 997013509 | Odvoz suti a vybouraných hmot na skládku nebo meziskládku se složením, na vzdálenost Příplatek k ceně za každý další i započatý 1 km přes 1 km | t | 307.8 |  | 0 | CS ÚRS 2023 01 |  | základní |  | 0 | 0 | 0 | 0 | 0 | 4 | K | 2 |  |  |  | ROZPOCET | 0 | 0 | 0 | 0 | 0 | 1 | 0 | 4 | 279326280
| VV |  | 16,2*19 'Přepočtené koeficientem množství |  | 307.8 | [12 empty] | VV | 2 | 2 | False | 1 | ROZPOCET
19 | K | 997013631 | Poplatek za uložení stavebního odpadu na skládce (skládkovné) směsného stavebního a demoličního zatříděného do Katalogu odpadů pod kódem 17 09 04 | t | 16.2 |  | 0 | CS ÚRS 2023 01 |  | základní |  | 0 | 0 | 0 | 0 | 0 | 4 | K | 2 |  |  |  | ROZPOCET | 0 | 0 | 0 | 0 | 0 | 1 | 0 | 4 | -1385904792
| D | 998 | Přesun hmot |  |  |  | 0 |  |  |  |  | 0 |  | 0 |  | 0 | 1 | D | 1 |  |  |  | ROZPOCET | [6 empty] | 0
20 | K | 998153211 | Přesun hmot ruční pro samostatné zdi a valy zděné nebo betonové monolitické v do 12 m | t | 29.41 |  | 0 |  |  | základní |  | 0 | 0 | 0 | 0 | 0 | 4 | K | 2 |  |  |  | ROZPOCET | 0 | 0 | 0 | 0 | 0 | 1 | 0 | 4 | -168145365

## TÚ - Terénní úpravy
{39c5831f-536b-4385-8303-9fd1b1d59922}
2
| KRYCÍ LIST SOUPISU PRACÍ | [7 empty] | v --- níže se nacházejí doplnkové a pomocné údaje k sestavám --- v | [8 empty] | False
Stavba:
Novostavba knihovny Antonína Marka v Turnově
Objekt:
TÚ - Terénní úpravy
| KSO: |  |  |  |  | CC-CZ:
| Místo: |  | Turnov, p.č. 662/2 |  |  | Datum: | 25. 10. 2023
| Zadavatel: |  |  |  |  | IČ:
|  | Město Turnov |  |  |  | DIČ:
| Uchazeč: |  |  |  |  | IČ: | Vyplň údaj
|  | Vyplň údaj |  |  |  | DIČ: | Vyplň údaj
| Projektant: |  |  |  |  | IČ:
|  | A69 - architekti s.r.o. |  |  |  | DIČ:
| Zpracovatel: |  |  |  |  | IČ:
|  | QSB s.r.o. |  |  |  | DIČ:
Poznámka:
Soupis prací je sestaven s využitím Cenové soustavy ÚRS. Položky, které pochází z této cenové soustavy, jsou ve sloupci 'Cenová soustava' označeny popisem 'CS ÚRS' a úrovní příslušného kalendářního pololetí. Veškeré další informace vymezující popis a podmínky použití těchto položek z Cenové soustavy, které nejsou uvedeny přímo v soupisu prací, jsou neomezeně dálkově k dispozici na webu podminky.urs.cz. Položky, pokud není uvedeno jinak, obsahují veškeré náklady na provedení, tzn. dodávku, montáž a montážní prostředky, kotevní a spojovací prvky, přesuny a dopravu, skládkovné, systémové detaily a řešení, pomocné lešení a přípravné práce. Podrobná specifikace položek je obsažena v projektové dokumentaci, která je nedílnou součástí zadávací dokumentace. Pokud není uveden výkaz výměr, byly hodnoty převzaty přímo z tabulek v projektu a CAD systémů. Pokud se v zadávací dokumentaci objeví obchodní název, je uveden pouze orientačně, jako příklad a uchazeč může nabídnout rovnocenné řešení se stejnými nebo lepšími parametry.
| Cena bez DPH | [5 empty] | 0
|  |  | Základ daně |  |  | Sazba daně | Výše daně
| DPH | základní | 0 |  |  | 21% | 0
|  | snížená | 0 |  |  | 15% | 0
|  | zákl. přenesená | 0 |  |  | 21% | 0
|  | sníž. přenesená | 0 |  |  | 15% | 0
|  | nulová | 0 |  |  | 0% | 0
| Cena s DPH |  |  | v | CZK |  | 0
| Projektant |  |  | Zpracovatel
| Datum a podpis: |  | Razítko | Datum a podpis: |  |  | Razítko
| Objednavatel |  |  | Uchazeč
| Datum a podpis: |  | Razítko | Datum a podpis: |  |  | Razítko
REKAPITULACE ČLENĚNÍ SOUPISU PRACÍ
Stavba:
Novostavba knihovny Antonína Marka v Turnově
Objekt:
TÚ - Terénní úpravy
Místo: |  |  | Turnov, p.č. 662/2 |  |  | Datum: | 25. 10. 2023
Zadavatel: |  |  | Město Turnov |  |  | Projektant: | A69 - architekti s.r.o.
Uchazeč: |  |  | Vyplň údaj |  |  | Zpracovatel: | QSB s.r.o.
Kód dílu - Popis | [6 empty] | Cena celkem [CZK]
Náklady ze soupisu prací | [6 empty] | 0 | [11 empty] | -1
| HSV - Práce a dodávky HSV | [5 empty] | 0
| 2 - Zakládání | [5 empty] | 0
| 3 - Svislé a kompletní konstrukce | [5 empty] | 0
| 4 - Vodorovné konstrukce | [5 empty] | 0
| 6 - Úpravy povrchů, podlahy a osazování výplní | [5 empty] | 0
| 9 - Ostatní konstrukce a práce, bourání | [5 empty] | 0
| 997 - Přesun sutě | [5 empty] | 0
| 998 - Přesun hmot | [5 empty] | 0
SOUPIS PRACÍ
Stavba:
Novostavba knihovny Antonína Marka v Turnově
Objekt:
TÚ - Terénní úpravy
Místo: |  |  | Turnov, p.č. 662/2 |  |  | Datum: | 25. 10. 2023
Zadavatel: |  |  | Město Turnov |  |  | Projektant: | A69 - architekti s.r.o.
Uchazeč: |  |  | Vyplň údaj |  |  | Zpracovatel: | QSB s.r.o.
PČ | Typ | Kód | Popis | MJ | Množství | J.cena [CZK] | Cena celkem [CZK] | Cenová soustava |  | DPH | J. Nh [h] | Nh celkem [h] | J. hmotnost [t] | Hmotnost celkem [t] | J. suť [t] | Suť Celkem [t]
Náklady soupisu celkem | [6 empty] | 0 |  |  |  |  | 0 |  | 189.347 |  | 0.36268 |  | D | -1 | [10 empty] | 0
| D | HSV | Práce a dodávky HSV |  |  |  | 0 |  |  |  |  | 0 |  | 189.347 |  | 0.36268 | 1 | D | 0 |  |  |  | ROZPOCET | [6 empty] | 0
| D | 2 | Zakládání |  |  |  | 0 |  |  |  |  | 0 |  | 155.5478 |  | 0 | 1 | D | 1 |  |  |  | ROZPOCET | [6 empty] | 0
1 | K | 273313711 | Základy z betonu prostého desky z betonu kamenem neprokládaného tř. C 20/25 | m3 | 1.3 |  | 0 | CS ÚRS 2023 01 |  | základní |  | 0 | 2.5019 | 3.2524 | 0 | 0 | 4 | K | 2 |  |  |  | ROZPOCET | 0 | 0 | 0 | 0 | 0 | 1 | 0 | 4 | 36981443
| VV |  | 0,1*2,7*4,8 |  | 1.3 | [12 empty] | VV | 2 | 2 | True | 1 | ROZPOCET
2 | K | 274313711 | Základy z betonu prostého pasy betonu kamenem neprokládaného tř. C 20/25 | m3 | 60.42 |  | 0 | CS ÚRS 2023 01 |  | základní |  | 0 | 2.5019 | 151.163 | 0 | 0 | 4 | K | 2 |  |  |  | ROZPOCET | 0 | 0 | 0 | 0 | 0 | 1 | 0 | 4 | -1316043570
| VV |  | příšné základové pasy pod jezdecké schody | [14 empty] | VV | 2 | 1 | True | 0 | ROZPOCET
| VV |  | 0,25*0,5*1,3*15 |  | 2.44 | [12 empty] | VV | 2 | 2 | True | 0 | ROZPOCET
| VV |  | základy pod schody u pískovcové zídky | [14 empty] | VV | 2 | 1 | True | 0 | ROZPOCET
| VV |  | 44,6*1,3 |  | 57.98 | [12 empty] | VV | 2 | 2 | True | 0 | ROZPOCET
| VV |  | Součet |  | 60.42 | [12 empty] | VV | 2 | 4 | True | 1 | ROZPOCET
3 | K | 274356031 | Bednění základů z betonu prostého nebo železového pasů pro plochy zaoblené zřízení | m2 | 112.45 |  | 0 | CS ÚRS 2023 01 |  | základní |  | 0 | 0.01007 | 1.1324 | 0 | 0 | 4 | K | 2 |  |  |  | ROZPOCET | 0 | 0 | 0 | 0 | 0 | 1 | 0 | 4 | -901044338
| VV |  | příšné základové pasy pod jezdecké schody | [14 empty] | VV | 2 | 1 | True | 0 | ROZPOCET
| VV |  | (0,5*1,3*2+0,25*0,5*2)*15 |  | 23.25 | [12 empty] | VV | 2 | 2 | True | 0 | ROZPOCET
| VV |  | základy pod schody u pískovcové zídky | [14 empty] | VV | 2 | 1 | True | 0 | ROZPOCET
| VV |  | 44,6*2 |  | 89.2 | [12 empty] | VV | 2 | 2 | True | 0 | ROZPOCET
| VV |  | Součet |  | 112.45 | [12 empty] | VV | 2 | 4 | True | 1 | ROZPOCET
4 | K | 274356032 | Bednění základů z betonu prostého nebo železového pasů pro plochy zaoblené odstranění | m2 | 112.45 |  | 0 | CS ÚRS 2023 01 |  | základní |  | 0 | 0 | 0 | 0 | 0 | 4 | K | 2 |  |  |  | ROZPOCET | 0 | 0 | 0 | 0 | 0 | 1 | 0 | 4 | 1695671277
| D | 3 | Svislé a kompletní konstrukce |  |  |  | 0 |  |  |  |  | 0 |  | 14.0656 |  | 0 | 1 | D | 1 |  |  |  | ROZPOCET | [6 empty] | 0
5 | K | 311213213x | Zdivo nadzákladové z lomového kamene štípaného nebo ručně vybíraného na maltu z pravidelných kamenů (na vazbu) objemu 1 kusu kamene do 0,02 m3, šířka spáry přes 10 do 20 mm | m3 | 6.78 |  | 0 |  |  | základní |  | 0 | 0.7488 | 5.0769 | 0 | 0 | 4 | K | 2 |  |  |  | ROZPOCET | 0 | 0 | 0 | 0 | 0 | 1 | 0 | 4 | 2042981008
| VV |  | 0,35*(3,0*2,76+2,0*3,077+1,8*2,748) |  | 6.78 | [12 empty] | VV | 2 | 2 | True | 1 | ROZPOCET
6 | M | 58381087 | haklík hrubý pískovec | m2 | 6.4 |  | 0 | CS ÚRS 2023 01 |  | základní |  | 0 | 0.35 | 2.24 | 0 | 0 | 8 | M | 2 |  |  |  | ROZPOCET | 0 | 0 | 0 | 0 | 0 | 1 | 0 | 4 | 2011615904
| VV |  | 5,81412*1,1 'Přepočtené koeficientem množství |  | 6.4 | [12 empty] | VV | 2 | 2 | False | 1 | ROZPOCET
7 | K | 311213912 | Zdivo nadzákladové z lomového kamene štípaného nebo ručně vybíraného na maltu Příplatek k cenám za lícování zdiva oboustranné | m3 | 6.78 |  | 0 | CS ÚRS 2023 01 |  | základní |  | 0 | 0 | 0 | 0 | 0 | 4 | K | 2 |  |  |  | ROZPOCET | 0 | 0 | 0 | 0 | 0 | 1 | 0 | 4 | -1650416530
| VV |  | 0,35*(3,0*2,76+2,0*3,077+1,8*2,748) |  | 6.78 | [12 empty] | VV | 2 | 2 | True | 1 | ROZPOCET
8 | K | 316911111x | Osazení kamenných krycích desek na cementovou maltu s vyspárováním i vypálením spár, tl. desek do 180 mm | m2 | 4.29 |  | 0 |  |  | základní |  | 0 | 0.04884 | 0.20952 | 0 | 0 | 4 | K | 2 |  |  |  | ROZPOCET | 0 | 0 | 0 | 0 | 0 | 1 | 0 | 4 | -1909395363
| VV |  | 0,5*8,586 |  | 4.29 | [12 empty] | VV | 2 | 2 | True | 1 | ROZPOCET
9 | M | 58381086 | kámen lomový upravený štípaný (80, 40, 20 cm) pískovec | t | 2.16 |  | 0 | CS ÚRS 2023 01 |  | základní |  | 0 | 1 | 2.16 | 0 | 0 | 8 | M | 2 |  |  |  | ROZPOCET | 0 | 0 | 0 | 0 | 0 | 1 | 0 | 4 | -91695677
| VV |  | 0,5*1,65 |  | 0.83 | [12 empty] | VV | 2 | 2 | True | 1 | ROZPOCET
| VV |  | 0,83*2,6 'Přepočtené koeficientem množství |  | 2.16 | [12 empty] | VV | 2 | 2 | False | 1 | ROZPOCET
10 | K | 338171123 | Montáž sloupků a vzpěr plotových ocelových trubkových nebo profilovaných výšky přes 2 do 2,6 m se zabetonováním do 0,08 m3 do připravených jamek | kus | 17 |  | 0 | CS ÚRS 2023 01 |  | základní |  | 0 | 0.17489 | 2.9731 | 0 | 0 | 4 | K | 2 |  |  |  | ROZPOCET | 0 | 0 | 0 | 0 | 0 | 1 | 0 | 4 | -1068506147
| VV |  | 38,2/2,5 |  | 15.28 | [12 empty] | VV | 2 | 2 | True | 0 | ROZPOCET
| VV |  | 16+1 |  | 17 | [12 empty] | VV | 2 | 2 | True | 1 | ROZPOCET
11 | M | 55342253 | sloupek plotový průběžný Pz a komaxitový 2100/38x1,5mm | kus | 17 |  | 0 | CS ÚRS 2023 01 |  | základní |  | 0 | 0.0029 | 0.0493 | 0 | 0 | 8 | M | 2 |  |  |  | ROZPOCET | 0 | 0 | 0 | 0 | 0 | 1 | 0 | 4 | 611867632
12 | K | 348121221 | Osazení podhrabových desek na ocelové sloupky, délky desek přes 2 do 3 m | kus | 16 |  | 0 | CS ÚRS 2023 01 |  | základní |  | 0 | 0.0012 | 0.0192 | 0 | 0 | 4 | K | 2 |  |  |  | ROZPOCET | 0 | 0 | 0 | 0 | 0 | 1 | 0 | 4 | -785351351
13 | M | 59232540 | betonová podhrabová deska 2510x200x35mm se zámkem 25mm na ukotvení sloupků profilovaných oválných 70x100mm | kus | 16 |  | 0 | CS ÚRS 2023 01 |  | základní |  | 0 | 0.046 | 0.736 | 0 | 0 | 8 | M | 2 |  |  |  | ROZPOCET | 0 | 0 | 0 | 0 | 0 | 1 | 0 | 4 | 1407986601
14 | K | 348171146 | Montáž oplocení z dílců kovových panelových svařovaných, na ocelové profilované sloupky, výšky přes 1,5 do 2,0 m | m | 38.2 |  | 0 | CS ÚRS 2023 01 |  | základní |  | 0 | 0 | 0 | 0 | 0 | 4 | K | 2 |  |  |  | ROZPOCET | 0 | 0 | 0 | 0 | 0 | 1 | 0 | 4 | 1838257425
| VV |  | 25,7+12,5 |  | 38.2 | [12 empty] | VV | 2 | 2 | True | 1 | ROZPOCET
15 | M | 55342422 | plotový panel svařovaný v 1,5-2,0m š do 2,5m průměru drátu 6mm oka 55x200mm s dvojitým horizontálním drátem 8mm povrchová úprava PZ komaxit | kus | 16 |  | 0 | CS ÚRS 2023 01 |  | základní |  | 0 | 0.0376 | 0.6016 | 0 | 0 | 8 | M | 2 |  |  |  | ROZPOCET | 0 | 0 | 0 | 0 | 0 | 1 | 0 | 4 | 1050819200
| VV |  | 40*0,4 'Přepočtené koeficientem množství |  | 16 | [12 empty] | VV | 2 | 2 | False | 1 | ROZPOCET
| D | 4 | Vodorovné konstrukce |  |  |  | 0 |  |  |  |  | 0 |  | 19.4839 |  | 0 | 1 | D | 1 |  |  |  | ROZPOCET | [6 empty] | 0
16 | K | 430321001 | Montáž podestových panelů hmotnosti do 3,0 t | kus | 16 |  | 0 | CS ÚRS 2023 01 |  | základní |  | 0 | 0.08726 | 1.3962 | 0 | 0 | 4 | K | 2 |  |  |  | ROZPOCET | 0 | 0 | 0 | 0 | 0 | 1 | 0 | 4 | 1058478144
17 | K | 434191421 | Osazování schodišťových stupňů kamenných s vyspárováním styčných spár, s provizorním dřevěným zábradlím a dočasným zakrytím stupnic prkny na desku, stupňů broušených nebo leštěných | m | 25.62 |  | 0 | CS ÚRS 2023 01 |  | základní |  | 0 | 0.03465 | 0.88773 | 0 | 0 | 4 | K | 2 |  |  |  | ROZPOCET | 0 | 0 | 0 | 0 | 0 | 1 | 0 | 4 | -349612725
| VV |  | 1,22*(20+1) |  | 25.62 | [12 empty] | VV | 2 | 2 | True | 1 | ROZPOCET
18 | M | 43.X | podestový panel tl. 200 mm | m2 | 23.25 |  | 0 |  |  | základní |  | 0 | 0.5 | 11.625 | 0 | 0 | 8 | M | 2 |  |  |  | ROZPOCET | 0 | 0 | 0 | 0 | 0 | 1 | 0 | 4 | 1682728530
| VV |  | 1,22*1,361*1 "jalový stupeň |  | 1.66 | [12 empty] | VV | 2 | 2 | True | 0 | ROZPOCET
| VV |  | 1,22*1,361*13 "stupeň jezdeckých schodů |  | 21.59 | [12 empty] | VV | 2 | 2 | True | 0 | ROZPOCET
| VV |  | Součet |  | 23.25 | [12 empty] | VV | 2 | 4 | True | 1 | ROZPOCET
19 | M | 43.Xb | podestový panel tl. 200 mm | m2 | 11.15 |  | 0 |  |  | základní |  | 0 | 0.5 | 5.575 | 0 | 0 | 8 | M | 2 |  |  |  | ROZPOCET | 0 | 0 | 0 | 0 | 0 | 1 | 0 | 4 | -549461791
| VV |  | 1,22*0,351*20 "stupeň venkovního schodiště |  | 8.56 | [12 empty] | VV | 2 | 2 | True | 0 | ROZPOCET
| VV |  | 1,22*0,3*1 "jalový stupeň venkovního schodiště |  | 0.37 | [12 empty] | VV | 2 | 2 | True | 0 | ROZPOCET
| VV |  | 1,22*0,9085*2 "podesta venkovního schodiště |  | 2.22 | [12 empty] | VV | 2 | 2 | True | 0 | ROZPOCET
| VV |  | Součet |  | 11.15 | [12 empty] | VV | 2 | 4 | True | 1 | ROZPOCET
| D | 6 | Úpravy povrchů, podlahy a osazování výplní |  |  |  | 0 |  |  |  |  | 0 |  | 0.12403 |  | 0 | 1 | D | 1 |  |  |  | ROZPOCET | [6 empty] | 0
20 | K | 628631221 | Spárování zdí a valů ze zdiva kvádrového cementovou maltou hl do 30 mm | m2 | 38.76 |  | 0 |  |  | základní |  | 0 | 0.0032 | 0.12403 | 0 | 0 | 4 | K | 2 |  |  |  | ROZPOCET | 0 | 0 | 0 | 0 | 0 | 1 | 0 | 4 | -1904582947
| VV |  | 2*(3,0*2,76+2,0*3,077+1,8*2,748) |  | 38.76 | [12 empty] | VV | 2 | 2 | True | 1 | ROZPOCET
| D | 9 | Ostatní konstrukce a práce, bourání |  |  |  | 0 |  |  |  |  | 0 |  | 0.12567 |  | 0.36268 | 1 | D | 1 |  |  |  | ROZPOCET | [6 empty] | 0
21 | K | 949101111 | Lešení pomocné pro objekty pozemních staveb s lešeňovou podlahou v do 1,9 m zatížení do 150 kg/m2 | m2 | 38.76 |  | 0 |  |  | základní |  | 0 | 0.00013 | 0.0050388 | 0 | 0 | 4 | K | 2 |  |  |  | ROZPOCET | 0 | 0 | 0 | 0 | 0 | 1 | 0 | 4 | 388470940
| VV |  | 2*(3,0*2,76+2,0*3,077+1,8*2,748) |  | 38.76 | [12 empty] | VV | 2 | 2 | True | 1 | ROZPOCET
22 | K | 962022491 | Bourání zdiva nadzákladového kamenného na maltu cementovou, objemu přes 1 m3 | m3 | 5.96 |  | 0 | CS ÚRS 2023 01 |  | základní |  | 0 | 0 | 0 | 0 | 0 | 4 | K | 2 |  |  |  | ROZPOCET | 0 | 0 | 0 | 0 | 0 | 1 | 0 | 4 | -1981887401
| VV |  | 8,514*2,0*0,35 |  | 5.96 | [12 empty] | VV | 2 | 2 | True | 1 | ROZPOCET
23 | K | 966071821 | Rozebrání oplocení z pletiva drátěného se čtvercovými oky, výšky do 1,6 m | m | 26 |  | 0 | CS ÚRS 2023 01 |  | základní |  | 0 | 0 | 0 | 0.00198 | 0.05148 | 4 | K | 2 |  |  |  | ROZPOCET | 0 | 0 | 0 | 0 | 0 | 1 | 0 | 4 | 1966582672
24 | K | 966073810 | Rozebrání vrat a vrátek k oplocení plochy jednotlivě do 2 m2 | kus | 1 |  | 0 | CS ÚRS 2023 01 |  | základní |  | 0 | 0 | 0 | 0.192 | 0.192 | 4 | K | 2 |  |  |  | ROZPOCET | 0 | 0 | 0 | 0 | 0 | 1 | 0 | 4 | 1840823798
25 | K | 976027231 | Vybourání kamenných obrub, krycích desek krycích desek ukončujících horní plochu zdiva, tl. do 100 mm | m2 | 4.26 |  | 0 | CS ÚRS 2023 01 |  | základní |  | 0 | 0 | 0 | 0 | 0 | 4 | K | 2 |  |  |  | ROZPOCET | 0 | 0 | 0 | 0 | 0 | 1 | 0 | 4 | 776171630
| VV |  | 0,5*8,514 |  | 4.26 | [12 empty] | VV | 2 | 2 | True | 1 | ROZPOCET
26 | K | 985131221 | Očištění ploch stěn, rubu kleneb a podlah tryskání pískem nesušeným (torbo) | m2 | 23.84 |  | 0 | CS ÚRS 2023 01 |  | základní |  | 0 | 0.00506 | 0.12063 | 0.005 | 0.1192 | 4 | K | 2 |  |  |  | ROZPOCET | 0 | 0 | 0 | 0 | 0 | 1 | 0 | 4 | 354388477
| VV |  | 8,514*2,0*2*0,7 |  | 23.84 | [12 empty] | VV | 2 | 2 | True | 1 | ROZPOCET
| D | 997 | Přesun sutě |  |  |  | 0 |  |  |  |  | 0 |  | 0 |  | 0 | 1 | D | 1 |  |  |  | ROZPOCET | [6 empty] | 0
27 | K | 997013211 | Vnitrostaveništní doprava suti a vybouraných hmot vodorovně do 50 m svisle ručně pro budovy a haly výšky do 6 m | t | 16.98 |  | 0 | CS ÚRS 2023 01 |  | základní |  | 0 | 0 | 0 | 0 | 0 | 4 | K | 2 |  |  |  | ROZPOCET | 0 | 0 | 0 | 0 | 0 | 1 | 0 | 4 | -213198198
| VV |  | "oplocení" 1,16299 |  | 1.16 | [12 empty] | VV | 2 | 2 | True | 0 | ROZPOCET
| VV |  | "vybouraná kamenná zeď" 5,9598*2,5+4,257*0,216 |  | 15.82 | [12 empty] | VV | 2 | 2 | True | 0 | ROZPOCET
| VV |  | Součet |  | 16.98 | [12 empty] | VV | 2 | 4 | True | 1 | ROZPOCET
28 | K | 997013219 | Vnitrostaveništní doprava suti a vybouraných hmot vodorovně do 50 m Příplatek k cenám -3111 až -3217 za zvětšenou vodorovnou dopravu přes vymezenou dopravní vzdálenost za každých dalších i započatých 10 m | t | 16.98 |  | 0 | CS ÚRS 2023 01 |  | základní |  | 0 | 0 | 0 | 0 | 0 | 4 | K | 2 |  |  |  | ROZPOCET | 0 | 0 | 0 | 0 | 0 | 1 | 0 | 4 | 1608230681
29 | K | 997013511 | Odvoz suti a vybouraných hmot z meziskládky na skládku s naložením a se složením, na vzdálenost do 1 km | t | 0.36 |  | 0 | CS ÚRS 2023 01 |  | základní |  | 0 | 0 | 0 | 0 | 0 | 4 | K | 2 |  |  |  | ROZPOCET | 0 | 0 | 0 | 0 | 0 | 1 | 0 | 4 | -1127791669
30 | K | 997013509 | Odvoz suti a vybouraných hmot na skládku nebo meziskládku se složením, na vzdálenost Příplatek k ceně za každý další i započatý 1 km přes 1 km | t | 6.84 |  | 0 | CS ÚRS 2023 01 |  | základní |  | 0 | 0 | 0 | 0 | 0 | 4 | K | 2 |  |  |  | ROZPOCET | 0 | 0 | 0 | 0 | 0 | 1 | 0 | 4 | -1985123504
| VV |  | 0,36*19 'Přepočtené koeficientem množství |  | 6.84 | [12 empty] | VV | 2 | 2 | False | 1 | ROZPOCET
31 | K | 997013631 | Poplatek za uložení stavebního odpadu na skládce (skládkovné) směsného stavebního a demoličního zatříděného do Katalogu odpadů pod kódem 17 09 04 | t | 0.36 |  | 0 | CS ÚRS 2023 01 |  | základní |  | 0 | 0 | 0 | 0 | 0 | 4 | K | 2 |  |  |  | ROZPOCET | 0 | 0 | 0 | 0 | 0 | 1 | 0 | 4 | -2048751294
| D | 998 | Přesun hmot |  |  |  | 0 |  |  |  |  | 0 |  | 0 |  | 0 | 1 | D | 1 |  |  |  | ROZPOCET | [6 empty] | 0
32 | K | 998153211 | Přesun hmot ruční pro samostatné zdi a valy zděné nebo betonové monolitické v do 12 m | t | 184.68 |  | 0 |  |  | základní |  | 0 | 0 | 0 | 0 | 0 | 4 | K | 2 |  |  |  | ROZPOCET | 0 | 0 | 0 | 0 | 0 | 1 | 0 | 4 | 248720535
| VV |  | 189,05881-4,37923 |  | 184.68 | [12 empty] | VV | 2 | 2 | True | 1 | ROZPOCET
33 | K | 998232110 | Přesun hmot pro oplocení se svislou nosnou konstrukcí zděnou z cihel, tvárnic, bloků, popř. kovovou nebo dřevěnou vodorovná dopravní vzdálenost do 50 m, pro oplocení výšky do 3 m | t | 4.38 |  | 0 | CS ÚRS 2023 01 |  | základní |  | 0 | 0 | 0 | 0 | 0 | 4 | K | 2 |  |  |  | ROZPOCET | 0 | 0 | 0 | 0 | 0 | 1 | 0 | 4 | 1564245205
| VV |  | 17*(0,17489+0,0029)+16*(0,0012+0,046)+16*0,0376 |  | 4.38 | [12 empty] | VV | 2 | 2 | True | 1 | ROZPOCET

## SAD - Sadové úpravy
[18 empty] | {058e4a9d-e520-4a00-a3eb-42d85ebd45c4} | [5 empty] | A31 | výsadba stromu jehličnatého na rostlém terénu | ks | 4 | 3
[18 empty] | 2 | [5 empty] | B21 | A2 - výsadba stromu na konstrukci | ks | 14 | 3
| KRYCÍ LIST SOUPISU PRACÍ | [7 empty] | v --- níže se nacházejí doplnkové a pomocné údaje k sestavám --- v | [8 empty] | False
Stavba:
Novostavba knihovny Antonína Marka v Turnově
Objekt:
SAD - Sadové úpravy
| KSO: |  |  |  |  | CC-CZ:
| Místo: |  | Turnov, p.č. 662/2 |  |  | Datum: | 25. 10. 2023
| Zadavatel: |  |  |  |  | IČ:
|  | Město Turnov |  |  |  | DIČ:
| Uchazeč: |  |  |  |  | IČ: | Vyplň údaj
|  | Vyplň údaj |  |  |  | DIČ: | Vyplň údaj
| Projektant: |  |  |  |  | IČ:
|  | A69 - architekti s.r.o. |  |  |  | DIČ:
| Zpracovatel: |  |  |  |  | IČ:
|  | QSB s.r.o. |  |  |  | DIČ:
Poznámka:
Soupis prací je sestaven s využitím Cenové soustavy ÚRS. Položky, které pochází z této cenové soustavy, jsou ve sloupci 'Cenová soustava' označeny popisem 'CS ÚRS' a úrovní příslušného kalendářního pololetí. Veškeré další informace vymezující popis a podmínky použití těchto položek z Cenové soustavy, které nejsou uvedeny přímo v soupisu prací, jsou neomezeně dálkově k dispozici na webu podminky.urs.cz. Položky, pokud není uvedeno jinak, obsahují veškeré náklady na provedení, tzn. dodávku, montáž a montážní prostředky, kotevní a spojovací prvky, přesuny a dopravu, skládkovné, systémové detaily a řešení, pomocné lešení a přípravné práce. Podrobná specifikace položek je obsažena v projektové dokumentaci, která je nedílnou součástí zadávací dokumentace. Pokud není uveden výkaz výměr, byly hodnoty převzaty přímo z tabulek v projektu a CAD systémů. Pokud se v zadávací dokumentaci objeví obchodní název, je uveden pouze orientačně, jako příklad a uchazeč může nabídnout rovnocenné řešení se stejnými nebo lepšími parametry.
| Cena bez DPH | [5 empty] | 0
|  |  | Základ daně |  |  | Sazba daně | Výše daně
| DPH | základní | 0 |  |  | 21% | 0
|  | snížená | 0 |  |  | 15% | 0
|  | zákl. přenesená | 0 |  |  | 21% | 0
|  | sníž. přenesená | 0 |  |  | 15% | 0
|  | nulová | 0 |  |  | 0% | 0
| Cena s DPH |  |  | v | CZK |  | 0
| Projektant |  |  | Zpracovatel
| Datum a podpis: |  | Razítko | Datum a podpis: |  |  | Razítko
| Objednavatel |  |  | Uchazeč
| Datum a podpis: |  | Razítko | Datum a podpis: |  |  | Razítko
REKAPITULACE ČLENĚNÍ SOUPISU PRACÍ
Stavba:
Novostavba knihovny Antonína Marka v Turnově
Objekt:
SAD - Sadové úpravy
Místo: |  |  | Turnov, p.č. 662/2 |  |  | Datum: | 25. 10. 2023
Zadavatel: |  |  | Město Turnov |  |  | Projektant: | A69 - architekti s.r.o.
Uchazeč: |  |  | Vyplň údaj |  |  | Zpracovatel: | QSB s.r.o.
Kód dílu - Popis | [6 empty] | Cena celkem [CZK]
Náklady ze soupisu prací | [6 empty] | 0 | [11 empty] | -1
| 00 - Kácení a pěstební opatření | [5 empty] | 0
| 01 - A1 - výsadba stromu listnatého na rostlém terénu | [5 empty] | 0
| S2 - A3 - výsadba stromu jehličnatého na rostlém terénu | [5 empty] | 0
| 04 - B2 - výsadba zapojené keřové skupiny | [5 empty] | 0
| 07 - D1 - Založení parkového trávníku | [5 empty] | 0
| 009 - A2 - výsadba stromu na konstrukci a v atriích | [5 empty] | 0
| 010 - C1 - výsadba půdopokryvných rostlin (traviny, trvalky a drobné dřeviny) v atriích | [5 empty] | 0
| 005 - C2 - výsadba půdopokryvných rostlin na střešní zahradě | [5 empty] | 0
| 015 - C3 - založení mechových porostů | [5 empty] | 0
| 08 - E - výsadba cibulovin | [5 empty] | 0
| 03 - T - Technické prvky | [5 empty] | 0
| V0 - Substráty a zemina na konstrukci a v atriích | [5 empty] | 0
SOUPIS PRACÍ
Stavba:
Novostavba knihovny Antonína Marka v Turnově
Objekt:
SAD - Sadové úpravy
Místo: |  |  | Turnov, p.č. 662/2 |  |  | Datum: | 25. 10. 2023
Zadavatel: |  |  | Město Turnov |  |  | Projektant: | A69 - architekti s.r.o.
Uchazeč: |  |  | Vyplň údaj |  |  | Zpracovatel: | QSB s.r.o.
PČ | Typ | Kód | Popis | MJ | Množství | J.cena [CZK] | Cena celkem [CZK] | Cenová soustava |  | DPH | J. Nh [h] | Nh celkem [h] | J. hmotnost [t] | Hmotnost celkem [t] | J. suť [t] | Suť Celkem [t]
Náklady soupisu celkem | [6 empty] | 0 |  |  |  |  | 0 |  | 13.6825 |  | 0 |  | D | -1 | [15 empty] | 0
| D | 00 | Kácení a pěstební opatření |  |  |  | 0 |  |  |  |  | 0 |  | 0 |  | 0 | 1 | D | 0 |  |  |  | ROZPOCET | [11 empty] | 0
1 | K | 112151114 | Pokácení stromu směrové v celku s odřezáním kmene a s odvětvením průměru kmene přes 400 do 500 mm | kus | 1 |  | 0 |  |  | základní |  | 0 | 0 | 0 | 0 | 0 | 4 | K | 1 |  |  |  | ROZPOCET | [5 empty] | 0 | 0 | 0 | 0 | 0 | 1 | 0 | 4 | -185005626
2 | K | 184852243 | Řez stromů prováděný lezeckou technikou zdravotní (S-RZ), plocha koruny stromu přes 270 do 300 m2 | kus | 1 |  | 0 |  |  | základní |  | 0 | 0 | 0 | 0 | 0 | 4 | K | 1 |  |  |  | ROZPOCET | [5 empty] | 0 | 0 | 0 | 0 | 0 | 1 | 0 | 4 | -1554678013
3 | K | 184852451x | Řez stromů prováděný lezeckou technikou redukční obvodový (S-RO), plocha koruny stromu přes 480 do 510 m2 | kus | 1 |  | 0 |  |  | základní |  | 0 | 0 | 0 | 0 | 0 | 4 | K | 1 |  |  |  | ROZPOCET | [5 empty] | 0 | 0 | 0 | 0 | 0 | 1 | 0 | 4 | 715046130
4 | K | 184811143 | Přístrojové metody hodnocení stavu stromu metodou tahových zkoušek se třemi směry tahu | kus | 2 |  | 0 | CS ÚRS 2023 01 |  | základní |  | 0 | 0 | 0 | 0 | 0 | 4 | K | 1 |  |  |  | ROZPOCET | [5 empty] | 0 | 0 | 0 | 0 | 0 | 1 | 0 | 4 | -779793703
5 | K | v4 | Soustřeďování dřevní hmoty - vyklizování a přibližování dřevní hmoty na mezideponii do 500m Vyklizování dřevní hmoty od místa kácení nebo řezu stromu k dopravně nejvhodnější přibližovací trase. V této části ceny je průměrnou hodnotou zakalkulována vysoká až extrémní náročnost vyklizování v dendrologicky hodnotných porostech a v extrémně obtížných terénech s vysokou mírou ruční práce. | m3 | 3 |  | 0 |  |  | základní |  | 0 | 0 | 0 | 0 | 0 | 4 | K | 1 |  |  |  | ROZPOCET | [5 empty] | 0 | 0 | 0 | 0 | 0 | 1 | 0 | 4 | -651874895
6 | K | s2 | Stahování klestu na hromady | m3 | 5 |  | 0 |  |  | základní |  | 0 | 0 | 0 | 0 | 0 | 4 | K | 1 |  |  |  | ROZPOCET | [5 empty] | 0 | 0 | 0 | 0 | 0 | 1 | 0 | 4 | -375564958
7 | K | 112251211 | Odstranění pařezu odfrézováním nebo odvrtáním hloubky do 200 mm v rovině nebo na svahu do 1:5 | m2 | 6 |  | 0 |  |  | základní |  | 0 | 0 | 0 | 0 | 0 | 4 | K | 1 |  |  |  | ROZPOCET | [5 empty] | 0 | 0 | 0 | 0 | 0 | 1 | 0 | 4 | -1420517563
8 | K | 122911111 | Odstranění vyfrézované dřevní hmoty hloubky do 200 mm v rovině nebo na svahu do 1:5 | m2 | 6 |  | 0 |  |  | základní |  | 0 | 0 | 0 | 0 | 0 | 4 | K | 1 |  |  |  | ROZPOCET | [5 empty] | 0 | 0 | 0 | 0 | 0 | 1 | 0 | 4 | 761896687
9 | K | 174111111 | Zásyp jam po vyfrézovaných pařezech hloubky do 200 mm v rovině nebo na svahu do 1:5 | m2 | 6 |  | 0 |  |  | základní |  | 0 | 0 | 0 | 0 | 0 | 4 | K | 1 |  |  |  | ROZPOCET | [5 empty] | 0 | 0 | 0 | 0 | 0 | 1 | 0 | 4 | -96801486
| D | 01 | A1 - výsadba stromu listnatého na rostlém terénu |  |  |  | 0 |  |  |  |  | 0 |  | 4.636 |  | 0 | 1 | D | 0 |  |  |  | ROZPOCET | [11 empty] | 0
10 | K | 167103101 | Nakládání neulehlého výkopku z hromad zeminy schopné zúrodnění | m3 | 19 |  | 0 |  |  | základní |  | 0 | 0 | 0 | 0 | 0 | 4 | K | 1 |  |  |  | ROZPOCET | [5 empty] | 0 | 0 | 0 | 0 | 0 | 1 | 0 | 4 | 1091890645
11 | K | 183101322 | Hloubení jamek pro vysazování rostlin v zemině skupiny 1 až 4 s výměnou půdy z 100% v rovině nebo na svahu do 1:5, objemu přes 1,00 do 2,00 m3 | kus | 7 |  | 0 |  |  | základní |  | 0 | 0 | 0 | 0 | 0 | 4 | K | 1 |  |  |  | ROZPOCET | [5 empty] | 0 | 0 | 0 | 0 | 0 | 1 | 0 | 4 | 1270712383
12 | K | 183102322 | Hloubení jamek pro vysazování rostlin v zemině skupiny 1 až 4 s výměnou půdy z 100% na svahu přes 1:5 do 1:2, objemu přes 1,00 do 2,00 m3 | kus | 3 |  | 0 |  |  | základní |  | 0 | 0 | 0 | 0 | 0 | 4 | K | 1 |  |  |  | ROZPOCET | [5 empty] | 0 | 0 | 0 | 0 | 0 | 1 | 0 | 4 | 1227958326
13 | M | 103211000.3 | Zahradní substrát pro výsadbu VL | m3 | 10 |  | 0 |  |  | základní |  | 0 | 0.22 | 2.2 | 0 | 0 | 8 | M | 1 |  |  |  | ROZPOCET | [5 empty] | 0 | 0 | 0 | 0 | 0 | 1 | 0 | 4 | 1656649946
14 | M | M6 | půdní kondicioner | kg | 15.45 |  | 0 |  |  | základní |  | 0 | 0 | 0 | 0 | 0 | 8 | M | 1 |  |  |  | ROZPOCET | [5 empty] | 0 | 0 | 0 | 0 | 0 | 1 | 0 | 4 | -532597782
15 | K | 184102116 | Výsadba dřeviny s balem do předem vyhloubené jamky se zalitím v rovině nebo na svahu do 1:5, při průměru balu přes 600 do 800 mm | kus | 7 |  | 0 |  |  | základní |  | 0 | 0 | 0 | 0 | 0 | 4 | K | 1 |  |  |  | ROZPOCET | [5 empty] | 0 | 0 | 0 | 0 | 0 | 1 | 0 | 4 | -715029124
16 | K | 184102126 | Výsadba dřeviny s balem do předem vyhloubené jamky se zalitím na svahu přes 1:5 do 1:2, při průměru balu přes 600 do 800 mm | kus | 3 |  | 0 |  |  | základní |  | 0 | 0 | 0 | 0 | 0 | 4 | K | 1 |  |  |  | ROZPOCET | [5 empty] | 0 | 0 | 0 | 0 | 0 | 1 | 0 | 4 | 1525214916
17 | M | 11111 | Betula pendula S 300-350 3xp | ks | 5 |  | 0 |  |  | základní |  | 0 | 0 | 0 | 0 | 0 | 8 | M | 1 |  |  |  | ROZPOCET | [5 empty] | 0 | 0 | 0 | 0 | 0 | 1 | 0 | 4 | -1098723225
18 | M | 11112 | Carpinus betulus S 300-350 3xp | ks | 2 |  | 0 |  |  | základní |  | 0 | 0 | 0 | 0 | 0 | 8 | M | 1 |  |  |  | ROZPOCET | [5 empty] | 0 | 0 | 0 | 0 | 0 | 1 | 0 | 4 | -1863574542
19 | M | 11113 | Quercus robur S 300-350 3xp | ks | 3 |  | 0 |  |  | základní |  | 0 | 0 | 0 | 0 | 0 | 8 | M | 1 |  |  |  | ROZPOCET | [5 empty] | 0 | 0 | 0 | 0 | 0 | 1 | 0 | 4 | 1229923570
20 | K | 184215133 | Ukotvení dřeviny kůly třemi kůly, délky přes 2 do 3 m | kus | 10 |  | 0 |  |  | základní |  | 0 | 5.8e-05 | 0.00058 | 0 | 0 | 4 | K | 1 |  |  |  | ROZPOCET | [5 empty] | 0 | 0 | 0 | 0 | 0 | 1 | 0 | 4 | -209644270
21 | M | 60591257 | kůl vyvazovací dřevěný impregnovaný D 8cm dl 3m | kus | 30.3 |  | 0 |  |  | základní |  | 0 | 0.00709 | 0.21483 | 0 | 0 | 8 | M | 1 |  |  |  | ROZPOCET | [5 empty] | 0 | 0 | 0 | 0 | 0 | 1 | 0 | 4 | 2137470826
22 | M | M22 | příčka z půlené frézované kulatiny pr. 9cm, délka 60cm, 3ks/1strom | ks | 30.3 |  | 0 |  |  | základní |  | 0 | 0 | 0 | 0 | 0 | 8 | M | 1 |  |  |  | ROZPOCET | [5 empty] | 0 | 0 | 0 | 0 | 0 | 1 | 0 | 4 | 183312493
23 | M | 618940150 | Výrobky z přírodních materiálů provaz kokosový dvoužílový - návin 1200 m | kus | 0.01 |  | 0 |  |  | základní |  | 0 | 0 | 0 | 0 | 0 | 8 | M | 1 |  |  |  | ROZPOCET | [5 empty] | 0 | 0 | 0 | 0 | 0 | 1 | 0 | 4 | 301039544
24 | K | 184215413 | Zhotovení závlahové mísy u solitérních dřevin v rovině nebo na svahu do 1:5, o průměru mísy přes 1 m | kus | 7 |  | 0 |  |  | základní |  | 0 | 0 | 0 | 0 | 0 | 4 | K | 1 |  |  |  | ROZPOCET | [5 empty] | 0 | 0 | 0 | 0 | 0 | 1 | 0 | 4 | -1924791877
25 | K | 184215423 | Zhotovení závlahové mísy u solitérních dřevin na svahu přes 1:5 do 1:2, o průměru mísy přes 1 m | kus | 3 |  | 0 |  |  | základní |  | 0 | 0 | 0 | 0 | 0 | 4 | K | 1 |  |  |  | ROZPOCET | [5 empty] | 0 | 0 | 0 | 0 | 0 | 1 | 0 | 4 | 897986860
26 | K | 184501141 | Zhotovení obalu kmene z rákosové nebo kokosové rohože v rovině nebo na svahu do 1:5 | m2 | 14 |  | 0 |  |  | základní |  | 0 | 3e-05 | 0.00042 | 0 | 0 | 4 | K | 1 |  |  |  | ROZPOCET | [5 empty] | 0 | 0 | 0 | 0 | 0 | 1 | 0 | 4 | 1913006753
| VV |  | 7*2 |  | 14 | [12 empty] | VV | 1 | 2 | True | 0 | ROZPOCET
| VV |  | Součet |  | 14 | [12 empty] | VV | 1 | 4 | True | 1 | ROZPOCET
27 | K | 184501142 | Zhotovení obalu kmene z rákosové nebo kokosové rohože na svahu přes 1:5 do 1:2 | m2 | 6 |  | 0 |  |  | základní |  | 0 | 3e-05 | 0.00018 | 0 | 0 | 4 | K | 1 |  |  |  | ROZPOCET | [5 empty] | 0 | 0 | 0 | 0 | 0 | 1 | 0 | 4 | -2002429024
| VV |  | 3*2 |  | 6 | [12 empty] | VV | 1 | 2 | True | 0 | ROZPOCET
| VV |  | Součet |  | 6 | [12 empty] | VV | 1 | 4 | True | 1 | ROZPOCET
28 | M | M7 | Bambusová rohož v.250cm | ks | 10.4 |  | 0 |  |  | základní |  | 0 | 0 | 0 | 0 | 0 | 8 | M | 1 |  |  |  | ROZPOCET | [5 empty] | 0 | 0 | 0 | 0 | 0 | 1 | 0 | 4 | -1903194816
29 | K | 184852321 | Řez stromů výchovný (S-RV), výšky do 4 m | kus | 10 |  | 0 |  |  | základní |  | 0 | 0 | 0 | 0 | 0 | 4 | K | 1 |  |  |  | ROZPOCET | [5 empty] | 0 | 0 | 0 | 0 | 0 | 1 | 0 | 4 | 1015112872
30 | K | 184911421.1 | Mulčování vysazených rostlin mulčovací kůrou, tl. do 100 mm v rovině nebo na svahu do 1:5 | m2 | 21 |  | 0 |  |  | základní |  | 0 | 0 | 0 | 0 | 0 | 4 | K | 1 |  |  |  | ROZPOCET | [5 empty] | 0 | 0 | 0 | 0 | 0 | 1 | 0 | 4 | 859173313
31 | K | 184911422 | Mulčování vysazených rostlin mulčovací kůrou, tl. do 100 mm na svahu přes 1:5 do 1:2 | m2 | 9 |  | 0 |  |  | základní |  | 0 | 0 | 0 | 0 | 0 | 4 | K | 1 |  |  |  | ROZPOCET | [5 empty] | 0 | 0 | 0 | 0 | 0 | 1 | 0 | 4 | 1589916208
32 | M | 103911000.2 | Výrobky ostatní kůra mulčovací VL | m3 | 3 |  | 0 |  |  | základní |  | 0 | 0.2 | 0.6 | 0 | 0 | 8 | M | 1 |  |  |  | ROZPOCET | [5 empty] | 0 | 0 | 0 | 0 | 0 | 1 | 0 | 4 | -227702429
33 | K | 185802114.1 | Hnojení půdy nebo trávníku v rovině nebo na svahu do 1:5 umělým hnojivem s rozdělením k jednotlivým rostlinám | t | 0 |  | 0 |  |  | základní |  | 0 | 0 | 0 | 0 | 0 | 4 | K | 1 |  |  |  | ROZPOCET | [5 empty] | 0 | 0 | 0 | 0 | 0 | 1 | 0 | 4 | -1116557976
| VV |  | (7*40)/1000000 |  | 0 | [12 empty] | VV | 1 | 2 | True | 0 | ROZPOCET
| VV |  | Součet |  | 0 | [12 empty] | VV | 1 | 4 | True | 1 | ROZPOCET
34 | K | 185802124 | Hnojení půdy nebo trávníku na svahu přes 1:5 do 1:2 umělým hnojivem s rozdělením k jednotlivým rostlinám | t | 0 |  | 0 |  |  | základní |  | 0 | 0 | 0 | 0 | 0 | 4 | K | 1 |  |  |  | ROZPOCET | [5 empty] | 0 | 0 | 0 | 0 | 0 | 1 | 0 | 4 | -8612364
| VV |  | (3*40)/1000000 |  | 0 | [12 empty] | VV | 1 | 2 | True | 0 | ROZPOCET
| VV |  | Součet |  | 0 | [12 empty] | VV | 1 | 4 | True | 1 | ROZPOCET
35 | M | M3 | Tabletové hnojivo ke dřevinám | kus | 41.2 |  | 0 |  |  | základní |  | 0 | 0 | 0 | 0 | 0 | 8 | M | 1 |  |  |  | ROZPOCET | [5 empty] | 0 | 0 | 0 | 0 | 0 | 1 | 0 | 4 | -203613354
36 | K | 185804312 | Zalití rostlin vodou plochy záhonů jednotlivě přes 20 m2 | m3 | 6.5 |  | 0 |  |  | základní |  | 0 | 0 | 0 | 0 | 0 | 4 | K | 1 |  |  |  | ROZPOCET | [5 empty] | 0 | 0 | 0 | 0 | 0 | 1 | 0 | 4 | 320172909
37 | K | 185851121 | Dovoz vody pro zálivku rostlin na vzdálenost do 1000 m | m3 | 6.5 |  | 0 |  |  | základní |  | 0 | 0 | 0 | 0 | 0 | 4 | K | 1 |  |  |  | ROZPOCET | [5 empty] | 0 | 0 | 0 | 0 | 0 | 1 | 0 | 4 | 1246915836
38 | K | 185851129 | Dovoz vody pro zálivku rostlin Příplatek k ceně za každých dalších i započatých 1000 m | m3 | 19.5 |  | 0 |  |  | základní |  | 0 | 0 | 0 | 0 | 0 | 4 | K | 1 |  |  |  | ROZPOCET | [5 empty] | 0 | 0 | 0 | 0 | 0 | 1 | 0 | 4 | -591658590
39 | M | R | Voda pro zálivku | m3 | 6.5 |  | 0 |  |  | základní |  | 0 | 0 | 0 | 0 | 0 | 8 | M | 1 |  |  |  | ROZPOCET | [5 empty] | 0 | 0 | 0 | 0 | 0 | 1 | 0 | 4 | -1849440443
40 | K | K1 | Instalace ochrany proti poškození sekačkou | ks | 10 |  | 0 |  |  | základní |  | 0 | 0 | 0 | 0 | 0 | 4 | K | 1 |  |  |  | ROZPOCET | [5 empty] | 0 | 0 | 0 | 0 | 0 | 1 | 0 | 4 | 827147307
41 | M | M70 | Ochrany proti poškození sekačkou | ks | 10.4 |  | 0 |  |  | základní |  | 0 | 0 | 0 | 0 | 0 | 8 | M | 1 |  |  |  | ROZPOCET | [5 empty] | 0 | 0 | 0 | 0 | 0 | 1 | 0 | 4 | 259970057
42 | K | 184911333 | Drenážní vrstva záhonu pro výsadby rostlin v rovině nebo na svahu do 1:5, souvislé plochy do 10 m2, hloubky přes 150 do 300 mm | m2 | 3 |  | 0 | CS ÚRS 2023 01 |  | základní |  | 0 | 0.54 | 1.62 | 0 | 0 | 4 | K | 1 |  |  |  | ROZPOCET | [5 empty] | 0 | 0 | 0 | 0 | 0 | 1 | 0 | 4 | 698389123
43 | M | 583439310 | kamenivo drcené hrubé horninová směs frakce 16-32 | t | 4.5 |  | 0 |  |  | základní |  | 0 | 0 | 0 | 0 | 0 | 8 | M | 1 |  |  |  | ROZPOCET | [5 empty] | 0 | 0 | 0 | 0 | 0 | 1 | 0 | 4 | -1175062701
| P |  | Poznámka k položce: Poznámka k položce: Drcené kamenivo dle ČSN EN 13043 (kamenivo pro asfaltové směsi …..) | [14 empty] | P | 1
44 | K | 998231311 | Přesun hmot pro sadovnické a krajinářské úpravy dopravní vzdálenost do 5000 m | t | 6.62 |  | 0 |  |  | základní |  | 0 | 0 | 0 | 0 | 0 | 4 | K | 1 |  |  |  | ROZPOCET | [5 empty] | 0 | 0 | 0 | 0 | 0 | 1 | 0 | 4 | 2052401318
| D | S2 | A3 - výsadba stromu jehličnatého na rostlém terénu |  |  |  | 0 |  |  |  |  | 0 |  | 0.413 |  | 0 | 1 | D | 0 |  |  |  | ROZPOCET | [11 empty] | 0
45 | K | 167103101 | Nakládání neulehlého výkopku z hromad zeminy schopné zúrodnění | m3 | 0.8 |  | 0 |  |  | základní |  | 0 | 0 | 0 | 0 | 0 | 4 | K | 1 |  |  |  | ROZPOCET | [5 empty] | 0 | 0 | 0 | 0 | 0 | 1 | 0 | 4 | -1797808662
46 | K | 183101221 | Hloubení jamek pro vysazování rostlin v zemině tř.1 až 4 s výměnou půdy z 50% v rovině nebo na svahu do 1:5, objemu přes 0,40 do 1,00 m3 | kus | 4 |  | 0 |  |  | základní |  | 0 | 0 | 0 | 0 | 0 | 4 | K | 1 |  |  |  | ROZPOCET | [5 empty] | 0 | 0 | 0 | 0 | 0 | 1 | 0 | 4 | -199635673
47 | M | 103211000.1 | zahradní substrát pro výsadbu VL | m3 | 0.8 |  | 0 |  |  | základní |  | 0 | 0.22 | 0.176 | 0 | 0 | 8 | M | 1 |  |  |  | ROZPOCET | [5 empty] | 0 | 0 | 0 | 0 | 0 | 1 | 0 | 4 | -1973273126
48 | M | M6.7 | půdní kondicioner | kg | 3 |  | 0 |  |  | základní |  | 0 | 0 | 0 | 0 | 0 | 8 | M | 1 |  |  |  | ROZPOCET | [5 empty] | 0 | 0 | 0 | 0 | 0 | 1 | 0 | 4 | -160551734
49 | K | 184102114 | Výsadba dřeviny s balem do předem vyhloubené jamky se zalitím v rovině nebo na svahu do 1:5, při průměru balu přes 400 do 500 mm | kus | 4 |  | 0 |  |  | základní |  | 0 | 0 | 0 | 0 | 0 | 4 | K | 1 |  |  |  | ROZPOCET | [5 empty] | 0 | 0 | 0 | 0 | 0 | 1 | 0 | 4 | -2096607835
50 | M | M46.1 | Borovice lesní (Pinus sylvestris), 200-250, ZB | kus | 4 |  | 0 |  |  | základní |  | 0 | 0 | 0 | 0 | 0 | 8 | M | 1 |  |  |  | ROZPOCET | [5 empty] | 0 | 0 | 0 | 0 | 0 | 1 | 0 | 4 | -1112186778
51 | K | 184215113 | Ukotvení dřeviny kůly jedním kůlem, délky přes 2 do 3 m | kus | 4 |  | 0 |  |  | základní |  | 0 | 5e-05 | 0.0002 | 0 | 0 | 4 | K | 1 |  |  |  | ROZPOCET | [5 empty] | 0 | 0 | 0 | 0 | 0 | 1 | 0 | 4 | 8452279
52 | M | 605912550.1 | Sloupy, tyče a vlna dřevěná kůly vyvazovací jeden konec fazeta, druhý špice, délka 250 cm imregnované průměr 8 cm | kus | 4 |  | 0 |  |  | základní |  | 0 | 0 | 0 | 0 | 0 | 8 | M | 1 |  |  |  | ROZPOCET | [5 empty] | 0 | 0 | 0 | 0 | 0 | 1 | 0 | 4 | -1182583921
53 | M | 618940150 | Výrobky z přírodních materiálů provaz kokosový dvoužílový - návin 1200 m | kus | 0 |  | 0 |  |  | základní |  | 0 | 0 | 0 | 0 | 0 | 8 | M | 1 |  |  |  | ROZPOCET | [5 empty] | 0 | 0 | 0 | 0 | 0 | 1 | 0 | 4 | -1523213357
54 | K | 184215412 | Zhotovení závlahové mísy u solitérních dřevin v rovině nebo na svahu do 1:5, o průměru mísy přes 0,5 do 1 m | kus | 4 |  | 0 |  |  | základní |  | 0 | 0 | 0 | 0 | 0 | 4 | K | 1 |  |  |  | ROZPOCET | [5 empty] | 0 | 0 | 0 | 0 | 0 | 1 | 0 | 4 | -2020037067
55 | K | 184911421 | Mulčování vysazených rostlin mulčovací kůrou, tl. do 100 mm v rovině nebo na svahu do 1:5 | m2 | 3.2 |  | 0 |  |  | základní |  | 0 | 0 | 0 | 0 | 0 | 4 | K | 1 |  |  |  | ROZPOCET | [5 empty] | 0 | 0 | 0 | 0 | 0 | 1 | 0 | 4 | -1051494886
56 | M | 103911000 | Výrobky ostatní kůra mulčovací VL | m3 | 0.32 |  | 0 |  |  | základní |  | 0 | 0.2 | 0.064 | 0 | 0 | 8 | M | 1 |  |  |  | ROZPOCET | [5 empty] | 0 | 0 | 0 | 0 | 0 | 1 | 0 | 4 | 2146981807
57 | K | 184813132 | Ochrana dřevin před okusem zvěří chemicky nátěrem, v rovině nebo ve svahu do 1:5 jehličnatých, výšky přes 70 cm | 100 kus | 3.2 |  | 0 |  |  | základní |  | 0 | 0 | 0 | 0 | 0 | 4 | K | 1 |  |  |  | ROZPOCET | [5 empty] | 0 | 0 | 0 | 0 | 0 | 1 | 0 | 4 | 646928232
58 | M | R2 | Nátěr proti okusu | kg | 0 |  | 0 |  |  | základní |  | 0 | 0 | 0 | 0 | 0 | 8 | M | 1 |  |  |  | ROZPOCET | [5 empty] | 0 | 0 | 0 | 0 | 0 | 1 | 0 | 4 | 2068476108
| VV |  | A31*0,002/1000 |  | 0 | [12 empty] | VV | 1 | 2 | True | 0 | ROZPOCET
| VV |  | Součet |  | 0 | [12 empty] | VV | 1 | 4 | True | 1 | ROZPOCET
59 | K | 185802114.2.5 | Hnojení půdy nebo trávníku v rovině nebo na svahu do 1:5 umělým hnojivem s rozdělením k jednotlivým rostlinám | t | 0 |  | 0 |  |  | základní |  | 0 | 0 | 0 | 0 | 0 | 4 | K | 1 |  |  |  | ROZPOCET | [5 empty] | 0 | 0 | 0 | 0 | 0 | 1 | 0 | 4 | 48937904
| VV |  | (A31*40)/1000000 |  | 0 | [12 empty] | VV | 1 | 2 | True | 0 | ROZPOCET
| VV |  | Součet |  | 0 | [12 empty] | VV | 1 | 4 | True | 1 | ROZPOCET
60 | M | M3.7 | tabletové hnojivo | kus | 16 |  | 0 |  |  | základní |  | 0 | 0 | 0 | 0 | 0 | 8 | M | 1 |  |  |  | ROZPOCET | [5 empty] | 0 | 0 | 0 | 0 | 0 | 1 | 0 | 4 | -1663361303
61 | K | 185804312.1 | Zalití rostlin vodou plochy záhonů jednotlivě přes 20 m2 | m3 | 1 |  | 0 |  |  | základní |  | 0 | 0 | 0 | 0 | 0 | 4 | K | 1 |  |  |  | ROZPOCET | [5 empty] | 0 | 0 | 0 | 0 | 0 | 1 | 0 | 4 | -101602259
62 | K | 185851121 | Dovoz vody pro zálivku rostlin na vzdálenost do 1000 m | m3 | 1 |  | 0 |  |  | základní |  | 0 | 0 | 0 | 0 | 0 | 4 | K | 1 |  |  |  | ROZPOCET | [5 empty] | 0 | 0 | 0 | 0 | 0 | 1 | 0 | 4 | 94640575
63 | M | R31 | Voda pro zálivku | m3 | 1 |  | 0 |  |  | základní |  | 0 | 0 | 0 | 0 | 0 | 8 | M | 1 |  |  |  | ROZPOCET | [5 empty] | 0 | 0 | 0 | 0 | 0 | 1 | 0 | 4 | 499560856
64 | K | 185851129 | Dovoz vody pro zálivku rostlin Příplatek k ceně za každých dalších i započatých 1000 m | m3 | 3 |  | 0 |  |  | základní |  | 0 | 0 | 0 | 0 | 0 | 4 | K | 1 |  |  |  | ROZPOCET | [5 empty] | 0 | 0 | 0 | 0 | 0 | 1 | 0 | 4 | -67434347
65 | K | K1 | Instalace ochrany proti poškození sekačkou | ks | 4 |  | 0 |  |  | základní |  | 0 | 0 | 0 | 0 | 0 | 4 | K | 1 |  |  |  | ROZPOCET | [5 empty] | 0 | 0 | 0 | 0 | 0 | 1 | 0 | 4 | -1146092044
66 | M | M70 | Ochrany proti poškození sekačkou | ks | 4 |  | 0 |  |  | základní |  | 0 | 0 | 0 | 0 | 0 | 8 | M | 1 |  |  |  | ROZPOCET | [5 empty] | 0 | 0 | 0 | 0 | 0 | 1 | 0 | 4 | 1267140756
67 | K | 184911333 | Drenážní vrstva záhonu pro výsadby rostlin v rovině nebo na svahu do 1:5, souvislé plochy do 10 m2, hloubky přes 150 do 300 mm | m2 | 0.32 |  | 0 | CS ÚRS 2023 01 |  | základní |  | 0 | 0.54 | 0.1728 | 0 | 0 | 4 | K | 1 |  |  |  | ROZPOCET | [5 empty] | 0 | 0 | 0 | 0 | 0 | 1 | 0 | 4 | -2089799023
68 | M | 583439310 | kamenivo drcené hrubé horninová směs frakce 16-32 | t | 0.48 |  | 0 |  |  | základní |  | 0 | 0 | 0 | 0 | 0 | 8 | M | 1 |  |  |  | ROZPOCET | [5 empty] | 0 | 0 | 0 | 0 | 0 | 1 | 0 | 4 | 640068884
| P |  | Poznámka k položce: Poznámka k položce: Drcené kamenivo dle ČSN EN 13043 (kamenivo pro asfaltové směsi …..) | [14 empty] | P | 1
69 | K | 998231311 | Přesun hmot pro sadovnické a krajinářské úpravy dopravní vzdálenost do 5000 m | t | 1.86 |  | 0 |  |  | základní |  | 0 | 0 | 0 | 0 | 0 | 4 | K | 1 |  |  |  | ROZPOCET | [5 empty] | 0 | 0 | 0 | 0 | 0 | 1 | 0 | 4 | 704250987
| D | 04 | B2 - výsadba zapojené keřové skupiny |  |  |  | 0 |  |  |  |  | 0 |  | 4.368 |  | 0 | 1 | D | 0 |  |  |  | ROZPOCET | [11 empty] | 0
70 | K | 183402121 | Rozrušení půdy na hloubku přes 50 do 150 mm souvislé plochy do 500 m2 v rovině nebo na svahu do 1:5 | m2 | 56 |  | 0 |  |  | základní |  | 0 | 0 | 0 | 0 | 0 | 4 | K | 1 |  |  |  | ROZPOCET | [5 empty] | 0 | 0 | 0 | 0 | 0 | 1 | 0 | 4 | -1260581115
71 | K | 183402122 | Rozrušení půdy na hloubku přes 50 do 150 mm souvislé plochy do 500 m2 na svahu přes 1:5 do 1:2 | m2 | 48 |  | 0 |  |  | základní |  | 0 | 0 | 0 | 0 | 0 | 4 | K | 1 |  |  |  | ROZPOCET | [5 empty] | 0 | 0 | 0 | 0 | 0 | 1 | 0 | 4 | -1717014069
72 | K | 181351003 | Rozprostření a urovnání ornice v rovině nebo ve svahu sklonu do 1:5 strojně při souvislé ploše do 100 m2, tl. vrstvy do 200 mm | m2 | 56 |  | 0 |  |  | základní |  | 0 | 0 | 0 | 0 | 0 | 4 | K | 1 |  |  |  | ROZPOCET | [5 empty] | 0 | 0 | 0 | 0 | 0 | 1 | 0 | 4 | 2090705165
| VV |  | 56 |  | 56 | [12 empty] | VV | 1 | 2 | True | 0 | ROZPOCET
| VV |  | Součet |  | 56 | [12 empty] | VV | 1 | 4 | True | 1 | ROZPOCET
73 | K | 182351023 | Rozprostření a urovnání ornice ve svahu sklonu přes 1:5 strojně při souvislé ploše do 100 m2, tl. vrstvy do 200 mm | m2 | 48 |  | 0 |  |  | základní |  | 0 | 0 | 0 | 0 | 0 | 4 | K | 1 |  |  |  | ROZPOCET | [5 empty] | 0 | 0 | 0 | 0 | 0 | 1 | 0 | 4 | -1067079769
| VV |  | 48 |  | 48 | [12 empty] | VV | 1 | 2 | True | 0 | ROZPOCET
| VV |  | Součet |  | 48 | [12 empty] | VV | 1 | 4 | True | 1 | ROZPOCET
74 | M | 103211000 | Zahradní substrát pro výsadbu VL | m3 | 10.4 |  | 0 |  |  | základní |  | 0 | 0.22 | 2.288 | 0 | 0 | 8 | M | 1 |  |  |  | ROZPOCET | [5 empty] | 0 | 0 | 0 | 0 | 0 | 1 | 0 | 4 | -1034046213
75 | M | M6 | půdní kondicioner | kg | 10.71 |  | 0 |  |  | základní |  | 0 | 0 | 0 | 0 | 0 | 8 | M | 1 |  |  |  | ROZPOCET | [5 empty] | 0 | 0 | 0 | 0 | 0 | 1 | 0 | 4 | 266289503
76 | K | 183403153 | Obdělání půdy hrabáním v rovině nebo na svahu do 1:5 | m2 | 112 |  | 0 |  |  | základní |  | 0 | 0 | 0 | 0 | 0 | 4 | K | 1 |  |  |  | ROZPOCET | [5 empty] | 0 | 0 | 0 | 0 | 0 | 1 | 0 | 4 | 849649226
| VV |  | 56*2 |  | 112 | [12 empty] | VV | 1 | 2 | True | 0 | ROZPOCET
| VV |  | Součet |  | 112 | [12 empty] | VV | 1 | 4 | True | 1 | ROZPOCET
77 | K | 183403253 | Obdělání půdy hrabáním na svahu přes 1:5 do 1:2 | m2 | 96 |  | 0 |  |  | základní |  | 0 | 0 | 0 | 0 | 0 | 4 | K | 1 |  |  |  | ROZPOCET | [5 empty] | 0 | 0 | 0 | 0 | 0 | 1 | 0 | 4 | -783028642
| VV |  | 48*2 |  | 96 | [12 empty] | VV | 1 | 2 | True | 0 | ROZPOCET
| VV |  | Součet |  | 96 | [12 empty] | VV | 1 | 4 | True | 1 | ROZPOCET
78 | K | 183111114 | Hloubení jamek pro vysazování rostlin v zemině tř.1 až 4 bez výměny půdy v rovině nebo na svahu do 1:5, objemu přes 0,01 do 0,02 m3 | kus | 56 |  | 0 |  |  | základní |  | 0 | 0 | 0 | 0 | 0 | 4 | K | 1 |  |  |  | ROZPOCET | [5 empty] | 0 | 0 | 0 | 0 | 0 | 1 | 0 | 4 | 1067526706
79 | K | 183112131 | Hloubení jamek pro vysazování rostlin v zemině tř.1 až 4 bez výměny půdy na svahu přes 1:5 do 1:2, objemu přes 0,01 do 0,02 m3 | kus | 48 |  | 0 |  |  | základní |  | 0 | 0 | 0 | 0 | 0 | 4 | K | 1 |  |  |  | ROZPOCET | [5 empty] | 0 | 0 | 0 | 0 | 0 | 1 | 0 | 4 | 1231982555
80 | K | 184102112 | Výsadba dřeviny s balem do předem vyhloubené jamky se zalitím v rovině nebo na svahu do 1:5, při průměru balu přes 200 do 300 mm | kus | 56 |  | 0 |  |  | základní |  | 0 | 0 | 0 | 0 | 0 | 4 | K | 1 |  |  |  | ROZPOCET | [5 empty] | 0 | 0 | 0 | 0 | 0 | 1 | 0 | 4 | -2132502856
| VV |  | 56 |  | 56 | [12 empty] | VV | 1 | 2 | True | 0 | ROZPOCET
| VV |  | Součet |  | 56 | [12 empty] | VV | 1 | 4 | True | 1 | ROZPOCET
81 | K | 184102122 | Výsadba dřeviny s balem do předem vyhloubené jamky se zalitím na svahu přes 1:5 do 1:2, při průměru balu přes 200 do 300 mm | kus | 48 |  | 0 |  |  | základní |  | 0 | 0 | 0 | 0 | 0 | 4 | K | 1 |  |  |  | ROZPOCET | [5 empty] | 0 | 0 | 0 | 0 | 0 | 1 | 0 | 4 | -1620871579
| VV |  | 48 |  | 48 | [12 empty] | VV | 1 | 2 | True | 0 | ROZPOCET
| VV |  | Součet |  | 48 | [12 empty] | VV | 1 | 4 | True | 1 | ROZPOCET
82 | M | 11114 | Cornus sanguinea K 60-80 2xp | ks | 31 |  | 0 |  |  | základní |  | 0 | 0 | 0 | 0 | 0 | 8 | M | 1 |  |  |  | ROZPOCET | [5 empty] | 0 | 0 | 0 | 0 | 0 | 1 | 0 | 4 | 1300444170
83 | M | 11115 | Euonymus europaeus K 60-80 2xp | ks | 20 |  | 0 |  |  | základní |  | 0 | 0 | 0 | 0 | 0 | 8 | M | 1 |  |  |  | ROZPOCET | [5 empty] | 0 | 0 | 0 | 0 | 0 | 1 | 0 | 4 | 106958217
84 | M | 11116 | Ligustrum vulgare 'Atrovirens' K 60-80 2xp | ks | 31 |  | 0 |  |  | základní |  | 0 | 0 | 0 | 0 | 0 | 8 | M | 1 |  |  |  | ROZPOCET | [5 empty] | 0 | 0 | 0 | 0 | 0 | 1 | 0 | 4 | 671625765
85 | M | 11117 | Viburnum opulus K 60-80 2xp | ks | 22 |  | 0 |  |  | základní |  | 0 | 0 | 0 | 0 | 0 | 8 | M | 1 |  |  |  | ROZPOCET | [5 empty] | 0 | 0 | 0 | 0 | 0 | 1 | 0 | 4 | 616486631
86 | K | 184851412 | Zpětný řez keřů po výsadbě netrnitých, výšky přes 0,5 m do 1 m | kus | 104 |  | 0 |  |  | základní |  | 0 | 0 | 0 | 0 | 0 | 4 | K | 1 |  |  |  | ROZPOCET | [5 empty] | 0 | 0 | 0 | 0 | 0 | 1 | 0 | 4 | -890004629
87 | K | 184911421.1 | Mulčování vysazených rostlin mulčovací kůrou, tl. do 100 mm v rovině nebo na svahu do 1:5 | m2 | 56 |  | 0 |  |  | základní |  | 0 | 0 | 0 | 0 | 0 | 4 | K | 1 |  |  |  | ROZPOCET | [5 empty] | 0 | 0 | 0 | 0 | 0 | 1 | 0 | 4 | -861842575
| VV |  | 56*1 |  | 56 | [12 empty] | VV | 1 | 2 | True | 0 | ROZPOCET
| VV |  | Součet |  | 56 | [12 empty] | VV | 1 | 4 | True | 1 | ROZPOCET
88 | K | 184911422 | Mulčování vysazených rostlin mulčovací kůrou, tl. do 100 mm na svahu přes 1:5 do 1:2 | m2 | 48 |  | 0 |  |  | základní |  | 0 | 0 | 0 | 0 | 0 | 4 | K | 1 |  |  |  | ROZPOCET | [5 empty] | 0 | 0 | 0 | 0 | 0 | 1 | 0 | 4 | -1673486122
| VV |  | 48*1 |  | 48 | [12 empty] | VV | 1 | 2 | True | 0 | ROZPOCET
| VV |  | Součet |  | 48 | [12 empty] | VV | 1 | 4 | True | 1 | ROZPOCET
89 | M | 103911000.2 | Výrobky ostatní kůra mulčovací VL | m3 | 10.4 |  | 0 |  |  | základní |  | 0 | 0.2 | 2.08 | 0 | 0 | 8 | M | 1 |  |  |  | ROZPOCET | [5 empty] | 0 | 0 | 0 | 0 | 0 | 1 | 0 | 4 | 1516524412
90 | K | 185802114 | Hnojení půdy nebo trávníku v rovině nebo na svahu do 1:5 umělým hnojivem s rozdělením k jednotlivým rostlinám | t | 0 |  | 0 |  |  | základní |  | 0 | 0 | 0 | 0 | 0 | 4 | K | 1 |  |  |  | ROZPOCET | [5 empty] | 0 | 0 | 0 | 0 | 0 | 1 | 0 | 4 | 1777894333
| VV |  | (56*30)/1000000 |  | 0 | [12 empty] | VV | 1 | 2 | True | 0 | ROZPOCET
| VV |  | Součet |  | 0 | [12 empty] | VV | 1 | 4 | True | 1 | ROZPOCET
91 | K | 185802124 | Hnojení půdy nebo trávníku na svahu přes 1:5 do 1:2 umělým hnojivem s rozdělením k jednotlivým rostlinám | t | 0 |  | 0 |  |  | základní |  | 0 | 0 | 0 | 0 | 0 | 4 | K | 1 |  |  |  | ROZPOCET | [5 empty] | 0 | 0 | 0 | 0 | 0 | 1 | 0 | 4 | -975253953
| VV |  | (48*30)/1000000 |  | 0 | [12 empty] | VV | 1 | 2 | True | 0 | ROZPOCET
| VV |  | Součet |  | 0 | [12 empty] | VV | 1 | 4 | True | 1 | ROZPOCET
92 | M | M3.1 | Tabletové hnojivo ke dřevinám | kus | 321.36 |  | 0 |  |  | základní |  | 0 | 0 | 0 | 0 | 0 | 8 | M | 1 |  |  |  | ROZPOCET | [5 empty] | 0 | 0 | 0 | 0 | 0 | 1 | 0 | 4 | -1290808893
93 | K | 185804214 | Vypletí v rovině nebo na svahu do 1:5 dřevin ve skupinách | m2 | 168 |  | 0 |  |  | základní |  | 0 | 0 | 0 | 0 | 0 | 4 | K | 1 |  |  |  | ROZPOCET | [5 empty] | 0 | 0 | 0 | 0 | 0 | 1 | 0 | 4 | -1090958354
| VV |  | 56*3 |  | 168 | [12 empty] | VV | 1 | 2 | True | 0 | ROZPOCET
| VV |  | Součet |  | 168 | [12 empty] | VV | 1 | 4 | True | 1 | ROZPOCET
94 | K | 185804234 | Vypletí na svahu přes 1:5 do 1:2 dřevin ve skupinách | m2 | 144 |  | 0 |  |  | základní |  | 0 | 0 | 0 | 0 | 0 | 4 | K | 1 |  |  |  | ROZPOCET | [5 empty] | 0 | 0 | 0 | 0 | 0 | 1 | 0 | 4 | -285224699
| VV |  | 48*3 |  | 144 | [12 empty] | VV | 1 | 2 | True | 0 | ROZPOCET
| VV |  | Součet |  | 144 | [12 empty] | VV | 1 | 4 | True | 1 | ROZPOCET
95 | K | 185804312 | Zalití rostlin vodou plochy záhonů jednotlivě přes 20 m2 | m3 | 10.4 |  | 0 |  |  | základní |  | 0 | 0 | 0 | 0 | 0 | 4 | K | 1 |  |  |  | ROZPOCET | [5 empty] | 0 | 0 | 0 | 0 | 0 | 1 | 0 | 4 | 1631784280
96 | K | 185851121 | Dovoz vody pro zálivku rostlin na vzdálenost do 1000 m | m3 | 10.4 |  | 0 |  |  | základní |  | 0 | 0 | 0 | 0 | 0 | 4 | K | 1 |  |  |  | ROZPOCET | [5 empty] | 0 | 0 | 0 | 0 | 0 | 1 | 0 | 4 | -1345219926
97 | M | R4 | Voda pro zálivku | m3 | 10.4 |  | 0 |  |  | základní |  | 0 | 0 | 0 | 0 | 0 | 8 | M | 1 |  |  |  | ROZPOCET | [5 empty] | 0 | 0 | 0 | 0 | 0 | 1 | 0 | 4 | -1613025352
98 | K | 185851129 | Dovoz vody pro zálivku rostlin Příplatek k ceně za každých dalších i započatých 1000 m | m3 | 31.2 |  | 0 |  |  | základní |  | 0 | 0 | 0 | 0 | 0 | 4 | K | 1 |  |  |  | ROZPOCET | [5 empty] | 0 | 0 | 0 | 0 | 0 | 1 | 0 | 4 | 2083550447
99 | K | 998231311 | Přesun hmot pro sadovnické a krajinářské úpravy dopravní vzdálenost do 5000 m | t | 16.13 |  | 0 |  |  | základní |  | 0 | 0 | 0 | 0 | 0 | 4 | K | 1 |  |  |  | ROZPOCET | [5 empty] | 0 | 0 | 0 | 0 | 0 | 1 | 0 | 4 | 719276087
| D | 07 | D1 - Založení parkového trávníku |  |  |  | 0 |  |  |  |  | 0 |  | 0 |  | 0 | 1 | D | 0 |  |  |  | ROZPOCET | [11 empty] | 0
100 | K | 183403112 | Obdělání půdy oráním hl. přes 100 do 200 mm v rovině nebo na svahu do 1:5 | m2 | 910 |  | 0 |  |  | základní |  | 0 | 0 | 0 | 0 | 0 | 4 | K | 1 |  |  |  | ROZPOCET | [5 empty] | 0 | 0 | 0 | 0 | 0 | 1 | 0 | 4 | -2070724502
101 | K | 183403114 | Obdělání půdy kultivátorováním v rovině nebo na svahu do 1:5 | m2 | 1820 |  | 0 |  |  | základní |  | 0 | 0 | 0 | 0 | 0 | 4 | K | 1 |  |  |  | ROZPOCET | [5 empty] | 0 | 0 | 0 | 0 | 0 | 1 | 0 | 4 | 1800717879
102 | K | 183403151 | Obdělání půdy smykováním v rovině nebo na svahu do 1:5 | m2 | 1820 |  | 0 |  |  | základní |  | 0 | 0 | 0 | 0 | 0 | 4 | K | 1 |  |  |  | ROZPOCET | [5 empty] | 0 | 0 | 0 | 0 | 0 | 1 | 0 | 4 | 2041395849
103 | K | 167103101 | Nakládání neulehlého výkopku z hromad zeminy schopné zúrodnění | m3 | 22.75 |  | 0 |  |  | základní |  | 0 | 0 | 0 | 0 | 0 | 4 | K | 1 |  |  |  | ROZPOCET | [5 empty] | 0 | 0 | 0 | 0 | 0 | 1 | 0 | 4 | -1478315125
104 | K | 181351113 | Rozprostření a urovnání ornice v rovině nebo ve svahu sklonu do 1:5 strojně při souvislé ploše přes 500 m2, tl. vrstvy do 200 mm | m2 | 910 |  | 0 |  |  | základní |  | 0 | 0 | 0 | 0 | 0 | 4 | K | 1 |  |  |  | ROZPOCET | [5 empty] | 0 | 0 | 0 | 0 | 0 | 1 | 0 | 4 | -993557857
105 | M | 103715000 | substrát pro trávníky A VL | m3 | 22.75 |  | 0 |  |  | základní |  | 0 | 0 | 0 | 0 | 0 | 8 | M | 1 |  |  |  | ROZPOCET | [5 empty] | 0 | 0 | 0 | 0 | 0 | 1 | 0 | 4 | -1750167441
106 | K | 181114711 | Odstranění kamene z pozemku sebráním kamene, hmotnosti jednotlivě do 15 kg | m3 | 20 |  | 0 |  |  | základní |  | 0 | 0 | 0 | 0 | 0 | 4 | K | 1 |  |  |  | ROZPOCET | [5 empty] | 0 | 0 | 0 | 0 | 0 | 1 | 0 | 4 | 1027057194
107 | K | 183403113 | Obdělání půdy frézováním v rovině nebo na svahu do 1:5 | m2 | 1820 |  | 0 |  |  | základní |  | 0 | 0 | 0 | 0 | 0 | 4 | K | 1 |  |  |  | ROZPOCET | [5 empty] | 0 | 0 | 0 | 0 | 0 | 1 | 0 | 4 | -1668586701
108 | K | 183403152 | Obdělání půdy vláčením v rovině nebo na svahu do 1:5 | m2 | 1820 |  | 0 |  |  | základní |  | 0 | 0 | 0 | 0 | 0 | 4 | K | 1 |  |  |  | ROZPOCET | [5 empty] | 0 | 0 | 0 | 0 | 0 | 1 | 0 | 4 | -1080059419
109 | K | 183403153 | Obdělání půdy hrabáním v rovině nebo na svahu do 1:5 | m2 | 910 |  | 0 |  |  | základní |  | 0 | 0 | 0 | 0 | 0 | 4 | K | 1 |  |  |  | ROZPOCET | [5 empty] | 0 | 0 | 0 | 0 | 0 | 1 | 0 | 4 | -1138552618
110 | K | 181411131 | Založení trávníku na půdě předem připravené plochy do 1000 m2 výsevem včetně utažení parkového v rovině nebo na svahu do 1:5 | m2 | 910 |  | 0 |  |  | základní |  | 0 | 0 | 0 | 0 | 0 | 4 | K | 1 |  |  |  | ROZPOCET | [5 empty] | 0 | 0 | 0 | 0 | 0 | 1 | 0 | 4 | -1908599098
111 | M | 005724150 | osivo směs travní parková do sucha | kg | 18.2 |  | 0 |  |  | základní |  | 0 | 0 | 0 | 0 | 0 | 8 | M | 1 |  |  |  | ROZPOCET | [5 empty] | 0 | 0 | 0 | 0 | 0 | 1 | 0 | 4 | -795109448
112 | K | 183403161 | Obdělání půdy válením v rovině nebo na svahu do 1:5 | m2 | 910 |  | 0 |  |  | základní |  | 0 | 0 | 0 | 0 | 0 | 4 | K | 1 |  |  |  | ROZPOCET | [5 empty] | 0 | 0 | 0 | 0 | 0 | 1 | 0 | 4 | 584412843
113 | K | 185802113 | Hnojení půdy nebo trávníku v rovině nebo na svahu do 1:5 umělým hnojivem na široko | t | 0.02 |  | 0 |  |  | základní |  | 0 | 0 | 0 | 0 | 0 | 4 | K | 1 |  |  |  | ROZPOCET | [5 empty] | 0 | 0 | 0 | 0 | 0 | 1 | 0 | 4 | -1178609450
114 | M | 25101 | Trávníkové hnojivo, 20g/m2 | kg | 18.2 |  | 0 |  |  | základní |  | 0 | 0 | 0 | 0 | 0 | 8 | M | 1 |  |  |  | ROZPOCET | [5 empty] | 0 | 0 | 0 | 0 | 0 | 1 | 0 | 4 | -120630590
115 | K | 185803111 | Ošetření trávníku jednorázové v rovině nebo na svahu do 1:5 | m2 | 910 |  | 0 |  |  | základní |  | 0 | 0 | 0 | 0 | 0 | 4 | K | 1 |  |  |  | ROZPOCET | [5 empty] | 0 | 0 | 0 | 0 | 0 | 1 | 0 | 4 | -589620202
116 | K | 111151221 | Pokosení trávníku při souvislé ploše přes 1000 do 10000 m2 parkového v rovině nebo svahu do 1:5 | m2 | 2730 |  | 0 |  |  | základní |  | 0 | 0 | 0 | 0 | 0 | 4 | K | 1 |  |  |  | ROZPOCET | [5 empty] | 0 | 0 | 0 | 0 | 0 | 1 | 0 | 4 | 358584680
117 | K | 185804312 | Zalití rostlin vodou plochy záhonů jednotlivě přes 20 m2 | m3 | 136.5 |  | 0 |  |  | základní |  | 0 | 0 | 0 | 0 | 0 | 4 | K | 1 |  |  |  | ROZPOCET | [5 empty] | 0 | 0 | 0 | 0 | 0 | 1 | 0 | 4 | -91018639
118 | K | 185851121 | Dovoz vody pro zálivku rostlin na vzdálenost do 1000 m | m3 | 136.5 |  | 0 |  |  | základní |  | 0 | 0 | 0 | 0 | 0 | 4 | K | 1 |  |  |  | ROZPOCET | [5 empty] | 0 | 0 | 0 | 0 | 0 | 1 | 0 | 4 | -1797341130
119 | M | R4 | Voda pro zálivku | m3 | 136.5 |  | 0 |  |  | základní |  | 0 | 0 | 0 | 0 | 0 | 8 | M | 1 |  |  |  | ROZPOCET | [5 empty] | 0 | 0 | 0 | 0 | 0 | 1 | 0 | 4 | 1733360487
120 | K | 185851129 | Dovoz vody pro zálivku rostlin Příplatek k ceně za každých dalších i započatých 1000 m | m3 | 409.5 |  | 0 |  |  | základní |  | 0 | 0 | 0 | 0 | 0 | 4 | K | 1 |  |  |  | ROZPOCET | [5 empty] | 0 | 0 | 0 | 0 | 0 | 1 | 0 | 4 | -1172633843
121 | K | 998231311 | Přesun hmot pro sadovnické a krajinářské úpravy dopravní vzdálenost do 5000 m | t | 27.34 |  | 0 |  |  | základní |  | 0 | 0 | 0 | 0 | 0 | 4 | K | 1 |  |  |  | ROZPOCET | [5 empty] | 0 | 0 | 0 | 0 | 0 | 1 | 0 | 4 | 637279731
| D | 009 | A2 - výsadba stromu na konstrukci a v atriích |  |  |  | 0 |  |  |  |  | 0 |  | 0.24521 |  | 0 | 1 | D | 0 |  |  |  | ROZPOCET | [11 empty] | 0
122 | K | 183101115 | Hloubení jamek pro vysazování rostlin v zemině tř.1 až 4 bez výměny půdy v rovině nebo na svahu do 1:5, objemu přes 0,125 do 0,40 m3 | kus | 14 |  | 0 |  |  | základní |  | 0 | 0 | 0 | 0 | 0 | 4 | K | 1 |  |  |  | ROZPOCET | [5 empty] | 0 | 0 | 0 | 0 | 0 | 1 | 0 | 4 | -424454454
123 | K | 184102112.1 | Výsadba dřeviny s balem do předem vyhloubené jamky se zalitím v rovině nebo na svahu do 1:5, při průměru balu přes 200 do 300 mm | kus | 14 |  | 0 |  |  | základní |  | 0 | 0 | 0 | 0 | 0 | 4 | K | 1 |  |  |  | ROZPOCET | [5 empty] | 0 | 0 | 0 | 0 | 0 | 1 | 0 | 4 | -1457041077
124 | M | 11118 | Betula pendula S 300-350 3xp vícekmen 2-3 | ks | 1 |  | 0 |  |  | základní |  | 0 | 0 | 0 | 0 | 0 | 8 | M | 1 |  |  |  | ROZPOCET | [5 empty] | 0 | 0 | 0 | 0 | 0 | 1 | 0 | 4 | 1402764609
125 | M | 11119 | Carpinus betulus S 300-350 3xp vícekmen 3-5 | ks | 1 |  | 0 |  |  | základní |  | 0 | 0 | 0 | 0 | 0 | 8 | M | 1 |  |  |  | ROZPOCET | [5 empty] | 0 | 0 | 0 | 0 | 0 | 1 | 0 | 4 | -2057057976
126 | M | 11120 | Carpinus betulus S 300-350 3xp | ks | 2 |  | 0 |  |  | základní |  | 0 | 0 | 0 | 0 | 0 | 8 | M | 1 |  |  |  | ROZPOCET | [5 empty] | 0 | 0 | 0 | 0 | 0 | 1 | 0 | 4 | -1152379497
127 | M | 11121 | Pinus sylvestris S 400-450 4xp | ks | 10 |  | 0 |  |  | základní |  | 0 | 0 | 0 | 0 | 0 | 8 | M | 1 |  |  |  | ROZPOCET | [5 empty] | 0 | 0 | 0 | 0 | 0 | 1 | 0 | 4 | 1391336434
128 | K | 1842151331 | Ukotvení dřeviny kůly třemi kůly, délky přes 2 do 3 m | kus | 14 |  | 0 |  |  | základní |  | 0 | 0 | 0 | 0 | 0 | 4 | K | 1 |  |  |  | ROZPOCET | [5 empty] | 0 | 0 | 0 | 0 | 0 | 1 | 0 | 4 | -1622956596
129 | M | 67587003 | sada pro podzemní kotvení stromu za kořenový bal obvodu kmene do 200mm výšky kmene do 5m | sada | 14.14 |  | 0 |  |  | základní |  | 0 | 0.0015 | 0.02121 | 0 | 0 | 8 | M | 1 |  |  |  | ROZPOCET | [5 empty] | 0 | 0 | 0 | 0 | 0 | 1 | 0 | 4 | 1651598049
130 | M | 1001 | podzemní kotvy - betonové prefabrikáty s okem 40x40x30cm | ks | 12.12 |  | 0 |  |  | základní |  | 0 | 0 | 0 | 0 | 0 | 8 | M | 1 |  |  |  | ROZPOCET | [5 empty] | 0 | 0 | 0 | 0 | 0 | 1 | 0 | 4 | 1526217135
| VV |  | 4*3*1,01 |  | 12.12 | [12 empty] | VV | 1 | 2 | True | 0 | ROZPOCET
| VV |  | Součet |  | 12.12 | [12 empty] | VV | 1 | 4 | True | 1 | ROZPOCET
131 | K | 184215413.1 | Zhotovení závlahové mísy u solitérních dřevin v rovině nebo na svahu do 1:5, o průměru mísy přes 1 m | kus | 14 |  | 0 |  |  | základní |  | 0 | 0 | 0 | 0 | 0 | 4 | K | 1 |  |  |  | ROZPOCET | [5 empty] | 0 | 0 | 0 | 0 | 0 | 1 | 0 | 4 | -770608212
132 | K | 184911421.1 | Mulčování vysazených rostlin mulčovací kůrou, tl. do 100 mm v rovině nebo na svahu do 1:5 | m2 | 1.12 |  | 0 |  |  | základní |  | 0 | 0 | 0 | 0 | 0 | 4 | K | 1 |  |  |  | ROZPOCET | [5 empty] | 0 | 0 | 0 | 0 | 0 | 1 | 0 | 4 | 932165678
133 | M | 103911000.2 | Výrobky ostatní kůra mulčovací VL | m3 | 1.12 |  | 0 |  |  | základní |  | 0 | 0.2 | 0.224 | 0 | 0 | 8 | M | 1 |  |  |  | ROZPOCET | [5 empty] | 0 | 0 | 0 | 0 | 0 | 1 | 0 | 4 | 987552872
134 | K | 184801121 | Ošetření vysazených dřevin solitérních v rovině nebo na svahu do 1:5 | kus | 42 |  | 0 |  |  | základní |  | 0 | 0 | 0 | 0 | 0 | 4 | K | 1 |  |  |  | ROZPOCET | [5 empty] | 0 | 0 | 0 | 0 | 0 | 1 | 0 | 4 | 1838631177
135 | K | 184814221 | Zapracování příměsí do půdy ručně do hloubky 150 mm v rovině nebo na svahu do 1:5 | m2 | 42 |  | 0 |  |  | základní |  | 0 | 0 | 0 | 0 | 0 | 4 | K | 1 |  |  |  | ROZPOCET | [5 empty] | 0 | 0 | 0 | 0 | 0 | 1 | 0 | 4 | -1838566720
136 | M | M6.1 | půdní kondicioner | kg | 8.48 |  | 0 |  |  | základní |  | 0 | 0 | 0 | 0 | 0 | 8 | M | 1 |  |  |  | ROZPOCET | [5 empty] | 0 | 0 | 0 | 0 | 0 | 1 | 0 | 4 | -985261097
137 | K | 184852321.1 | Řez stromů prováděný lezeckou technikou výchovný (S-RV) špičáky a keřové stromy, výšky do 4 m | kus | 14 |  | 0 |  |  | základní |  | 0 | 0 | 0 | 0 | 0 | 4 | K | 1 |  |  |  | ROZPOCET | [5 empty] | 0 | 0 | 0 | 0 | 0 | 1 | 0 | 4 | -1714470903
138 | K | 185802114.2 | Hnojení půdy nebo trávníku v rovině nebo na svahu do 1:5 umělým hnojivem s rozdělením k jednotlivým rostlinám | t | 0 |  | 0 |  |  | základní |  | 0 | 0 | 0 | 0 | 0 | 4 | K | 1 |  |  |  | ROZPOCET | [5 empty] | 0 | 0 | 0 | 0 | 0 | 1 | 0 | 4 | -446169875
| VV |  | (B21*30)/1000000 |  | 0 | [12 empty] | VV | 1 | 2 | True | 0 | ROZPOCET
| VV |  | Součet |  | 0 | [12 empty] | VV | 1 | 4 | True | 1 | ROZPOCET
139 | M | M3.1.1 | Tabletové hnojivo | kus | 43.26 |  | 0 |  |  | základní |  | 0 | 0 | 0 | 0 | 0 | 8 | M | 1 |  |  |  | ROZPOCET | [5 empty] | 0 | 0 | 0 | 0 | 0 | 1 | 0 | 4 | 1780701918
140 | K | 185851121 | Dovoz vody pro zálivku rostlin na vzdálenost do 1000 m | m3 | 7 |  | 0 |  |  | základní |  | 0 | 0 | 0 | 0 | 0 | 4 | K | 1 |  |  |  | ROZPOCET | [5 empty] | 0 | 0 | 0 | 0 | 0 | 1 | 0 | 4 | -122762423
141 | M | R4 | Voda pro zálivku | m3 | 7 |  | 0 |  |  | základní |  | 0 | 0 | 0 | 0 | 0 | 8 | M | 1 |  |  |  | ROZPOCET | [5 empty] | 0 | 0 | 0 | 0 | 0 | 1 | 0 | 4 | -323035414
142 | K | 998231411 | Přesun hmot pro sadovnické a krajinářské úpravy - ručně bez užití mechanizace vodorovná dopravní vzdálenost do 100 m | t | 3.65 |  | 0 |  |  | základní |  | 0 | 0 | 0 | 0 | 0 | 4 | K | 1 |  |  |  | ROZPOCET | [5 empty] | 0 | 0 | 0 | 0 | 0 | 1 | 0 | 4 | 499129944
143 | K | 9982314311 | Přesun hmot pro sadovnické a krajinářské úpravy. Příplatek k cenám za vertikální přesun materiálu na střešní zahradu. | t | 3.69 |  | 0 |  |  | základní |  | 0 | 0 | 0 | 0 | 0 | 4 | K | 1 |  |  |  | ROZPOCET | [5 empty] | 0 | 0 | 0 | 0 | 0 | 1 | 0 | 4 | -112569046
| D | 010 | C1 - výsadba půdopokryvných rostlin (traviny, trvalky a drobné dřeviny) v atriích |  |  |  | 0 |  |  |  |  | 0 |  | 5.58e-05 |  | 0 | 1 | D | 0 |  |  |  | ROZPOCET | [11 empty] | 0
144 | K | 10000001 | Vertikální přesun hmot | t | 0.65 |  | 0 |  |  | základní |  | 0 | 0 | 0 | 0 | 0 | 4 | K | 1 |  |  |  | ROZPOCET | [5 empty] | 0 | 0 | 0 | 0 | 0 | 1 | 0 | 4 | 1513271626
| VV |  | 0,649 |  | 0.65 | [12 empty] | VV | 1 | 2 | True | 0 | ROZPOCET
| VV |  | Součet |  | 0.65 | [12 empty] | VV | 1 | 4 | True | 1 | ROZPOCET
145 | K | 184814221 | Zapracování příměsí do půdy ručně do hloubky 150 mm v rovině nebo na svahu do 1:5 | m2 | 74.4 |  | 0 |  |  | základní |  | 0 | 0 | 0 | 0 | 0 | 4 | K | 1 |  |  |  | ROZPOCET | [5 empty] | 0 | 0 | 0 | 0 | 0 | 1 | 0 | 4 | 204483469
146 | M | M6 | půdní kondicioner | kg | 22.99 |  | 0 |  |  | základní |  | 0 | 0 | 0 | 0 | 0 | 8 | M | 1 |  |  |  | ROZPOCET | [5 empty] | 0 | 0 | 0 | 0 | 0 | 1 | 0 | 4 | -1408472181
147 | K | 183111112.1 | Hloubení jamek pro vysazování rostlin v zemině tř.1 až 4 bez výměny půdy v rovině nebo na svahu do 1:5, objemu přes 0,002 do 0,005 m3 | kus | 620 |  | 0 |  |  | základní |  | 0 | 0 | 0 | 0 | 0 | 4 | K | 1 |  |  |  | ROZPOCET | [5 empty] | 0 | 0 | 0 | 0 | 0 | 1 | 0 | 4 | -365262212
148 | K | 183211322 | Výsadba květin do připravené půdy se zalitím do připravené půdy, se zalitím květin hrnkovaných o průměru květináče přes 80 do 120 mm | kus | 620 |  | 0 |  |  | základní |  | 0 | 0 | 0 | 0 | 0 | 4 | K | 1 |  |  |  | ROZPOCET | [5 empty] | 0 | 0 | 0 | 0 | 0 | 1 | 0 | 4 | -893830714
149 | M | 111 | Aconitum K9-K13 | ks | 13 |  | 0 |  |  | základní |  | 0 | 0 | 0 | 0 | 0 | 8 | M | 1 |  |  |  | ROZPOCET | [5 empty] | 0 | 0 | 0 | 0 | 0 | 1 | 0 | 4 | -1417672930
150 | M | 1121 | Actea K9-K13 | ks | 13 |  | 0 |  |  | základní |  | 0 | 0 | 0 | 0 | 0 | 8 | M | 1 |  |  |  | ROZPOCET | [5 empty] | 0 | 0 | 0 | 0 | 0 | 1 | 0 | 4 | -1900147602
151 | M | 1131 | Anemone nemerosa K9-K13 | ks | 12 |  | 0 |  |  | základní |  | 0 | 0 | 0 | 0 | 0 | 8 | M | 1 |  |  |  | ROZPOCET | [5 empty] | 0 | 0 | 0 | 0 | 0 | 1 | 0 | 4 | -1142959671
152 | M | 1141 | Anthyrium filix-femina K9-K13 | ks | 25 |  | 0 |  |  | základní |  | 0 | 0 | 0 | 0 | 0 | 8 | M | 1 |  |  |  | ROZPOCET | [5 empty] | 0 | 0 | 0 | 0 | 0 | 1 | 0 | 4 | 2070053132
153 | M | 1151 | Aruncus vulgaris K9-K13 | ks | 25 |  | 0 |  |  | základní |  | 0 | 0 | 0 | 0 | 0 | 8 | M | 1 |  |  |  | ROZPOCET | [5 empty] | 0 | 0 | 0 | 0 | 0 | 1 | 0 | 4 | -1361302705
154 | M | 1161 | Blechum spicant K9-K13 | ks | 14 |  | 0 |  |  | základní |  | 0 | 0 | 0 | 0 | 0 | 8 | M | 1 |  |  |  | ROZPOCET | [5 empty] | 0 | 0 | 0 | 0 | 0 | 1 | 0 | 4 | -1906662355
155 | M | 1171 | Calluna vulgaris K9-K13 | ks | 97 |  | 0 |  |  | základní |  | 0 | 0 | 0 | 0 | 0 | 8 | M | 1 |  |  |  | ROZPOCET | [5 empty] | 0 | 0 | 0 | 0 | 0 | 1 | 0 | 4 | 990586461
156 | M | 1181 | Deschampsia caespitosa K9-K13 | ks | 120 |  | 0 |  |  | základní |  | 0 | 0 | 0 | 0 | 0 | 8 | M | 1 |  |  |  | ROZPOCET | [5 empty] | 0 | 0 | 0 | 0 | 0 | 1 | 0 | 4 | -1838899522
157 | M | 1191 | Dryopteris filix-mas K9-K13 | ks | 27 |  | 0 |  |  | základní |  | 0 | 0 | 0 | 0 | 0 | 8 | M | 1 |  |  |  | ROZPOCET | [5 empty] | 0 | 0 | 0 | 0 | 0 | 1 | 0 | 4 | 73619653
158 | M | 1201 | Festuca altissima K9-K13 | ks | 25 |  | 0 |  |  | základní |  | 0 | 0 | 0 | 0 | 0 | 8 | M | 1 |  |  |  | ROZPOCET | [5 empty] | 0 | 0 | 0 | 0 | 0 | 1 | 0 | 4 | -1385248050
159 | M | 1211 | Galium odoratum K9-K13 | ks | 25 |  | 0 |  |  | základní |  | 0 | 0 | 0 | 0 | 0 | 8 | M | 1 |  |  |  | ROZPOCET | [5 empty] | 0 | 0 | 0 | 0 | 0 | 1 | 0 | 4 | -124904274
160 | M | 1221 | Lunaria rediviva K9-K13 | ks | 25 |  | 0 |  |  | základní |  | 0 | 0 | 0 | 0 | 0 | 8 | M | 1 |  |  |  | ROZPOCET | [5 empty] | 0 | 0 | 0 | 0 | 0 | 1 | 0 | 4 | 1788424335
161 | M | 1231 | Melica K9-K13 | ks | 25 |  | 0 |  |  | základní |  | 0 | 0 | 0 | 0 | 0 | 8 | M | 1 |  |  |  | ROZPOCET | [5 empty] | 0 | 0 | 0 | 0 | 0 | 1 | 0 | 4 | -1000267717
162 | M | 1241 | Osmunda regalis K9-K13 | ks | 24 |  | 0 |  |  | základní |  | 0 | 0 | 0 | 0 | 0 | 8 | M | 1 |  |  |  | ROZPOCET | [5 empty] | 0 | 0 | 0 | 0 | 0 | 1 | 0 | 4 | -1214957358
163 | M | 1251 | Phylitis scolopendrium K9-K13 | ks | 12 |  | 0 |  |  | základní |  | 0 | 0 | 0 | 0 | 0 | 8 | M | 1 |  |  |  | ROZPOCET | [5 empty] | 0 | 0 | 0 | 0 | 0 | 1 | 0 | 4 | 202518332
164 | M | 1261 | Poa nemoralis K9-K13 | ks | 25 |  | 0 |  |  | základní |  | 0 | 0 | 0 | 0 | 0 | 8 | M | 1 |  |  |  | ROZPOCET | [5 empty] | 0 | 0 | 0 | 0 | 0 | 1 | 0 | 4 | 576554006
165 | M | 1271 | Polypodium vulgare K9-K13 | ks | 14 |  | 0 |  |  | základní |  | 0 | 0 | 0 | 0 | 0 | 8 | M | 1 |  |  |  | ROZPOCET | [5 empty] | 0 | 0 | 0 | 0 | 0 | 1 | 0 | 4 | -482101896
166 | M | 1281 | Polystichum setiferum K9-K13 | ks | 10 |  | 0 |  |  | základní |  | 0 | 0 | 0 | 0 | 0 | 8 | M | 1 |  |  |  | ROZPOCET | [5 empty] | 0 | 0 | 0 | 0 | 0 | 1 | 0 | 4 | -1804874127
167 | M | 1291 | Pulmonaria K9-K13 | ks | 25 |  | 0 |  |  | základní |  | 0 | 0 | 0 | 0 | 0 | 8 | M | 1 |  |  |  | ROZPOCET | [5 empty] | 0 | 0 | 0 | 0 | 0 | 1 | 0 | 4 | 295291908
168 | M | 1301 | Vaccinium vitis-idea K9-K13 | ks | 64 |  | 0 |  |  | základní |  | 0 | 0 | 0 | 0 | 0 | 8 | M | 1 |  |  |  | ROZPOCET | [5 empty] | 0 | 0 | 0 | 0 | 0 | 1 | 0 | 4 | 550361834
169 | K | 184817111 | Řez trvalek během vegetačního období v rovině nebo na svahu do 1:5 jarní řez | m2 | 62 |  | 0 |  |  | základní |  | 0 | 0 | 0 | 0 | 0 | 4 | K | 1 |  |  |  | ROZPOCET | [5 empty] | 0 | 0 | 0 | 0 | 0 | 1 | 0 | 4 | 1449252413
170 | K | 184817114 | Řez trvalek během vegetačního období v rovině nebo na svahu do 1:5 odstranění odkvetlých květů a květenství plošně | m2 | 62 |  | 0 |  |  | základní |  | 0 | 0 | 0 | 0 | 0 | 4 | K | 1 |  |  |  | ROZPOCET | [5 empty] | 0 | 0 | 0 | 0 | 0 | 1 | 0 | 4 | -717732569
171 | K | 185802114.3 | Hnojení půdy nebo trávníku v rovině nebo na svahu do 1:5 umělým hnojivem s rozdělením k jednotlivým rostlinám | t | 0.01 |  | 0 |  |  | základní |  | 0 | 0 | 0 | 0 | 0 | 4 | K | 1 |  |  |  | ROZPOCET | [5 empty] | 0 | 0 | 0 | 0 | 0 | 1 | 0 | 4 | -1029085224
172 | M | M3.1.2 | Tabletové hnojivo | kus | 638.6 |  | 0 |  |  | základní |  | 0 | 0 | 0 | 0 | 0 | 8 | M | 1 |  |  |  | ROZPOCET | [5 empty] | 0 | 0 | 0 | 0 | 0 | 1 | 0 | 4 | -176788114
173 | K | 185804111 | Ošetření vysazených květin jednorázové v rovině | m2 | 62 |  | 0 |  |  | základní |  | 0 | 0 | 0 | 0 | 0 | 4 | K | 1 |  |  |  | ROZPOCET | [5 empty] | 0 | 0 | 0 | 0 | 0 | 1 | 0 | 4 | 1240632564
174 | K | 185804214 | Vypletí v rovině nebo na svahu do 1:5 dřevin ve skupinách | m2 | 186 |  | 0 |  |  | základní |  | 0 | 0 | 0 | 0 | 0 | 4 | K | 1 |  |  |  | ROZPOCET | [5 empty] | 0 | 0 | 0 | 0 | 0 | 1 | 0 | 4 | -1230607685
175 | K | 185804514 | Odplevelení výsadeb v rovině nebo na svahu do 1:5 souvislých keřových skupin | m2 | 186 |  | 0 |  |  | základní |  | 0 | 3e-07 | 5.58e-05 | 0 | 0 | 4 | K | 1 |  |  |  | ROZPOCET | [5 empty] | 0 | 0 | 0 | 0 | 0 | 1 | 0 | 4 | -28318741
176 | K | 185804312 | Zalití rostlin vodou plochy záhonů jednotlivě přes 20 m2 | m3 | 9.3 |  | 0 |  |  | základní |  | 0 | 0 | 0 | 0 | 0 | 4 | K | 1 |  |  |  | ROZPOCET | [5 empty] | 0 | 0 | 0 | 0 | 0 | 1 | 0 | 4 | -637888413
| VV |  | ((62*25)*6)/1000 |  | 9.3 | [12 empty] | VV | 1 | 2 | True | 0 | ROZPOCET
| VV |  | Součet |  | 9.3 | [12 empty] | VV | 1 | 4 | True | 1 | ROZPOCET
177 | M | R4 | Voda pro zálivku | m3 | 9.3 |  | 0 |  |  | základní |  | 0 | 0 | 0 | 0 | 0 | 8 | M | 1 |  |  |  | ROZPOCET | [5 empty] | 0 | 0 | 0 | 0 | 0 | 1 | 0 | 4 | -1124923222
| VV |  | ((62*25)*6)/1000 |  | 9.3 | [12 empty] | VV | 1 | 2 | True | 0 | ROZPOCET
| VV |  | Součet |  | 9.3 | [12 empty] | VV | 1 | 4 | True | 1 | ROZPOCET
178 | K | 998231411 | Přesun hmot pro sadovnické a krajinářské úpravy - ručně bez užití mechanizace vodorovná dopravní vzdálenost do 100 m | t | 0.65 |  | 0 |  |  | základní |  | 0 | 0 | 0 | 0 | 0 | 4 | K | 1 |  |  |  | ROZPOCET | [5 empty] | 0 | 0 | 0 | 0 | 0 | 1 | 0 | 4 | -444941484
| VV |  | 0,649 |  | 0.65 | [12 empty] | VV | 1 | 2 | True | 0 | ROZPOCET
| VV |  | Součet |  | 0.65 | [12 empty] | VV | 1 | 4 | True | 1 | ROZPOCET
179 | K | 9982314311 | Přesun hmot pro sadovnické a krajinářské úpravy. Příplatek k cenám za vertikální přesun materiálu na střešní zahradu. | t | 0.65 |  | 0 |  |  | základní |  | 0 | 0 | 0 | 0 | 0 | 4 | K | 1 |  |  |  | ROZPOCET | [5 empty] | 0 | 0 | 0 | 0 | 0 | 1 | 0 | 4 | -2049930757
| VV |  | 0,649 |  | 0.65 | [12 empty] | VV | 1 | 2 | True | 0 | ROZPOCET
| VV |  | Součet |  | 0.65 | [12 empty] | VV | 1 | 4 | True | 1 | ROZPOCET
| D | 005 | C2 - výsadba půdopokryvných rostlin na střešní zahradě |  |  |  | 0 |  |  |  |  | 0 |  | 6.48e-05 |  | 0 | 1 | D | 0 |  |  |  | ROZPOCET | [11 empty] | 0
180 | K | 10000001 | Vertikální přesun hmot | t | 0.73 |  | 0 |  |  | základní |  | 0 | 0 | 0 | 0 | 0 | 4 | K | 1 |  |  |  | ROZPOCET | [5 empty] | 0 | 0 | 0 | 0 | 0 | 1 | 0 | 4 | -1638305528
| VV |  | 0,733 |  | 0.73 | [12 empty] | VV | 1 | 2 | True | 0 | ROZPOCET
| VV |  | Součet |  | 0.73 | [12 empty] | VV | 1 | 4 | True | 1 | ROZPOCET
181 | K | 184814221 | Zapracování příměsí do půdy ručně do hloubky 150 mm v rovině nebo na svahu do 1:5 | m2 | 72 |  | 0 |  |  | základní |  | 0 | 0 | 0 | 0 | 0 | 4 | K | 1 |  |  |  | ROZPOCET | [5 empty] | 0 | 0 | 0 | 0 | 0 | 1 | 0 | 4 | -1667325030
182 | M | M6 | půdní kondicioner | kg | 5.61 |  | 0 |  |  | základní |  | 0 | 0 | 0 | 0 | 0 | 8 | M | 1 |  |  |  | ROZPOCET | [5 empty] | 0 | 0 | 0 | 0 | 0 | 1 | 0 | 4 | 87655329
| VV |  | 10,9*0,5*1,03 |  | 5.61 | [12 empty] | VV | 1 | 2 | True | 0 | ROZPOCET
| VV |  | Součet |  | 5.61 | [12 empty] | VV | 1 | 4 | True | 1 | ROZPOCET
183 | K | 183111112.2 | Hloubení jamek pro vysazování rostlin v zemině tř.1 až 4 bez výměny půdy v rovině nebo na svahu do 1:5, objemu přes 0,002 do 0,005 m3 | kus | 720 |  | 0 |  |  | základní |  | 0 | 0 | 0 | 0 | 0 | 4 | K | 1 |  |  |  | ROZPOCET | [5 empty] | 0 | 0 | 0 | 0 | 0 | 1 | 0 | 4 | 1051036766
184 | K | 183211322 | Výsadba květin do připravené půdy se zalitím do připravené půdy, se zalitím květin hrnkovaných o průměru květináče přes 80 do 120 mm | kus | 720 |  | 0 |  |  | základní |  | 0 | 0 | 0 | 0 | 0 | 4 | K | 1 |  |  |  | ROZPOCET | [5 empty] | 0 | 0 | 0 | 0 | 0 | 1 | 0 | 4 | 1209923505
185 | M | 1212 | Calluna vulgaris K9-K13 | ks | 154 |  | 0 |  |  | základní |  | 0 | 0 | 0 | 0 | 0 | 8 | M | 1 |  |  |  | ROZPOCET | [5 empty] | 0 | 0 | 0 | 0 | 0 | 1 | 0 | 4 | 1834521244
186 | M | 1222 | Carlina acaulis K9-K13 | ks | 20 |  | 0 |  |  | základní |  | 0 | 0 | 0 | 0 | 0 | 8 | M | 1 |  |  |  | ROZPOCET | [5 empty] | 0 | 0 | 0 | 0 | 0 | 1 | 0 | 4 | -533678254
187 | M | 1232 | Deschampsia caespitosa K9-K13 | ks | 76 |  | 0 |  |  | základní |  | 0 | 0 | 0 | 0 | 0 | 8 | M | 1 |  |  |  | ROZPOCET | [5 empty] | 0 | 0 | 0 | 0 | 0 | 1 | 0 | 4 | -1625516258
188 | M | 1242 | Dianthus carthusianorum K9-K13 | ks | 20 |  | 0 |  |  | základní |  | 0 | 0 | 0 | 0 | 0 | 8 | M | 1 |  |  |  | ROZPOCET | [5 empty] | 0 | 0 | 0 | 0 | 0 | 1 | 0 | 4 | 1448077522
189 | M | 1252 | Euphorbia cyparissias K9-K13 | ks | 20 |  | 0 |  |  | základní |  | 0 | 0 | 0 | 0 | 0 | 8 | M | 1 |  |  |  | ROZPOCET | [5 empty] | 0 | 0 | 0 | 0 | 0 | 1 | 0 | 4 | -2056894360
190 | M | 1262 | Festuca ovina K9-K13 | ks | 133 |  | 0 |  |  | základní |  | 0 | 0 | 0 | 0 | 0 | 8 | M | 1 |  |  |  | ROZPOCET | [5 empty] | 0 | 0 | 0 | 0 | 0 | 1 | 0 | 4 | 828171172
191 | M | 1272 | Genista pilosa K9-K13 | ks | 60 |  | 0 |  |  | základní |  | 0 | 0 | 0 | 0 | 0 | 8 | M | 1 |  |  |  | ROZPOCET | [5 empty] | 0 | 0 | 0 | 0 | 0 | 1 | 0 | 4 | 1509983615
192 | M | 1282 | Hieracium pilosella K9-K13 | ks | 20 |  | 0 |  |  | základní |  | 0 | 0 | 0 | 0 | 0 | 8 | M | 1 |  |  |  | ROZPOCET | [5 empty] | 0 | 0 | 0 | 0 | 0 | 1 | 0 | 4 | 186065137
193 | M | 1292 | Molinia caerulea K9-K13 | ks | 39 |  | 0 |  |  | základní |  | 0 | 0 | 0 | 0 | 0 | 8 | M | 1 |  |  |  | ROZPOCET | [5 empty] | 0 | 0 | 0 | 0 | 0 | 1 | 0 | 4 | -1320689393
194 | M | 1302 | Potentila argentea K9-K13 | ks | 20 |  | 0 |  |  | základní |  | 0 | 0 | 0 | 0 | 0 | 8 | M | 1 |  |  |  | ROZPOCET | [5 empty] | 0 | 0 | 0 | 0 | 0 | 1 | 0 | 4 | 1106793605
195 | M | 1312 | Stipa joannis K9-K13 | ks | 40 |  | 0 |  |  | základní |  | 0 | 0 | 0 | 0 | 0 | 8 | M | 1 |  |  |  | ROZPOCET | [5 empty] | 0 | 0 | 0 | 0 | 0 | 1 | 0 | 4 | -446603316
196 | M | 1322 | Thymus praecox K9-K13 | ks | 40 |  | 0 |  |  | základní |  | 0 | 0 | 0 | 0 | 0 | 8 | M | 1 |  |  |  | ROZPOCET | [5 empty] | 0 | 0 | 0 | 0 | 0 | 1 | 0 | 4 | -1175087380
197 | M | 1332 | Vaccinium vitis-idea K9-K13 | ks | 38 |  | 0 |  |  | základní |  | 0 | 0 | 0 | 0 | 0 | 8 | M | 1 |  |  |  | ROZPOCET | [5 empty] | 0 | 0 | 0 | 0 | 0 | 1 | 0 | 4 | -1556810203
198 | M | 1342 | Verbascum nigrum K9-K13 | ks | 20 |  | 0 |  |  | základní |  | 0 | 0 | 0 | 0 | 0 | 8 | M | 1 |  |  |  | ROZPOCET | [5 empty] | 0 | 0 | 0 | 0 | 0 | 1 | 0 | 4 | 741915551
199 | M | 1352 | Veronica spicata K9-K13 | ks | 20 |  | 0 |  |  | základní |  | 0 | 0 | 0 | 0 | 0 | 8 | M | 1 |  |  |  | ROZPOCET | [5 empty] | 0 | 0 | 0 | 0 | 0 | 1 | 0 | 4 | -292742121
200 | K | 185802114.4 | Hnojení půdy nebo trávníku v rovině nebo na svahu do 1:5 umělým hnojivem s rozdělením k jednotlivým rostlinám | t | 0.01 |  | 0 |  |  | základní |  | 0 | 0 | 0 | 0 | 0 | 4 | K | 1 |  |  |  | ROZPOCET | [5 empty] | 0 | 0 | 0 | 0 | 0 | 1 | 0 | 4 | 1519938150
201 | M | M3.1.3 | Tabletové hnojivo | kus | 741.6 |  | 0 |  |  | základní |  | 0 | 0 | 0 | 0 | 0 | 8 | M | 1 |  |  |  | ROZPOCET | [5 empty] | 0 | 0 | 0 | 0 | 0 | 1 | 0 | 4 | 398577494
202 | K | 185804111 | Ošetření vysazených květin jednorázové v rovině | m2 | 72 |  | 0 |  |  | základní |  | 0 | 0 | 0 | 0 | 0 | 4 | K | 1 |  |  |  | ROZPOCET | [5 empty] | 0 | 0 | 0 | 0 | 0 | 1 | 0 | 4 | -2038283582
203 | K | 185804214 | Vypletí v rovině nebo na svahu do 1:5 dřevin ve skupinách | m2 | 216 |  | 0 |  |  | základní |  | 0 | 0 | 0 | 0 | 0 | 4 | K | 1 |  |  |  | ROZPOCET | [5 empty] | 0 | 0 | 0 | 0 | 0 | 1 | 0 | 4 | -160068413
204 | K | 185804514 | Odplevelení výsadeb v rovině nebo na svahu do 1:5 souvislých keřových skupin | m2 | 216 |  | 0 |  |  | základní |  | 0 | 3e-07 | 6.48e-05 | 0 | 0 | 4 | K | 1 |  |  |  | ROZPOCET | [5 empty] | 0 | 0 | 0 | 0 | 0 | 1 | 0 | 4 | -1077739412
205 | K | 185804312 | Zalití rostlin vodou plochy záhonů jednotlivě přes 20 m2 | m3 | 10.8 |  | 0 |  |  | základní |  | 0 | 0 | 0 | 0 | 0 | 4 | K | 1 |  |  |  | ROZPOCET | [5 empty] | 0 | 0 | 0 | 0 | 0 | 1 | 0 | 4 | -524839818
| VV |  | ((72*25)*6)/1000 |  | 10.8 | [12 empty] | VV | 1 | 2 | True | 0 | ROZPOCET
| VV |  | Součet |  | 10.8 | [12 empty] | VV | 1 | 4 | True | 1 | ROZPOCET
206 | M | R4 | Voda pro zálivku | m3 | 10.8 |  | 0 |  |  | základní |  | 0 | 0 | 0 | 0 | 0 | 8 | M | 1 |  |  |  | ROZPOCET | [5 empty] | 0 | 0 | 0 | 0 | 0 | 1 | 0 | 4 | 1090853456
| VV |  | ((72*25)*6)/1000 |  | 10.8 | [12 empty] | VV | 1 | 2 | True | 0 | ROZPOCET
| VV |  | Součet |  | 10.8 | [12 empty] | VV | 1 | 4 | True | 1 | ROZPOCET
207 | K | 998231411 | Přesun hmot pro sadovnické a krajinářské úpravy - ručně bez užití mechanizace vodorovná dopravní vzdálenost do 100 m | t | 0.73 |  | 0 |  |  | základní |  | 0 | 0 | 0 | 0 | 0 | 4 | K | 1 |  |  |  | ROZPOCET | [5 empty] | 0 | 0 | 0 | 0 | 0 | 1 | 0 | 4 | -290741683
| VV |  | 0,733 |  | 0.73 | [12 empty] | VV | 1 | 2 | True | 0 | ROZPOCET
| VV |  | Součet |  | 0.73 | [12 empty] | VV | 1 | 4 | True | 1 | ROZPOCET
208 | K | 9982314311 | Přesun hmot pro sadovnické a krajinářské úpravy. Příplatek k cenám za vertikální přesun materiálu na střešní zahradu. | t | 0.73 |  | 0 |  |  | základní |  | 0 | 0 | 0 | 0 | 0 | 4 | K | 1 |  |  |  | ROZPOCET | [5 empty] | 0 | 0 | 0 | 0 | 0 | 1 | 0 | 4 | -530456279
| VV |  | 0,733 |  | 0.73 | [12 empty] | VV | 1 | 2 | True | 0 | ROZPOCET
| VV |  | Součet |  | 0.73 | [12 empty] | VV | 1 | 4 | True | 1 | ROZPOCET
| D | 015 | C3 - založení mechových porostů |  |  |  | 0 |  |  |  |  | 0 |  | 0 |  | 0 | 1 | D | 0 |  |  |  | ROZPOCET | [11 empty] | 0
209 | K | 181006111 | Rozprostření zemin schopných zúrodnění v rovině a ve sklonu do 1:5, tloušťka vrstvy do 0,10 m | m2 | 30 |  | 0 |  |  | základní |  | 0 | 0 | 0 | 0 | 0 | 4 | K | 1 |  |  |  | ROZPOCET | [5 empty] | 0 | 0 | 0 | 0 | 0 | 1 | 0 | 4 | -12578583
210 | M | 11167 | jílovitý substrát pod mechový koberec | m3 | 3 |  | 0 |  |  | základní |  | 0 | 0 | 0 | 0 | 0 | 8 | M | 1 |  |  |  | ROZPOCET | [5 empty] | 0 | 0 | 0 | 0 | 0 | 1 | 0 | 4 | -1131654816
| VV |  | 30*0,1 |  | 3 | [12 empty] | VV | 1 | 2 | True | 0 | ROZPOCET
| VV |  | Součet |  | 3 | [12 empty] | VV | 1 | 4 | True | 1 | ROZPOCET
211 | K | 111356 | Položení mechového koberce na připravený substrát a zajištění povrchu sítí | m2 | 30 |  | 0 |  |  | základní |  | 0 | 0 | 0 | 0 | 0 | 4 | K | 1 |  |  |  | ROZPOCET | [5 empty] | 0 | 0 | 0 | 0 | 0 | 1 | 0 | 4 | -1505869105
212 | M | 11165 | Mechový koberec pěstovaný na geotextilii | m2 | 30 |  | 0 |  |  | základní |  | 0 | 0 | 0 | 0 | 0 | 8 | M | 1 |  |  |  | ROZPOCET | [5 empty] | 0 | 0 | 0 | 0 | 0 | 1 | 0 | 4 | 1610054106
213 | M | 11166 | síť, velikost oka 15x15mm | m2 | 30 |  | 0 |  |  | základní |  | 0 | 0 | 0 | 0 | 0 | 8 | M | 1 |  |  |  | ROZPOCET | [5 empty] | 0 | 0 | 0 | 0 | 0 | 1 | 0 | 4 | -1509074697
214 | K | 998231411 | Přesun hmot pro sadovnické a krajinářské úpravy - ručně bez užití mechanizace vodorovná dopravní vzdálenost do 100 m | t | 4.5 |  | 0 |  |  | základní |  | 0 | 0 | 0 | 0 | 0 | 4 | K | 1 |  |  |  | ROZPOCET | [5 empty] | 0 | 0 | 0 | 0 | 0 | 1 | 0 | 4 | -448208193
215 | K | 9982314311 | Přesun hmot pro sadovnické a krajinářské úpravy. Příplatek k cenám za vertikální přesun materiálu na střešní zahradu. | t | 4.5 |  | 0 |  |  | základní |  | 0 | 0 | 0 | 0 | 0 | 4 | K | 1 |  |  |  | ROZPOCET | [5 empty] | 0 | 0 | 0 | 0 | 0 | 1 | 0 | 4 | 1965935016
| D | 08 | E - výsadba cibulovin |  |  |  | 0 |  |  |  |  | 0 |  | 0 |  | 0 | 1 | D | 0 |  |  |  | ROZPOCET | [11 empty] | 0
216 | K | 183211313 | Výsadba květin do připravené půdy se zalitím do připravené půdy, se zalitím cibulí nebo hlíz | kus | 150 |  | 0 | CS ÚRS 2023 01 |  | základní |  | 0 | 0 | 0 | 0 | 0 | 4 | K | 1 |  |  |  | ROZPOCET | [5 empty] | 0 | 0 | 0 | 0 | 0 | 1 | 0 | 4 | 1580427647
217 | M | 11163 | Gagea lutea | ks | 50 |  | 0 |  |  | základní |  | 0 | 0 | 0 | 0 | 0 | 8 | M | 1 |  |  |  | ROZPOCET | [5 empty] | 0 | 0 | 0 | 0 | 0 | 1 | 0 | 4 | 240723916
218 | M | 11164 | Ornitogallum | ks | 100 |  | 0 |  |  | základní |  | 0 | 0 | 0 | 0 | 0 | 8 | M | 1 |  |  |  | ROZPOCET | [5 empty] | 0 | 0 | 0 | 0 | 0 | 1 | 0 | 4 | 808090228
219 | K | R63 | Aplikace speciálního hnojiva na cibuloviny s účinkem 16 měsíců přímo při výsadbě ke kořenům | m2 | 10 |  | 0 |  |  | základní |  | 0 | 0 | 0 | 0 | 0 | 4 | K | 1 |  |  |  | ROZPOCET | [5 empty] | 0 | 0 | 0 | 0 | 0 | 1 | 0 | 4 | -1799854812
| VV |  | 10 |  | 10 | [12 empty] | VV | 1 | 2 | True | 0 | ROZPOCET
| VV |  | Součet |  | 10 | [12 empty] | VV | 1 | 4 | True | 1 | ROZPOCET
220 | K | 998231311 | Přesun hmot pro sadovnické a krajinářské úpravy dopravní vzdálenost do 5000 m | t | 0 |  | 0 |  |  | základní |  | 0 | 0 | 0 | 0 | 0 | 4 | K | 1 |  |  |  | ROZPOCET | [5 empty] | 0 | 0 | 0 | 0 | 0 | 1 | 0 | 4 | 1823565930
| D | 03 | T - Technické prvky |  |  |  | 0 |  |  |  |  | 0 |  | 4.0202 |  | 0 | 1 | D | 0 |  |  |  | ROZPOCET | [11 empty] | 0
221 | K | 10000001 | Vertikální přesun hmot | t | 23.34 |  | 0 |  |  | základní |  | 0 | 0 | 0 | 0 | 0 | 4 | K | 1 |  |  |  | ROZPOCET | [5 empty] | 0 | 0 | 0 | 0 | 0 | 1 | 0 | 4 | -599303806
| VV |  | 23,339 |  | 23.34 | [12 empty] | VV | 1 | 2 | True | 0 | ROZPOCET
| VV |  | Součet |  | 23.34 | [12 empty] | VV | 1 | 4 | True | 1 | ROZPOCET
222 | K | 997221612x | Nakládání na dopravní prostředky pro vodorovnou dopravu vybouraných hmot | t | 23.34 |  | 0 |  |  | základní |  | 0 | 0 | 0 | 0 | 0 | 4 | K | 1 |  |  |  | ROZPOCET | [5 empty] | 0 | 0 | 0 | 0 | 0 | 1 | 0 | 4 | -938811963
223 | K | SP1 | Přesun hmot svislý bez naložení do dopravní nádoby avšak s vyprázdněním dopravní nádoby na hromadu nebo do dopravního prostředku přes 8 do 12 m | t | 4.23 |  | 0 |  |  | základní |  | 0 | 0 | 0 | 0 | 0 | 4 | K | 1 |  |  |  | ROZPOCET | [5 empty] | 0 | 0 | 0 | 0 | 0 | 1 | 0 | 4 | 1722694868
| P |  | Poznámka k položce: Poznámka k položce: Doplnění zeminy, +20% na slehnutí | [14 empty] | P | 1
| VV |  | 4,228 |  | 4.23 | [12 empty] | VV | 1 | 2 | True | 0 | ROZPOCET
| VV |  | Součet |  | 4.23 | [12 empty] | VV | 1 | 4 | True | 1 | ROZPOCET
224 | M | T1 | Sedací špalky z dřevěného masivu odkorněné o průměru 500 mm, výšce 500 mm | ks | 5 |  | 0 |  |  | základní |  | 0 | 0 | 0 | 0 | 0 | 8 | M | 1 |  |  |  | ROZPOCET | [5 empty] | 0 | 0 | 0 | 0 | 0 | 1 | 0 | 4 | -1454830540
225 | M | T3 | Štěrkové lože | m3 | 1.9 |  | 0 |  |  | základní |  | 0 | 0 | 0 | 0 | 0 | 8 | M | 1 |  |  |  | ROZPOCET | [5 empty] | 0 | 0 | 0 | 0 | 0 | 1 | 0 | 4 | -826540249
| VV |  | 1,9 |  | 1.9 | [12 empty] | VV | 1 | 2 | True | 0 | ROZPOCET
| VV |  | Součet |  | 1.9 | [12 empty] | VV | 1 | 4 | True | 1 | ROZPOCET
226 | M | T4.1 | Šlapáky z pískovce - kameny malé 350 x 600 x 80 mm | ks | 21 |  | 0 |  |  | základní |  | 0 | 0 | 0 | 0 | 0 | 8 | M | 1 |  |  |  | ROZPOCET | [5 empty] | 0 | 0 | 0 | 0 | 0 | 1 | 0 | 4 | 49389851
| VV |  | 21 |  | 21 | [12 empty] | VV | 1 | 2 | True | 0 | ROZPOCET
| VV |  | Součet |  | 21 | [12 empty] | VV | 1 | 4 | True | 1 | ROZPOCET
227 | M | T4.2 | Šlapáky z pískovce - kameny malé 350 x 300 x 80 mm | ks | 16 |  | 0 |  |  | základní |  | 0 | 0 | 0 | 0 | 0 | 8 | M | 1 |  |  |  | ROZPOCET | [5 empty] | 0 | 0 | 0 | 0 | 0 | 1 | 0 | 4 | 1177201753
| VV |  | 16 |  | 16 | [12 empty] | VV | 1 | 2 | True | 0 | ROZPOCET
| VV |  | Součet |  | 16 | [12 empty] | VV | 1 | 4 | True | 1 | ROZPOCET
228 | K | T.6 | Ocelový obrubník z nerezové oceli tl. 2 mm, šířky 100 mm, ohýbaný ocelový plech, samofixační | bm | 16.4 |  | 0 |  |  | základní |  | 0 | 0 | 0 | 0 | 0 | 4 | K | 1 |  |  |  | ROZPOCET | [5 empty] | 0 | 0 | 0 | 0 | 0 | 1 | 0 | 4 | -1354602451
| VV |  | 16,4 |  | 16.4 | [12 empty] | VV | 1 | 2 | True | 0 | ROZPOCET
| VV |  | Součet |  | 16.4 | [12 empty] | VV | 1 | 4 | True | 1 | ROZPOCET
229 | K | SP2 | Přesun hmot svislý bez naložení do dopravní nádoby avšak s vyprázdněním dopravní nádoby na hromadu nebo do dopravního prostředku do 8 m | t | 19.11 |  | 0 |  |  | základní |  | 0 | 0 | 0 | 0 | 0 | 4 | K | 1 |  |  |  | ROZPOCET | [5 empty] | 0 | 0 | 0 | 0 | 0 | 1 | 0 | 4 | 73331855
| VV |  | 19,111 |  | 19.11 | [12 empty] | VV | 1 | 2 | True | 0 | ROZPOCET
| VV |  | Součet |  | 19.11 | [12 empty] | VV | 1 | 4 | True | 1 | ROZPOCET
230 | M | T1 | Sedací špalky z dřevěného masivu odkorněné o průměru 500 mm, výšce 500 mm | ks | 15 |  | 0 |  |  | základní |  | 0 | 0 | 0 | 0 | 0 | 8 | M | 1 |  |  |  | ROZPOCET | [5 empty] | 0 | 0 | 0 | 0 | 0 | 1 | 0 | 4 | -1945526461
231 | M | T2 | Sedací špalky z dřevěného masivu odkorněné o průměru 500 mm, výšce 500 mm | ks | 3 |  | 0 |  |  | základní |  | 0 | 0 | 0 | 0 | 0 | 8 | M | 1 |  |  |  | ROZPOCET | [5 empty] | 0 | 0 | 0 | 0 | 0 | 1 | 0 | 4 | 795264383
232 | M | T3 | Štěrkové lože | m3 | 8.2 |  | 0 |  |  | základní |  | 0 | 0 | 0 | 0 | 0 | 8 | M | 1 |  |  |  | ROZPOCET | [5 empty] | 0 | 0 | 0 | 0 | 0 | 1 | 0 | 4 | 1093589117
| VV |  | 8,2 |  | 8.2 | [12 empty] | VV | 1 | 2 | True | 0 | ROZPOCET
| VV |  | Součet |  | 8.2 | [12 empty] | VV | 1 | 4 | True | 1 | ROZPOCET
233 | M | T4.1 | Šlapáky z pískovce - kameny malé 350 x 600 x 80 mm | ks | 70 |  | 0 |  |  | základní |  | 0 | 0 | 0 | 0 | 0 | 8 | M | 1 |  |  |  | ROZPOCET | [5 empty] | 0 | 0 | 0 | 0 | 0 | 1 | 0 | 4 | -745335361
| VV |  | 70 |  | 70 | [12 empty] | VV | 1 | 2 | True | 0 | ROZPOCET
| VV |  | Součet |  | 70 | [12 empty] | VV | 1 | 4 | True | 1 | ROZPOCET
234 | M | T4.2 | Šlapáky z pískovce - kameny malé 350 x 300 x 80 mm | ks | 46 |  | 0 |  |  | základní |  | 0 | 0 | 0 | 0 | 0 | 8 | M | 1 |  |  |  | ROZPOCET | [5 empty] | 0 | 0 | 0 | 0 | 0 | 1 | 0 | 4 | 948866115
| VV |  | 46 |  | 46 | [12 empty] | VV | 1 | 2 | True | 0 | ROZPOCET
| VV |  | Součet |  | 46 | [12 empty] | VV | 1 | 4 | True | 1 | ROZPOCET
235 | K | 597172121x | Rigol krajnicový s kamennou obrubou osazenou do lože z cementové malty s dlažbou tl. do 250 mm z lomového kamene lomařsky upraveného na sucho, se zřízením lože ze štěrkopísku s vyplněním spár cementovou maltou a s vyspárováním, rigol v půdorysu přímý | m2 | 5.5 |  | 0 |  |  | základní |  | 0 | 0.73094 | 4.0202 | 0 | 0 | 4 | K | 1 |  |  |  | ROZPOCET | [5 empty] | 0 | 0 | 0 | 0 | 0 | 1 | 0 | 4 | -65466455
236 | M | T.5.2 | Betonové lože 150 x 150 mm | m3 | 1.24 |  | 0 |  |  | základní |  | 0 | 0 | 0 | 0 | 0 | 8 | M | 1 |  |  |  | ROZPOCET | [5 empty] | 0 | 0 | 0 | 0 | 0 | 1 | 0 | 4 | -552755777
237 | K | T.6 | Ocelový obrubník z nerezové oceli tl. 2 mm, šířky 100 mm, ohýbaný ocelový plech, samofixační | bm | 40 |  | 0 |  |  | základní |  | 0 | 0 | 0 | 0 | 0 | 4 | K | 1 |  |  |  | ROZPOCET | [5 empty] | 0 | 0 | 0 | 0 | 0 | 1 | 0 | 4 | -1219611015
| VV |  | 40 |  | 40 | [12 empty] | VV | 1 | 2 | True | 0 | ROZPOCET
| VV |  | Součet |  | 40 | [12 empty] | VV | 1 | 4 | True | 1 | ROZPOCET
| D | V0 | Substráty a zemina na konstrukci a v atriích |  |  |  | 0 |  |  |  |  | 0 |  | 0 |  | 0 | 1 | D | 0 |  |  |  | ROZPOCET | [11 empty] | 0
238 | K | 10000001 | Vertikální přesun hmot | t | 40.02 |  | 0 |  |  | základní |  | 0 | 0 | 0 | 0 | 0 | 4 | K | 1 |  |  |  | ROZPOCET | [5 empty] | 0 | 0 | 0 | 0 | 0 | 1 | 0 | 4 | -1885972143
| VV |  | 40,015 |  | 40.02 | [12 empty] | VV | 1 | 2 | True | 0 | ROZPOCET
| VV |  | Součet |  | 40.02 | [12 empty] | VV | 1 | 4 | True | 1 | ROZPOCET
239 | K | 167151101 | Nakládání, skládání a překládání neulehlého výkopku nebo sypaniny strojně nakládání, množství do 100 m3, z horniny třídy těžitelnosti I, skupiny 1 až 3 | m3 | 61.49 |  | 0 |  |  | základní |  | 0 | 0 | 0 | 0 | 0 | 4 | K | 1 |  |  |  | ROZPOCET | [5 empty] | 0 | 0 | 0 | 0 | 0 | 1 | 0 | 4 | 1201075246
| VV |  | 13,25+35,72+12,52 |  | 61.49 | [12 empty] | VV | 1 | 2 | True | 0 | ROZPOCET
| VV |  | Součet |  | 61.49 | [12 empty] | VV | 1 | 4 | True | 1 | ROZPOCET
240 | K | 161151103.1 | Svislé přemístění výkopku strojně bez naložení do dopravní nádoby avšak s vyprázdněním dopravní nádoby na hromadu nebo do dopravního prostředku z horniny třídy těžitelnosti I skupiny 1 až 3 při hloubce výkopu přes 4 do 8 m | m3 | 13.25 |  | 0 |  |  | základní |  | 0 | 0 | 0 | 0 | 0 | 4 | K | 1 |  |  |  | ROZPOCET | [5 empty] | 0 | 0 | 0 | 0 | 0 | 1 | 0 | 4 | 833624209
| VV |  | 13,25 |  | 13.25 | [12 empty] | VV | 1 | 2 | True | 0 | ROZPOCET
| VV |  | Součet |  | 13.25 | [12 empty] | VV | 1 | 4 | True | 1 | ROZPOCET
241 | K | 161151103 | Svislé přemístění výkopku strojně bez naložení do dopravní nádoby avšak s vyprázdněním dopravní nádoby na hromadu nebo do dopravního prostředku z horniny třídy těžitelnosti I skupiny 1 až 3 při hloubce výkopu přes 4 do 8 m | m3 | 35.72 |  | 0 |  |  | základní |  | 0 | 0 | 0 | 0 | 0 | 4 | K | 1 |  |  |  | ROZPOCET | [5 empty] | 0 | 0 | 0 | 0 | 0 | 1 | 0 | 4 | 92150627
| VV |  | 10,64+4,48+20,6 |  | 35.72 | [12 empty] | VV | 1 | 2 | True | 0 | ROZPOCET
| VV |  | Součet |  | 35.72 | [12 empty] | VV | 1 | 4 | True | 1 | ROZPOCET
242 | K | 161151104.1 | Svislé přemístění výkopku strojně bez naložení do dopravní nádoby avšak s vyprázdněním dopravní nádoby na hromadu nebo do dopravního prostředku z horniny třídy těžitelnosti I skupiny 1 až 3 při hloubce výkopu přes 8 do 12 m | m3 | 12.52 |  | 0 |  |  | základní |  | 0 | 0 | 0 | 0 | 0 | 4 | K | 1 |  |  |  | ROZPOCET | [5 empty] | 0 | 0 | 0 | 0 | 0 | 1 | 0 | 4 | -35222253
| VV |  | 12,52 |  | 12.52 | [12 empty] | VV | 1 | 2 | True | 0 | ROZPOCET
| VV |  | Součet |  | 12.52 | [12 empty] | VV | 1 | 4 | True | 1 | ROZPOCET
243 | K | 167111121 | Nakládání, skládání a překládání neulehlého výkopku nebo sypaniny ručně skládání nebo překládání, z hornin třídy těžitelnosti I, skupiny 1 až 3 | m3 | 61.49 |  | 0 |  |  | základní |  | 0 | 0 | 0 | 0 | 0 | 4 | K | 1 |  |  |  | ROZPOCET | [5 empty] | 0 | 0 | 0 | 0 | 0 | 1 | 0 | 4 | -1127888376
| VV |  | 12,52+35,72+13,25 |  | 61.49 | [12 empty] | VV | 1 | 2 | True | 0 | ROZPOCET
| VV |  | Součet |  | 61.49 | [12 empty] | VV | 1 | 4 | True | 1 | ROZPOCET
244 | K | 162351103 | Vodorovné přemístění výkopku nebo sypaniny po suchu na obvyklém dopravním prostředku, bez naložení výkopku, avšak se složením bez rozhrnutí z horniny třídy těžitelnosti I skupiny 1 až 3 na vzdálenost přes 50 do 500 m | m3 | 61.49 |  | 0 | CS ÚRS 2023 01 |  | základní |  | 0 | 0 | 0 | 0 | 0 | 4 | K | 1 |  |  |  | ROZPOCET | [5 empty] | 0 | 0 | 0 | 0 | 0 | 1 | 0 | 4 | -229448729
| VV |  | 12,52+35,72+13,25 |  | 61.49 | [12 empty] | VV | 1 | 2 | True | 0 | ROZPOCET
| VV |  | Součet |  | 61.49 | [12 empty] | VV | 1 | 4 | True | 1 | ROZPOCET
245 | K | 181311107 | Rozprostření a urovnání ornice v rovině nebo ve svahu sklonu do 1:5 ručně při souvislé ploše, tl. vrstvy přes 400 do 500 mm | m2 | 1287 |  | 0 |  |  | základní |  | 0 | 0 | 0 | 0 | 0 | 4 | K | 1 |  |  |  | ROZPOCET | [5 empty] | 0 | 0 | 0 | 0 | 0 | 1 | 0 | 4 | -692964558
| VV |  | 1287 |  | 1287 | [12 empty] | VV | 1 | 2 | True | 0 | ROZPOCET
| VV |  | Součet |  | 1287 | [12 empty] | VV | 1 | 4 | True | 1 | ROZPOCET
246 | K | 183403253 | Obdělání půdy hrabáním na svahu přes 1:5 do 1:2 | m2 | 1287 |  | 0 |  |  | základní |  | 0 | 0 | 0 | 0 | 0 | 4 | K | 1 |  |  |  | ROZPOCET | [5 empty] | 0 | 0 | 0 | 0 | 0 | 1 | 0 | 4 | -1734151731
| VV |  | 1287 |  | 1287 | [12 empty] | VV | 1 | 2 | True | 0 | ROZPOCET
| VV |  | Součet |  | 1287 | [12 empty] | VV | 1 | 4 | True | 1 | ROZPOCET
247 | K | 183403261 | Obdělání půdy válením na svahu přes 1:5 do 1:2 | m2 | 1287 |  | 0 |  |  | základní |  | 0 | 0 | 0 | 0 | 0 | 4 | K | 1 |  |  |  | ROZPOCET | [5 empty] | 0 | 0 | 0 | 0 | 0 | 1 | 0 | 4 | -1374815084
| VV |  | 1287 |  | 1287 | [12 empty] | VV | 1 | 2 | True | 0 | ROZPOCET
| VV |  | Součet |  | 1287 | [12 empty] | VV | 1 | 4 | True | 1 | ROZPOCET
248 | K | 181311104 | Rozprostření a urovnání ornice v rovině nebo ve svahu sklonu do 1:5 ručně při souvislé ploše, tl. vrstvy přes 200 do 250 mm | m2 | 53 |  | 0 |  |  | základní |  | 0 | 0 | 0 | 0 | 0 | 4 | K | 1 |  |  |  | ROZPOCET | [5 empty] | 0 | 0 | 0 | 0 | 0 | 1 | 0 | 4 | -1986441686
| VV |  | 53 |  | 53 | [12 empty] | VV | 1 | 2 | True | 0 | ROZPOCET
| VV |  | Součet |  | 53 | [12 empty] | VV | 1 | 4 | True | 1 | ROZPOCET
249 | K | 183403153.1 | Obdělání půdy hrabáním v rovině nebo na svahu do 1:5 | m2 | 53 |  | 0 |  |  | základní |  | 0 | 0 | 0 | 0 | 0 | 4 | K | 1 |  |  |  | ROZPOCET | [5 empty] | 0 | 0 | 0 | 0 | 0 | 1 | 0 | 4 | 822346202
| VV |  | 53 |  | 53 | [12 empty] | VV | 1 | 2 | True | 0 | ROZPOCET
| VV |  | Součet |  | 53 | [12 empty] | VV | 1 | 4 | True | 1 | ROZPOCET
250 | K | 183403161 | Obdělání půdy válením v rovině nebo na svahu do 1:5 | m2 | 53 |  | 0 |  |  | základní |  | 0 | 0 | 0 | 0 | 0 | 4 | K | 1 |  |  |  | ROZPOCET | [5 empty] | 0 | 0 | 0 | 0 | 0 | 1 | 0 | 4 | 955249467
| VV |  | 53 |  | 53 | [12 empty] | VV | 1 | 2 | True | 0 | ROZPOCET
| VV |  | Součet |  | 53 | [12 empty] | VV | 1 | 4 | True | 1 | ROZPOCET
251 | M | 103211000.2 | zahradní zemina VL | m3 | 35.72 |  | 0 |  |  | základní |  | 0 | 0 | 0 | 0 | 0 | 8 | M | 1 |  |  |  | ROZPOCET | [5 empty] | 0 | 0 | 0 | 0 | 0 | 1 | 0 | 4 | 386194387
| VV |  | 35,72 |  | 35.72 | [12 empty] | VV | 1 | 2 | True | 0 | ROZPOCET
| VV |  | Součet |  | 35.72 | [12 empty] | VV | 1 | 4 | True | 1 | ROZPOCET
252 | M | S.1 | substrát pro vegetační střechy - intenzivní | m3 | 25.77 |  | 0 |  |  | základní |  | 0 | 0 | 0 | 0 | 0 | 8 | M | 1 |  |  |  | ROZPOCET | [5 empty] | 0 | 0 | 0 | 0 | 0 | 1 | 0 | 4 | -981111379
| VV |  | 12,52+13,25 |  | 25.77 | [12 empty] | VV | 1 | 2 | True | 0 | ROZPOCET
| VV |  | Součet |  | 25.77 | [12 empty] | VV | 1 | 4 | True | 1 | ROZPOCET
253 | M | S.2 | substrát pro vřesovištní rostliny | m3 | 0.5 |  | 0 |  |  | základní |  | 0 | 0 | 0 | 0 | 0 | 8 | M | 1 |  |  |  | ROZPOCET | [5 empty] | 0 | 0 | 0 | 0 | 0 | 1 | 0 | 4 | 328946896
| VV |  | 0,5 |  | 0.5 | [12 empty] | VV | 1 | 2 | True | 0 | ROZPOCET
| VV |  | Součet |  | 0.5 | [12 empty] | VV | 1 | 4 | True | 1 | ROZPOCET
254 | K | 182111121 | Svahování trvalých svahů do projektovaných profilů ručně s potřebným přemístěním výkopku při svahování v zářezech v hornině třídy těžitelnosti I skupiny 1 až 2 | m2 | 1287 |  | 0 |  |  | základní |  | 0 | 0 | 0 | 0 | 0 | 4 | K | 1 |  |  |  | ROZPOCET | [5 empty] | 0 | 0 | 0 | 0 | 0 | 1 | 0 | 4 | 496276061
| VV |  | 1287 |  | 1287 | [12 empty] | VV | 1 | 2 | True | 0 | ROZPOCET
| VV |  | Součet |  | 1287 | [12 empty] | VV | 1 | 4 | True | 1 | ROZPOCET
255 | K | 998231311 | Přesun hmot pro sadovnické a krajinářské úpravy dopravní vzdálenost do 5000 m | t | 40.02 |  | 0 |  |  | základní |  | 0 | 0 | 0 | 0 | 0 | 4 | K | 1 |  |  |  | ROZPOCET | [5 empty] | 0 | 0 | 0 | 0 | 0 | 1 | 0 | 4 | 1365370663
| VV |  | 40,015 |  | 40.02 | [12 empty] | VV | 1 | 2 | True | 0 | ROZPOCET
| VV |  | Součet |  | 40.02 | [12 empty] | VV | 1 | 4 | True | 1 | ROZPOCET

## VRN - Vedlejší rozpočtové...
{f5bdbfa6-2396-4f78-9a65-c7f9fe271021}
2
| KRYCÍ LIST SOUPISU PRACÍ | [7 empty] | v --- níže se nacházejí doplnkové a pomocné údaje k sestavám --- v | [8 empty] | False
Stavba:
Novostavba knihovny Antonína Marka v Turnově
Objekt:
VRN - Vedlejší rozpočtové náklady
| KSO: |  |  |  |  | CC-CZ:
| Místo: |  | Turnov, p.č. 662/2 |  |  | Datum: | 25. 10. 2023
| Zadavatel: |  |  |  |  | IČ:
|  | Město Turnov |  |  |  | DIČ:
| Uchazeč: |  |  |  |  | IČ: | Vyplň údaj
|  | Vyplň údaj |  |  |  | DIČ: | Vyplň údaj
| Projektant: |  |  |  |  | IČ:
|  | A69 - architekti s.r.o. |  |  |  | DIČ:
| Zpracovatel: |  |  |  |  | IČ:
|  | QSB s.r.o. |  |  |  | DIČ:
Poznámka:
Soupis prací je sestaven s využitím Cenové soustavy ÚRS. Položky, které pochází z této cenové soustavy, jsou ve sloupci 'Cenová soustava' označeny popisem 'CS ÚRS' a úrovní příslušného kalendářního pololetí. Veškeré další informace vymezující popis a podmínky použití těchto položek z Cenové soustavy, které nejsou uvedeny přímo v soupisu prací, jsou neomezeně dálkově k dispozici na webu podminky.urs.cz. Položky, pokud není uvedeno jinak, obsahují veškeré náklady na provedení, tzn. dodávku, montáž a montážní prostředky, kotevní a spojovací prvky, přesuny a dopravu, skládkovné, systémové detaily a řešení, pomocné lešení a přípravné práce. Podrobná specifikace položek je obsažena v projektové dokumentaci, která je nedílnou součástí zadávací dokumentace. Pokud není uveden výkaz výměr, byly hodnoty převzaty přímo z tabulek v projektu a CAD systémů. Pokud se v zadávací dokumentaci objeví obchodní název, je uveden pouze orientačně, jako příklad a uchazeč může nabídnout rovnocenné řešení se stejnými nebo lepšími parametry.
| Cena bez DPH | [5 empty] | 0
|  |  | Základ daně |  |  | Sazba daně | Výše daně
| DPH | základní | 0 |  |  | 21% | 0
|  | snížená | 0 |  |  | 15% | 0
|  | zákl. přenesená | 0 |  |  | 21% | 0
|  | sníž. přenesená | 0 |  |  | 15% | 0
|  | nulová | 0 |  |  | 0% | 0
| Cena s DPH |  |  | v | CZK |  | 0
| Projektant |  |  | Zpracovatel
| Datum a podpis: |  | Razítko | Datum a podpis: |  |  | Razítko
| Objednavatel |  |  | Uchazeč
| Datum a podpis: |  | Razítko | Datum a podpis: |  |  | Razítko
REKAPITULACE ČLENĚNÍ SOUPISU PRACÍ
Stavba:
Novostavba knihovny Antonína Marka v Turnově
Objekt:
VRN - Vedlejší rozpočtové náklady
Místo: |  |  | Turnov, p.č. 662/2 |  |  | Datum: | 25. 10. 2023
Zadavatel: |  |  | Město Turnov |  |  | Projektant: | A69 - architekti s.r.o.
Uchazeč: |  |  | Vyplň údaj |  |  | Zpracovatel: | QSB s.r.o.
Kód dílu - Popis | [6 empty] | Cena celkem [CZK]
Náklady ze soupisu prací | [6 empty] | 0 | [11 empty] | -1
| HZS - Hodinové zúčtovací sazby | [5 empty] | 0
| VRN - Vedlejší rozpočtové náklady | [5 empty] | 0
| VRN1 - Průzkumné, geodetické a projektové práce | [5 empty] | 0
| VRN3 - Zařízení staveniště | [5 empty] | 0
| VRN4 - Inženýrská činnost | [5 empty] | 0
| VRN6 - Územní vlivy | [5 empty] | 0
| VRN7 - Provozní vlivy | [5 empty] | 0
| VRN9 - Ostatní náklady | [5 empty] | 0
SOUPIS PRACÍ
Stavba:
Novostavba knihovny Antonína Marka v Turnově
Objekt:
VRN - Vedlejší rozpočtové náklady
Místo: |  |  | Turnov, p.č. 662/2 |  |  | Datum: | 25. 10. 2023
Zadavatel: |  |  | Město Turnov |  |  | Projektant: | A69 - architekti s.r.o.
Uchazeč: |  |  | Vyplň údaj |  |  | Zpracovatel: | QSB s.r.o.
PČ | Typ | Kód | Popis | MJ | Množství | J.cena [CZK] | Cena celkem [CZK] | Cenová soustava |  | DPH | J. Nh [h] | Nh celkem [h] | J. hmotnost [t] | Hmotnost celkem [t] | J. suť [t] | Suť Celkem [t]
Náklady soupisu celkem | [6 empty] | 0 |  |  |  |  | 0 |  | 0 |  | 0 |  | D | -1 | [7 empty] | 0
| D | HZS | Hodinové zúčtovací sazby |  |  |  | 0 |  |  |  |  | 0 |  | 0 |  | 0 | 4 | D | 0 | ROZPOCET | [6 empty] | 0
1 | K | HZS1292 | Hodinové zúčtovací sazby profesí HSV zemní a pomocné práce stavební dělník | hod | 600 |  | 0 | CS ÚRS 2023 01 |  | základní |  | 0 | 0 | 0 | 0 | 0 | 512 | K | 1 | ROZPOCET | 0 | 0 | 0 | 0 | 0 | 1 | 0 | 512 | 1598274571
| D | VRN | Vedlejší rozpočtové náklady |  |  |  | 0 |  |  |  |  | 0 |  | 0 |  | 0 | 5 | D | 0 | ROZPOCET | [6 empty] | 0
| D | VRN1 | Průzkumné, geodetické a projektové práce |  |  |  | 0 |  |  |  |  | 0 |  | 0 |  | 0 | 5 | D | 1 | ROZPOCET | [6 empty] | 0
2 | K | 012103000 | Geodetické práce před výstavbou | kpl | 1 |  | 0 | CS ÚRS 2023 01 |  | základní |  | 0 | 0 | 0 | 0 | 0 | 1024 | K | 2 | ROZPOCET | 0 | 0 | 0 | 0 | 0 | 1 | 0 | 1024 | 1284749991
3 | K | 012203000 | Geodetické práce při provádění stavby | kpl | 1 |  | 0 | CS ÚRS 2023 01 |  | základní |  | 0 | 0 | 0 | 0 | 0 | 1024 | K | 2 | ROZPOCET | 0 | 0 | 0 | 0 | 0 | 1 | 0 | 1024 | -202431966
| P |  | Poznámka k položce: Vč. zaměření tras inženýrských sítí do 1 km | [14 empty] | P | 2
4 | K | 012303000 | Geodetické práce po výstavbě | kpl | 1 |  | 0 | CS ÚRS 2023 01 |  | základní |  | 0 | 0 | 0 | 0 | 0 | 1024 | K | 2 | ROZPOCET | 0 | 0 | 0 | 0 | 0 | 1 | 0 | 1024 | 4335558
| P |  | Poznámka k položce: Vč. vypracování geometrického plánu (budova, inženýrské sítě atd.) | [14 empty] | P | 2
5 | K | 013254000 | Dokumentace skutečného provedení stavby | kpl | 1 |  | 0 | CS ÚRS 2023 01 |  | základní |  | 0 | 0 | 0 | 0 | 0 | 1024 | K | 2 | ROZPOCET | 0 | 0 | 0 | 0 | 0 | 1 | 0 | 1024 | 2085295334
| P |  | Poznámka k položce: Dokumentace pro účely kolaudace, dokumentace pro následnou údržbu a správu objektu, dokumentace pro požární těsnění (kniha pož. ucpávek). | [14 empty] | P | 2
6 | K | 013294000 | Ostatní dokumentace | kpl | 1 |  | 0 | CS ÚRS 2023 01 |  | základní |  | 0 | 0 | 0 | 0 | 0 | 1024 | K | 2 | ROZPOCET | 0 | 0 | 0 | 0 | 0 | 1 | 0 | 1024 | 173905661
| P |  | Poznámka k položce: Dokumentace pro provádění stavby - výrobní a dílenská dokumentace, jejich projednání s AD a TDI, odsouhlasení a tisk v min. počtu 6 paré a digitální podobě na CD v otevřeném a uzavřeném formátu dle ZD. Předkládání vzorků všech použitých materiálů a součinnost při jejich schvalování. | [14 empty] | P | 2
| D | VRN3 | Zařízení staveniště |  |  |  | 0 |  |  |  |  | 0 |  | 0 |  | 0 | 5 | D | 1 | ROZPOCET | [6 empty] | 0
7 | K | 030001000 | Zařízení staveniště | kpl | 1 |  | 0 | CS ÚRS 2023 01 |  | základní |  | 0 | 0 | 0 | 0 | 0 | 1024 | K | 2 | ROZPOCET | 0 | 0 | 0 | 0 | 0 | 1 | 0 | 1024 | 1666631861
| P |  | Poznámka k položce: Zařízení staveniště vč. provozu, údržby, zrušení a jeho odvozu. Zahrnuje náklady na: pořízení, dovoz, montáž, údržbu, demontáž a odvoz veškerých mobilních stavebních buněk (kancelář, šatny, příruční sklad, umývárna) a k tomu odpovídajících mobilních WC, energie pro ZS vč. připojení, event. zřízení a odstranění dočasných zpevnění ploch, montážních ploch, oplocení staveniště vč. bran, osvětlení staveniště, zajištění staveniště proti vstupu neoprávněných osob, veškerá opatření pro dodržení BOZP, zřízení a odstranění dočasného napojení na inženýrské sítě, ekologickou likvidaci odpadů, zřízení a odstranění provizorní plochy pro malou mechanizaci, zabezpečenou před případným únikem ropných látek, zřízení a odstranění případných dočasných nájezdových ploch. Ostatní ZS - viz ZOV a dle uvážení zhotovitele. | [14 empty] | P | 2
8 | K | 032603000 | Mycí centrum | kpl | 1 |  | 0 | CS ÚRS 2023 01 |  | základní |  | 0 | 0 | 0 | 0 | 0 | 1024 | K | 2 | ROZPOCET | 0 | 0 | 0 | 0 | 0 | 1 | 0 | 1024 | 750264064
| P |  | Poznámka k položce: Čištění komunikací staveniště a v blízkém okolí staveniště znečištěných stavební činností v průběhu provádění stavby dle potřeby a stavu zněčištění (v průběhu zemních prací min. 1x denně). | [14 empty] | P | 2
9 | K | 034503000 | Informační tabule na staveništi | kpl | 1 |  | 0 | CS ÚRS 2023 01 |  | základní |  | 0 | 0 | 0 | 0 | 0 | 1024 | K | 2 | ROZPOCET | 0 | 0 | 0 | 0 | 0 | 1 | 0 | 1024 | 32646003
| D | VRN4 | Inženýrská činnost |  |  |  | 0 |  |  |  |  | 0 |  | 0 |  | 0 | 5 | D | 1 | ROZPOCET | [6 empty] | 0
10 | K | 040001000 | Inženýrská činnost | kpl | 1 |  | 0 | CS ÚRS 2023 01 |  | základní |  | 0 | 0 | 0 | 0 | 0 | 1024 | K | 2 | ROZPOCET | 0 | 0 | 0 | 0 | 0 | 1 | 0 | 1024 | 233157082
11 | K | 042903000 | Ostatní posudky | … | 1 |  | 0 | CS ÚRS 2023 01 |  | základní |  | 0 | 0 | 0 | 0 | 0 | 1024 | K | 2 | ROZPOCET | 0 | 0 | 0 | 0 | 0 | 1 | 0 | 1024 | 1973502283
12 | K | 045203000 | Kompletační činnost | kpl | 1 |  | 0 | CS ÚRS 2023 01 |  | základní |  | 0 | 0 | 0 | 0 | 0 | 1024 | K | 2 | ROZPOCET | 0 | 0 | 0 | 0 | 0 | 1 | 0 | 1024 | -548897422
17 | K | 045303000 | Koordinační činnost | … | 1 |  | 0 | CS ÚRS 2023 01 |  | základní |  | 0 | 0 | 0 | 0 | 0 | 1024 | K | 2 | ROZPOCET | 0 | 0 | 0 | 0 | 0 | 1 | 0 | 1024 | 1900512408
| D | VRN6 | Územní vlivy |  |  |  | 0 |  |  |  |  | 0 |  | 0 |  | 0 | 5 | D | 1 | ROZPOCET | [6 empty] | 0
13 | K | 060001000 | Územní vlivy | kpl | 1 |  | 0 | CS ÚRS 2023 01 |  | základní |  | 0 | 0 | 0 | 0 | 0 | 1024 | K | 2 | ROZPOCET | 0 | 0 | 0 | 0 | 0 | 1 | 0 | 1024 | -1926725871
| D | VRN7 | Provozní vlivy |  |  |  | 0 |  |  |  |  | 0 |  | 0 |  | 0 | 5 | D | 1 | ROZPOCET | [6 empty] | 0
14 | K | 070001000 | Provozní vlivy | kpl | 1 |  | 0 | CS ÚRS 2023 01 |  | základní |  | 0 | 0 | 0 | 0 | 0 | 1024 | K | 2 | ROZPOCET | 0 | 0 | 0 | 0 | 0 | 1 | 0 | 1024 | 709055628
| D | VRN9 | Ostatní náklady |  |  |  | 0 |  |  |  |  | 0 |  | 0 |  | 0 | 5 | D | 1 | ROZPOCET | [6 empty] | 0
15 | K | 090001000 | Ostatní náklady | kpl | 1 |  | 0 | CS ÚRS 2023 01 |  | základní |  | 0 | 0 | 0 | 0 | 0 | 1024 | K | 2 | ROZPOCET | 0 | 0 | 0 | 0 | 0 | 1 | 0 | 1024 | 1497484290

## Seznam figur
SEZNAM FIGUR
Kód: | Z2023082
Stavba: | Novostavba knihovny Antonína Marka v Turnově
Datum: | 25. 10. 2023
Kód | Popis | MJ | Výměra
ASŘ | Architektonicko-stavební část
P1 |  | m2 | 242.62
| "P1, 1.12, klubový prostor" 40,51 |  | 40.51
| "P1, 2.4, čítárna" 53,35 |  | 53.35
| "P1, 2.6, kancelář" 13,2 |  | 13.2
| "P1, 2.7, kancelář dospělé oddělení" 14,2 |  | 14.2
| "P1, 3.5, kancelář ředitele" 29,6 |  | 29.6
| "P1, 3.8, studovna" 38,78 |  | 38.78
| "P1, 4.4, regionální studovna" 52,98 |  | 52.98
| Součet |  | 242.62
Použití figury:
632451254 | Potěr cementový samonivelační litý C30 tl přes 45 do 50 mm | m2 | 778.7
632481213 | Separační vrstva z PE fólie | m2 | 1896.24
775121111 | Vodou ředitelná penetrace savého podkladu skládaných podlah | m2 | 498.4
775541191 | Příplatek k montáži podlah plovoucích z lamel dýhovaných a laminovaných za lepení k podkladu | m2 | 498.4
783823101 | Penetrační akrylátový nátěr hladkých betonových povrchů | m2 | 2450.32
28375919 | deska EPS 200 pro konstrukce s velmi vysokým zatížením λ=0,034 tl 30mm | m2 | 824.81
61198R01 | parkety třívrstvé 3-lamela tl 12mm dub - olejovaná úprava, specifikace dle PD | m2 | 538.27
63231R01 | deska čedičová minerální pro snížení kročejového hluku (max. zatížení 5 kN/m2) tl 15mm | m2 | 824.81
P1_sokl |  | m | 164.03
| "P1, 1.12, klubový prostor" 28,12 |  | 28.12
| "P1, 2.4, čítárna" 28,55 |  | 28.55
| "P1, 2.6, kancelář" 15,05 |  | 15.05
| "P1, 2.7, kancelář dospělé oddělení" 17,15 |  | 17.15
| "P1, 3.5, kancelář ředitele" 19 |  | 19
| "P1, 3.8, studovna" 26,13 |  | 26.13
| "P1, 4.4, regionální studovna" 30,03 |  | 30.03
| Součet |  | 164.03
P10 |  | m2 | 2.3
| "P10, 1.17, závětří" 2,3 |  | 2.3
| Součet |  | 2.3
Použití figury:
632451254 | Potěr cementový samonivelační litý C30 tl přes 45 do 50 mm | m2 | 778.7
632481213 | Separační vrstva z PE fólie | m2 | 1896.24
712363501.R | D+M fólie hydroizolační PVC-P tl 2,0mm, vč. mech. kotvení, příslušenství (koutové a rohové lišty, prostupy a jejich utěsnění, ukončovací profily a ostatní) a detailů dle výrobce a TP dodavatel | m2 | 154
713141311 | Montáž izolace tepelné střech plochých kladené volně, spádová vrstva | m2 | 98.24
783823101 | Penetrační akrylátový nátěr hladkých betonových povrchů | m2 | 2450.32
783901453 | Vysátí betonových podlah před provedením nátěru | m2 | 465.41
783943100.R | Penetrační uzavírací nátěr betonových podlah hladkých, transparentní, matný, vodotěsný, dle doporučení výrobce | m2 | 484.93
11163150 | lak penetrační asfaltový | t | 0.06
28376105 | klín izolační z XPS spádový | m3 | 12.38
62853004 | pás asfaltový natavitelný modifikovaný SBS tl 4,0mm s vložkou ze skleněné tkaniny a spalitelnou PE fólií nebo jemnozrnným minerálním posypem na horním povrchu | m2 | 537.63
69311172 | geotextilie PP s ÚV stabilizací 300g/m2 | m2 | 118.95
P1a |  | m2 | 2.3
| "P1a, 2.7, kancelář dospělé oddělení" 2,3 |  | 2.3
| Součet |  | 2.3
Použití figury:
632451254 | Potěr cementový samonivelační litý C30 tl přes 45 do 50 mm | m2 | 778.7
632481213 | Separační vrstva z PE fólie | m2 | 1896.24
775121111 | Vodou ředitelná penetrace savého podkladu skládaných podlah | m2 | 498.4
775541191 | Příplatek k montáži podlah plovoucích z lamel dýhovaných a laminovaných za lepení k podkladu | m2 | 498.4
28375919 | deska EPS 200 pro konstrukce s velmi vysokým zatížením λ=0,034 tl 30mm | m2 | 824.81
61198R01 | parkety třívrstvé 3-lamela tl 12mm dub - olejovaná úprava, specifikace dle PD | m2 | 538.27
63231R01 | deska čedičová minerální pro snížení kročejového hluku (max. zatížení 5 kN/m2) tl 15mm | m2 | 824.81
P1b |  | m2 | 15.48
| "P1b, 1.12, klubový prostor" 1,59 |  | 1.59
| "P1b, 2.4, čítárna" 5,05 |  | 5.05
| "P1b, 3.8, studovna" 3,62 |  | 3.62
| "P1b, 4.4, regionální studovna" 5,22 |  | 5.22
| Součet |  | 15.48
Použití figury:
631311126 | Mazanina tl přes 80 do 120 mm z betonu prostého bez zvýšených nároků na prostředí tř. C 25/30 | m3 | 6.97
775121111 | Vodou ředitelná penetrace savého podkladu skládaných podlah | m2 | 498.4
775541191 | Příplatek k montáži podlah plovoucích z lamel dýhovaných a laminovaných za lepení k podkladu | m2 | 498.4
783823101 | Penetrační akrylátový nátěr hladkých betonových povrchů | m2 | 2450.32
783901453 | Vysátí betonových podlah před provedením nátěru | m2 | 465.41
783943100.R | Penetrační uzavírací nátěr betonových podlah hladkých, transparentní, matný, vodotěsný, dle doporučení výrobce | m2 | 484.93
61198R01 | parkety třívrstvé 3-lamela tl 12mm dub - olejovaná úprava, specifikace dle PD | m2 | 538.27
P2 |  | m2 | 39.5
| "P2, 1.4, wc ženy" 3 |  | 3
| "P2, 1.5, wc" 1,3 |  | 1.3
| "P2, 1.6, wc" 1,3 |  | 1.3
| "P2, 1.7, wc inv." 4,2 |  | 4.2
| "P2, 1.8, wc muži" 2,1 |  | 2.1
| "P2, 1.9, wc" 1,7 |  | 1.7
| "P2, 1.10, wc" 1,7 |  | 1.7
| "P2, 1.11, úklid" 3,1 |  | 3.1
| "P2, 2.8, wc" 2,2 |  | 2.2
| "P2, 2.9, wc" 1,9 |  | 1.9
| "P2, 3.7, wc / sprcha" 3,5 |  | 3.5
| "P2, 3.9, wc muži" 3,3 |  | 3.3
| "P2, 3.10, wc" 1,5 |  | 1.5
| "P2, 3.11, wc" 2,5 |  | 2.5
| "P2, 3.12, wc ženy" 2,8 |  | 2.8
| "P2, 3.13, wc" 1,6 |  | 1.6
| "P2, 3.14, wc" 1,8 |  | 1.8
| Součet |  | 39.5
Použití figury:
632451254 | Potěr cementový samonivelační litý C30 tl přes 45 do 50 mm | m2 | 778.7
632481213 | Separační vrstva z PE fólie | m2 | 1896.24
771121011 | Nátěr penetrační na podlahu | m2 | 196.27
771591112 | Izolace pod dlažbu nátěrem nebo stěrkou ve dvou vrstvách | m2 | 57.06
783823101 | Penetrační akrylátový nátěr hladkých betonových povrchů | m2 | 2450.32
28375919 | deska EPS 200 pro konstrukce s velmi vysokým zatížením λ=0,034 tl 30mm | m2 | 824.81
59761R03 | dlažba velkoformátová keramická slinutá hladká do interiéru i exteriéru přes 4 do 6ks/m2 | m2 | 225.71
63231R01 | deska čedičová minerální pro snížení kročejového hluku (max. zatížení 5 kN/m2) tl 15mm | m2 | 824.81
P2_sokl |  | m | 67.88
| "P2, 1.4, wc ženy" 4,22 |  | 4.22
| "P2, 1.5, wc" 2,4 |  | 2.4
| "P2, 1.6, wc" 2,53 |  | 2.53
| "P2, 1.7, wc inv." 7,52 |  | 7.52
| "P2, 1.8, wc muži" 3,63 |  | 3.63
| "P2, 1.9, wc" 1,93 |  | 1.93
| "P2, 1.10, wc" 3,74 |  | 3.74
| "P2, 1.11, úklid" 6,56 |  | 6.56
| "P2, 2.8, wc" 3,7 |  | 3.7
| "P2, 2.9, wc" 4,06 |  | 4.06
| "P2, 3.7, wc / sprcha" 6,9 |  | 6.9
| "P2, 3.9, wc muži" 4,58 |  | 4.58
| "P2, 3.10, wc" 2,5 |  | 2.5
| "P2, 3.11, wc" 3,4 |  | 3.4
| "P2, 3.12, wc ženy" 4,2 |  | 4.2
| "P2, 3.13, wc" 2,9 |  | 2.9
| "P2, 3.14, wc" 3,11 |  | 3.11
| Součet |  | 67.88
P2a |  | m2 | 113.4
| "P2a, 1.14, schodiště" 22,9 |  | 22.9
| "P2a, 2.1, schodiště" 22,7 |  | 22.7
| "P2a, 2.5, čajová kuchyňka" 10,3 |  | 10.3
| "P2a, 3.1, schodiště" 22,7 |  | 22.7
| "P2a, 3.4, čajová kuchyňka" 7,9 |  | 7.9
| "P2a, 3.6, serverovna" 3 |  | 3
| "P2a, 4.1, schodiště" 23,9 |  | 23.9
| Součet |  | 113.4
Použití figury:
632451254 | Potěr cementový samonivelační litý C30 tl přes 45 do 50 mm | m2 | 778.7
632481213 | Separační vrstva z PE fólie | m2 | 1896.24
771121011 | Nátěr penetrační na podlahu | m2 | 196.27
783823101 | Penetrační akrylátový nátěr hladkých betonových povrchů | m2 | 2450.32
28375919 | deska EPS 200 pro konstrukce s velmi vysokým zatížením λ=0,034 tl 30mm | m2 | 824.81
59761R03 | dlažba velkoformátová keramická slinutá hladká do interiéru i exteriéru přes 4 do 6ks/m2 | m2 | 225.71
63231R01 | deska čedičová minerální pro snížení kročejového hluku (max. zatížení 5 kN/m2) tl 15mm | m2 | 824.81
P2a_sokl |  | m | 149.61
| "P2a, 1.14, schodiště" 29,15 |  | 29.15
| "P2a, 2.1, schodiště" 29,15 |  | 29.15
| "P2a, 2.5, čajová kuchyňka" 14,58 |  | 14.58
| "P2a, 3.1, schodiště" 29,15 |  | 29.15
| "P2a, 3.4, čajová kuchyňka" 15,05 |  | 15.05
| "P2a, 3.6, serverovna" 6,55 |  | 6.55
| "P2a, 4.1, schodiště" 25,98 |  | 25.98
| Součet |  | 149.61
P3 |  | m2 | 216.08
| "P3, 1.1, zádveří / bibliobox" 5,97 |  | 5.97
| "P3, 1.2, foyer" 71,5 |  | 71.5
| "P3, 1.3, zádveří" 0 |  | 0
| "P3, 1.15, přednáškový sál" 61,6 |  | 61.6
| "P3, 1.16, sklad" 6,6 |  | 6.6
| "P3, 2.2, volný výběr" 31,03 |  | 31.03
| "P3, 2.3, volný výběr" 39,38 |  | 39.38
| Součet |  | 216.08
Použití figury:
632451254 | Potěr cementový samonivelační litý C30 tl přes 45 do 50 mm | m2 | 778.7
632451292 | Příplatek k cementovému samonivelačnímu litému potěru C25 ZKD 5 mm tl přes 50 mm | m2 | 771
632481213 | Separační vrstva z PE fólie | m2 | 1896.24
783823101 | Penetrační akrylátový nátěr hladkých betonových povrchů | m2 | 2450.32
783901453 | Vysátí betonových podlah před provedením nátěru | m2 | 465.41
783943100.R | Penetrační uzavírací nátěr betonových podlah hladkých, transparentní, matný, vodotěsný, dle doporučení výrobce | m2 | 484.93
28375919 | deska EPS 200 pro konstrukce s velmi vysokým zatížením λ=0,034 tl 30mm | m2 | 824.81
63231R01 | deska čedičová minerální pro snížení kročejového hluku (max. zatížení 5 kN/m2) tl 15mm | m2 | 824.81
P3_cist_zona |  | m2 | 9.13
| "čistící zóna, 1.1, zádveří / bibliobox" 3,73 |  | 3.73
| "čistící zóna, 1.3, zádveří" 5,4 |  | 5.4
| Součet |  | 9.13
Použití figury:
632451253 | Potěr cementový samonivelační litý C30 tl přes 40 do 45 mm | m2 | 304.6
632481213 | Separační vrstva z PE fólie | m2 | 1896.24
28375919 | deska EPS 200 pro konstrukce s velmi vysokým zatížením λ=0,034 tl 30mm | m2 | 824.81
63231R01 | deska čedičová minerální pro snížení kročejového hluku (max. zatížení 5 kN/m2) tl 15mm | m2 | 824.81
P3_sokl |  | m | 175.78
| "P3, 1.1, zádveří / bibliobox" 9,93 |  | 9.93
| "P3, 1.2, foyer" 36,97 |  | 36.97
| "P3, 1.3, zádveří" 7,98 |  | 7.98
| "P3, 1.15, přednáškový sál" 28,08 |  | 28.08
| "P3, 1.16, sklad" 10,41 |  | 10.41
| "P3, 2.2, volný výběr" 38,89 |  | 38.89
| "P3, 2.3, volný výběr" 43,52 |  | 43.52
| Součet |  | 175.78
P3a |  | m2 | 10.7
| "P3a, 2.10, lávka" 3,9 |  | 3.9
| "P3a, 2.12, lávka" 6,8 |  | 6.8
| Součet |  | 10.7
Použití figury:
632451254 | Potěr cementový samonivelační litý C30 tl přes 45 do 50 mm | m2 | 778.7
632451292 | Příplatek k cementovému samonivelačnímu litému potěru C25 ZKD 5 mm tl přes 50 mm | m2 | 771
632481213 | Separační vrstva z PE fólie | m2 | 1896.24
783901453 | Vysátí betonových podlah před provedením nátěru | m2 | 465.41
783943100.R | Penetrační uzavírací nátěr betonových podlah hladkých, transparentní, matný, vodotěsný, dle doporučení výrobce | m2 | 484.93
28375919 | deska EPS 200 pro konstrukce s velmi vysokým zatížením λ=0,034 tl 30mm | m2 | 824.81
63231R01 | deska čedičová minerální pro snížení kročejového hluku (max. zatížení 5 kN/m2) tl 15mm | m2 | 824.81
P3a_sokl |  | m | 2.05
| "P3a, 2.10, lávka" 0,75 |  | 0.75
| "P3a, 2.12, lávka" 1,3 |  | 1.3
| Součet |  | 2.05
P3b |  | m2 | 18.65
| "P3b, 2.2, volný výběr" 6,47 |  | 6.47
| "P3b, 2.3, volný výběr" 12,18 |  | 12.18
| Součet |  | 18.65
Použití figury:
631311126 | Mazanina tl přes 80 do 120 mm z betonu prostého bez zvýšených nároků na prostředí tř. C 25/30 | m3 | 6.97
783823101 | Penetrační akrylátový nátěr hladkých betonových povrchů | m2 | 2450.32
783901453 | Vysátí betonových podlah před provedením nátěru | m2 | 465.41
783943100.R | Penetrační uzavírací nátěr betonových podlah hladkých, transparentní, matný, vodotěsný, dle doporučení výrobce | m2 | 484.93
P4 |  | m2 | 141.2
| "P4, 3.2, volný výběr" 30,96 |  | 30.96
| "P4, 3.3, volný výběr" 40,49 |  | 40.49
| "P4, 4.2, volný výběr" 30,88 |  | 30.88
| "P4, 4.3, volný výběr" 38,87 |  | 38.87
| Součet |  | 141.2
Použití figury:
632451254 | Potěr cementový samonivelační litý C30 tl přes 45 do 50 mm | m2 | 778.7
632481213 | Separační vrstva z PE fólie | m2 | 1896.24
783823101 | Penetrační akrylátový nátěr hladkých betonových povrchů | m2 | 2450.32
783901453 | Vysátí betonových podlah před provedením nátěru | m2 | 465.41
783943100.R | Penetrační uzavírací nátěr betonových podlah hladkých, transparentní, matný, vodotěsný, dle doporučení výrobce | m2 | 484.93
28375919 | deska EPS 200 pro konstrukce s velmi vysokým zatížením λ=0,034 tl 30mm | m2 | 824.81
63231R01 | deska čedičová minerální pro snížení kročejového hluku (max. zatížení 5 kN/m2) tl 15mm | m2 | 824.81
P4_sokl |  | m | 156.27
| "P4, 3.2, volný výběr" 37,2 |  | 37.2
| "P4, 3.3, volný výběr" 37,48 |  | 37.48
| "P4, 4.2, volný výběr" 42,54 |  | 42.54
| "P4, 4.3, volný výběr" 39,05 |  | 39.05
| Součet |  | 156.27
P4a |  | m2 | 36.3
| "P4a, 3.2, volný výběr" 6,54 |  | 6.54
| "P4a, 3.3, volný výběr" 10,71 |  | 10.71
| "P4a, 4.2, volný výběr" 6,72 |  | 6.72
| "P4a, 4.3, volný výběr" 12,33 |  | 12.33
| Součet |  | 36.3
Použití figury:
631311126 | Mazanina tl přes 80 do 120 mm z betonu prostého bez zvýšených nároků na prostředí tř. C 25/30 | m3 | 6.97
783901453 | Vysátí betonových podlah před provedením nátěru | m2 | 465.41
783943100.R | Penetrační uzavírací nátěr betonových podlah hladkých, transparentní, matný, vodotěsný, dle doporučení výrobce | m2 | 484.93
P5 |  | m2 | 14.1
| "P5, 2.11, lávka" 2,4 |  | 2.4
| "P5, 3.15, lávka" 2,4 |  | 2.4
| "P5, 3.16, lávka" 2,4 |  | 2.4
| "P5, 4.6, lávka" 4,5 |  | 4.5
| "P5, 4.7, lávka" 2,4 |  | 2.4
| Součet |  | 14.1
Použití figury:
632451253 | Potěr cementový samonivelační litý C30 tl přes 40 do 45 mm | m2 | 304.6
632481213 | Separační vrstva z PE fólie | m2 | 1896.24
783901453 | Vysátí betonových podlah před provedením nátěru | m2 | 465.41
783943100.R | Penetrační uzavírací nátěr betonových podlah hladkých, transparentní, matný, vodotěsný, dle doporučení výrobce | m2 | 484.93
28376R01 | deska pěnová polyethylenu pro lité podlahy pro snížení kročejového hluku tl 5mm | m2 | 14.81
P6 |  | m2 | 133.8
| "P6, -1.2, čítárna - dětské oddělení" 129,9 |  | 129.9
| "P6, -1.3, zázemí dětské oddělení" 3,9 |  | 3.9
| Součet |  | 133.8
Použití figury:
632451253 | Potěr cementový samonivelační litý C30 tl přes 40 do 45 mm | m2 | 304.6
632481213 | Separační vrstva z PE fólie | m2 | 1896.24
775121111 | Vodou ředitelná penetrace savého podkladu skládaných podlah | m2 | 498.4
775541191 | Příplatek k montáži podlah plovoucích z lamel dýhovaných a laminovaných za lepení k podkladu | m2 | 498.4
28375961 | deska EPS 200 pro konstrukce s velmi vysokým zatížením λ=0,034 tl 160mm | m2 | 140.49
61198R01 | parkety třívrstvé 3-lamela tl 12mm dub - olejovaná úprava, specifikace dle PD | m2 | 538.27
P6_sokl |  | m | 48.34
| "P6, -1.2, čítárna - dětské oddělení" 41,19 |  | 41.19
| "P6, -1.3, zázemí dětské oddělení" 7,15 |  | 7.15
| Součet |  | 48.34
P6a |  | m2 | 104.2
| "P6a, -1.4, čítárna - dětské oddělení" 61,9 |  | 61.9
| "P6a, -1.5, sklad" 42,3 |  | 42.3
| Součet |  | 104.2
Použití figury:
632451253 | Potěr cementový samonivelační litý C30 tl přes 40 do 45 mm | m2 | 304.6
632481213 | Separační vrstva z PE fólie | m2 | 1896.24
775121111 | Vodou ředitelná penetrace savého podkladu skládaných podlah | m2 | 498.4
775541191 | Příplatek k montáži podlah plovoucích z lamel dýhovaných a laminovaných za lepení k podkladu | m2 | 498.4
28375963 | deska EPS 200 pro konstrukce s velmi vysokým zatížením λ=0,034 tl 200mm | m2 | 160.55
61198R01 | parkety třívrstvé 3-lamela tl 12mm dub - olejovaná úprava, specifikace dle PD | m2 | 538.27
P6a_sokl |  | m | 45.44
| "P6a, -1.4, čítárna - dětské oddělení" 22,36 |  | 22.36
| "P6a, -1.5, sklad" 23,08 |  | 23.08
| Součet |  | 45.44
P7 |  | m2 | 12.37
| "P7, -1.7, wc holky" 1,9 |  | 1.9
| "P7, -1.8, wc" 1,9 |  | 1.9
| "P7, -1.9, wc kluci" 1,8 |  | 1.8
| "P7, -1.10, wc" 1,5 |  | 1.5
| "P7, -1.11, zádveří" 3,27 |  | 3.27
| "P7, -1.13, úklidová místnost" 2 |  | 2
| Součet |  | 12.37
Použití figury:
632451253 | Potěr cementový samonivelační litý C30 tl přes 40 do 45 mm | m2 | 304.6
632481213 | Separační vrstva z PE fólie | m2 | 1896.24
771121011 | Nátěr penetrační na podlahu | m2 | 196.27
771591112 | Izolace pod dlažbu nátěrem nebo stěrkou ve dvou vrstvách | m2 | 57.06
28375963 | deska EPS 200 pro konstrukce s velmi vysokým zatížením λ=0,034 tl 200mm | m2 | 160.55
59761R03 | dlažba velkoformátová keramická slinutá hladká do interiéru i exteriéru přes 4 do 6ks/m2 | m2 | 225.71
P7_cist_zona |  | m2 | 5.33
| "čistící zóna, -1.11, zádveří" 5,33 |  | 5.33
| Součet |  | 5.33
Použití figury:
632451252 | Potěr cementový samonivelační litý C30 tl přes 35 do 40 mm | m2 | 5.33
632481213 | Separační vrstva z PE fólie | m2 | 1896.24
28375963 | deska EPS 200 pro konstrukce s velmi vysokým zatížením λ=0,034 tl 200mm | m2 | 160.55
P7_sokl |  | m | 27.73
| "P7, -1.7, wc holky" 2,68 |  | 2.68
| "P7, -1.8, wc" 3,57 |  | 3.57
| "P7, -1.9, wc kluci" 2,63 |  | 2.63
| "P7, -1.10, wc" 2,85 |  | 2.85
| "P7, -1.11, zádveří" 11,11 |  | 11.11
| "P7, -1.13, úklidová místnost" 4,89 |  | 4.89
| Součet |  | 27.73
P7a |  | m2 | 31
| "P7a, -1.1, schodiště" 5,4 |  | 5.4
| "P7a, -1.6, šatna" 7 |  | 7
| "P7a, -1.12, EPS" 3 |  | 3
| "P7a, -1.14, technické zázemí" 15,6 |  | 15.6
| Součet |  | 31
Použití figury:
632451253 | Potěr cementový samonivelační litý C30 tl přes 40 do 45 mm | m2 | 304.6
632481213 | Separační vrstva z PE fólie | m2 | 1896.24
771121011 | Nátěr penetrační na podlahu | m2 | 196.27
28375963 | deska EPS 200 pro konstrukce s velmi vysokým zatížením λ=0,034 tl 200mm | m2 | 160.55
59761R03 | dlažba velkoformátová keramická slinutá hladká do interiéru i exteriéru přes 4 do 6ks/m2 | m2 | 225.71
P9 |  | m2 | 10.6
| "P9, 1.13, úniková chodba" 10,6 |  | 10.6
| Součet |  | 10.6
Použití figury:
632451254 | Potěr cementový samonivelační litý C30 tl přes 45 do 50 mm | m2 | 778.7
632451292 | Příplatek k cementovému samonivelačnímu litému potěru C25 ZKD 5 mm tl přes 50 mm | m2 | 771
632481213 | Separační vrstva z PE fólie | m2 | 1896.24
783823101 | Penetrační akrylátový nátěr hladkých betonových povrchů | m2 | 2450.32
783901453 | Vysátí betonových podlah před provedením nátěru | m2 | 465.41
783943100.R | Penetrační uzavírací nátěr betonových podlah hladkých, transparentní, matný, vodotěsný, dle doporučení výrobce | m2 | 484.93
28375919 | deska EPS 200 pro konstrukce s velmi vysokým zatížením λ=0,034 tl 30mm | m2 | 824.81
63231R01 | deska čedičová minerální pro snížení kročejového hluku (max. zatížení 5 kN/m2) tl 15mm | m2 | 824.81
S1 | Obvodové stěny 1.PP (bílá vana) | m2 | 133.61
| 4,355*(9,8+9,5+2,3) |  | 94.07
| 5,06*(7,5+5,6)-26,75 "odpočet 1/2 L08 |  | 39.54
| Součet |  | 133.61
Použití figury:
622131121x | Penetrační nátěr vnějších stěn nanášený ručně | m2 | 1609.63
622142001x | Potažení vnějších stěn sklovláknitým pletivem vtlačeným do tenkovrstvé hmoty | m2 | 1595.97
622251101 | Příplatek k cenám kontaktního zateplení vnějších stěn za zápustnou montáž a použití tepelněizolačních zátek z polystyrenu | m2 | 456.39
629999022 | Příplatek k omítce za provádění zaoblených ploch poloměru přes 100 mm | m2 | 1525.64
711491271 | Provedení doplňků izolace proti vodě na ploše svislé z textilií vrstva podkladní | m2 | 187.87
711491571x | Provedení izolace proti vodě spojené s betonem (systém pro čertvý beton) | m2 | 244.23
28376447 | deska XPS hrana rovná a strukturovaný povrch 300kPa tl 160mm | m2 | 401.36
CPR.859379 | Lepící a armovací tmel bitumenový 30kg | kg | 1597.37
S10 | Obvodová stěna 1.PP (za schodištěm) | m2 | 13.66
| 4,335*3,15 |  | 13.66
Použití figury:
622131121x | Penetrační nátěr vnějších stěn nanášený ručně | m2 | 1609.63
622251101 | Příplatek k cenám kontaktního zateplení vnějších stěn za zápustnou montáž a použití tepelněizolačních zátek z polystyrenu | m2 | 456.39
629999022 | Příplatek k omítce za provádění zaoblených ploch poloměru přes 100 mm | m2 | 1525.64
711491271 | Provedení doplňků izolace proti vodě na ploše svislé z textilií vrstva podkladní | m2 | 187.87
711491571x | Provedení izolace proti vodě spojené s betonem (systém pro čertvý beton) | m2 | 244.23
28376447 | deska XPS hrana rovná a strukturovaný povrch 300kPa tl 160mm | m2 | 401.36
CPR.859379 | Lepící a armovací tmel bitumenový 30kg | kg | 1597.37
S11 | Exteriérová schodišťová stěna | m2 | 51.77
| 3,565*14,03 |  | 50.02
| 0,5*3,5 |  | 1.75
| Součet |  | 51.77
Použití figury:
622131121x | Penetrační nátěr vnějších stěn nanášený ručně | m2 | 1609.63
622142001x | Potažení vnějších stěn sklovláknitým pletivem vtlačeným do tenkovrstvé hmoty | m2 | 1595.97
622151031 | Penetrační silikonový nátěr vnějších pastovitých tenkovrstvých omítek stěn | m2 | 2718.07
622251101 | Příplatek k cenám kontaktního zateplení vnějších stěn za zápustnou montáž a použití tepelněizolačních zátek z polystyrenu | m2 | 456.39
629999022 | Příplatek k omítce za provádění zaoblených ploch poloměru přes 100 mm | m2 | 1525.64
28376447 | deska XPS hrana rovná a strukturovaný povrch 300kPa tl 160mm | m2 | 401.36
CPR.859379 | Lepící a armovací tmel bitumenový 30kg | kg | 1597.37
S1a | Obvodové stěny 1.PP u TZB (bílá vana) | m2 | 40.6
| 3,5*11,6 |  | 40.6
Použití figury:
622131121x | Penetrační nátěr vnějších stěn nanášený ručně | m2 | 1609.63
622142001x | Potažení vnějších stěn sklovláknitým pletivem vtlačeným do tenkovrstvé hmoty | m2 | 1595.97
622251101 | Příplatek k cenám kontaktního zateplení vnějších stěn za zápustnou montáž a použití tepelněizolačních zátek z polystyrenu | m2 | 456.39
629999022 | Příplatek k omítce za provádění zaoblených ploch poloměru přes 100 mm | m2 | 1525.64
711491271 | Provedení doplňků izolace proti vodě na ploše svislé z textilií vrstva podkladní | m2 | 187.87
711491571x | Provedení izolace proti vodě spojené s betonem (systém pro čertvý beton) | m2 | 244.23
28376446 | deska XPS hrana rovná a strukturovaný povrch 300kPa tl 150mm | m2 | 77.85
CPR.859379 | Lepící a armovací tmel bitumenový 30kg | kg | 1597.37
S1b | Obvodové stěny 1.PP átria (bílá vana) | m2 | 71.36
| 4,575*10,85-3,655*3,0*2 |  | 27.71
| 4,255*15,05-(0,9*0,9+1,3*1,3+2,5*2,5+4,75*2,45) |  | 43.65
| Součet |  | 71.36
Použití figury:
622131121x | Penetrační nátěr vnějších stěn nanášený ručně | m2 | 1609.63
622142001x | Potažení vnějších stěn sklovláknitým pletivem vtlačeným do tenkovrstvé hmoty | m2 | 1595.97
622251101 | Příplatek k cenám kontaktního zateplení vnějších stěn za zápustnou montáž a použití tepelněizolačních zátek z polystyrenu | m2 | 456.39
629999022 | Příplatek k omítce za provádění zaoblených ploch poloměru přes 100 mm | m2 | 1525.64
28376447 | deska XPS hrana rovná a strukturovaný povrch 300kPa tl 160mm | m2 | 401.36
CPR.859379 | Lepící a armovací tmel bitumenový 30kg | kg | 1597.37
S1c | Obvodové stěny 1.PP závětří -1.17 (bílá vana) | m2 | 33.54
| 3,06*(3,68+4,615)-0,9*2,1 |  | 23.49
| 2,9*(2,152+1,315) |  | 10.05
| Součet |  | 33.54
Použití figury:
622131121x | Penetrační nátěr vnějších stěn nanášený ručně | m2 | 1609.63
622142001x | Potažení vnějších stěn sklovláknitým pletivem vtlačeným do tenkovrstvé hmoty | m2 | 1595.97
622251101 | Příplatek k cenám kontaktního zateplení vnějších stěn za zápustnou montáž a použití tepelněizolačních zátek z polystyrenu | m2 | 456.39
629999022 | Příplatek k omítce za provádění zaoblených ploch poloměru přes 100 mm | m2 | 1525.64
28376446 | deska XPS hrana rovná a strukturovaný povrch 300kPa tl 150mm | m2 | 77.85
CPR.859379 | Lepící a armovací tmel bitumenový 30kg | kg | 1597.37
S2a | Obvodové stěny nad úrovní terénu | m2 | 111.85
| 0,955*(28,025-5,568) "JZ pohled |  | 21.45
| 2,45*13,103 "SZ pohled |  | 32.1
| 1,65*28,039 "SV pohled |  | 46.26
| 0,8*15,047 "JV pohled |  | 12.04
| Součet |  | 111.85
Použití figury:
622131121x | Penetrační nátěr vnějších stěn nanášený ručně | m2 | 1609.63
622142001x | Potažení vnějších stěn sklovláknitým pletivem vtlačeným do tenkovrstvé hmoty | m2 | 1595.97
622251101 | Příplatek k cenám kontaktního zateplení vnějších stěn za zápustnou montáž a použití tepelněizolačních zátek z polystyrenu | m2 | 456.39
629999022 | Příplatek k omítce za provádění zaoblených ploch poloměru přes 100 mm | m2 | 1525.64
28376447 | deska XPS hrana rovná a strukturovaný povrch 300kPa tl 160mm | m2 | 401.36
CPR.859379 | Lepící a armovací tmel bitumenový 30kg | kg | 1597.37
S2b | Obvodové stěny nad úrovní terénu | m2 | 1069.25
| 13,95*28,025-(20+2,5*2,5+6,0*6,0+1,5*1,5+0,8*0,8) "JZ pohled |  | 325.81
| 13,95*13,103-(1,457*2,1+2,2*2,2+1,568*14,69+1,0*1,0*2+1,3*1,3+2,0*2,0+2,2*2,2+4,69*3,783+0,9*0,9) "SZ pohled |  | 120.77
| 13,95*28,039 "SV pohled |  | 391.14
| 13,95*15,047-(2,2*2,2+1,62*14,28+1,3*1,3*2+1,9*1,9*3+1,5*1,5+1,0*1,0*2+08*0,8*2+2,0*2,0) "JV pohled |  | 146.67
| 4,68*1,875+5,0*(6,9+8,317)"mč.4.05 |  | 84.86
| Součet |  | 1069.25
Použití figury:
622131121x | Penetrační nátěr vnějších stěn nanášený ručně | m2 | 1609.63
622142001x | Potažení vnějších stěn sklovláknitým pletivem vtlačeným do tenkovrstvé hmoty | m2 | 1595.97
622151031 | Penetrační silikonový nátěr vnějších pastovitých tenkovrstvých omítek stěn | m2 | 2718.07
622221031x | Montáž kontaktního zateplení vnějších stěn lepením a mechanickým kotvením TI z minerální vlny s podélnou orientací do zdiva a betonu tl přes 120 do 160 mm | m2 | 1069.25
622251105 | Příplatek k cenám kontaktního zateplení vnějších stěn za zápustnou montáž a použití tepelněizolačních zátek z minerální vlny | m2 | 1078.03
622531012x | Tenkovrstvá silikonová zrnitá omítka zrnitost 1,5 mm vnějších stěn | m2 | 1307.25
629999022 | Příplatek k omítce za provádění zaoblených ploch poloměru přes 100 mm | m2 | 1525.64
783823135x | Penetrační silikonový nátěr hladkých, tenkovrstvých zrnitých nebo štukových omítek - penetrace pod silikonovou barvu | m2 | 1307.25
SAD | Sadové úpravy
A31 | výsadba stromu jehličnatého na rostlém terénu | ks | 4
| 4 |  | 4
Použití figury:
185802114.2.5 | Hnojení půdy umělým hnojivem k jednotlivým rostlinám v rovině a svahu do 1:5 | t | 0
M3.7 | tabletové hnojivo | kus | 16
M6.7 | půdní kondicioner | kg | 3
R2 | Nátěr proti okusu | kg | 0
B21 | A2 - výsadba stromu na konstrukci | ks | 14
| 14 |  | 14
Použití figury:
185802114.2 | Hnojení půdy umělým hnojivem k jednotlivým rostlinám v rovině a svahu do 1:5 | t | 0
M6.1 | půdní kondicioner | kg | 8.48