## Rekapitulace stavby
Export Komplet | [24 empty] | VZ | 2.0 | ZAMOK |  |  |  | False | False | {dc7e21b2-9580-4bb4-a650-6d69e36c6444}
[30 empty] | 0,01 | 21
[30 empty] | 0,01 | 15
|  | REKAPITULACE STAVBY | [15 empty] | v --- níže se nacházejí doplnkové a pomocné údaje k sestavám --- v | [11 empty] | 0,001
|  | Kód: |  |  |  |  | TU_PKD_VZ | [22 empty] | 0,01
|  | Stavba: |  |  |  |  | Příjezdová komunikace DEK Vesecko - Turnov | [22 empty] | 0,01
|  | KSO: |  |  |  |  | 828751 | [6 empty] | CC-CZ: | [15 empty] | 0,01
|  | Místo: |  |  |  |  | Turnov | [6 empty] | Datum: |  | 21. 2. 2023 | [13 empty] | 0,01
0,01
|  | Zadavatel: | [11 empty] | IČ: | [15 empty] | 0,01
[14 empty] | DIČ: | [15 empty] | 0,01
0,01
|  | Zhotovitel: | [11 empty] | IČ: | [15 empty] | 0,01
[14 empty] | DIČ: | [15 empty] | 0,01
False
|  | Projektant: | [11 empty] | IČ: |  | 27267806 | [13 empty] | False
|  |  | EFektivní OSvětlování s.r.o. | [10 empty] | DIČ: |  | CZ27267806 | [13 empty] | True
0,01
|  | Zpracovatel: | [11 empty] | IČ: |  | 27267806 | [13 empty] | 0,01
|  |  | EFektivní OSvětlování s.r.o. | [10 empty] | DIČ: |  | CZ27267806 | [13 empty] | False
Poznámka:
Soupis prací je sestaven s využitím Cenové soustavy ÚRS. Položky, které pochází z této cenové soustavy, jsou ve sloupci 'Cenová soustava' označeny popisem 'CS ÚRS' a úrovní příslušného kalendářního pololetí. Veškeré další informace vymezující popis a podmínky použití těchto položek z Cenové soustavy, které nejsou uvedeny přímo v soupisu prací, jsou neomezeně dálkově k dispozici na webu podminky.urs.cz.
|  | Cena bez DPH | [11 empty] | 0
[8 empty] | Sazba daně |  | Základ daně |  |  |  | Výše daně
|  | DPH |  | základní |  |  |  | 21% |  | 0 |  |  |  | 0
|  |  |  | snížená |  |  |  | 15% |  | 0 |  |  |  | 0
|  |  |  | zákl. přenesená |  |  |  | 21% |  | 0 |  |  |  | 0
|  |  |  | sníž. přenesená |  |  |  | 15% |  | 0 |  |  |  | 0
|  |  |  | nulová |  |  |  | 0% |  | 0 |  |  |  | 0
|  | Cena s DPH | [6 empty] | v |  | CZK |  |  | 0
REKAPITULACE OBJEKTŮ STAVBY A SOUPISŮ PRACÍ
| Kód: | [6 empty] | TU_PKD_VZ
| Stavba: | [6 empty] | Příjezdová komunikace DEK Vesecko - Turnov
| Místo: | [6 empty] | Turnov |  |  |  |  | Datum: |  | 21. 2. 2023
| Zadavatel: | [11 empty] | Projektant: |  | EFektivní OSvětlování s.r.o. |  |  | Informatívní údaje z listů zakázek
| Zhotovitel: | [11 empty] | Zpracovatel: |  | EFektivní OSvětlování s.r.o.
| Kód |  |  |  | Popis | [6 empty] | Cena bez DPH [CZK] |  |  |  | Cena s DPH [CZK] | Typ | z toho Ostat. náklady [CZK] | DPH [CZK] | Normohodiny [h] | DPH základní [CZK] | DPH snížená [CZK] | DPH základní přenesená [CZK] | DPH snížená přenesená [CZK] | Základna DPH základní | Základna DPH snížená | Základna DPH zákl. přenesená | Základna DPH sníž. přenesená | Základna DPH nulová
| Náklady stavby celkem | [10 empty] | 0 |  |  |  | 0 |  | 0 | 0 | 234.5304 | 0 | 0 | 0 | 0 | 0 | 0 | 0 | 0 | 0 | D | 0 |  | IMPORT | {dc7e21b2-9580-4bb4-a650-6d69e36c6444} | {00000000-0000-0000-0000-000000000000} | 828751
/ |  | TU_PKD_VZ |  |  |  | Příjezdová komunikace DEK Vesecko - Turnov | [5 empty] | 0 |  |  |  | 0 | STA | 0 | 0 | 234.5304 | 0 | 0 | 0 | 0 | 0 | 0 | 0 | 0 | 0 |  | 1 | ###NOINSERT### | IMPORT | {dc7e21b2-9580-4bb4-a650-6d69e36c6444} | {00000000-0000-0000-0000-000000000000} | 828751

## TU_PKD_VZ - Příjezdová ko...
{dc7e21b2-9580-4bb4-a650-6d69e36c6444}
2
| KRYCÍ LIST SOUPISU PRACÍ | [7 empty] | v --- níže se nacházejí doplnkové a pomocné údaje k sestavám --- v | [8 empty] | False
Stavba:
Příjezdová komunikace DEK Vesecko - Turnov
| KSO: |  | 828751 |  |  | CC-CZ:
| Místo: |  | Turnov |  |  | Datum: | 21. 2. 2023
| Zadavatel: |  |  |  |  | IČ:
DIČ:
| Zhotovitel: |  |  |  |  | IČ: | 0
[6 empty] | DIČ: | 0
| Projektant: |  |  |  |  | IČ: | 27267806
|  | EFektivní OSvětlování s.r.o. |  |  |  | DIČ: | CZ27267806
| Zpracovatel: |  |  |  |  | IČ: | 27267806
|  | EFektivní OSvětlování s.r.o. |  |  |  | DIČ: | CZ27267806
Poznámka:
Soupis prací je sestaven s využitím Cenové soustavy ÚRS. Položky, které pochází z této cenové soustavy, jsou ve sloupci 'Cenová soustava' označeny popisem 'CS ÚRS' a úrovní příslušného kalendářního pololetí. Veškeré další informace vymezující popis a podmínky použití těchto položek z Cenové soustavy, které nejsou uvedeny přímo v soupisu prací, jsou neomezeně dálkově k dispozici na webu podminky.urs.cz.
| Cena bez DPH | [5 empty] | 0
|  |  | Základ daně |  |  | Sazba daně | Výše daně
| DPH | základní | 0 |  |  | 21% | 0
|  | snížená | 0 |  |  | 15% | 0
|  | zákl. přenesená | 0 |  |  | 21% | 0
|  | sníž. přenesená | 0 |  |  | 15% | 0
|  | nulová | 0 |  |  | 0% | 0
| Cena s DPH |  |  | v | CZK |  | 0
REKAPITULACE ČLENĚNÍ SOUPISU PRACÍ
Stavba:
Příjezdová komunikace DEK Vesecko - Turnov
Místo: |  |  | Turnov |  |  | Datum: | 21. 2. 2023
Zadavatel: | [5 empty] | Projektant: | EFektivní OSvětlování s.r.o.
Zhotovitel: | [5 empty] | Zpracovatel: | EFektivní OSvětlování s.r.o.
Kód dílu - Popis | [6 empty] | Cena celkem [CZK]
Náklady stavby celkem | [6 empty] | 0 | [11 empty] | -1
| HSV - Práce a dodávky HSV | [5 empty] | 0
| 9 - Ostatní konstrukce a práce, bourání | [5 empty] | 0
| M - Práce a dodávky M | [5 empty] | 0
| 21-M - Elektromontáže | [5 empty] | 0
| 46-M - Zemní práce při extr.mont.pracích | [5 empty] | 0
| 58-M - Revize vyhrazených technických zařízení | [5 empty] | 0
| HZS - Hodinové zúčtovací sazby | [5 empty] | 0
| VRN - Vedlejší rozpočtové náklady | [5 empty] | 0
| VRN1 - Průzkumné, geodetické a projektové práce | [5 empty] | 0
| VRN4 - Inženýrská činnost | [5 empty] | 0
| VRN6 - Územní vlivy | [5 empty] | 0
| VRN7 - Provozní vlivy | [5 empty] | 0
SOUPIS PRACÍ
Stavba:
Příjezdová komunikace DEK Vesecko - Turnov
Místo: |  |  | Turnov |  |  | Datum: | 21. 2. 2023
Zadavatel: | [5 empty] | Projektant: | EFektivní OSvětlování s.r.o.
Zhotovitel: | [5 empty] | Zpracovatel: | EFektivní OSvětlování s.r.o.
PČ | Typ | Kód | Popis | MJ | Množství | J.cena [CZK] | Cena celkem [CZK] | Cenová soustava |  | DPH | J. Nh [h] | Nh celkem [h] | J. hmotnost [t] | Hmotnost celkem [t] | J. suť [t] | Suť Celkem [t]
Náklady soupisu celkem | [6 empty] | 0 |  |  |  |  | 234.5304 |  | 26.6702 |  | 0 |  | D | -1 | [10 empty] | 0
| D | HSV | Práce a dodávky HSV |  |  |  | 0 |  |  |  |  | 0.065592 |  | 0.04522 |  | 0 | 1 | D | 0 |  |  |  | ROZPOCET | [6 empty] | 0
| D | 9 | Ostatní konstrukce a práce, bourání |  |  |  | 0 |  |  |  |  | 0.065592 |  | 0.04522 |  | 0 | 1 | D | 1 |  |  |  | ROZPOCET | [6 empty] | 0
1 | K | 919535556 | Obetonování trubního propustku betonem prostým se zvýšenými nároky na prostředí tř. C 25/30 | m3 | 0.018 |  | 0 | CS ÚRS 2022 02 |  | základní | 3.644 | 0.065592 | 2.5122 | 0.04522 | 0 | 0 | 4 | K | 2 |  |  |  | ROZPOCET | 0 | 0 | 0 | 0 | 0 | 1 | 0 | 4 | 516152085
| Online PSC |  | https://podminky.urs.cz/item/CS_URS_2022_02/919535556 | [14 empty] | Online PSC | 2
| P |  | Poznámka k položce: Vytvoření ochranného límce v místě vetknutí sloupu VO do zemního pouzdra. | [14 empty] | P | 2
| VV |  | 4*pi*(0,15*0,15-0,06*0,06)*0,075 |  | 0.018 | [12 empty] | VV | 2 | 2 | True | 1 | ROZPOCET
| D | M | Práce a dodávky M |  |  |  | 0 |  |  |  |  | 228.4648 |  | 26.625 |  | 0 | 3 | D | 0 |  |  |  | ROZPOCET | [6 empty] | 0
| D | 21-M | Elektromontáže |  |  |  | 0 |  |  |  |  | 81.87 |  | 0.65539 |  | 0 | 3 | D | 1 |  |  |  | ROZPOCET | [6 empty] | 0
2 | K | 210100001 | Ukončení vodičů izolovaných s označením a zapojením v rozváděči nebo na přístroji průřezu žíly do 2,5 mm2 | kus | 12 |  | 0 | CS ÚRS 2022 02 |  | základní | 0.051 | 0.612 | 0 | 0 | 0 | 0 | 64 | K | 2 |  |  |  | ROZPOCET | 0 | 0 | 0 | 0 | 0 | 1 | 0 | 64 | -2118041924
| Online PSC |  | https://podminky.urs.cz/item/CS_URS_2022_02/210100001 | [14 empty] | Online PSC | 2
| VV |  | 4*3 |  | 12 | [12 empty] | VV | 2 | 2 | True | 1 | ROZPOCET
3 | K | 210100003 | Ukončení vodičů izolovaných s označením a zapojením v rozváděči nebo na přístroji průřezu žíly do 16 mm2 | kus | 4 |  | 0 | CS ÚRS 2022 02 |  | základní | 0.127 | 0.508 | 0 | 0 | 0 | 0 | 64 | K | 2 |  |  |  | ROZPOCET | 0 | 0 | 0 | 0 | 0 | 1 | 0 | 64 | -200308284
| Online PSC |  | https://podminky.urs.cz/item/CS_URS_2022_02/210100003 | [14 empty] | Online PSC | 2
4 | K | 210202013 | Montáž svítidel výbojkových se zapojením vodičů průmyslových nebo venkovních na výložník | kus | 4 |  | 0 | CS ÚRS 2022 02 |  | základní | 0.918 | 3.672 | 0 | 0 | 0 | 0 | 64 | K | 2 |  |  |  | ROZPOCET | 0 | 0 | 0 | 0 | 0 | 1 | 0 | 64 | -1445078866
| Online PSC |  | https://podminky.urs.cz/item/CS_URS_2022_02/210202013 | [14 empty] | Online PSC | 2
| P |  | Poznámka k položce: Položka je použita pro montáž svítidel LED, která je svých způsobem totožná. | [14 empty] | P | 2
| VV |  | 4 |  | 4 | [12 empty] | VV | 2 | 2 | True | 1 | ROZPOCET
5 | M | 34774R1 | Svítidlo veřejného osvětlení hliníkové, upevnění na dřík, světelný zdroj LED Pmax 41W, světelný tok 5.500lm, Tc 2700K, optika pro komunikace, čirý difuzor UV stabilní, optický systém dle ověření výpočtem, konstantní světlený tok, funkce back light. | kus | 4 |  | 0 |  |  | základní | 0 | 0 | 0.00611 | 0.02444 | 0 | 0 | 256 | M | 2 |  |  |  | ROZPOCET | 0 | 0 | 0 | 0 | 0 | 1 | 0 | 64 | 1038776050
| VV |  | 4 |  | 4 | [12 empty] | VV | 2 | 2 | True | 1 | ROZPOCET
6 | K | 210204011 | Montáž stožárů osvětlení ocelových samostatně stojících, délky do 12 m | kus | 4 |  | 0 | CS ÚRS 2022 02 |  | základní | 3.918 | 15.672 | 0 | 0 | 0 | 0 | 64 | K | 2 |  |  |  | ROZPOCET | 0 | 0 | 0 | 0 | 0 | 1 | 0 | 64 | 2003988118
| Online PSC |  | https://podminky.urs.cz/item/CS_URS_2022_02/210204011 | [14 empty] | Online PSC | 2
| VV |  | 4 |  | 4 | [12 empty] | VV | 2 | 2 | True | 1 | ROZPOCET
7 | M | 1290045 | Sloup veřejného osvětlení, výška 8,0m, vetknutí 1,2m, průměry 175/60mm, kuželový, kruhového průřezu, ocelový žár. Zn | kus | 4 |  | 0 |  |  | základní | 0 | 0 | 0.0802 | 0.3208 | 0 | 0 | 256 | M | 2 |  |  |  | ROZPOCET | 0 | 0 | 0 | 0 | 0 | 1 | 0 | 64 | -748844891
| VV |  | 4 |  | 4 | [12 empty] | VV | 2 | 2 | True | 1 | ROZPOCET
8 | K | 210204202 | Montáž elektrovýzbroje stožárů osvětlení 2 okruhy | kus | 4 |  | 0 | CS ÚRS 2022 02 |  | základní | 1.417 | 5.668 | 0 | 0 | 0 | 0 | 64 | K | 2 |  |  |  | ROZPOCET | 0 | 0 | 0 | 0 | 0 | 1 | 0 | 64 | 176079574
| Online PSC |  | https://podminky.urs.cz/item/CS_URS_2022_02/210204202 | [14 empty] | Online PSC | 2
| VV |  | 4 |  | 4 | [12 empty] | VV | 2 | 2 | True | 1 | ROZPOCET
9 | M | 35R1 | Stožárová rozvodnice IP54, 1-3 vývody, 1x pojistkový spodek, pojistková vložka 6A | kus | 4 |  | 0 |  |  | základní | 0 | 0 | 0 | 0 | 0 | 0 | 256 | M | 2 |  |  |  | ROZPOCET | 0 | 0 | 0 | 0 | 0 | 1 | 0 | 64 | 1585087690
| VV |  | 4 |  | 4 | [12 empty] | VV | 2 | 2 | True | 1 | ROZPOCET
10 | M | 1290543 | Sloupové pouzdro 315/1500mm | kus | 4 |  | 0 |  |  | základní | 0 | 0 | 0.01 | 0.04 | 0 | 0 | 256 | M | 2 |  |  |  | ROZPOCET | 0 | 0 | 0 | 0 | 0 | 1 | 0 | 64 | 364570655
| P |  | Poznámka k položce: Pouzdro nutno upravit na délku 1250mm. | [14 empty] | P | 2
| VV |  | 4 |  | 4 | [12 empty] | VV | 2 | 2 | True | 1 | ROZPOCET
11 | K | 210220022 | Montáž uzemňovacího vedení s upevněním, propojením a připojením pomocí svorek v zemi s izolací spojů vodičů FeZn drátem nebo lanem průměru do 10 mm v městské zástavbě | m | 127 |  | 0 | CS ÚRS 2022 02 |  | základní | 0.123 | 15.621 | 0 | 0 | 0 | 0 | 64 | K | 2 |  |  |  | ROZPOCET | 0 | 0 | 0 | 0 | 0 | 1 | 0 | 64 | 1149110444
| Online PSC |  | https://podminky.urs.cz/item/CS_URS_2022_02/210220022 | [14 empty] | Online PSC | 2
12 | M | 35441073 | drát D 10mm FeZn | kg | 91.281 |  | 0 | CS ÚRS 2022 02 |  | základní | 0 | 0 | 0.001 | 0.091281 | 0 | 0 | 256 | M | 2 |  |  |  | ROZPOCET | 0 | 0 | 0 | 0 | 0 | 1 | 0 | 64 | -601852853
| VV |  | 127/1,6 |  | 79.375 | [12 empty] | VV | 2 | 2 | True | 1 | ROZPOCET
| VV |  | 79,375*1,15 'Přepočtené koeficientem množství |  | 91.281 | [12 empty] | VV | 2 | 2 | False | 1 | ROZPOCET
13 | M | 35441080 | drát D 8mm nerez | kg | 3.286 |  | 0 | CS ÚRS 2022 02 |  | základní | 0 | 0 | 0.001 | 0.003286 | 0 | 0 | 256 | M | 2 |  |  |  | ROZPOCET | 0 | 0 | 0 | 0 | 0 | 1 | 0 | 64 | 976143676
| VV |  | (4*1,5)/2,1 |  | 2.857 | [12 empty] | VV | 2 | 2 | True | 1 | ROZPOCET
| VV |  | 2,857*1,15 'Přepočtené koeficientem množství |  | 3.286 | [12 empty] | VV | 2 | 2 | False | 1 | ROZPOCET
14 | M | 35441875 | svorka křížová pro vodič D 6-10mm | kus | 4 |  | 0 | CS ÚRS 2022 02 |  | základní | 0 | 0 | 0.00016 | 0.00064 | 0 | 0 | 256 | M | 2 |  |  |  | ROZPOCET | 0 | 0 | 0 | 0 | 0 | 1 | 0 | 64 | -1995330674
| VV |  | 4 |  | 4 | [12 empty] | VV | 2 | 2 | True | 1 | ROZPOCET
15 | M | 35441885 | svorka spojovací pro lano D 8-10mm | kus | 3 |  | 0 | CS ÚRS 2022 02 |  | základní | 0 | 0 | 0.00023 | 0.00069 | 0 | 0 | 256 | M | 2 |  |  |  | ROZPOCET | 0 | 0 | 0 | 0 | 0 | 1 | 0 | 64 | 1690691227
| VV |  | 3 |  | 3 | [12 empty] | VV | 2 | 2 | True | 1 | ROZPOCET
16 | M | 35441895 | svorka připojovací k připojení kovových částí | kus | 4 |  | 0 | CS ÚRS 2022 02 |  | základní | 0 | 0 | 0.00016 | 0.00064 | 0 | 0 | 256 | M | 2 |  |  |  | ROZPOCET | 0 | 0 | 0 | 0 | 0 | 1 | 0 | 64 | -292495123
| VV |  | 4 |  | 4 | [12 empty] | VV | 2 | 2 | True | 1 | ROZPOCET
17 | M | 24617150 | nátěr hydroizolační na bázi asfaltu a plastu do spodní stavby | kg | 1 |  | 0 | CS ÚRS 2022 02 |  | základní | 0 | 0 | 0.001 | 0.001 | 0 | 0 | 256 | M | 2 |  |  |  | ROZPOCET | 0 | 0 | 0 | 0 | 0 | 1 | 0 | 64 | 273060409
| VV |  | 0,869565217391304*1,15 'Přepočtené koeficientem množství |  | 1 | [12 empty] | VV | 2 | 2 | False | 1 | ROZPOCET
18 | K | 210220361 | Montáž hromosvodného vedení zemnicích desek a tyčí s připojením na svodové nebo uzemňovací vedení bez příslušenství tyčí, délky do 2 m | kus | 4 |  | 0 | CS ÚRS 2022 02 |  | základní | 1.455 | 5.82 | 0 | 0 | 0 | 0 | 64 | K | 2 |  |  |  | ROZPOCET | 0 | 0 | 0 | 0 | 0 | 1 | 0 | 64 | 343478752
| Online PSC |  | https://podminky.urs.cz/item/CS_URS_2022_02/210220361 | [14 empty] | Online PSC | 2
| VV |  | 4 |  | 4 | [12 empty] | VV | 2 | 2 | True | 1 | ROZPOCET
19 | M | 35442127 | tyč zemnící 1,5 m FeZn se svorkou | kus | 4 |  | 0 | CS ÚRS 2022 02 |  | základní | 0 | 0 | 0.00598 | 0.02392 | 0 | 0 | 256 | M | 2 |  |  |  | ROZPOCET | 0 | 0 | 0 | 0 | 0 | 1 | 0 | 64 | -297763716
| VV |  | 4 |  | 4 | [12 empty] | VV | 2 | 2 | True | 1 | ROZPOCET
20 | K | 210280002 | Zkoušky a prohlídky elektrických rozvodů a zařízení celková prohlídka, zkoušení, měření a vyhotovení revizní zprávy pro objem montážních prací přes 100 do 500 tisíc Kč | kus | 1 |  | 0 | CS ÚRS 2022 02 |  | základní | 23.505 | 23.505 | 0 | 0 | 0 | 0 | 64 | K | 2 |  |  |  | ROZPOCET | 0 | 0 | 0 | 0 | 0 | 1 | 0 | 64 | -1548835968
| Online PSC |  | https://podminky.urs.cz/item/CS_URS_2022_02/210280002 | [14 empty] | Online PSC | 2
21 | K | 210812011 | Montáž izolovaných kabelů měděných do 1 kV bez ukončení plných nebo laněných kulatých (např. CYKY, CHKE-R) uložených volně nebo v liště počtu a průřezu žil 3x1,5 až 6 mm2 | m | 35 |  | 0 | CS ÚRS 2022 02 |  | základní | 0.046 | 1.61 | 0 | 0 | 0 | 0 | 64 | K | 2 |  |  |  | ROZPOCET | 0 | 0 | 0 | 0 | 0 | 1 | 0 | 64 | 949408135
| Online PSC |  | https://podminky.urs.cz/item/CS_URS_2022_02/210812011 | [14 empty] | Online PSC | 2
| VV |  | 4*8,75 |  | 35 | [12 empty] | VV | 2 | 2 | True | 1 | ROZPOCET
22 | M | 34111030 | kabel instalační jádro Cu plné izolace PVC plášť PVC 450/750V (CYKY) 3x1,5mm2 | m | 40.25 |  | 0 | CS ÚRS 2022 02 |  | základní | 0 | 0 | 0.00012 | 0.00483 | 0 | 0 | 128 | M | 2 |  |  |  | ROZPOCET | 0 | 0 | 0 | 0 | 0 | 1 | 0 | 128 | 417611190
| VV |  | 4*8,75 |  | 35 | [12 empty] | VV | 2 | 2 | True | 1 | ROZPOCET
| VV |  | 35*1,15 'Přepočtené koeficientem množství |  | 40.25 | [12 empty] | VV | 2 | 2 | False | 1 | ROZPOCET
23 | K | 210812035 | Montáž izolovaných kabelů měděných do 1 kV bez ukončení plných nebo laněných kulatých (např. CYKY, CHKE-R) uložených volně nebo v liště počtu a průřezu žil 4x16 mm2 | m | 139 |  | 0 | CS ÚRS 2022 02 |  | základní | 0.058 | 8.062 | 0 | 0 | 0 | 0 | 64 | K | 2 |  |  |  | ROZPOCET | 0 | 0 | 0 | 0 | 0 | 1 | 0 | 64 | 650072504
| Online PSC |  | https://podminky.urs.cz/item/CS_URS_2022_02/210812035 | [14 empty] | Online PSC | 2
| VV |  | 125+(1*2)+(3*4) |  | 139 | [12 empty] | VV | 2 | 2 | True | 1 | ROZPOCET
24 | M | 34111080 | kabel instalační jádro Cu plné izolace PVC plášť PVC 450/750V (CYKY) 4x16mm2 | m | 159.85 |  | 0 | CS ÚRS 2022 02 |  | základní | 0 | 0 | 0.0009 | 0.14386 | 0 | 0 | 128 | M | 2 |  |  |  | ROZPOCET | 0 | 0 | 0 | 0 | 0 | 1 | 0 | 128 | -604524386
| VV |  | 125+(1*2)+(3*4) |  | 139 | [12 empty] | VV | 2 | 2 | True | 1 | ROZPOCET
| VV |  | 139*1,15 'Přepočtené koeficientem množství |  | 159.85 | [12 empty] | VV | 2 | 2 | False | 1 | ROZPOCET
25 | K | 210950202 | Ostatní práce při montáži vodičů, šňůr a kabelů Příplatek k cenám za zatahování kabelů do tvárnicových tras s komorami nebo do kolektorů hmotnosti kabelů do 2 kg | m | 16 |  | 0 | CS ÚRS 2022 02 |  | základní | 0.07 | 1.12 | 0 | 0 | 0 | 0 | 64 | K | 2 |  |  |  | ROZPOCET | 0 | 0 | 0 | 0 | 0 | 1 | 0 | 64 | -419596858
| Online PSC |  | https://podminky.urs.cz/item/CS_URS_2022_02/210950202 | [14 empty] | Online PSC | 2
| D | 46-M | Zemní práce při extr.mont.pracích |  |  |  | 0 |  |  |  |  | 145.9148 |  | 25.9696 |  | 0 | 3 | D | 1 |  |  |  | ROZPOCET | [6 empty] | 0
26 | K | 460131112 | Hloubení nezapažených jam ručně včetně urovnání dna s přemístěním výkopku do vzdálenosti 3 m od okraje jámy nebo s naložením na dopravní prostředek v hornině třídy těžitelnosti I skupiny 2 | m3 | 1.406 |  | 0 | CS ÚRS 2022 02 |  | základní | 2.37 | 3.3322 | 0 | 0 | 0 | 0 | 64 | K | 2 |  |  |  | ROZPOCET | 0 | 0 | 0 | 0 | 0 | 1 | 0 | 64 | -575031596
| Online PSC |  | https://podminky.urs.cz/item/CS_URS_2022_02/460131112 | [14 empty] | Online PSC | 2
| P |  | Poznámka k položce: Montážní jáma pro sloupy VO a skříně RS | [14 empty] | P | 2
| VV |  | 4*(0,75*0,75*1,25)*0,5 |  | 1.406 | [12 empty] | VV | 2 | 2 | True | 0 | ROZPOCET
| VV |  | Součet |  | 1.406 | [12 empty] | VV | 2 | 4 | True | 1 | ROZPOCET
27 | K | 460131113 | Hloubení nezapažených jam ručně včetně urovnání dna s přemístěním výkopku do vzdálenosti 3 m od okraje jámy nebo s naložením na dopravní prostředek v hornině třídy těžitelnosti I skupiny 3 | m3 | 1.406 |  | 0 | CS ÚRS 2022 02 |  | základní | 3.3 | 4.6398 | 0 | 0 | 0 | 0 | 64 | K | 2 |  |  |  | ROZPOCET | 0 | 0 | 0 | 0 | 0 | 1 | 0 | 64 | 1718583914
| Online PSC |  | https://podminky.urs.cz/item/CS_URS_2022_02/460131113 | [14 empty] | Online PSC | 2
| P |  | Poznámka k položce: Montážní jáma pro sloupy VO a skříně RS | [14 empty] | P | 2
| VV |  | 4*(0,75*0,75*1,25)*0,5 |  | 1.406 | [12 empty] | VV | 2 | 2 | True | 0 | ROZPOCET
| VV |  | Součet |  | 1.406 | [12 empty] | VV | 2 | 4 | True | 1 | ROZPOCET
28 | K | 460161141 | Hloubení zapažených i nezapažených kabelových rýh ručně včetně urovnání dna s přemístěním výkopku do vzdálenosti 3 m od okraje jámy nebo s naložením na dopravní prostředek šířky 35 cm hloubky 50 cm v hornině třídy těžitelnosti I skupiny 1 a 2 | m | 111 |  | 0 | CS ÚRS 2022 02 |  | základní | 0.411 | 45.621 | 0 | 0 | 0 | 0 | 64 | K | 2 |  |  |  | ROZPOCET | 0 | 0 | 0 | 0 | 0 | 1 | 0 | 64 | -1932262763
| Online PSC |  | https://podminky.urs.cz/item/CS_URS_2022_02/460161141 | [14 empty] | Online PSC | 2
| VV |  | 127-16 |  | 111 | [12 empty] | VV | 2 | 2 | True | 1 | ROZPOCET
29 | K | 460161312 | Hloubení zapažených i nezapažených kabelových rýh ručně včetně urovnání dna s přemístěním výkopku do vzdálenosti 3 m od okraje jámy nebo s naložením na dopravní prostředek šířky 50 cm hloubky 120 cm v hornině třídy těžitelnosti I skupiny 3 | m | 16 |  | 0 | CS ÚRS 2022 02 |  | základní | 2.535 | 40.56 | 0 | 0 | 0 | 0 | 64 | K | 2 |  |  |  | ROZPOCET | 0 | 0 | 0 | 0 | 0 | 1 | 0 | 64 | 1782506437
| Online PSC |  | https://podminky.urs.cz/item/CS_URS_2022_02/460161312 | [14 empty] | Online PSC | 2
| VV |  | 16 |  | 16 | [12 empty] | VV | 2 | 2 | True | 1 | ROZPOCET
30 | K | 460431151 | Zásyp kabelových rýh ručně s přemístění sypaniny ze vzdálenosti do 10 m, s uložením výkopku ve vrstvách včetně zhutnění a úpravy povrchu šířky 35 cm hloubky 50 cm z hornině třídy těžitelnosti I skupiny 1 a 2 | m | 111 |  | 0 | CS ÚRS 2022 02 |  | základní | 0.125 | 13.875 | 0 | 0 | 0 | 0 | 64 | K | 2 |  |  |  | ROZPOCET | 0 | 0 | 0 | 0 | 0 | 1 | 0 | 64 | 1248793831
| Online PSC |  | https://podminky.urs.cz/item/CS_URS_2022_02/460431151 | [14 empty] | Online PSC | 2
31 | K | 460431332 | Zásyp kabelových rýh ručně s přemístění sypaniny ze vzdálenosti do 10 m, s uložením výkopku ve vrstvách včetně zhutnění a úpravy povrchu šířky 50 cm hloubky 120 cm z horniny třídy těžitelnosti I skupiny 3 | m | 16 |  | 0 | CS ÚRS 2022 02 |  | základní | 0.468 | 7.488 | 0 | 0 | 0 | 0 | 64 | K | 2 |  |  |  | ROZPOCET | 0 | 0 | 0 | 0 | 0 | 1 | 0 | 64 | -359934117
| Online PSC |  | https://podminky.urs.cz/item/CS_URS_2022_02/460431332 | [14 empty] | Online PSC | 2
| VV |  | 16 |  | 16 | [12 empty] | VV | 2 | 2 | True | 1 | ROZPOCET
32 | K | 460641113 | Základové konstrukce základ bez bednění do rostlé zeminy z monolitického betonu tř. C 16/20 | m3 | 2.813 |  | 0 | CS ÚRS 2022 02 |  | základní | 0.477 | 1.3418 | 0 | 0 | 0 | 0 | 64 | K | 2 |  |  |  | ROZPOCET | 0 | 0 | 0 | 0 | 0 | 1 | 0 | 64 | -1482877590
| Online PSC |  | https://podminky.urs.cz/item/CS_URS_2022_02/460641113 | [14 empty] | Online PSC | 2
| P |  | Poznámka k položce: Základové kontrukce sloupů VO | [14 empty] | P | 2
| VV |  | 4*(0,75*0,75*1,25) |  | 2.813 | [12 empty] | VV | 2 | 2 | True | 1 | ROZPOCET
33 | K | 460661512 | Kabelové lože z písku včetně podsypu, zhutnění a urovnání povrchu pro kabely nn zakryté plastovou fólií, šířky přes 25 do 50 cm | m | 127 |  | 0 | CS ÚRS 2022 02 |  | základní | 0.073 | 9.271 | 0.20015 | 25.419 | 0 | 0 | 64 | K | 2 |  |  |  | ROZPOCET | 0 | 0 | 0 | 0 | 0 | 1 | 0 | 64 | -2124511828
| Online PSC |  | https://podminky.urs.cz/item/CS_URS_2022_02/460661512 | [14 empty] | Online PSC | 2
| P |  | Poznámka k položce: Index množství hodnoty 1,1 zohledňuje větší potřebu zásypového materiálu v případě chrániček v překopech komunikací | [14 empty] | P | 2
| VV |  | 127 |  | 127 | [12 empty] | VV | 2 | 2 | True | 1 | ROZPOCET
34 | K | 460751111 | Osazení kabelových kanálů včetně utěsnění, vyspárování a zakrytí víkem z prefabrikovaných betonových žlabů do rýhy, bez výkopových prací vnější šířky do 20 cm | m | 16 |  | 0 | CS ÚRS 2022 02 |  | základní | 0.142 | 2.272 | 0 | 0 | 0 | 0 | 64 | K | 2 |  |  |  | ROZPOCET | 0 | 0 | 0 | 0 | 0 | 1 | 0 | 64 | -758301255
| Online PSC |  | https://podminky.urs.cz/item/CS_URS_2022_02/460751111 | [14 empty] | Online PSC | 2
| VV |  | 16 |  | 16 | [12 empty] | VV | 2 | 2 | True | 1 | ROZPOCET
35 | M | 59213001 | žlab kabelový betonový 100x18,5/10x10cm | m | 16 |  | 0 | CS ÚRS 2022 02 |  | základní | 0 | 0 | 0.032 | 0.512 | 0 | 0 | 128 | M | 2 |  |  |  | ROZPOCET | 0 | 0 | 0 | 0 | 0 | 1 | 0 | 128 | -1717692977
36 | K | 460791112 | Montáž trubek ochranných uložených volně do rýhy plastových tuhých, vnitřního průměru přes 32 do 50 mm | m | 139 |  | 0 | CS ÚRS 2022 02 |  | základní | 0.126 | 17.514 | 0 | 0 | 0 | 0 | 64 | K | 2 |  |  |  | ROZPOCET | 0 | 0 | 0 | 0 | 0 | 1 | 0 | 64 | 399235398
| Online PSC |  | https://podminky.urs.cz/item/CS_URS_2022_02/460791112 | [14 empty] | Online PSC | 2
| VV |  | 127+2+2+2*4 |  | 139 | [12 empty] | VV | 2 | 2 | True | 1 | ROZPOCET
37 | M | 34571361 | trubka elektroinstalační HDPE tuhá dvouplášťová korugovaná D 41/50mm | m | 142.8 |  | 0 | CS ÚRS 2022 02 |  | základní | 0 | 0 | 0.00027 | 0.038556 | 0 | 0 | 128 | M | 2 |  |  |  | ROZPOCET | 0 | 0 | 0 | 0 | 0 | 1 | 0 | 128 | -657508878
| VV |  | 127+1,5+1,5+2*3 |  | 136 | [12 empty] | VV | 2 | 2 | True | 1 | ROZPOCET
| VV |  | 136*1,05 'Přepočtené koeficientem množství |  | 142.8 | [12 empty] | VV | 2 | 2 | False | 1 | ROZPOCET
| D | 58-M | Revize vyhrazených technických zařízení |  |  |  | 0 |  |  |  |  | 0.68 |  | 0 |  | 0 | 3 | D | 1 |  |  |  | ROZPOCET | [6 empty] | 0
38 | K | 580107004 | Pomocné práce při revizích demontáž a opětná montáž krytu rozvaděče nebo rozvodnice | kus | 4 |  | 0 | CS ÚRS 2022 02 |  | základní | 0.17 | 0.68 | 0 | 0 | 0 | 0 | 64 | K | 2 |  |  |  | ROZPOCET | 0 | 0 | 0 | 0 | 0 | 1 | 0 | 64 | 1401937347
| Online PSC |  | https://podminky.urs.cz/item/CS_URS_2022_02/580107004 | [14 empty] | Online PSC | 2
| D | HZS | Hodinové zúčtovací sazby |  |  |  | 0 |  |  |  |  | 6 |  | 0 |  | 0 | 4 | D | 0 |  |  |  | ROZPOCET | [6 empty] | 0
39 | K | HZS1212 | Hodinové zúčtovací sazby profesí HSV zemní a pomocné práce kopáč | hod | 4 |  | 0 | CS ÚRS 2022 02 |  | základní | 1 | 4 | 0 | 0 | 0 | 0 | 512 | K | 1 |  |  |  | ROZPOCET | 0 | 0 | 0 | 0 | 0 | 1 | 0 | 512 | -295461742
| Online PSC |  | https://podminky.urs.cz/item/CS_URS_2022_02/HZS1212 | [14 empty] | Online PSC | 1
40 | K | HZS2231 | Hodinové zúčtovací sazby profesí PSV provádění stavebních instalací elektrikář | hod | 2 |  | 0 | CS ÚRS 2022 02 |  | základní | 1 | 2 | 0 | 0 | 0 | 0 | 512 | K | 1 |  |  |  | ROZPOCET | 0 | 0 | 0 | 0 | 0 | 1 | 0 | 512 | 1066471878
| Online PSC |  | https://podminky.urs.cz/item/CS_URS_2022_02/HZS2231 | [14 empty] | Online PSC | 1
| D | VRN | Vedlejší rozpočtové náklady |  |  |  | 0 |  |  |  |  | 0 |  | 0 |  | 0 | 5 | D | 0 |  |  |  | ROZPOCET | [6 empty] | 0
| D | VRN1 | Průzkumné, geodetické a projektové práce |  |  |  | 0 |  |  |  |  | 0 |  | 0 |  | 0 | 5 | D | 1 |  |  |  | ROZPOCET | [6 empty] | 0
41 | K | 011464000 | Měření (monitoring) úrovně osvětlení | komplet | 1 |  | 0 | CS ÚRS 2022 02 |  | základní | 0 | 0 | 0 | 0 | 0 | 0 | 1024 | K | 2 |  |  |  | ROZPOCET | 0 | 0 | 0 | 0 | 0 | 1 | 0 | 1024 | 1759551649
| Online PSC |  | https://podminky.urs.cz/item/CS_URS_2022_02/011464000 | [14 empty] | Online PSC | 2
42 | K | 012103000 | Geodetické práce před výstavbou | komplet | 1 |  | 0 | CS ÚRS 2022 02 |  | základní | 0 | 0 | 0 | 0 | 0 | 0 | 1024 | K | 2 |  |  |  | ROZPOCET | 0 | 0 | 0 | 0 | 0 | 1 | 0 | 1024 | -1764023434
| Online PSC |  | https://podminky.urs.cz/item/CS_URS_2022_02/012103000 | [14 empty] | Online PSC | 2
43 | K | 013254000 | Dokumentace skutečného provedení stavby | komplet | 1 |  | 0 | CS ÚRS 2022 02 |  | základní | 0 | 0 | 0 | 0 | 0 | 0 | 1024 | K | 2 |  |  |  | ROZPOCET | 0 | 0 | 0 | 0 | 0 | 1 | 0 | 1024 | 920606993
| Online PSC |  | https://podminky.urs.cz/item/CS_URS_2022_02/013254000 | [14 empty] | Online PSC | 2
| D | VRN4 | Inženýrská činnost |  |  |  | 0 |  |  |  |  | 0 |  | 0 |  | 0 | 5 | D | 1 |  |  |  | ROZPOCET | [6 empty] | 0
44 | K | 043002000 | Zkoušky a ostatní měření - celkové zkoušky a dílčí zkoušky funkčnosti zařízení | komplet | 1 |  | 0 | CS ÚRS 2022 02 |  | základní | 0 | 0 | 0 | 0 | 0 | 0 | 1024 | K | 2 |  |  |  | ROZPOCET | 0 | 0 | 0 | 0 | 0 | 1 | 0 | 1024 | 787674265
| Online PSC |  | https://podminky.urs.cz/item/CS_URS_2022_02/043002000 | [14 empty] | Online PSC | 2
| D | VRN6 | Územní vlivy |  |  |  | 0 |  |  |  |  | 0 |  | 0 |  | 0 | 5 | D | 1 |  |  |  | ROZPOCET | [6 empty] | 0
45 | K | 065002000 | Mimostaveništní doprava materiálů | komplet | 1 |  | 0 | CS ÚRS 2022 02 |  | základní | 0 | 0 | 0 | 0 | 0 | 0 | 1024 | K | 2 |  |  |  | ROZPOCET | 0 | 0 | 0 | 0 | 0 | 1 | 0 | 1024 | 1339655967
| Online PSC |  | https://podminky.urs.cz/item/CS_URS_2022_02/065002000 | [14 empty] | Online PSC | 2
| D | VRN7 | Provozní vlivy |  |  |  | 0 |  |  |  |  | 0 |  | 0 |  | 0 | 5 | D | 1 |  |  |  | ROZPOCET | [6 empty] | 0
46 | K | 070001000 | Provozní vlivy | komplet | 1 |  | 0 | CS ÚRS 2022 02 |  | základní | 0 | 0 | 0 | 0 | 0 | 0 | 1024 | K | 2 |  |  |  | ROZPOCET | 0 | 0 | 0 | 0 | 0 | 1 | 0 | 1024 | 1537704546
| Online PSC |  | https://podminky.urs.cz/item/CS_URS_2022_02/070001000 | [14 empty] | Online PSC | 2