## Sheet1
Výkaz výměr Redigitalizace Kina Sféra Turnov
| Označení | Výrobce a typ | Minimální technologické požadavky | mn. jednotka | mn. | Jednotková cena [Kč] | Cena celkem [Kč] | Cena celkem [Kč] vč. DPH | Poznámky
PROJEKČNÍ TECHNIKA
1 | 4K DCI RGB projektor |  | Digitální laserový RGB projektor 4. generace dle specifikace DCI, rozlišení 4K (4096x2160 bodů), světelný výkon projektoru 15.000lm. Kontrast 6.000:1. Motorově ovládané výměnné objektivy s možností aretace pozice objektivu. Color Space >95% REC2020. 3P laserová technologie (samostatný zdroj laseru pro každou složku R, G, B). Podpora HFR technologie pro 2D/3D 4K/120FPS. Podpora HDR obsahu. Interní laserový zdroj světla s životností 50.000 provozních hodin s poklesem výkonu max o 20 % v těle projektoru. Originální LCD dotykový panel pro lokální ovládání. Vstupy minimálně: 2x HDMI 2.0, 2x DisplayPort 1.2, 4x 12G SDI. Včetně redukce pro odtah. | ks | 1 |  | 0 | 0
2 | Projekční objektiv |  | Motorově ovládaný 4K objektiv vhodný pro daný DCI laserový projektor. Rozsah objektivu vhodný pro plné pokrytí formátů FLAT i SCOPE pro dané rozměry plátna, projekční vzdálenost kina a maskování. | ks | 1 |  | 0 | 0
3 | DCI server |  | 4K IMS blok/DCI server s plnou kompatibilitou propojení s nabízeným projektorem. Integrovaný audioprocesor. Podpora audio systémů 5.1/7.1, Dolby Atmos. Podpora pasivního 3D systému na principu polarizace světla s možností projekce na polarizační plátno. Podpora vysokorychlostního 3D HFR, včetně HFR licence. Dual 3G HD-SDI vstup a výstup, minimálně 1x HDMI vstup 4K s podporou 3D a deinterlacingu, 2x USB 3.0, 1x USB 2.0, 1x E-sata. Automatická korekce barevného prostoru. Možnost přehrávání DCP přímo z externího NAS/knihovny. Podpora přehrávání HDR obsahu. | ks | 1 |  | 0 | 0
4 | DCI úložiště |  | Datové uložiště NAS pro zálohu a přehrávání DCP obsahu. Datové připojení s IMB DCI serverem. Přímé přehrávání DCP obsahu přímo z DCI uložiště bez nutnosti kopírování na lokální uložiště IMB DCI serveru. Minimálně 4x4TB pevný disk (hot swapable) s RAID 5 konfigurací. Rackové uložení 1RU. | ks | 1 |  | 0 | 0
5 | Podstavec pod projektor |  | Podstavec pod daný typ DCI projektoru s možností výškového nastavení a aretace pozice podstavce i projektoru. 2 x 19 RU prostor pro technologická zařízení. | ks | 1 |  | 0 | 0
6 | Promítací plocha |  | Bílo-stříbrná promítací plocha s perforací. Eliminace speckles (třpytky laserového projektoru). Zisk plochy 1.4. Plně kompatibilní s 3D projekcí pro polarizační 3D systémy s jednorázovými brýlemi. Min. pozorovací úhel při polovičním zisku (HGA) 40°. (E/R) 133:1. Velikost perforace max. 0,9mm. Plocha perforace min. 4,16%. Nehořlavý materiál vhodný pro hromadně shromažďovací prostory (doloženo certifikátem). Rozměr dle aktuální velikosti (cca 8,6 x 3,6 m, bude zaměřeno před instalací). | ks | 1 |  | 0 | 0
7 | Audioprocesor 7.1 |  | Digitální zvukový kinoprocesor 7.1, Atmos ready. Připojení DCI serveru AES-EBU 8-kanál a alternativních audio zdrojů s podporou dekódování zvuku Dolby Digital. Minimální konfigurace vstupů: DB25/digitál (8-kanál), 2x stereo (2x cinch), mikrofonní vstup. 1x HDMI vstup, 1x HDMI výstup. Podpora vzdálené správy prostřednictvím LAN. Plná podpora 5.1/7.1. LCD dotykový display. Možnost upgardu na zvukový procesor Dolby Atmos. Integrovaný reproduktor pro lokální odposlech. | ks | 1 |  | 0 | 0
8 | PC sestava obsluhy |  | Kompletní PC sestava obsluhy pro správu zařízení (projektor, server) a přehrávání alternativního obsahu (videa, hudba, prezentace...). Zařízení zároveň může sloužit jako archivní disková záloha pro uchovávání DCP masterů. Minimální disková kapacita 1TB. Blu-ray mechanika. Včetně monitoru s minimálním rozlišením 1920x1080 (1920x1200) bodů/22", klávesnice a myš. | ks | 1 |  | 0 | 0
9 | Projekční sklo |  | Projekční sklo plně podporující DCI i kino projekci, bez lomů a odrazu světla, vhodná velikost dle situace. Světelná propustnost min. 97%. | ks | 1 |  | 0 | 0
10 | Zajištění podchozí výšky pod projekčními paprsky |  | Zajištění minimální podchozí výšky pod projekčními paprsky projektoru dle aktuálních norem a doporučení výrobce úpravou pozice projektoru a umístění projekčního skla. Bez demontáže a změny pozice sedaček v sále. Návrh konkrétního řešení musí být součástí předložené nabídky. | kpl | 1 |  | 0 | 0
[6 empty] | CENA CELKEM ZA POROJEKČNÍ TECHNIKU | 0 | 0
3D SYSTÉM
11 | 3D systém |  | 3D set pracující na principu polarizace světla. Plně kompatibilní s dodávaným DCI projektorem umožňující promítání 3D obsahu na bílo-stříbrné polarizační kino plátno bez nutnosti výměny objektivu. Automatizovaný 2D/3D posuv s rozpoznáváním 2D/3D obsahu na základě komunikace s DCI serverem/projektorem. Podpora 3D HFR až do 400FPS. Dark time max 50µs. Aktivní systém chlazení 3D systému. Technologie kompatibilní s lehkými jednorázovými pasivními 3D brýlemi. Účinnost 3D systému min. 16%. | kpl | 1 |  | 0 | 0
12 | 3D brýle pro dospělé |  | Jednorázové pasivní brýle pro sledování 3D obsahu pro dospělé diváky. Technologie založená na polarizaci světla. Brýle bez jakékoliv zabudované elektroniky. Váha 3D brýlí max 10 g. | ks | 2000 |  | 0 | 0
13 | 3D brýle pro děti |  | Jednorázové pasivní brýle pro sledování 3D obsahu pro dětské diváky. Technologie založená na polarizaci světla. Brýle bez jakékoliv zabudované elektroniky. Váha 3D brýlí max 10 g. | ks | 1000 |  | 0 | 0
[6 empty] | CENA CELKEM ZA 3D SYSTÉM | 0 | 0
OSTATNÍ
14 | Instalační materiál |  | Instalační materiál. Kompletní sada audio, video a řídicích kabelů, konektory, kabeláž napájení a zásuvky, další instalační materiál. | kpl | 1 |  | 0 | 0
15 | Instalační práce |  | Kompletní instalace, nastavení a kalibrace projekčního systému a příslušenství dle platných DCI a kinonorem. DCI projekce pro 2D (min 14fL) a 3D (min 6fL) pro formáty FLAT a SCOPE, nastavení pro přehrávání z počítače, satelitu a blu-ray. Zaostření, zarovnání, a uložení formátů. Nastavení zvuku dle doporučení DCI a Dolby pro 5.1 a 7.1 včetně ekvalizace sálu. Nastavení bude provádět kvalifikovaný technik, jenž disponuje platným školením od výrobce DCI projektoru, DCI serveru a audioprocesoru. Doloženo platnými certifikáty o školení a certifikaci od daných výrobců. | kpl | 1 |  | 0 | 0
16 | Zaškolení obsluhy |  | Plnohodnotné zaškolení obsluhy v minimálním rozsahu 2x2 hodiny. | kpl | 1 |  | 0 | 0
17 | Záruka a servisní dohled |  | Kompletní záruka na veškeré vady kompletu: dílů, materiálů, provedení, funkce, dopravy, instalace, montáže. Servis prováděný 1x ročně obsahující výměnu a čištění filtrů, kontrolu obrazového a zvukového řetězce, aktualizaci SW a FW a další kontroly dle doporučení výrobce. Dále online monitorování stavu zařízení a vzdálená podpora. | rok | 3 |  | 0 | 0
[6 empty] | CENA CELKEM ZA OSTATNÍ | 0 | 0
[6 empty] | CENA ZA KOMPLETNÍ DODÁVKU | 0 | 0