## Pokyny pro vyplnění
Pokyny pro vyplnění
Ve všech listech tohoto souboru můžete měnit pouze buňky s modrým pozadím. Jedná se o tyto údaje : - údaje o firmě - jednotkové ceny položek zadané na maximálně dvě desetinná místa

## Stavba
#RTSROZP# | Položkový rozpočet
| Zakázka: |  | Rekonstrukce teplovodu Výšinka; D1 - Teplovod - 1. etapa
| Misto |  | Turnov
Rozpočet:
| Objednatel: | [5 empty] | IČ:
DIČ:
| Projektant: | [5 empty] | IČ:
DIČ:
| Zhotovitel: | [5 empty] | IČ:
DIČ:
Vypracoval:
| Rozpis ceny | [6 empty] | Celkem
HSV | HSV | [6 empty] | 0
PSV | PSV | [6 empty] | 0
MON | MON | [6 empty] | 0
VN | Vedlejší náklady | [6 empty] | 0
ON | Ostatní náklady | [6 empty] | 0
| Celkem | [6 empty] | 0
Rekapitulace daní
| Základ pro sníženou DPH |  |  | 15 | % | 0 |  |  | CZK
| Snížená DPH |  |  | 15 | % | 0 |  |  | CZK
| Základ pro základní DPH |  |  | 21 | % | 0 |  |  | CZK
| Základní DPH |  |  | 21 | % | 0 |  |  | CZK
| Zaokrouhlení |  |  |  |  | 0 |  |  | CZK
| Cena celkem bez DPH |  |  |  |  | 0 |  |  | CZK
| Cena celkem s DPH |  |  |  |  | 0 |  |  | CZK
|  | v |  |  | dne |  | 2026-07-30
|  |  | Za zhotovitele |  |  |  | Za objednatele
Rekapitulace dílčích částí
#CASTI>> | Číslo | Název |  |  | Základ pro sníženou DPH | Základ pro základní DPH | DPH celkem | Cena celkem | %
1 | Rozpočet | Rekonstrukce teplovodu Výšinka; D1 - Teplovod - 1. etapa |  |  | 0 | 0 |  | 0
| Celkem za stavbu |  |  |  | 0 | 0 | 0 | 0 | 0
Popis rozpočtu: -
| "827-41, 827-42 | [8 empty] | "827-41, 827-42
| Sítě teplovodní a horkovodní" | [8 empty] | Sítě teplovodní a horkovodní"
| "4-14-222 | [8 empty] | "4-14-222
| Vedení místní trubní" | [8 empty] | Vedení místní trubní"
Rekapitulace dílů
| Číslo | Název |  |  | Typ dílu |  |  | Celkem
| 1 | Zemní práce |  |  | HSV |  |  | 0
| 2 | Základy,zvláštní zakládání |  |  | HSV |  |  | 0
| 3 | Svislé a kompletní konstrukce |  |  | HSV |  |  | 0
| 4 | Vodorovné konstrukce |  |  | HSV |  |  | 0
| 5 | Komunikace |  |  | HSV |  |  | 0
| 8 | Trubní vedení |  |  | HSV |  |  | 0
| 96 | Bourání konstrukcí |  |  | HSV |  |  | 0
| 97 | Prorážení otvorů |  |  | HSV |  |  | 0
| 99 | Staveništní přesun hmot |  |  | HSV |  |  | 0
| 713 | Izolace tepelné |  |  | PSV |  |  | 0
| 722 | Vnitřní vodovod |  |  | PSV |  |  | 0
| 733 | Rozvod potrubí |  |  | PSV |  |  | 0
| 734 | Armatury |  |  | PSV |  |  | 0
| 783 | Nátěry |  |  | PSV |  |  | 0
| M23 | Montáže potrubí |  |  | MON |  |  | 0
| M46 | Zemní práce při montážích |  |  | MON |  |  | 0
| Cena celkem | [6 empty] | 0
Note on C13: PSČ
Note on D11: Název
Note on D12: Ulice
Note on D13: Ulice
Note on I11: IČO
Note on I12: DIČ

## VzorPolozky (hidden)
Položkový rozpočet
Z:
O:
R:

## Rozpočet Pol
Položkový rozpočet | [22 empty] | #TypZaznamu#
S: |  | Rekonstrukce teplovodu Výšinka; D1 - Teplovod - 1. etapa | [20 empty] | STA
O: |  | Turnov | [20 empty] | OBJ
R: | [22 empty] | ROZ
C: | [22 empty] | CAS_STR
P.č. | Číslo položky | Název položky | MJ | množství | cena / MJ | Celkem | Dodávka | Dodávka celk. | Montáž | Montáž celk. | DPH | cena s DPH | hmotnost / MJ | hmotnost celk.(t) | dem. hmotnost / MJ | dem. hmotnost celk.(t) | Ceník | Cen. soustava | Nhod / MJ | Nhod celk.
Díl: | 1 | Zemní práce |  |  |  | 0 |  | 0 |  | 0 |  | 0 |  | 462.0057 |  | 226.71 |  |  |  | 3312.36 |  |  | DIL
1 | 151101101R00 | Pažení a rozepření stěn rýh - příložné - hl.do 2 m | m2 | 938 |  | 0 |  | 0 |  | 0 | 0 | 0 | 0.00099 | 0.92862 | 0 | 0 |  |  | 0.236 | 221.37 |  |  | POL1_0
|  | 469*2 |  | 938 | [18 empty] | VV | 0
2 | 151101111R00 | Odstranění pažení stěn rýh - příložné - hl. do 2 m | m2 | 938 |  | 0 |  | 0 |  | 0 | 0 | 0 | 0 | 0 | 0 | 0 |  |  | 0.07 | 65.66 |  |  | POL1_0
3 | 132200012RAD | Hloubení nezapaž.rýh šířky do 200 cm v hornině 1-4, odvoz do 15 km, uložení na skládku | m3 | 717 |  | 0 |  | 0 |  | 0 | 0 | 0 | 0 | 0 | 0 | 0 |  |  | 0.7423 | 532.23 |  |  | POL2_0
|  | 478*1,5 |  | 717 | [18 empty] | VV | 0
4 | 131201209R00 | Příplatek za lepivost - hloubení zapaž.jam v hor.3 | m3 | 717 |  | 0 |  | 0 |  | 0 | 0 | 0 | 0 | 0 | 0 | 0 |  |  | 0.11 | 78.87 |  |  | POL1_0
5 | 161101102R00 | Svislé přemístění výkopku z hor.1-4 do 4,0 m | m3 | 717 |  | 0 |  | 0 |  | 0 | 0 | 0 | 0 | 0 | 0 | 0 |  |  | 0.52 | 372.84 |  |  | POL1_0
6 | 171201201R00 | Uložení sypaniny na skládku | m3 | 717 |  | 0 |  | 0 |  | 0 | 0 | 0 | 0 | 0 | 0 | 0 |  |  | 0.01 | 7.17 |  |  | POL1_0
7 | 119000001RA0 | Dočasné zajištění potrubí ve výkopu | m | 232 |  | 0 |  | 0 |  | 0 | 0 | 0 | 0.00869 | 2.0161 | 0 | 0 |  |  | 3.799 | 881.37 |  |  | POL2_0
8 | 113107845R00 | Odstranění podkladu nad 50 m2,drc.+štět tl. 45 cm | m2 | 111 |  | 0 |  | 0 |  | 0 | 0 | 0 | 0 | 0 | 0.99 | 109.89 |  |  | 0.144 | 15.98 |  |  | POL1_0
9 | 113107835R00 | Odstranění podkladu nad 50 m2,drc.+štět tl. 35 cm | m2 | 111 |  | 0 |  | 0 |  | 0 | 0 | 0 | 0 | 0 | 0.77 | 85.47 |  |  | 0.11144 | 12.37 |  |  | POL1_0
10 | 175101101RT2 | Obsyp potrubí bez prohození sypaniny, s dodáním štěrkopísku frakce 0 - 4mm | m3 | 267.4 |  | 0 |  | 0 |  | 0 | 0 | 0 | 1.7 | 454.58 | 0 | 0 |  |  | 1.59 | 425.17 |  |  | POL1_0
|  | 469*0,2 |  | 93.8 | [18 empty] | VV | 0
|  | 496*0,15 |  | 74.4 | [18 empty] | VV | 0
|  | 496*0,2 |  | 99.2 | [18 empty] | VV | 0
11 | 174100010RAF | Zásyp jam, rýh a šachet sypaninou, dovoz sypaniny ze vzdálenosti 15 km | m3 | 449.6 |  | 0 |  | 0 |  | 0 | 0 | 0 | 0 | 0 | 0 | 0 |  |  | 0.85 | 382.16 |  |  | POL2_0
|  | 717-267,4 |  | 449.6 | [18 empty] | VV | 0
12 | 113201111R00 | Vytrhání obrubníků chodníkových a parkových | m | 87 |  | 0 |  | 0 |  | 0 | 0 | 0 | 0 | 0 | 0.22 | 19.14 |  |  | 0.143 | 12.44 |  |  | POL1_0
13 | 120001101R00 | Příplatek za ztížení vykopávky v blízkosti vedení | m3 | 21.51 |  | 0 |  | 0 |  | 0 | 0 | 0 | 0 | 0 | 0 | 0 |  |  | 1.55 | 33.34 |  |  | POL1_0
|  | 717*0,03 |  | 21.51 | [18 empty] | VV | 0
14 | 199000002R00 | Poplatek za skládku horniny 1- 4 | m3 | 717 |  | 0 |  | 0 |  | 0 | 0 | 0 | 0 | 0 | 0 | 0 |  |  | 0 | 0 |  |  | POL1_0
15 | 167101102R00 | Nakládání výkopku z hor.1-4 v množství nad 100 m3 | m3 | 717 |  | 0 |  | 0 |  | 0 | 0 | 0 | 0 | 0 | 0 | 0 |  |  | 0.053 | 38 |  |  | POL1_0
16 | 113108405R00 | Odstranění asfaltové vrstvy pl.nad 50 m2, tl. 5 cm | m2 | 111 |  | 0 |  | 0 |  | 0 | 0 | 0 | 0 | 0 | 0.11 | 12.21 |  |  | 0.043 | 4.77 |  |  | POL1_0
17 | 119001422R00 | Dočasné zajištění kabelů - v počtu 3 - 6 kabelů | m | 111 |  | 0 |  | 0 |  | 0 | 0 | 0 | 0.03974 | 4.4111 | 0 | 0 |  |  | 0.753 | 83.58 |  |  | POL1_0
18 | 139601102R00 | Ruční výkop jam, rýh a šachet v hornině tř. 3 | m3 | 35.85 |  | 0 |  | 0 |  | 0 | 0 | 0 | 0 | 0 | 0 | 0 |  |  | 3.533 | 126.66 |  |  | POL1_0
|  | 717*0,05 |  | 35.85 | [18 empty] | VV | 0
19 | 184201114RA0 | Výsadba stromu s balem, v rovině, výšky do 200 cm, (přemístění stromů nad stávajícím topným kanálem) | kus | 5 |  | 0 |  | 0 |  | 0 | 0 | 0 | 0.01397 | 0.06985 | 0 | 0 |  |  | 3.6754 | 18.38 |  |  | POL2_0
Díl: | 2 | Základy,zvláštní zakládání |  |  |  | 0 |  | 0 |  | 0 |  | 0 |  | 1.3729 |  | 0 |  |  |  | 7.58 |  |  | DIL
20 | 215901101R00 | Zhutnění podloží z hornin nesoudržných do 92% PS | m2 | 478 |  | 0 |  | 0 |  | 0 | 0 | 0 | 0 | 0 | 0 | 0 |  |  | 0.01 | 4.78 |  |  | POL1_0
21 | 274310010RA0 | Základový pas z betonu C 8/10, vč. bednění | m3 | 0.48 |  | 0 |  | 0 |  | 0 | 0 | 0 | 2.8603 | 1.3729 | 0 | 0 |  |  | 5.8356 | 2.8 |  |  | POL2_0
Díl: | 3 | Svislé a kompletní konstrukce |  |  |  | 0 |  | 0 |  | 0 |  | 0 |  | 0.33606 |  | 0 |  |  |  | 1.58 |  |  | DIL
22 | 310237251RT1 | Zazdívka otvorů pl. 0,25 m2 cihlami, tl. zdi 45 cm, s použitím suché maltové směsi | kus | 2 |  | 0 |  | 0 |  | 0 | 0 | 0 | 0.16803 | 0.33606 | 0 | 0 |  |  | 0.79026 | 1.58 |  |  | POL1_0
Díl: | 4 | Vodorovné konstrukce |  |  |  | 0 |  | 0 |  | 0 |  | 0 |  | 0.2008 |  | 0 |  |  |  | 3.08 |  |  | DIL
23 | 411387531R00 | Zabetonování otvorů 0,25 m2 v podlaze a prostupů | kus | 4 |  | 0 |  | 0 |  | 0 | 0 | 0 | 0.0502 | 0.2008 | 0 | 0 |  |  | 0.77 | 3.08 |  |  | POL1_0
Díl: | 5 | Komunikace |  |  |  | 0 |  | 0 |  | 0 |  | 0 |  | 40.8857 |  | 0 |  |  |  | 3.66 |  |  | DIL
24 | 564952111R | Konstrukční vrstvy komunikací a chodníku | m2 | 111 |  | 0 |  | 0 |  | 0 | 0 | 0 | 0.36834 | 40.8857 | 0 | 0 |  |  | 0.033 | 3.66 |  |  | POL1_0
|  | Pokládka vrstev pod komunikace a chodníky - součást akce regenerace sídliště Výšinka. | [20 empty] | POP |  | Pokládka vrstev pod komunikace a chodníky - součást akce regenerace sídliště Výšinka.
|  | Osazení obrubníků | [20 empty] | POP |  | Osazení obrubníků
|  | Nezahrnuto do rozpočtu stavby | [20 empty] | POP |  | Nezahrnuto do rozpočtu stavby
Díl: | 8 | Trubní vedení |  |  |  | 0 |  | 0 |  | 0 |  | 0 |  | 1.5197 |  | 0 |  |  |  | 11.2 |  |  | DIL
25 | 894401211RT2 | Osazení betonových skruží rovných 29/100/9, včetně dodávky skruže TBS-Q 100/25 PS 100/250/90 | kus | 4 |  | 0 |  | 0 |  | 0 | 0 | 0 | 0.20796 | 0.83184 | 0 | 0 |  |  | 1.302 | 5.21 |  |  | POL1_0
26 | 894403011R00 | Osazení betonových stropních dílců jakýchkoliv | kus | 4 |  | 0 |  | 0 |  | 0 | 0 | 0 | 0.03903 | 0.15612 | 0 | 0 |  |  | 0.817 | 3.27 |  |  | POL1_0
27 | 899101111R00 | Osazení poklopu s rámem do 50 kg | kus | 4 |  | 0 |  | 0 |  | 0 | 0 | 0 | 0.00468 | 0.01872 | 0 | 0 |  |  | 0.68 | 2.72 |  |  | POL1_0
28 | 59221170R | Deska zákrytová TZP 1-100 DN 100x7 cm | kus | 4 |  | 0 |  | 0 |  | 0 | 0 | 0 | 0.11 | 0.44 | 0 | 0 |  |  | 0 | 0 |  |  | POL3_0
29 | 28697412R | Poklop šachtový kompozitový B125 - d600 | kus | 3 |  | 0 |  | 0 |  | 0 | 0 | 0 | 0.011 | 0.033 | 0 | 0 |  |  | 0 | 0 |  |  | POL3_0
30 | 28697420R | Poklop šachtový kompozitový D400-d600 | kus | 1 |  | 0 |  | 0 |  | 0 | 0 | 0 | 0.04 | 0.04 | 0 | 0 |  |  | 0 | 0 |  |  | POL3_0
Díl: | 96 | Bourání konstrukcí |  |  |  | 0 |  | 0 |  | 0 |  | 0 |  | 0.2419 |  | 124.64 |  |  |  | 755.63 |  |  | DIL
31 | 963200021RA0 | Bourání stropů z panelů ŽB š. nad 30 cm, tl. 19 cm | m2 | 410 |  | 0 |  | 0 |  | 0 | 0 | 0 | 0.00059 | 0.2419 | 0.304 | 124.64 |  |  | 1.843 | 755.63 |  |  | POL2_0
Díl: | 97 | Prorážení otvorů |  |  |  | 0 |  | 0 |  | 0 |  | 0 |  | 0 |  | 0 |  |  |  | 171.75 |  |  | DIL
32 | 979084219R00 | Příplatek k dopravě vybour.hmot za dalších 5 km | t | 124.64 |  | 0 |  | 0 |  | 0 | 0 | 0 | 0 | 0 | 0 | 0 |  |  | 0 | 0 |  |  | POL1_0
33 | 979084216R00 | Vodorovná doprava vybour. hmot po suchu do 5 km | t | 124.64 |  | 0 |  | 0 |  | 0 | 0 | 0 | 0 | 0 | 0 | 0 |  |  | 0.69 | 86 |  |  | POL1_0
34 | 979087213R00 | Nakládání vybouraných hmot na dopravní prostředky | t | 124.64 |  | 0 |  | 0 |  | 0 | 0 | 0 | 0 | 0 | 0 | 0 |  |  | 0.688 | 85.75 |  |  | POL1_0
35 | 979990108R00 | Poplatek za skládku suti - železobeton | t | 124.64 |  | 0 |  | 0 |  | 0 | 0 | 0 | 0 | 0 | 0 | 0 |  |  | 0 | 0 |  |  | POL1_0
36 | 979990112R00 | Poplatek za skládku suti-obal.kam.-asfalt do 30x30 | t | 12.21 |  | 0 |  | 0 |  | 0 | 0 | 0 | 0 | 0 | 0 | 0 |  |  | 0 | 0 |  |  | POL1_0
37 | 979990144R00 | Poplatek za skládku suti - minerální vata | t | 4.32 |  | 0 |  | 0 |  | 0 | 0 | 0 | 0 | 0 | 0 | 0 |  |  | 0 | 0 |  |  | POL1_0
Díl: | 99 | Staveništní přesun hmot |  |  |  | 0 |  | 0 |  | 0 |  | 0 |  | 0 |  | 0 |  |  |  | 18.77 |  |  | DIL
38 | 998225111R00 | Přesun hmot, pozemní komunikace, kryt živičný | t | 938.649 |  | 0 |  | 0 |  | 0 | 0 | 0 | 0 | 0 | 0 | 0 |  |  | 0.02 | 18.77 |  |  | POL1_0
39 | 998225194R00 | Přesun hmot, komunikace živičné, příplatek do 5 km | t | 938.649 |  | 0 |  | 0 |  | 0 | 0 | 0 | 0 | 0 | 0 | 0 |  |  | 0 | 0 |  |  | POL1_0
40 | 998225195R00 | Přesun hmot, komunik. živičné, přípl. dalších 5 km | t | 938.649 |  | 0 |  | 0 |  | 0 | 0 | 0 | 0 | 0 | 0 | 0 |  |  | 0 | 0 |  |  | POL1_0
Díl: | 713 | Izolace tepelné |  |  |  | 0 |  | 0 |  | 0 |  | 0 |  | 0 |  | 0.7203 |  |  |  | 68.6 |  |  | DIL
41 | 713400821R00 | Odstranění izolačních pásů potrubí | m2 | 302 |  | 0 |  | 0 |  | 0 | 0 | 0 | 0 | 0 | 0.0021 | 0.6342 |  |  | 0.2 | 60.4 |  |  | POL1_0
42 | R | Izolace potrubí a kolen DN100, Potr. izol. pouzdro, s úpravou z Al fólie, 65kg/m3, tl.60mm | m | 4 |  | 0 |  | 0 |  | 0 | 0 | 0 | 0 | 0 | 0.0021 | 0.0084 |  |  | 0.2 | 0.8 |  |  | POL1_0
|  | Dodávka, montáž | [20 empty] | POP |  | Dodávka, montáž
43 | R | Izolace potrubí a kolen DN65, Potr. izol. pouzdro, s úpravou z Al fólie, 65kg/m3, tl.40mm | m | 4 |  | 0 |  | 0 |  | 0 | 0 | 0 | 0 | 0 | 0.0021 | 0.0084 |  |  | 0.2 | 0.8 |  |  | POL1_0
|  | Dodávka, montáž | [20 empty] | POP |  | Dodávka, montáž
44 | R | Izolace potrubí a kolen DN50, Potr. izol. pouzdro, s úpravou z Al fólie, 65kg/m3, tl.40mm | m | 6 |  | 0 |  | 0 |  | 0 | 0 | 0 | 0 | 0 | 0.0021 | 0.0126 |  |  | 0.2 | 1.2 |  |  | POL1_0
|  | Dodávka, montáž | [20 empty] | POP |  | Dodávka, montáž
45 | R | Izolace potrubí a kolen DN40, Potr. izol. pouzdro, s úpravou z Al fólie, 65kg/m3, tl.40mm | m | 3 |  | 0 |  | 0 |  | 0 | 0 | 0 | 0 | 0 | 0.0021 | 0.0063 |  |  | 0.2 | 0.6 |  |  | POL1_0
|  | Dodávka, montáž | [20 empty] | POP |  | Dodávka, montáž
46 | R | Izolace potrubí a kolen d63, Potr. izol. pouzdro, s úpravou z Al fólie, 65kg/m3, tl.40mm | m | 6 |  | 0 |  | 0 |  | 0 | 0 | 0 | 0 | 0 | 0.0021 | 0.0126 |  |  | 0.2 | 1.2 |  |  | POL1_0
|  | Dodávka, montáž | [20 empty] | POP |  | Dodávka, montáž
47 | R | Izolace potrubí a kolen d50, Potr. izol. pouzdro, s úpravou z Al fólie, 65kg/m3, tl.40mm | m | 8 |  | 0 |  | 0 |  | 0 | 0 | 0 | 0 | 0 | 0.0021 | 0.0168 |  |  | 0.2 | 1.6 |  |  | POL1_0
|  | Dodávka, montáž | [20 empty] | POP |  | Dodávka, montáž
48 | R | Izolace potrubí a kolen d40, Potr. izol. pouzdro, s úpravou z Al fólie, 65kg/m3, tl.40mm | m | 4 |  | 0 |  | 0 |  | 0 | 0 | 0 | 0 | 0 | 0.0021 | 0.0084 |  |  | 0.2 | 0.8 |  |  | POL1_0
|  | Dodávka, montáž | [20 empty] | POP |  | Dodávka, montáž
49 | R | Izolace potrubí a kolen d40, Potr. izol. pouzdro, s úpravou z Al fólie, 65kg/m3, tl.32mm | m | 6 |  | 0 |  | 0 |  | 0 | 0 | 0 | 0 | 0 | 0.0021 | 0.0126 |  |  | 0.2 | 1.2 |  |  | POL1_0
|  | Dodávka, montáž | [20 empty] | POP |  | Dodávka, montáž
Díl: | 722 | Vnitřní vodovod |  |  |  | 0 |  | 0 |  | 0 |  | 0 |  | 0.15883 |  | 0 |  |  |  | 39.3 |  |  | DIL
50 | 722202414R00 | Kohout kulový nerozebíratelný PP-R INSTAPLAST D 32 | kus | 3 |  | 0 |  | 0 |  | 0 | 0 | 0 | 0.00023 | 0.00069 | 0 | 0 |  |  | 0.24107 | 0.72 |  |  | POL1_0
51 | 722202415R00 | Kohout kulový nerozebíratelný PP-R INSTAPLAST D 40 | kus | 2 |  | 0 |  | 0 |  | 0 | 0 | 0 | 0.00038 | 0.00076 | 0 | 0 |  |  | 0.27782 | 0.56 |  |  | POL1_0
52 | 722202416R00 | Kohout kulový nerozebíratelný PP-R INSTAPLAST D 50 | kus | 4 |  | 0 |  | 0 |  | 0 | 0 | 0 | 0.00061 | 0.00244 | 0 | 0 |  |  | 0.35375 | 1.42 |  |  | POL1_0
53 | 722202417R00 | Kohout kulový nerozebíratelný PP-R INSTAPLAST D 63 | kus | 3 |  | 0 |  | 0 |  | 0 | 0 | 0 | 0.00096 | 0.00288 | 0 | 0 |  |  | 0.41825 | 1.25 |  |  | POL1_0
54 | 722172333R00 | Potrubí z PPR, teplá, D 32x5,4 mm, vč. zed. výpom. | m | 6 |  | 0 |  | 0 |  | 0 | 0 | 0 | 0.00541 | 0.03246 | 0 | 0 |  |  | 0.6828 | 4.1 |  |  | POL1_0
55 | 722172334R00 | Potrubí z PPR, teplá, D 40x6,7 mm, vč. zed. výpom. | m | 4 |  | 0 |  | 0 |  | 0 | 0 | 0 | 0.00573 | 0.02292 | 0 | 0 |  |  | 0.7547 | 3.02 |  |  | POL1_0
56 | 722172335R00 | Potrubí z PPR, teplá, D 50x8,3 mm, vč. zed. výpom. | m | 8 |  | 0 |  | 0 |  | 0 | 0 | 0 | 0.0061 | 0.0488 | 0 | 0 |  |  | 0.9257 | 7.41 |  |  | POL1_0
57 | 722172336R00 | Potrubí z PPR, teplá, D 63x10,5 mm, vč .zed.výpom. | m | 6 |  | 0 |  | 0 |  | 0 | 0 | 0 | 0.0068 | 0.0408 | 0 | 0 |  |  | 1.0048 | 6.03 |  |  | POL1_0
58 | 722176114R00 | Montáž rozvodů z plastů polyfúz. svařováním D 32mm, (potrubí včetně tvarovek) | m | 6 |  | 0 |  | 0 |  | 0 | 0 | 0 | 0.00028 | 0.00168 | 0 | 0 |  |  | 0.47626 | 2.86 |  |  | POL1_0
59 | 722176115R00 | Montáž rozvodů z plastů polyfúz. svařováním D 40mm, (potrubí včetně tvarovek) | m | 4 |  | 0 |  | 0 |  | 0 | 0 | 0 | 0.0003 | 0.0012 | 0 | 0 |  |  | 0.54748 | 2.19 |  |  | POL1_0
60 | 722176116R00 | Montáž rozvodů z plastů polyfúz. svařováním D 50mm, (potrubí včetně tvarovek) | m | 8 |  | 0 |  | 0 |  | 0 | 0 | 0 | 0.0003 | 0.0024 | 0 | 0 |  |  | 0.65447 | 5.24 |  |  | POL1_0
61 | 722176117R00 | Montáž rozvodů z plastů polyfúz. svařováním D 63mm, (potrubí včetně tvarovek) | m | 6 |  | 0 |  | 0 |  | 0 | 0 | 0 | 0.0003 | 0.0018 | 0 | 0 |  |  | 0.7492 | 4.5 |  |  | POL1_0
Díl: | 733 | Rozvod potrubí |  |  |  | 0 |  | 0 |  | 0 |  | 0 |  | 0.2682 |  | 12.7529 |  |  |  | 266.43 |  |  | DIL
62 | 733120839R00 | Demontáž potrubí z hladkých trubek D 219 | m | 86 |  | 0 |  | 0 |  | 0 | 0 | 0 | 0.00015 | 0.0129 | 0.03956 | 3.4022 |  |  | 0.266 | 22.88 |  |  | POL1_0
63 | 733120832R00 | Demontáž potrubí z hladkých trubek D 100 | m | 290 |  | 0 |  | 0 |  | 0 | 0 | 0 | 0.0001 | 0.029 | 0.01384 | 4.0136 |  |  | 0.198 | 57.42 |  |  | POL1_0
64 | 733120826R00 | Demontáž potrubí z hladkých trubek D 89 | m | 25 |  | 0 |  | 0 |  | 0 | 0 | 0 | 6e-05 | 0.0015 | 0.00841 | 0.21025 |  |  | 0.187 | 4.68 |  |  | POL1_0
65 | 733120826R00 | Demontáž potrubí z hladkých trubek D 76 | m | 110 |  | 0 |  | 0 |  | 0 | 0 | 0 | 6e-05 | 0.0066 | 0.00841 | 0.9251 |  |  | 0.187 | 20.57 |  |  | POL1_0
66 | 733110810R00 | Demontáž potrubí ocelového závitového do DN 50-80 | m | 255 |  | 0 |  | 0 |  | 0 | 0 | 0 | 9e-05 | 0.02295 | 0.00858 | 2.1879 |  |  | 0.103 | 26.27 |  |  | POL1_0
67 | 733110808R00 | Demontáž potrubí ocelového závitového do DN 32-50 | m | 255 |  | 0 |  | 0 |  | 0 | 0 | 0 | 5e-05 | 0.01275 | 0.00532 | 1.3566 |  |  | 0.103 | 26.27 |  |  | POL1_0
68 | 733193820R00 | Rozřezání konzol pro potrubí z úhel.L 80x80x8 mm | kus | 50 |  | 0 |  | 0 |  | 0 | 0 | 0 | 3e-05 | 0.0015 | 0.00747 | 0.3735 |  |  | 0.021 | 1.05 |  |  | POL1_0
69 | 733890801R00 | Přemístění vybouraných hmot - potrubí, H do 6 m | t | 12.47 |  | 0 |  | 0 |  | 0 | 0 | 0 | 0 | 0 | 0 | 0 |  |  | 3.563 | 44.43 |  |  | POL1_0
70 | 733120819R00 | Demontáž potrubí z hladkých trubek D 60,3 | m | 60 |  | 0 |  | 0 |  | 0 | 0 | 0 | 5e-05 | 0.003 | 0.00473 | 0.2838 |  |  | 0.125 | 7.5 |  |  | POL1_0
|  | Demontáž potrubí cca 10m/1vstup | [20 empty] | POP |  | Demontáž potrubí cca 10m/1vstup
|  | vč. izolace a uložení | [20 empty] | POP |  | vč. izolace a uložení
71 | 733121128R00 | Potrubí hladké bezešvé nízkotlaké D 114 x 4,0 mm, D+M | m | 4 |  | 0 |  | 0 |  | 0 | 0 | 0 | 0.01486 | 0.05944 | 0 | 0 |  |  | 0.744 | 2.98 |  |  | POL1_0
72 | 31630533.AR | Oblouk K3 90° 11353.1 d 114,3 x 4 mm | kus | 4 |  | 0 |  | 0 |  | 0 | 0 | 0 | 0.00254 | 0.01016 | 0 | 0 |  |  | 0 | 0 |  |  | POL3_0
73 | R | Redukce centrická EN 10253-2, mat P235GH, O114,3x4,0 O219,1x6,3 | kus | 2 |  | 0 |  | 0 |  | 0 | 0 | 0 | 0.00254 | 0.00508 | 0 | 0 |  |  | 0 | 0 |  |  | POL3_0
74 | 733121117R00 | Potrubí hladké bezešvé nízkotlaké D 48 x 2,6 mm | m | 3 |  | 0 |  | 0 |  | 0 | 0 | 0 | 0.00694 | 0.02082 | 0 | 0 |  |  | 0.519 | 1.56 |  |  | POL1_0
75 | 733121119R00 | Potrubí hladké bezešvé nízkotlaké D 60,3 x 2,9 mm | m | 6 |  | 0 |  | 0 |  | 0 | 0 | 0 | 0.00741 | 0.04446 | 0 | 0 |  |  | 0.532 | 3.19 |  |  | POL1_0
76 | 733121122R00 | Potrubí hladké bezešvé nízkotlaké D 76 x 3,2 mm | m | 4 |  | 0 |  | 0 |  | 0 | 0 | 0 | 0.00951 | 0.03804 | 0 | 0 |  |  | 0.55 | 2.2 |  |  | POL1_0
77 | 998733101R00 | Přesun hmot pro rozvody potrubí, výšky do 6 m | t | 12.75 |  | 0 |  | 0 |  | 0 | 0 | 0 | 0 | 0 | 0 | 0 |  |  | 3.563 | 45.43 |  |  | POL1_0
Díl: | 734 | Armatury |  |  |  | 0 |  | 0 |  | 0 |  | 0 |  | 0.20556 |  | 0 |  |  |  | 6.22 |  |  | DIL
78 | R | Kulový kohout přívařovací, DN 40; PN6 | kus | 2 |  | 0 |  | 0 |  | 0 | 0 | 0 | 0.00948 | 0.01896 | 0 | 0 |  |  | 0.433 | 0.87 |  |  | POL1_0
79 | R | Kulový kohout přívařovací, DN 50; PN6 | kus | 6 |  | 0 |  | 0 |  | 0 | 0 | 0 | 0.01094 | 0.06564 | 0 | 0 |  |  | 0.494 | 2.96 |  |  | POL1_0
80 | 734314119R00 | Kulový kohout přivařovací, DN 65; PN6 | kus | 4 |  | 0 |  | 0 |  | 0 | 0 | 0 | 0.0225 | 0.09 | 0 | 0 |  |  | 0.597 | 2.39 |  |  | POL1_0
81 | 998734201R00 | Přesun hmot pro armatury, výšky do 6 m | % | 53790 |  | 0 |  | 0 |  | 0 | 0 | 0 | 0 | 0 | 0 | 0 |  |  | 0 | 0 |  |  | POL1_0
82 | 31630515.AR | Oblouk K3 90° 11353.1 d 48,3 x 2,6 mm | kus | 7 |  | 0 |  | 0 |  | 0 | 0 | 0 | 0.00028 | 0.00196 | 0 | 0 |  |  | 0 | 0 |  |  | POL3_0
83 | 31630519R | Oblouk K3 90° 11353.1 d 60,3 x 2,9 mm | kus | 17 |  | 0 |  | 0 |  | 0 | 0 | 0 | 0.00052 | 0.00884 | 0 | 0 |  |  | 0 | 0 |  |  | POL3_0
84 | 31630525R | Oblouk K3 90° 11353.1 d 76,1 x 2,9 mm | kus | 12 |  | 0 |  | 0 |  | 0 | 0 | 0 | 0.00084 | 0.01008 | 0 | 0 |  |  | 0 | 0 |  |  | POL3_0
85 | R | Redukce centrická DN80/DN65 | kus | 4 |  | 0 |  | 0 |  | 0 | 0 | 0 | 0.00084 | 0.00336 | 0 | 0 |  |  | 0 | 0 |  |  | POL3_0
86 | R | Redukce centrická DN80/DN50 | kus | 6 |  | 0 |  | 0 |  | 0 | 0 | 0 | 0.00084 | 0.00504 | 0 | 0 |  |  | 0 | 0 |  |  | POL3_0
87 | R | Redukce centrická DN65/DN40 | kus | 2 |  | 0 |  | 0 |  | 0 | 0 | 0 | 0.00084 | 0.00168 | 0 | 0 |  |  | 0 | 0 |  |  | POL3_0
Díl: | 783 | Nátěry |  |  |  | 0 |  | 0 |  | 0 |  | 0 |  | 0.01041 |  | 0 |  |  |  | 1.75 |  |  | DIL
88 | 783425150R00 | Nátěr syntetický potrubí do DN 100 mm Z + 2x | m | 4 |  | 0 |  | 0 |  | 0 | 0 | 0 | 9e-05 | 0.00036 | 0 | 0 |  |  | 0.103 | 0.41 |  |  | POL1_0
89 | 631547425R | Pouzdro potrubní izolační ROCKWOOL 800 114/60 mm, kamenná vlna s polepem Al fólií vyztuženou skleněnou mřížkou | m | 4 |  | 0 |  | 0 |  | 0 | 0 | 0 | 0.00222 | 0.00888 | 0 | 0 |  |  | 0 | 0 |  |  | POL3_0
90 | 783425150R00 | Nátěr syntetický potrubí do DN 100 mm Z + 2x | m | 13 |  | 0 |  | 0 |  | 0 | 0 | 0 | 9e-05 | 0.00117 | 0 | 0 |  |  | 0.103 | 1.34 |  |  | POL1_0
Díl: | M23 | Montáže potrubí |  |  |  | 0 |  | 0 |  | 0 |  | 0 |  | 0.30391 |  | 0 |  |  |  | 649.88 |  |  | DIL
91 | 230OCEL | Dodávka ocelového předizolovaného potrub, tř.izolace 2. dle EN 253, Tmax=150°C, nab.cena | kpl | 1 |  | 0 |  | 0 |  | 0 | 0 | 0 | 0.0032 | 0.0032 | 0 | 0 |  |  | 0 | 0 |  |  | POL3_0
92 | 230PEX | Dodávka předizol.potrubí PEX, nab.cena | kpl | 1 |  | 0 |  | 0 |  | 0 | 0 | 0 | 0.0032 | 0.0032 | 0 | 0 |  |  | 0 | 0 |  |  | POL3_0
93 | 230 01-3382.R00 | Mont.předizol.potr.DN 100 mm,D 225 mm,spoj po 12 m | m | 108 |  | 0 |  | 0 |  | 0 | 0 | 0 | 0.00016 | 0.01728 | 0 | 0 |  |  | 0.44343 | 47.89 |  |  | POL1_0
|  | 8*12+6*2 |  | 108 | [18 empty] | VV | 0
94 | 230 01-3362.R00 | Mont.předizol. potr.DN 65 mm,D 160 mm,spoj po 12 m | m | 252 |  | 0 |  | 0 |  | 0 | 0 | 0 | 0.00016 | 0.04032 | 0 | 0 |  |  | 0.26183 | 65.98 |  |  | POL1_0
|  | 20*12+2*6 |  | 252 | [18 empty] | VV | 0
95 | 230 01-3352.R00 | Mont.předizol. potr.DN 50 mm,D 140 mm,spoj po 12 m | m | 36 |  | 0 |  | 0 |  | 0 | 0 | 0 | 0.00012 | 0.00432 | 0 | 0 |  |  | 0.2145 | 7.72 |  |  | POL1_0
|  | 2*12+2*6 |  | 36 | [18 empty] | VV | 0
96 | 230 01-3042.R00 | Mont.předizol. potr.DN 40 mm,D 125 mm,spoj po 6 m | m | 90 |  | 0 |  | 0 |  | 0 | 0 | 0 | 0.00012 | 0.0108 | 0 | 0 |  |  | 0.2617 | 23.55 |  |  | POL1_0
|  | 6*12+3*6 |  | 90 | [18 empty] | VV | 0
97 | 230011067R00 | Montáž trubky ocelové 114,3 x 4 | m | 4 |  | 0 |  | 0 |  | 0 | 0 | 0 | 7e-05 | 0.00028 | 0 | 0 |  |  | 0.407 | 1.63 |  |  | POL1_0
98 | 230011048R00 | Montáž trubky ocelové 76 x 3,2 | m | 4 |  | 0 |  | 0 |  | 0 | 0 | 0 | 4e-05 | 0.00016 | 0 | 0 |  |  | 0.298 | 1.19 |  |  | POL1_0
99 | 230011040R00 | Montáž trubky ocelové 60,3 x 2,9 | m | 6 |  | 0 |  | 0 |  | 0 | 0 | 0 | 5e-05 | 0.0003 | 0 | 0 |  |  | 0.249 | 1.49 |  |  | POL1_0
100 | 230011037R00 | Montáž trubky ocelové 48,3 x 2,6 | m | 3 |  | 0 |  | 0 |  | 0 | 0 | 0 | 3e-05 | 9e-05 | 0 | 0 |  |  | 0.195 | 0.59 |  |  | POL1_0
101 | 230024057R00 | Montáž trub.dílů přivař.do 50 kg tř.11-13, 89x3,6 | kus | 10 |  | 0 |  | 0 |  | 0 | 0 | 0 | 0.00031 | 0.0031 | 0 | 0 |  |  | 1.721 | 17.21 |  |  | POL1_0
102 | 230024048R00 | Montáž trub.dílů přivař.do 50 kg tř.11-13, 76x3,6 | kus | 30 |  | 0 |  | 0 |  | 0 | 0 | 0 | 0.00026 | 0.0078 | 0 | 0 |  |  | 1.689 | 50.67 |  |  | POL1_0
|  | Uzavírací armatura předizolovaná, kombinovaná oboustranná | [20 empty] | POP |  | Uzavírací armatura předizolovaná, kombinovaná oboustranná
|  | Ohyb předizolovaný 90° | [20 empty] | POP |  | Ohyb předizolovaný 90°
|  | - montáž | [20 empty] | POP |  | - montáž
|  | 4+24 |  | 28 | [18 empty] | VV | 0
103 | 230024045R00 | Montáž trub.dílů přivař.do 50 kg tř.11-13,60,3x2,9 | kus | 18 |  | 0 |  | 0 |  | 0 | 0 | 0 | 0.0002 | 0.0036 | 0 | 0 |  |  | 1.618 | 29.12 |  |  | POL1_0
|  | Uzavírací armatura předizolovaná, kombinovaná oboustranná | [20 empty] | POP |  | Uzavírací armatura předizolovaná, kombinovaná oboustranná
|  | Ohyb předizolovaný 90° | [20 empty] | POP |  | Ohyb předizolovaný 90°
|  | Etážová odbočka (T-kus 45°) | [20 empty] | POP |  | Etážová odbočka (T-kus 45°)
|  | Kulový kohout jednorázový | [20 empty] | POP |  | Kulový kohout jednorázový
|  | - montáž | [20 empty] | POP |  | - montáž
|  | 2+12+2+2 |  | 18 | [18 empty] | VV | 0
104 | 230024037R00 | Montáž trub.dílů přivař.do 50 kg tř.11-13,48,3x2,6 | kus | 4 |  | 0 |  | 0 |  | 0 | 0 | 0 | 0.00016 | 0.00064 | 0 | 0 |  |  | 1.586 | 6.34 |  |  | POL1_0
|  | Uzavírací armatura předizolovaná, kombinovaná oboustranná | [20 empty] | POP |  | Uzavírací armatura předizolovaná, kombinovaná oboustranná
|  | Ohyb předizolovaný 90° | [20 empty] | POP |  | Ohyb předizolovaný 90°
|  | - montáž | [20 empty] | POP |  | - montáž
105 | 230180022R00 | Montáž trub z plastických hmot PE, PP, 63 x 5,7 | m | 6 |  | 0 |  | 0 |  | 0 | 0 | 0 | 0 | 0 | 0 | 0 |  |  | 0.127 | 0.76 |  |  | POL1_0
106 | 230180018R00 | Montáž trub z plastických hmot PE, PP, 50 x 4,5 | m | 8 |  | 0 |  | 0 |  | 0 | 0 | 0 | 0 | 0 | 0 | 0 |  |  | 0.103 | 0.82 |  |  | POL1_0
107 | 230180014R00 | Montáž trub z plastických hmot PE, PP, 40 x 3,6 | m | 4 |  | 0 |  | 0 |  | 0 | 0 | 0 | 0 | 0 | 0 | 0 |  |  | 0.089 | 0.36 |  |  | POL1_0
108 | 230180011R00 | Montáž trub z plastických hmot PE, PP, 32 x 3,4 | m | 6 |  | 0 |  | 0 |  | 0 | 0 | 0 | 0 | 0 | 0 | 0 |  |  | 0.081 | 0.49 |  |  | POL1_0
109 | 230180069R00 | Montáž trubních dílů PE, PP, D 63 | kus | 5 |  | 0 |  | 0 |  | 0 | 0 | 0 | 0 | 0 | 0 | 0 |  |  | 0.6328 | 3.16 |  |  | POL1_0
110 | 230180067R00 | Montáž trubních dílů PE, PP, D 40 | kus | 1 |  | 0 |  | 0 |  | 0 | 0 | 0 | 0 | 0 | 0 | 0 |  |  | 0.4624 | 0.46 |  |  | POL1_0
111 | 230180066R00 | Montáž trubních dílů PE, PP, D 32 | kus | 2 |  | 0 |  | 0 |  | 0 | 0 | 0 | 0 | 0 | 0 | 0 |  |  | 0.4208 | 0.84 |  |  | POL1_0
112 | 230023037R00 | Montáž trub.dílů přivař.do 10 kg tř.11-13, 51x2,6 | kus | 9 |  | 0 |  | 0 |  | 0 | 0 | 0 | 0.00016 | 0.00144 | 0 | 0 |  |  | 0.963 | 8.67 |  |  | POL1_0
113 | 230023045R00 | Montáž trub.dílů přivař.do 10 kg tř.11-13,60,3x2,9 | kus | 23 |  | 0 |  | 0 |  | 0 | 0 | 0 | 0.0002 | 0.0046 | 0 | 0 |  |  | 1.027 | 23.62 |  |  | POL1_0
114 | 230023048R00 | Montáž trub.dílů přivař.do 10 kg tř.11-13, 76x3,6 | kus | 16 |  | 0 |  | 0 |  | 0 | 0 | 0 | 0.00026 | 0.00416 | 0 | 0 |  |  | 1.154 | 18.46 |  |  | POL1_0
115 | R | Vizuální kontrola | hod | 3 |  | 0 |  | 0 |  | 0 | 0 | 0 | 0.00026 | 0.00078 | 0 | 0 |  |  | 1.154 | 3.46 |  |  | POL1_0
116 | R | Kontrola svarů MT dle ČSN EN ISO 17 638 st. | kpl | 115 |  | 0 |  | 0 |  | 0 | 0 | 0 | 0.00026 | 0.0299 | 0 | 0 |  |  | 1.154 | 132.71 |  |  | POL1_0
117 | R | Kontrola svarů UT-PA, dle ČSN ISO 17 640 st. | kpl | 115 |  | 0 |  | 0 |  | 0 | 0 | 0 | 0.00026 | 0.0299 | 0 | 0 |  |  | 1.154 | 132.71 |  |  | POL1_0
118 | 230 01-4082.R00 | Spojka předizolovaného potrubí DN 100/D225 mm | kus | 10 |  | 0 |  | 0 |  | 0 | 0 | 0 | 0.00138 | 0.0138 | 0 | 0 |  |  | 0.82 | 8.2 |  |  | POL1_0
119 | 230 01-4062.R00 | Spojka předizolovaného potrubí DN 65/D160 mm | kus | 62 |  | 0 |  | 0 |  | 0 | 0 | 0 | 0.00124 | 0.07688 | 0 | 0 |  |  | 0.58 | 35.96 |  |  | POL1_0
120 | 230 01-4051.R00 | Spojka předizolovaného potrubí DN 50/D140 mm | kus | 26 |  | 0 |  | 0 |  | 0 | 0 | 0 | 0.00086 | 0.02236 | 0 | 0 |  |  | 0.48 | 12.48 |  |  | POL1_0
121 | 230 01-4042.R00 | Spojka předizolovaného potrubí DN 40/D125 mm | kus | 14 |  | 0 |  | 0 |  | 0 | 0 | 0 | 0.00076 | 0.01064 | 0 | 0 |  |  | 0.4 | 5.6 |  |  | POL1_0
122 | 230014061R00 | Spojka předizolovaného potrubí dn75/D140 mm | kus | 2 |  | 0 |  | 0 |  | 0 | 0 | 0 | 0.00124 | 0.00248 | 0 | 0 |  |  | 0.58 | 1.16 |  |  | POL1_0
123 | 230014051R00 | Spojka předizolovaného potrubí dn63/D125 mm | kus | 6 |  | 0 |  | 0 |  | 0 | 0 | 0 | 0.00086 | 0.00516 | 0 | 0 |  |  | 0.48 | 2.88 |  |  | POL1_0
124 | 230014041R00 | Spojka předizolovaného potrubí DN50/D110 mm | kus | 4 |  | 0 |  | 0 |  | 0 | 0 | 0 | 0.00072 | 0.00288 | 0 | 0 |  |  | 0.4 | 1.6 |  |  | POL1_0
125 | 230014041R00 | Spojka předizolovaného potrubí dn40/D90 mm | kus | 3 |  | 0 |  | 0 |  | 0 | 0 | 0 | 0.00072 | 0.00216 | 0 | 0 |  |  | 0.4 | 1.2 |  |  | POL1_0
126 | 230014022R00 | Spojka předizolovaného potrubí DN32/D77 mm | kus | 3 |  | 0 |  | 0 |  | 0 | 0 | 0 | 0.00056 | 0.00168 | 0 | 0 |  |  | 0.3 | 0.9 |  |  | POL1_0
Díl: | M46 | Zemní práce při montážích |  |  |  | 0 |  | 0 |  | 0 |  | 0 |  | 0 |  | 0 |  |  |  | 13.05 |  |  | DIL
127 | 460110001R00 | Sonda pro vyhledání kabelů - výkop | kus | 4 |  | 0 |  | 0 |  | 0 | 0 | 0 | 0 | 0 | 0 | 0 |  |  | 1.86 | 7.44 |  |  | POL1_0
128 | 460110101R00 | Sonda pro vyhledání kabelů - zához | kus | 4 |  | 0 |  | 0 |  | 0 | 0 | 0 | 0 | 0 | 0 | 0 |  |  | 0.39 | 1.56 |  |  | POL1_0
129 | 460030081RT2 | Řezání spáry v asfaltu nebo betonu, v tloušťce vrstvy do 5-8 cm | m | 18 |  | 0 |  | 0 |  | 0 | 0 | 0 | 0 | 0 | 0 | 0 |  |  | 0.225 | 4.05 |  |  | POL1_0
130 | 1000-3 | Jeřáby | den | 10 |  | 0 |  | 0 |  | 0 | 0 | 0 | 0 | 0 | 0 | 0 |  |  | 0 | 0 |  |  | POL1_0
[21 empty] | 15 | 21
| 26 |  |  |  |  | 0 | [14 empty] | 0 | 0 | SUM
33
POPUZIV
END

## PIP
Turnov Výšinka 1 etapa ocel
| Název | Množství | MJ | Cena / MJ | Základ daně
1 | Trubka 12m 114,3*3,6/225 IPS | 96 | m |  | 0
2 | Trubka 6m 114,3*3,6/225 (P235GH) Disc. IPS | 12 | m |  | 0
3 | Trubka 12m 76,1*3,2/160 IPS | 240 | m |  | 0
4 | Trubka 6m 76,1*3,2/160 (P235GH) Disc. IPS | 12 | m |  | 0
5 | Trubka 12m 60,3*3,2/140 IPS | 24 | m |  | 0
6 | Trubka 6m 60,3*3,2/140 Disc. IPS | 12 | m |  | 0
7 | Trubka 12m 48,3*3,2/125 IPS | 72 | m |  | 0
8 | Trubka 6m 48,3*3,2/125 Disc. IPS | 18 | m |  | 0
9 | Ohyb 90° v1 76,1*3,2/160 - 1*1,5 BA5 IPS | 12 | ks |  | 0
10 | Ohyb 90° v1 76,1*3,2/160 - 1*1 BA5 IPS | 8 | ks |  | 0
11 | Ohyb 90° v1 76,1*3,2/160 - 1,5*1,5 BA5 IPS | 4 | ks |  | 0
12 | Ohyb 90° v1 60,3*3,2/140 - 1*1 BA5 IPS | 6 | ks |  | 0
13 | Ohyb 90° v1 60,3*3,2/140 - 1,5*1,5 BA5 IPS | 4 | ks |  | 0
14 | Ohyb 90° v1 60,3*3,2/140 - 1,5*1 BA5 IPS | 2 | ks |  | 0
15 | Ohyb 90° v1 48,3*3,2/125 - 1*1,5 BA5 IPS | 2 | ks |  | 0
16 | Odbočka paralel. 114,3*3,6/225-76,1*3,2/160 IPS | 2 | ks |  | 0
17 | Odbočka paralel. 76,1*3,2/160-76,1*3,2/160 IPS | 2 | ks |  | 0
18 | Odbočka paralel. 76,1*3,2/160-60,3*3,2/140 IPS | 2 | ks |  | 0
19 | Odbočka etáž. 60,3*3,2/140-60,3*3,2/140 IPS | 2 | ks |  | 0
20 | Redukce 114,3*3,6/225-76,1*3,2/160 IPS | 2 | ks |  | 0
21 | Redukce 76,1*3,2/160-48,3*3,2/125 IPS | 2 | ks |  | 0
22 | Kul.uz. DeV 2*o/v DeV 76,1*3,2/160-33,7*3,2/110 L=1,5 IPS | 4 | ks |  | 0
23 | Kul.uz. DeV 2*o/v DeV 60,3*3,2/140-33,7*3,2/110 L=1,5 IPS | 2 | ks |  | 0
24 | Kul.uz. DeV 2*o/v DeV 48,3*3,2/125-33,7*3,2/110 L=1,5 IPS | 2 | ks |  | 0
25 | PE smršťovací objímka komplet 114,3/225 L=0,7m | 10 | ks |  | 0
26 | PE smršťovací objímka komplet 76,1/160 L=0,7m | 62 | ks |  | 0
27 | PE smršťovací objímka komplet 60,3/140 L=0,7m | 26 | ks |  | 0
28 | PE smršťovací objímka komplet 48,3/125 L=0,7m | 14 | ks |  | 0
29 | Těsnící kruh pr.225 | 2 | ks |  | 0
30 | Těsnící kruh pr.160 | 4 | ks |  | 0
31 | Těsnící kruh pr.140 | 6 | ks |  | 0
32 | Těsnící kruh pr.125 | 2 | ks |  | 0
33 | Smršťovací víčko 160 | 4 | ks |  | 0
34 | Smršťovací víčko 140 | 6 | ks |  | 0
35 | Smršťovací víčko 125 | 2 | ks |  | 0
36 | CANUSA smršt. víko Simplex CSS-90 145-68/240-145 | 2 | ks |  | 0
37 | Jednorázový KK 60,3 | 2 | ks |  | 0
38 | PE smr.konc.obj.red.komp 60,3/160-48,3/140 L=1m jednoráz.k.u | 2 | ks |  | 0
39 | Dno klenuté 60,3 | 2 | ks |  | 0
40 | Dilatační polštář 1000*120*40 | 352 | ks |  | 0
41 | Výstražná folie síťovaná zelená š.25cm Polynet 238 | 550 | m |  | 0
42 | Balné | 1 | ks |  | 0
43 | Doprava na staveniště | 1 | ks |  | 0
44 | Doprava na staveniště | 1 | ks |  | 0
| Celková cena v Kč bez DPH |  |  |  | 0
Turnov Výšinka 1 etapa pex
| Název | Množství | MJ | Cena / MJ | Základ daně
1 | PEX potrubí v roli S 75/140 | 45 | m |  | 0
2 | PEX potrubí v roli S 63/125 | 204 | m |  | 0
3 | PEX potrubí v roli S 50/110 | 165 | m |  | 0
4 | PEX potrubí v roli S 40/90 | 63 | m |  | 0
5 | PEX potrubí v roli S 32/75 | 69 | m |  | 0
6 | PEX T kus klemový ST 75x63x63 mosaz 10bar | 1 | ks |  | 0
7 | PEX T kus lis. S 63/50/50 mosaz | 3 | ks |  | 0
8 | PEX T kus lis. S 63/63/63 mosaz | 1 | ks |  | 0
9 | PEX T kus lis. S 50/40/40 mosaz | 1 | ks |  | 0
10 | PEX T kus lis. S 40/32/32 mosaz | 2 | ks |  | 0
11 | Pex T obj. dělená 140-160/110-125/140-160 | 1 | ks |  | 0
12 | Pex T obj. dělená 110-125/110-125/110-125 | 4 | ks |  | 0
13 | Pex T obj. dělená 110-125/75-90/110-125 | 1 | ks |  | 0
14 | Pex T obj. dělená 75-90/75-90/75-90 | 2 | ks |  | 0
15 | PEX redukční kruh 140/125 mm | 1 | ks |  | 0
16 | PEX redukční kruh 110/90 mm | 1 | ks |  | 0
17 | PEX-klemový přechod S-mosaz, vnější závit KAAG-75x2 1/2" | 1 | ks |  | 0
18 | PEX-ocel lis. přechod S 63x8,7-2" vnější záv. mosaz | 1 | ks |  | 0
19 | PEX-ocel lis. přechod S 50x6,9-1,1/2"vněj. záv. mosaz | 1 | ks |  | 0
20 | PEX-ocel lis. přechod S 40x5,5-1,1/4"vněj. záv. mosaz | 1 | ks |  | 0
21 | PEX-ocel lis. přechod S 32x4,4-1" vnější záv. mosaz | 1 | ks |  | 0
22 | PEX přesuvný lis.kroužek 63x8,7 S mosaz | 5 | ks |  | 0
23 | PEX přesuvný lis.kroužek 50x6,9 S mosaz | 4 | ks |  | 0
24 | PEX přesuvný lis.kroužek 40x5,5 S mosaz | 4 | ks |  | 0
25 | PEX přesuvný lis.kroužek 32x4,4 S mosaz | 3 | ks |  | 0
26 | PEX těsnící kruh pr. 140 | 2 | ks |  | 0
27 | PEX těsnící kruh pr. 125 | 3 | ks |  | 0
27 | PEX těsnící kruh pr. 110 | 4 | ks |  | 0
27 | PEX těsnící kruh pr. 90 | 3 | ks |  | 0
27 | PEX těsnící kruh pr. 75 | 3 | ks |  | 0
28 | PEX DHEC smršt. víko 75/140 | 1 | ks |  | 0
29 | PEX DHEC smršt. víko 63/125 | 4 | ks |  | 0
30 | PEX DHEC smršt. víko 75/140 | 1 | ks |  | 0
31 | PEX DHEC smršt. víko 63/125 | 4 | ks |  | 0
32 | PEX DHEC smršt. víko 50/110 | 4 | ks |  | 0
32 | PEX DHEC smršt. víko 40/90 | 3 | ks |  | 0
33 | PEX DHEC smršt. víko 32/75 | 3 | ks |  | 0
34 | Výstražná folie síťovaná zelená š.25cm Polynet 238 | 550 | m |  | 0
35 | Doprava na staveniště z Hohenbergu - PEX | 2 | ks |  | 0
| Celková cena v Kč bez DPH |  |  |  | 0