## D1.4.1 Klub KUS ZTI
02522b - stavební úpravy klubu KUS KC Střelnice Turnov
D1.4.1 - ZTI | [6 empty] | účastník vyplní žlutá políčka
Poř. | Popis položky / výkonu | Měrná | Množství | Jednotková | Cena
č. |  | jednotka | m.j. | cena
|  |  |  | (Kč) | (Kč)
A1 | Vnitřní kanalizace splašková - odpadní a připojovací potrubí |  |  |  | 0
1 | Potrubí kanalizační hrdlové PP-HT ø 50 | m | 2.64 |  | 0
2 | Potrubí kanalizační hrdlové PP-HT ø 110 | m | 3.6 |  | 0
3 | Zaslepení stávajícího potrubí v podlaze + rušení nevyužitých částí | kpl | 10 |  | 0
4 | Napojení na stávající stoupací potrubí | kpl | 1 |  | 0
5 | Úprava výšky napojení pro nový dřez | kpl | 1 |  | 0
A2 | Vnitřní kanalizace splašková - tvarovky |  |  |  | 0
1 | Stavební přípomoce a práce | kpl | 1 |  | 0
2 | Komplexní zkoušky, zkušební provoz | kpl | 1 |  | 0
3 | Dokumentace skutečného provedení | kpl | 1 |  | 0
B1 | Vnitřní vodovod - potrubí |  |  |  | 0
1 | Potrubí PPR3, pro pitnou vodu, PN 16 - 20x2,8 | m | 9.84 |  | 0
2 | Izolace návleková tl. 19 mm pro potrubí d 20 mm - MIRELON Souběh s rozvody ÚT a TUV | m | 6 |  | 0
3 | Izolace návleková tl. 30 mm pro potrubí d 20 mm | m | 3.84 |  | 0
4 | Požární vodovod - DN 25 - ocel POZINK | m | 4.8 |  | 0
5 | Rušení stávajícího nevyužitého potrubí | m | 39 |  | 0
6 | Zaslepení původního napojení dřezu | kpl | 1 |  | 0
7 | Napojeno na stávající rozvody | kpl | 3 |  | 0
B2 | Vnitřní vodovod - Armatury |  |  |  | 0
1 | Přemístění stávajícího hydrantové systému | kpl | 1 |  | 0
2 | Označení požárního hydrantu a hasícího přístroje - Viz Kniha pohledových prvků | kpl | 1 |  | 0
B3 | Vnitřní vodovod - ostatní |  |  |  | 0
1 | Stavební přípomoce a práce | kpl | 1 |  | 0
2 | Komplexní zkoušky, zkušební provoz | kpl | 1 |  | 0
3 | Dokumentace skutečného provedení | kpl | 1 |  | 0
C1 | Zařizovací předměty |  |  |  | 0
1 | U - Umyvadlo keramické bílé, baterie umyvadlová páková, 2x roháček + připojovací hadička. Sifon nerez DN 40. POUZE MONTÁŽ!!! | ks | 1 |  | 0
2 | WC - Závěsné WC, keramické bílé. Nádržka vestavěná, splachovací tlačítko dvoupolohové. Prkénko sklopné. POUZE MONTÁŽ!!! | ks | 1 |  | 0
POZN: Přesné typy zařizovacích přemětů dle specifikace investora
POZN: Součástí ceny jsou je i montáž a dodávky - spojování, kotvení apod. které je nutné započítat do ceny. Výsledná cena musí být kompletní. |  |  |  |  | 0 | bez DPH