## REKAPITULACE
VÝKAZ MATERIÁLU
Projekt: z.č. 22015 – Přístavba lůž. výtahu k objektu A Domova důchodců | [7 empty] | Strana: | 1
Objekt |  | Přístřešek
Autor: Ing. Petr Chval | [5 empty] | Datum: |  |  | 06.2022
POL. | KS | PRŮŘEZ | Délka (m) Plocha (m²) | HMOTNOST |  | POZNÁMKA | PLOCHA POVRCHŮ |  | POZNÁMKA
|  |  |  | kg/m(m²;ks) | Celkem (kg) |  | m²/m(m²) | Celkem (m²)
REKAPITULACE
| 1 | Přístřešek |  |  | 1240.5 |  |  | 60.6
[5 empty] | 1240.5 |  |  | 60.6
|  | SVARY, ŠROUBY, DROBNÉ SOUČÁSTI |  | 5% | 62.025
HMOTNOST OCELOVÉ KONSTRUKCE CELKEM: |  |  |  |  | 1302.525
NÁTĚROVÉ PLOCHY
|  | PLOCHA NÁTĚRŮ |  |  | 40.6
ZINKOVÁNÍ KONSTRUKCE
|  | HMOTNOST ZINKOVANÉ KONSTR. |  |  | 1303 kg
TRAPÉZOVÝ PLECH
|  | TR 40Sx160x0,75 |  |  | 36 |  |  |  | POZINK
KOTVENÍ
CHEM. KOTVA HILTI HVA M16
ŠROUB HAS M16x125/108+PATRONA HVU2 M16x125
2 KS
HR. ŽLAB
|  | R.Š. 600 mm |  |  | 11,3 bm |  |  |  | 25 µm PES
HR. SVOD
|  | 80x80 mm |  |  | 6 ,0 bm |  |  |  | 25 µm PES

## VYKAZ_1
VÝKAZ MATERIÁLU
Projekt: z.č. 22015 – Přístavba lůž. výtahu k objektu A Domova důchodců | [7 empty] | Strana: | 2
Objekt: |  | Přístřešek
Autor: Ing. Petr Chval | [5 empty] | Datum: |  |  | 06.2022
POL. | KS | PRŮŘEZ | Délka (m) Plocha (m²) | HMOTNOST |  | POZNÁMKA | PLOCHA POVRCHŮ |  | POZNÁMKA
|  |  |  | kg/m(m²;ks) | Celkem (kg) |  | m²/m(m²) | Celkem (m²)
Přístřešek
| 12 | IPE 120 | 3.4 | 10.4 | 424.32 |  | 0.48 | 19.584
| 6 | IPE 120 | 1.1 | 10.4 | 68.64 |  | 0.48 | 3.168
| 1 | IPE 200 | 4.1 | 22.4 | 91.84 |  | 0.77 | 3.157
| 1 | IPE 200 | 4.3 | 22.4 | 96.32 |  | 0.77 | 3.311
| 1 | IPE 200 | 3.5 | 22.4 | 78.4 |  | 0.77 | 2.695
| 2 | HEA 120 | 3.3 | 19.9 | 131.34 |  | 0.72 | 4.752
| 6 | PLO 100x5 | 1.2 | 3.9 | 28.08 |  | 0.21 | 1.512
| 1 | P 12 | 0.1 | 96 | 9.6 |  | 2 | 0.2
| 1 | P 10 | 0.1 | 80 | 8 |  | 2 | 0.2
| 1 | P 8 | 1 | 64 | 64 |  | 2 | 2
| 1 | P 3 | 10 | 24 | 240 |  | 2 | 20
[5 empty] | 1240.54 |  |  | 60.579

## VYKAZ_2
VÝKAZ MATERIÁLU
Projekt: | [5 empty] | Strana:
Objekt:
Autor: | [5 empty] | Datum:
POL. | KS | PRŮŘEZ | Délka (m) Plocha (m²) | HMOTNOST |  | POZNÁMKA | PLOCHA POVRCHŮ |  | POZNÁMKA
|  |  |  | kg/m(m²;ks) | Celkem (kg) |  | m²/m(m²) | Celkem (m²)